## 首页
SYNC+_Z0159--SYNC+_Z0177-HVAC 测试报告
General Information
MCU Version | 20221230_LB_DCV1 |  |  | Test Date | 2023.01.09
SW Version | 20221220_LB_DCV1 |  |  | Tester | 姜云腾
HW Version | B1 |  |  | Version Date | 2022.12.30
Test Environment | 台架 |  |  | Test Method | 手动测试
Test Results
Group | Total Cases | Pass | Fail | Block | NT | NA | Pass Rate
HVAC测试报告 | 239 | 236 | 3 | 0 | 0 | 0 | 98.74%
Highlight State Description
Highlight Defects
Bug ID | Title |  |  |  | Critical | Status | Remarks
APIMCIM-16416 | Phase5_【U718】【黑盒】【必现】【HVAC】点击前排加减风量档位，信号下发异常 |  |  |  | medium | TODO
APIMCIM-16419 | Phase5_【U718】【黑盒】【必现】【HVAC】后排风量切换挡位下发信号异常 |  |  |  | medium | TODO
APIMCIM-16418 | Phase5_【U718】【黑盒】【必现】【HVAC】后排风量加减挡位下发信号异常 |  |  |  | medium | closed
FCIVIOS-12495 | Phase5_【U718】【黑盒】【必现】【HVAC】前排非auto，后排auto模式下，点击切换后排风量挡位，偶现同时下发前排风量信号 |  |  |  | high | TODO

## HVAC测试用例
Case ID | 需求ID | 该功能在各车型上的适用性 |  |  |  | 标题 | 前提条件 | 操作步骤 | 预期结果 | 优先级 | 用例类型 | 测试方式 | 交付节点 | 测试结果 | BUG ID | BUG 等级 | NT项分类 | 备注 | 测试版本 | 测试日期 | 测试人员
|  | U718 | TBD | TBD | TBD
1 | 前排空调 | √ |  |  |  | 空调面板入口 | 1.车机供电正常 2.进入 Controller主界面 | 1.点击空调设置面板入口 2.再次点击 | 1.进入空调设置面板，左上角有关闭按钮 2.关闭（收起空调面板）无crash等异常现象 | P0 | 功能 | 手动测试 | DCV0 | Pass |  |  |  |  | SOC:20221230_LB_DCV1 MCU:20221220_LB_DCV1 | 2023.01.09 | 姜云腾
2 | 前排空调 | √ |  |  |  | 关闭空调面板 | 1.车机供电正常 2.进入空调界面 | 1.点击右上角的关闭按钮 | 1.收起空调面板 | P0 | 功能 | 手动测试 | DCV0 | Pass |  |  |  |  | SOC:20221230_LB_DCV1 MCU:20221220_LB_DCV1 | 2023.01.09 | 姜云腾
3 | 前排空调 | √ |  |  |  | ig off下无法进入空调页面 | 1.车机供电正常 2.ig off | 1.点击底部空调快捷键 | 1.提示“该状态下，此功能不可用”，无法进入 | P1 | 功能 | 手动测试 | DCV0 | Pass |  |  |  |  | SOC:20221230_LB_DCV1 MCU:20221220_LB_DCV1 | 2023.01.09 | 姜云腾
4 | 前排空调 | √ |  |  |  | IG ON到IG OFF，空调以及底部空调栏显示 | 1.车机供电正常 2.支持该配置项 3.进入 Controller主界面 | 1.车机在IG ON状态下，进入空调调节界面 2.IF OFF | 2.空调面板自动收起 | P1 | 功能 | 手动测试 | DCV0 | Pass |  |  |  |  | SOC:20221230_LB_DCV1 MCU:20221220_LB_DCV1 | 2023.01.09 | 姜云腾
5 | 前排空调 | √ |  |  |  | DUAL开启 RX | 1.车机供电正常 2.进入空调界面 | 1.发送信号 0x360 Dual_Button_Stt 01 Active 2.点击温度界面 | 2.同步按钮置灰 | P1 | 功能 | 手动测试 | DCV0 | Pass |  |  |  |  | SOC:20221230_LB_DCV1 MCU:20221220_LB_DCV1 | 2023.01.09 | 姜云腾
6 | 前排空调 | √ |  |  |  | DUAL开启 RX | 1.车机供电正常 3.进入空调界面 | 1.发送信号 0x360 Dual_Button_Stt 00 2.点击温度界面 | 2.同步按钮高亮 | P1 | 功能 | 手动测试 | DCV0 | Pass |  |  |  |  | SOC:20221230_LB_DCV1 MCU:20221220_LB_DCV1 | 2023.01.09 | 姜云腾
7 | 前排空调 | √ |  |  |  | 前窗除霜icon 关闭Rx信号 | 1.车机供电正常 2.进入空调界面 | 1.模拟ECU发送信号: 360h Windscreen_Btn_Stt=0x0 2.查看前窗除霜icon显示状态 | 2.前窗除霜icon按钮关闭状态 | P1 | 功能 | 手动测试 | DCV0 | Pass |  |  |  |  | SOC:20221230_LB_DCV1 MCU:20221220_LB_DCV1 | 2023.01.09 | 姜云腾
8 | 前排空调 | √ |  |  |  | 前窗除霜icon 开启Rx信号 | 1.车机供电正常 2.进入空调界面 | 1.模拟ECU发送信号: 360h Windscreen_Btn_Stt=0x1 2.查看前窗除霜icon显示状态 | 2.前窗除霜icon按钮开启状态 | P1 | 功能 | 手动测试 | DCV0 | Pass |  |  |  |  | SOC:20221230_LB_DCV1 MCU:20221220_LB_DCV1 | 2023.01.09 | 姜云腾
9 | 前排空调 | √ |  |  |  | 前窗除霜icon禁用Rx信号 | 1.车机供电正常 2.进入空调界面 | 1.模拟ECU发送信号: 360h Windscreen_Btn_Stt=0x2 2.查看前窗除霜icon显示状态 | 2.前窗除霜icon按钮置灰不可点击 | P2 | 功能 | 手动测试 | DCV0 | Pass |  |  |  |  | SOC:20221230_LB_DCV1 MCU:20221220_LB_DCV1 | 2023.01.09 | 姜云腾
10 | 前排空调 | √ |  |  |  | 前窗除霜icon开启-点击 Tx逻辑 | 1.车机供电正常 2.进入空调界面 | 1.前窗除霜icon开启时, 点击开启 2.查看车机发出的请求信号 | 2.信号362h Frt_Btn_Status_1st=0x13(Windscreen_Pressed) | P1 | 功能 | 手动测试 | DCV0 | Pass |  |  |  |  | SOC:20221230_LB_DCV1 MCU:20221220_LB_DCV1 | 2023.01.09 | 姜云腾
11 | 前排空调 |  |  |  |  | 前窗除霜icon关闭-点击 Tx逻辑 | 1.车机供电正常 3.进入空调界面 | 1.前窗除霜icon关闭时, 点击开启 3.查看车机发出的请求信号 | 2.信号362h Frt_Btn_Status_1st=0x14(Windscreen_Pressed) | P1 | 功能 | 手动测试 | DCV0 | Pass |  |  |  |  | SOC:20221230_LB_DCV1 MCU:20221220_LB_DCV1 | 2023.01.09 | 姜云腾
12 | 前排空调 |  |  |  |  | 前窗除霜icon不可用-点击 Tx逻辑 | 1.车机供电正常 4.进入空调界面 | 1.前窗除霜icon禁用时, 点击按钮 4.查看车机发出的请求信号 | 2.无信号下发 | P2 | 功能 | 手动测试 | DCV0 | Pass |  |  |  |  | SOC:20221230_LB_DCV1 MCU:20221220_LB_DCV1 | 2023.01.09 | 姜云腾
13 | 前排空调 | √ |  |  |  | 水平吹风 关闭Rx信号 | 1.车机供电正常 2.信号正常 3.进入空调界面 | 1.模拟ECU发送信号: 360 Panel_Btn_Stt=0x0 2.查看水平吹风显示状态 | 2.水平吹风按钮关闭状态 | P1 | 功能 | 手动测试 | DCV0 | Pass |  |  |  |  | SOC:20221230_LB_DCV1 MCU:20221220_LB_DCV1 | 2023.01.09 | 姜云腾
14 | 前排空调 | √ |  |  |  | 水平吹风 开启Rx信号 | 1.车机供电正常 2.信号正常 3.进入空调界面 | 1.模拟ECU发送信号: 360 Panel_Btn_Stt=0x1 2.查看水平吹风显示状态 | 2.水平吹风按钮开启状态 | P1 | 功能 | 手动测试 | DCV0 | Pass |  |  |  |  | SOC:20221230_LB_DCV1 MCU:20221220_LB_DCV1 | 2023.01.09 | 姜云腾
15 | 前排空调 | √ |  |  |  | 水平吹风 禁用Rx信号 | 1.车机供电正常 2.信号正常 3.进入空调界面 | 1.模拟ECU发送信号: 360 Panel_Btn_Stt=0x2 2.查看水平吹风显示状态 | 2.水平吹风按钮置灰不可点击 | P2 | 功能 | 手动测试 | DCV0 | Pass |  |  |  |  | SOC:20221230_LB_DCV1 MCU:20221220_LB_DCV1 | 2023.01.09 | 姜云腾
16 | 前排空调 | √ |  |  |  | 水平吹风开启-按钮点击 Tx逻辑 | 1.车机供电正常 2.信号正常 3.进入空调界面 | 1.吹脸开启时，点击按钮 2.查看车机发出的请求信号 | 2.信号362h Frt_Btn_Status_1st=0x01(Panel_Pressed) | P1 | 功能 | 手动测试 | DCV0 | Pass |  |  |  |  | SOC:20221230_LB_DCV1 MCU:20221220_LB_DCV1 | 2023.01.09 | 姜云腾
17 | 前排空调 |  |  |  |  | 水平吹风关闭-按钮点击 Tx逻辑 | 1.车机供电正常 2.信号正常 3.进入空调界面 | 1.吹脸关闭时，点击按钮 2.查看车机发出的请求信号 | 2.信号362h Frt_Btn_Status_1st=0x01(Panel_Pressed) | P1 | 功能 | 手动测试 | DCV0 | Pass |  |  |  |  | SOC:20221230_LB_DCV1 MCU:20221220_LB_DCV1 | 2023.01.09 | 姜云腾
18 | 前排空调 |  |  |  |  | 水平吹风不可用-按钮点击 Tx逻辑 | 1.车机供电正常 2.信号正常 3.进入空调界面 | 1.吹脸禁用时，点击按钮 2.查看车机发出的请求信号 | 2.无信号下发 | P2 | 功能 | 手动测试 | DCV0 | Pass |  |  |  |  | SOC:20221230_LB_DCV1 MCU:20221220_LB_DCV1 | 2023.01.09 | 姜云腾
19 | 前排空调 | √ |  |  |  | 向下吹风 关闭Rx信号 | 1.车机供电正常 2.信号正常 3.进入空调界面 | 1.模拟ECU发送信号: 360 Floor_Btn_Stt=0x0 2.查看向下吹风显示状态 | 2.向下吹风按钮关闭状态 | P1 | 功能 | 手动测试 | DCV0 | Pass |  |  |  |  | SOC:20221230_LB_DCV1 MCU:20221220_LB_DCV1 | 2023.01.09 | 姜云腾
20 | 前排空调 | √ |  |  |  | 向下吹风开启Rx信号 | 1.车机供电正常 2.信号正常 3.进入空调界面 | 1.模拟ECU发送信号: 360 Floor_Btn_Stt=0x1 2.查看向下吹风显示状态 | 2.向下吹风按钮开启状态 | P1 | 功能 | 手动测试 | DCV0 | Pass |  |  |  |  | SOC:20221230_LB_DCV1 MCU:20221220_LB_DCV1 | 2023.01.09 | 姜云腾
21 | 前排空调 | √ |  |  |  | 向下吹风 禁用Rx信号 | 1.车机供电正常 2.信号正常 3.进入空调界面 | 1.模拟ECU发送信号: 360 Floor_Btn_Stt=0x2 2.查看向下吹风显示状态 | 2.向下吹风按钮置灰不可点击 | P2 | 功能 | 手动测试 | DCV0 | Pass |  |  |  |  | SOC:20221230_LB_DCV1 MCU:20221220_LB_DCV1 | 2023.01.09 | 姜云腾
22 | 前排空调 | √ |  |  |  | 向下吹风-关闭-点击按钮 Tx逻辑 | 1.车机供电正常 2.信号正常 3.进入空调界面 | 1.吹脚开启时，点击按钮 2.查看车机发出的请求信号 | 2.信号362h Frt_Btn_Status_1st=0x01(Floor_Pressed) | P1 | 功能 | 手动测试 | DCV0 | Pass |  |  |  |  | SOC:20221230_LB_DCV1 MCU:20221220_LB_DCV1 | 2023.01.09 | 姜云腾
23 | 前排空调 |  |  |  |  | 向下吹风-开启-点击按钮 Tx逻辑 | 1.车机供电正常 2.信号正常 3.进入空调界面 | 1.吹脚关闭时，点击按钮 2.查看车机发出的请求信号 | 2.信号362h Frt_Btn_Status_1st=0x01(Floor_Pressed) | P1 | 功能 | 手动测试 | DCV0 | Pass |  |  |  |  | SOC:20221230_LB_DCV1 MCU:20221220_LB_DCV1 | 2023.01.09 | 姜云腾
24 | 前排空调 |  |  |  |  | 向下吹风-禁用-点击按钮 Tx逻辑 | 1.车机供电正常 2.信号正常 3.进入空调界面 | 1.吹脚禁用时，点击按钮 2.查看车机发出的请求信号 | 2.无信号下发 | P2 | 功能 | 手动测试 | DCV0 | Pass |  |  |  |  | SOC:20221230_LB_DCV1 MCU:20221220_LB_DCV1 | 2023.01.09 | 姜云腾
25 | 前排空调 | √ |  |  |  | 内外循环 关闭Rx信号 | 1.车机供电正常 2.信号正常 3.进入空调界面 | 1.模拟ECU发送信号: 360h Recirc_Btn_Stt=0x0 2.查看内循环显示状态 | 2.内循环按钮关闭状态 | P1 | 功能 | 手动测试 | DCV0 | Pass |  |  |  |  | SOC:20221230_LB_DCV1 MCU:20221220_LB_DCV1 | 2023.01.09 | 姜云腾
26 | 前排空调 | √ |  |  |  | 内外循环开启Rx信号 | 1.车机供电正常 2.信号正常 3.进入空调界面 | 1.模拟ECU发送信号: 360h Recirc_Btn_Stt=0x1 2.查看内循环显示状态 | 2.内循环按钮开启状态 | P1 | 功能 | 手动测试 | DCV0 | Pass |  |  |  |  | SOC:20221230_LB_DCV1 MCU:20221220_LB_DCV1 | 2023.01.09 | 姜云腾
27 | 前排空调 | √ |  |  |  | 内外循环 禁用Rx信号 | 1.车机供电正常 2.信号正常 3.进入空调界面 | 1.模拟ECU发送信号: 360h Recirc_Btn_Stt=0x2 2.查看内循环显示状态 | 2.内循环按钮置灰不可点击 | P2 | 功能 | 手动测试 | DCV0 | Pass |  |  |  |  | SOC:20221230_LB_DCV1 MCU:20221220_LB_DCV1 | 2023.01.09 | 姜云腾
28 | 前排空调 | √ |  |  |  | 内外循环-关闭-按钮点击Tx逻辑 | 1.车机供电正常 2.信号正常 3.进入空调界面 | 1.内循环关闭时, 点击按钮 2.查看车机发出的请求信号 | 2.信号362h Frt_Btn_Status_1st=0x0F(Recirc_Pressed) | P1 | 功能 | 手动测试 | DCV0 | Pass |  |  |  |  | SOC:20221230_LB_DCV1 MCU:20221220_LB_DCV1 | 2023.01.09 | 姜云腾
29 | 前排空调 |  |  |  |  | 内外循环-开启-按钮点击Tx逻辑 | 1.车机供电正常 2.信号正常 3.进入空调界面 | 1.内循环开启时, 点击按钮 2.查看车机发出的请求信号 | 2.信号362h Frt_Btn_Status_1st=0x0F(Recirc_Pressed) | P1 | 功能 | 手动测试 | DCV0 | Pass |  |  |  |  | SOC:20221230_LB_DCV1 MCU:20221220_LB_DCV1 | 2023.01.09 | 姜云腾
30 | 前排空调 |  |  |  |  | 内外循环-禁用-按钮点击Tx逻辑 | 1.车机供电正常 2.信号正常 3.进入空调界面 | 1.内循环禁用时, 点击按钮 3.查看车机发出的请求信号 | 无信号下发 | P2 | 功能 | 手动测试 | DCV0 | Pass |  |  |  |  | SOC:20221230_LB_DCV1 MCU:20221220_LB_DCV1 | 2023.01.09 | 姜云腾
31 | 前排空调 | √ |  |  |  | 后除霜 关闭Rx信号 | 1.车机供电正常 2.信号正常 3.进入空调界面 | 1.模拟ECU发送信号: 0x360 Rear_Defrost_Btn_Stt 00 2.查看后除霜显示状态 | 2.后除霜按钮关闭状态 | P1 | 功能 | 手动测试 | DCV0 | Pass |  |  |  |  | SOC:20221230_LB_DCV1 MCU:20221220_LB_DCV1 | 2023.01.09 | 姜云腾
32 | 前排空调 | √ |  |  |  | 后除霜 开启Rx信号 | 1.车机供电正常 2.信号正常 3.进入空调界面 | 1.模拟ECU发送信号: 360h Rear_Defrost_Btn_Stt =0x1 2.查看后除霜显示状态 | 2.后除霜按钮开启状态 | P1 | 功能 | 手动测试 | DCV0 | Pass |  |  |  |  | SOC:20221230_LB_DCV1 MCU:20221220_LB_DCV1 | 2023.01.09 | 姜云腾
33 | 前排空调 | √ |  |  |  | 后除霜 禁用Rx信号 | 1.车机供电正常 2.信号正常 3.进入空调界面 | 1.模拟ECU发送信号: 360h Rear_Defrost_Btn_Stt =0x2 2.查看后除霜显示状态 | 2.后除霜按钮置灰不可点击 | P2 | 功能 | 手动测试 | DCV0 | Pass |  |  |  |  | SOC:20221230_LB_DCV1 MCU:20221220_LB_DCV1 | 2023.01.09 | 姜云腾
34 | 前排空调 | √ |  |  |  | 后除霜-关闭-按钮点击Tx逻辑 | 1.车机供电正常 2.信号正常 3.进入空调界面 | 1.后除霜关闭时, 点击按钮 2.查看车机发出的请求信号 | 2.信号362h Frt_Btn_Status_1st=0x0F(Rear_Defrost_Pressed) | P1 | 功能 | 手动测试 | DCV0 | Pass |  |  |  |  | SOC:20221230_LB_DCV1 MCU:20221220_LB_DCV1 | 2023.01.09 | 姜云腾
35 | 前排空调 |  |  |  |  | 后除霜-开启-按钮点击Tx逻辑 | 1.车机供电正常 2.信号正常 3.进入空调界面 | 1.后除霜开启时, 点击按钮 2.查看车机发出的请求信号 | 2.信号362h Frt_Btn_Status_1st=0x0F(Rear_Defrost_Pressed) | P1 | 功能 | 手动测试 | DCV0 | Pass |  |  |  |  | SOC:20221230_LB_DCV1 MCU:20221220_LB_DCV1 | 2023.01.09 | 姜云腾
36 | 前排空调 |  |  |  |  | 后除霜-禁用-按钮点击Tx逻辑 | 1.车机供电正常 2.信号正常 3.进入空调界面 | 1.后除霜禁用时, 点击按钮 3.查看车机发出的请求信号 | 无信号下发 | P2 | 功能 | 手动测试 | DCV0 | Pass |  |  |  |  | SOC:20221230_LB_DCV1 MCU:20221220_LB_DCV1 | 2023.01.09 | 姜云腾
37 | 前排空调 |  |  |  |  | 最大前除霜 关闭Rx信号 | 1.车机供电正常 2.信号正常 3.进入空调界面 | 1.模拟ECU发送信号: 0x360 Max_Defrost_Btn_Stt 00 2.查看最大前除霜按钮显示状态 | 2.最大前除霜按钮关闭状态 | P1 | 功能 | 手动测试 | DCV0 | Pass |  |  |  |  | SOC:20221230_LB_DCV1 MCU:20221220_LB_DCV1 | 2023.01.09 | 姜云腾
38 | 前排空调 |  |  |  |  | 最大前除霜 开启Rx信号 | 1.车机供电正常 2.信号正常 3.进入空调界面 | 1.模拟ECU发送信号: 0x360 Max_Defrost_Btn_Stt 01 2.查看最大前除霜按钮显示状态 | 2.最大前除霜按钮开启状态 | P1 | 功能 | 手动测试 | DCV0 | Pass |  |  |  |  | SOC:20221230_LB_DCV1 MCU:20221220_LB_DCV1 | 2023.01.09 | 姜云腾
39 | 前排空调 |  |  |  |  | 最大前除霜 禁用Rx信号 | 1.车机供电正常 2.信号正常 3.进入空调界面 | 1.模拟ECU发送信号: 0x360 Max_Defrost_Btn_Stt 02 2.查看最大前除霜按钮显示状态 | 2.最大前除霜按钮置灰不可点击 | P2 | 功能 | 手动测试 | DCV0 | Pass |  |  |  |  | SOC:20221230_LB_DCV1 MCU:20221220_LB_DCV1 | 2023.01.09 | 姜云腾
40 | 前排空调 |  |  |  |  | 最大前除霜-关闭-按钮点击Tx逻辑 | 1.车机供电正常 2.信号正常 3.进入空调界面 | 1.最大除霜关闭时, 点击按钮 2.查看车机发出的请求信号 | 2.信号362h Frt_Btn_Status_1st=0x0F(Max_Defrost_Pressed) | P1 | 功能 | 手动测试 | DCV0 | Pass |  |  |  |  | SOC:20221230_LB_DCV1 MCU:20221220_LB_DCV1 | 2023.01.09 | 姜云腾
41 | 前排空调 |  |  |  |  | 最大前除霜-开启-按钮点击Tx逻辑 | 1.车机供电正常 2.信号正常 3.进入空调界面 | 1.最大除霜开启时, 点击按钮 2.查看车机发出的请求信号 | 2.信号362h Frt_Btn_Status_1st=0x0F(Max_Defrost_Pressed) | P1 | 功能 | 手动测试 | DCV0 | Pass |  |  |  |  | SOC:20221230_LB_DCV1 MCU:20221220_LB_DCV1 | 2023.01.09 | 姜云腾
42 | 前排空调 |  |  |  |  | 最大前除霜-禁用-按钮点击Tx逻辑 | 1.车机供电正常 2.信号正常 3.进入空调界面 | 1.最大除霜禁用时, 点击按钮 3.查看车机发出的请求信号 | 无信号下发 | P2 | 功能 | 手动测试 | DCV0 | Pass |  |  |  |  | SOC:20221230_LB_DCV1 MCU:20221220_LB_DCV1 | 2023.01.09 | 姜云腾
43 | 前排空调 | √ |  |  |  | 空调制冷 启用Rx信号 | 1.车机供电正常 2.信号正常 3.进入空调界面 | 1.模拟ECU发送信号: 360hAC_Btn_Stt=0x0 2.查看空调制冷显示状态 | 2.空调制冷按钮关闭状态 | P0 | 功能 | 手动测试 | DCV0 | Pass |  |  |  |  | SOC:20221230_LB_DCV1 MCU:20221220_LB_DCV1 | 2023.01.09 | 姜云腾
44 | 前排空调 | √ |  |  |  | 空调制冷关闭Rx信号 | 1.车机供电正常 2.信号正常 3.进入空调界面 | 1.模拟ECU发送信号: 360 AC_Btn_Stt=0x1 2.查看空调制冷显示状态 | 2.空调制冷按钮开启状态 | P0 | 功能 | 手动测试 | DCV0 | Pass |  |  |  |  | SOC:20221230_LB_DCV1 MCU:20221220_LB_DCV1 | 2023.01.09 | 姜云腾
45 | 前排空调 | √ |  |  |  | 空调制冷 禁用Rx信号 | 1.车机供电正常 2.信号正常 3.进入空调界面 | 1.模拟ECU发送信号: 360 AC_Btn_Stt=0x2 2.查看空调制冷显示状态 | 2.空调制冷按钮置灰不可点击 | P2 | 功能 | 手动测试 | DCV0 | Pass |  |  |  |  | SOC:20221230_LB_DCV1 MCU:20221220_LB_DCV1 | 2023.01.09 | 姜云腾
46 | 前排空调 | √ |  |  |  | 空调制冷关闭-点击按钮 Tx逻辑 | 1.车机供电正常 2.信号正常 3.进入空调界面 | 1.关闭时, 点击按钮 2.查看车机发出的请求信号 | 2.信号362h Frt_Btn_Status_1st=0x05(AC_Pressed) | P0 | 功能 | 手动测试 | DCV0 | Pass |  |  |  |  | SOC:20221230_LB_DCV1 MCU:20221220_LB_DCV1 | 2023.01.09 | 姜云腾
47 | 前排空调 |  |  |  |  | 空调制冷开启-点击按钮 Tx逻辑 | 1.车机供电正常 2.信号正常 3.进入空调界面 | 1.开启时, 点击按钮 2.查看车机发出的请求信号 | 2.信号362h Frt_Btn_Status_1st=0x06(AC_Pressed) | P0 | 功能 | 手动测试 | DCV0 | Pass |  |  |  |  | SOC:20221230_LB_DCV1 MCU:20221220_LB_DCV1 | 2023.01.09 | 姜云腾
48 | 前排空调 |  |  |  |  | 空调制冷禁用-点击按钮 Tx逻辑 | 1.车机供电正常 2.信号正常 3.进入空调界面 | 1.禁用时, 点击按钮 2.查看车机发出的请求信号 | 2.无信号下发 | P2 | 功能 | 手动测试 | DCV0 | Pass |  |  |  |  | SOC:20221230_LB_DCV1 MCU:20221220_LB_DCV1 | 2023.01.09 | 姜云腾
49 | 前排空调 | √ |  |  |  | 空调最大制冷 开启Rx信号 | 1.车机供电正常 2.信号正常 3.进入空调界面 | 1.模拟ECU发送信号: 360h Max_AC_Btn_Stt=0x0 2.查看空调最大制冷显示状态 | 2.空调最大制冷按钮关闭状态 | P1 | 功能 | 手动测试 | DCV0 | Pass |  |  |  |  | SOC:20221230_LB_DCV1 MCU:20221220_LB_DCV1 | 2023.01.09 | 姜云腾
50 | 前排空调 | √ |  |  |  | 空调最大制冷 关闭Rx信号 | 1.车机供电正常 2.信号正常 3.进入空调界面 | 1.模拟ECU发送信号: 360h Max_AC_Btn_Stt=0x1 2.查看空调最大制冷显示状态 | 2.空调最大制冷按钮开启状态 | P1 | 功能 | 手动测试 | DCV0 | Pass |  |  |  |  | SOC:20221230_LB_DCV1 MCU:20221220_LB_DCV1 | 2023.01.09 | 姜云腾
51 | 前排空调 | √ |  |  |  | 空调最大制冷 禁用Rx信号 | 1.车机供电正常 2.信号正常 3.进入空调界面 | 1.模拟ECU发送信号: 360h Max_AC_Btn_Stt=0x2 2.查看空调最大制冷显示状态 | 2.空调最大制冷按钮置灰不可点击 | P2 | 功能 | 手动测试 | DCV0 | Pass |  |  |  |  | SOC:20221230_LB_DCV1 MCU:20221220_LB_DCV1 | 2023.01.09 | 姜云腾
52 | 前排空调 | √ |  |  |  | 空调最大制冷关闭-点击按钮 Tx逻辑 | 1.车机供电正常 2.信号正常 3.进入空调界面 | 1.关闭时, 点击按钮 2.查看车机发出的请求信号 | 2.信号362h Frt_Btn_Status_1st=0x0E(Max_AC_Pressed) | P1 | 功能 | 手动测试 | DCV0 | Pass |  |  |  |  | SOC:20221230_LB_DCV1 MCU:20221220_LB_DCV1 | 2023.01.09 | 姜云腾
53 | 前排空调 |  |  |  |  | 空调最大制冷开启-点击按钮 Tx逻辑 | 1.车机供电正常 2.信号正常 3.进入空调界面 | 1.开启时, 点击按钮 2.查看车机发出的请求信号 | 2.信号362h Frt_Btn_Status_1st=0x0E(Max_AC_Pressed) | P1 | 功能 | 手动测试 | DCV0 | Pass |  |  |  |  | SOC:20221230_LB_DCV1 MCU:20221220_LB_DCV1 | 2023.01.09 | 姜云腾
54 | 前排空调 |  |  |  |  | 空调最大制冷禁用-点击按钮 Tx逻辑 | 1.车机供电正常 2.信号正常 3.进入空调界面 | 1.禁用时, 点击按钮 2.查看车机发出的请求信号 | 2.无信号下发 | P2 | 功能 | 手动测试 | DCV0 | Pass |  |  |  |  | SOC:20221230_LB_DCV1 MCU:20221220_LB_DCV1 | 2023.01.09 | 姜云腾
55 | 前排空调 | √ |  |  |  | 空调AUTO模式默认模式 | 1.车机供电正常 2.信号正常 3.进入空调界面 | 1.进入空调设置页面查看空调AUTO开关状态 | 1.显示空调AUTO开关关闭 | P1 | 功能 | 手动测试 | DCV0 | Pass |  |  |  |  | SOC:20221230_LB_DCV1 MCU:20221220_LB_DCV1 | 2023.01.09 | 姜云腾
56 | 前排空调 | √ |  |  |  | 空调AUTO分级-不显示设置 配置项 | 1.车机供电正常 2.信号正常 3.进入空调界面 | 1.配置配置字DE04 Byte:2 Start Bit:7 Length:2 Climate auto levels=0x0: Disabled 2.查看空调Auto分级显示 | 2.不显示选项 | P1 | 功能 | 手动测试 | DCV0 | Pass |  |  |  |  | SOC:20221230_LB_DCV1 MCU:20221220_LB_DCV1 | 2023.01.09 | 姜云腾
57 | 前排空调 | √ |  |  |  | 空调AUTO开关状态-关闭 Rx逻辑 | 1.车机供电正常 2.信号正常 3.进入空调界面 | 1.模拟ECU发送信号:360 Auto_Recirc_Btn_Stt 00 Front_AUTO_Label 00 Front_AUTO_Btn_Stt 00 2.查看空调AUTO状态 | 2.AUTO按钮为关闭状态 | P1 | 功能 | 手动测试 | DCV0 | Pass |  |  |  |  | SOC:20221230_LB_DCV1 MCU:20221220_LB_DCV1 | 2023.01.09 | 姜云腾
58 | 前排空调 | √ |  |  |  | 空调AUTO开关状态-开启 Rx逻辑 | 1.车机供电正常 2.信号正常 3.进入空调界面 | 1..模拟ECU发送信号:360 Auto_Recirc_Btn_Stt 00 Front_AUTO_Label 03 Front_AUTO_Btn_Stt 01 2.查看车机发出的请求信号 | 2.AUTO按钮为开启状态 | P1 | 功能 | 手动测试 | DCV0 | Pass |  |  |  |  | SOC:20221230_LB_DCV1 MCU:20221220_LB_DCV1 | 2023.01.09 | 姜云腾
59 | 前排空调 |  |  |  |  | 空调AUTO开关状态-禁用 Rx逻辑 | 1.车机供电正常 2.信号正常 3.进入空调界面 | 1..模拟ECU发送信号:360 Auto_Recirc_Btn_Stt 02 Front_AUTO_Label 00 Front_AUTO_Btn_Stt 02 2.查看车机发出的请求信号 | 2.AUTO按钮为禁用状态，无法点击 | P2 | 功能 | 手动测试 | DCV0 | Pass |  |  |  |  | SOC:20221230_LB_DCV1 MCU:20221220_LB_DCV1 | 2023.01.09 | 姜云腾
60 | 前排空调 | √ |  |  |  | 空调AUTO开关关闭-点击 TX逻辑 | 1.车机供电正常 2.信号正常 3.进入空调界面 | 1.auto按钮关闭时点击按钮 2.查看下发信号 | 2.信号362h Frt_Btn_Status_1st=0x36(AUTO_Lo_Pressed) | P1 | 功能 | 手动测试 | DCV0 | Pass |  |  |  |  | SOC:20221230_LB_DCV1 MCU:20221220_LB_DCV1 | 2023.01.09 | 姜云腾
61 | 前排空调 |  |  |  |  | 空调AUTO开关开启-点击 TX逻辑 | 1.车机供电正常 2.信号正常 3.进入空调界面 | 1.auto按钮开启时点击按钮 2.查看下发信号 | 2.信号362h Frt_Btn_Status_1st=0x36(AUTO_Lo_Pressed) | P1 | 功能 | 手动测试 | DCV0 | Pass |  |  |  |  | SOC:20221230_LB_DCV1 MCU:20221220_LB_DCV1 | 2023.01.09 | 姜云腾
62 | 前排空调 |  |  |  |  | 空调AUTO开关禁用-点击 TX逻辑 | 1.车机供电正常 2.信号正常 3.进入空调界面 | 1.auto按钮禁用时点击按钮 2.查看下发信号 | 无信号下发 | P2 | 功能 | 手动测试 | DCV0 | Pass |  |  |  |  | SOC:20221230_LB_DCV1 MCU:20221220_LB_DCV1 | 2023.01.09 | 姜云腾
63 | 前排空调 | √ |  |  |  | Auto三个档位-1档设置 Rx逻辑 | 1.车机供电正常 2.信号正常 3.进入空调界面 | 1.模拟ECU发送信号: Auto_Recirc_Btn_Stt 01 Front_AUTO_Label 03 Front_AUTO_Btn_Stt 01 360h Front_AUTO_Blwr_Lvl=0x1：Low 2.查看Auto三个档位状态 | 2.1档选项被选中 | P1 | 功能 | 手动测试 | DCV0 | Pass |  |  |  |  | SOC:20221230_LB_DCV1 MCU:20221220_LB_DCV1 | 2023.01.09 | 姜云腾
64 | 前排空调 | √ |  |  |  | Auto三个档位-1档设置 Tx逻辑 | 1.车机供电正常 2.信号正常 3.进入空调界面 | 1.点击1档 2.查看车机发出的请求信号 | 2.信号362h Frt_Btn_Status_1st=0x36(AUTO_Lo_Pressed) | P1 | 功能 | 手动测试 | DCV0 | Pass |  |  |  |  | SOC:20221230_LB_DCV1 MCU:20221220_LB_DCV1 | 2023.01.09 | 姜云腾
65 | 前排空调 | √ |  |  |  | Auto三个档位-2档设置 Rx逻辑 | 1.车机供电正常 2.信号正常 3.进入空调界面 | 1.模拟ECU发送信号: Auto_Recirc_Btn_Stt 01 Front_AUTO_Label 03 Front_AUTO_Btn_Stt 01 Front_AUTO_Blwr_Lvl=0x2：Medium 2.查看Auto三个档位状态 | 2.2档选项被选中 | P1 | 功能 | 手动测试 | DCV0 | Pass |  |  |  |  | SOC:20221230_LB_DCV1 MCU:20221220_LB_DCV1 | 2023.01.09 | 姜云腾
66 | 前排空调 | √ |  |  |  | Auto三个档位-2档设置 Tx逻辑 | 1.车机供电正常 2.信号正常 3.进入空调界面 | 1.其他选项被选中时, 点击2档 2.查看车机发出的请求信号 | 2.信号362h Frt_Btn_Status_1st=0x37(AUTO_Med_Pressed) | P1 | 功能 | 手动测试 | DCV0 | Pass |  |  |  |  | SOC:20221230_LB_DCV1 MCU:20221220_LB_DCV1 | 2023.01.09 | 姜云腾
67 | 前排空调 | √ |  |  |  | Auto三个档位-3档设置 Rx逻辑 | 1.车机供电正常 2.信号正常 3.进入空调界面 | 1.模拟ECU发送信号: 360h (Front_AUTO_Btn_Stt = Enabled_Active or Unused 360h Front_AUTO_Blwr_Lvl=0x3：High 2.查看Auto三个档位状态 | 2.3档选项被选中 | P1 | 功能 | 手动测试 | DCV0 | Pass |  |  |  |  | SOC:20221230_LB_DCV1 MCU:20221220_LB_DCV1 | 2023.01.09 | 姜云腾
68 | 前排空调 | √ |  |  |  | Auto三个档位-3档设置 Tx逻辑 | 1.车机供电正常 2.信号正常 3.进入空调界面 | 1.其他选项被选中时, 点击3档 2.查看车机发出的请求信号 TBD | 2.信号362h Frt_Btn_Status_1st=0x38(AUTO_Hi_Pressed) | P1 | 功能 | 手动测试 | DCV0 | Pass |  |  |  |  | SOC:20221230_LB_DCV1 MCU:20221220_LB_DCV1 | 2023.01.09 | 姜云腾
69 | 前排空调 | √ |  |  |  | 方向盘加热-不显示设置 配置项 | 1.车机供电正常 2.信号正常 3.进入空调界面 | 1.配置配置字DE04 Byte:2 Start Bit:5 Length:1 Heated SW=0x0: Disabled 2.查看空调界面显示 | 2.进入未配置方向盘加热的空调默认界面；不显示方向盘加热选项，DUAL按钮移至AUTO按钮下方 | P2 | 功能 | 手动测试 | DCV0 | Pass |  |  |  |  | SOC:20221230_LB_DCV1 MCU:20221220_LB_DCV1 | 2023.01.09 | 姜云腾
70 | 前排空调 | √ |  |  |  | 方向盘加热-显示设置 配置项 | 1.车机供电正常 2.信号正常 3.进入空调界面 | 1.配置配置字DE04 Byte:2 Start Bit:5 Length:1 Heated SW=0x1: 0x1: Enabled 2.查看方向盘加热显示 | 2.显示方向盘加热选项 | P1 | 功能 | 手动测试 | DCV0 | Pass |  |  |  |  | SOC:20221230_LB_DCV1 MCU:20221220_LB_DCV1 | 2023.01.09 | 姜云腾
71 | 前排空调 | √ |  |  |  | 方向盘加热开关默认状态 | 1.车机供电正常 2.信号正常 3.进入空调界面 | 1.进入空调设置页面查看方向盘加热开关状态 | 1.显示方向盘加热开关关闭 | P2 | 功能 | 手动测试 | DCV0 | Pass |  |  |  |  | SOC:20221230_LB_DCV1 MCU:20221220_LB_DCV1 | 2023.01.09 | 姜云腾
72 | 前排空调 | √ |  |  |  | 方向盘加热 关闭Rx信号 | 1.车机供电正常 2.信号正常 3.进入空调界面 | 1.模拟ECU发送信号: 360h Htd_Strg_Whl_Btn_Stt=0x0 2.查看方向盘加热显示状态 | 2.方向盘加热按钮关闭状态 | P1 | 功能 | 手动测试 | DCV0 | Pass |  |  |  |  | SOC:20221230_LB_DCV1 MCU:20221220_LB_DCV1 | 2023.01.09 | 姜云腾
73 | 前排空调 | √ |  |  |  | 方向盘加热 开启Rx信号 | 1.车机供电正常 2.信号正常 3.进入空调界面 | 1.模拟ECU发送信号: 360h Htd_Strg_Whl_Btn_Sttt=0x1 2.查看方向盘加热显示状态 | 2.方向盘加热按钮开启状态 | P1 | 功能 | 手动测试 | DCV0 | Pass |  |  |  |  | SOC:20221230_LB_DCV1 MCU:20221220_LB_DCV1 | 2023.01.09 | 姜云腾
74 | 前排空调 | √ |  |  |  | 方向盘加热 禁用Rx信号 | 1.车机供电正常 2.信号正常 3.进入空调界面 | 1.模拟ECU发送信号: 360h Htd_Strg_Whl_Btn_Stt=0x2 2.查看方向盘加热显示状态 | 2.方向盘加热按钮置灰不可点击 | P2 | 功能 | 手动测试 | DCV0 | Pass |  |  |  |  | SOC:20221230_LB_DCV1 MCU:20221220_LB_DCV1 | 2023.01.09 | 姜云腾
75 | 前排空调 | √ |  |  |  | 方向盘加热-关闭-点击按钮 Tx逻辑 | 1.车机供电正常 2.信号正常 3.进入空调界面 | 1.方向盘加热关闭时, 点击按钮 2.查看车机发出的请求信号 | 2.信号362h Frt_Btn_Status_1st=0x1E（Htd_Strg_Whl_Pressed） | P1 | 功能 | 手动测试 | DCV0 | Pass |  |  |  |  | SOC:20221230_LB_DCV1 MCU:20221220_LB_DCV1 | 2023.01.09 | 姜云腾
76 | 前排空调 | √ |  |  |  | 方向盘加热-打开-点击按钮 Tx逻辑 | 1.车机供电正常 2.信号正常 3.进入空调界面 | 1.方向盘加热开启时, 点击按钮 2.查看车机发出的请求信号 | 2.信号362h Frt_Btn_Status_1st=0x1E（Htd_Strg_Whl_Pressed） | P1 | 功能 | 手动测试 | DCV0 | Pass |  |  |  |  | SOC:20221230_LB_DCV1 MCU:20221220_LB_DCV1 | 2023.01.09 | 姜云腾
77 | 前排空调 | √ |  |  |  | 方向盘加热-禁用-点击按钮 Tx逻辑 | 1.车机供电正常 2.信号正常 3.进入空调界面 | 1.方向盘加热禁用时, 点击按钮 2.查看车机发出的请求信号 | 无信号下发 | P2 | 功能 | 手动测试 | DCV0 | Pass |  |  |  |  | SOC:20221230_LB_DCV1 MCU:20221220_LB_DCV1 | 2023.01.09 | 姜云腾
78 | 前排空调 | √ |  |  |  | 空调电源 关闭Rx信号 | 1.车机供电正常 2.信号正常 3.进入空调界面 | 1.模拟ECU发送信号: 360h Front_Power_Btn_Stt =0x0 2.查看空调电源按钮显示状态 | 2.空调电源按钮关闭状态 | P1 | 功能 | 手动测试 | DCV0 | Pass |  |  |  |  | SOC:20221230_LB_DCV1 MCU:20221220_LB_DCV1 | 2023.01.09 | 姜云腾
79 | 前排空调 | √ |  |  |  | 空调电源 开启Rx信号 | 1.车机供电正常 2.信号正常 3.进入空调界面 | 1.模拟ECU发送信号: 360h Front_Power_Btn_Stt =0x1 2.查看空调电源按钮显示状态 | 2.空调电源按钮开启状态 | P1 | 功能 | 手动测试 | DCV0 | Pass |  |  |  |  | SOC:20221230_LB_DCV1 MCU:20221220_LB_DCV1 | 2023.01.09 | 姜云腾
80 | 前排空调 | √ |  |  |  | 空调电源 禁用Rx信号 | 1.车机供电正常 2.信号正常 3.进入空调界面 | 1.模拟ECU发送信号: 360h Front_Power_Btn_Stt =0x2 2.查看空调电源按钮显示状态 | 2.空调电源钮置灰不可点击 | P2 | 功能 | 手动测试 | DCV0 | Pass |  |  |  |  | SOC:20221230_LB_DCV1 MCU:20221220_LB_DCV1 | 2023.01.09 | 姜云腾
81 | 前排空调 | √ |  |  |  | 空调电源-关闭-点击按钮 Tx逻辑 | 1.车机供电正常 2.信号正常 3.进入空调界面 | 1.空调电源关闭时, 点击按钮 2.查看车机发出的请求信号 | 2.信号362h Frt_Btn_Status_1st=（Front_Power_Pressed） | P1 | 功能 | 手动测试 | DCV0 | Pass |  |  |  |  | SOC:20221230_LB_DCV1 MCU:20221220_LB_DCV1 | 2023.01.09 | 姜云腾
82 | 前排空调 | √ |  |  |  | 空调电源-打开-点击按钮 Tx逻辑 | 1.车机供电正常 2.信号正常 3.进入空调界面 | 1.空调电源开启时, 点击按钮 2.查看车机发出的请求信号 | 2.信号362h Frt_Btn_Status_1st=（Front_Power_Pressed） | P1 | 功能 | 手动测试 | DCV0 | Pass |  |  |  |  | SOC:20221230_LB_DCV1 MCU:20221220_LB_DCV1 | 2023.01.09 | 姜云腾
83 | 前排空调 | √ |  |  |  | 空调电源-禁用-点击按钮 Tx逻辑 | 1.车机供电正常 2.信号正常 3.进入空调界面 | 1.空调电源按钮禁用时, 点击按钮 2.查看车机发出的请求信号 | 无信号下发 | P2 | 功能 | 手动测试 | DCV0 | Pass |  |  |  |  | SOC:20221230_LB_DCV1 MCU:20221220_LB_DCV1 | 2023.01.09 | 姜云腾
84 | 前排空调 | √ |  |  |  | 主驾座椅加热通风按钮点击出现列表 | 1.车机供电正常 2.信号正常 3.进入空调界面 | 点击主驾座椅加热通风按钮 | 出现下拉列表，显示加热通风档位，可点击或滑动 | P1 | 功能 | 手动测试 | DCV0 | Pass |  |  |  |  | SOC:20221230_LB_DCV1 MCU:20221220_LB_DCV1 | 2023.01.09 | 姜云腾
85 | 前排空调 | √ |  |  |  | 主驾座椅加热通风 关闭Rx信号 | 1.车机供电正常 2.信号正常 3.进入空调界面 | 1.模拟ECU发送信号: 360 LHS_Cond_Seat_Status=0x0 2.查看主驾座椅通风加热显示状态 | 2.主驾座椅通风加热按钮关闭状态，列表中同步显示 | P1 | 功能 | 手动测试 | DCV0 | Pass |  |  |  |  | SOC:20221230_LB_DCV1 MCU:20221220_LB_DCV1 | 2023.01.09 | 姜云腾
86 | 前排空调 | √ |  |  |  | 主驾座椅加热通风 关闭TX信号 | 1.车机供电正常 2.信号正常 3.进入空调界面 | 1.按钮关闭状态下点击按钮 2.查看信号下发 | 2.信号362h Frt_Btn_Status_1st=（LHS_Seat_Off_Pressed） | P1 | 功能 | 手动测试 | DCV0 | Pass |  |  |  |  | SOC:20221230_LB_DCV1 MCU:20221220_LB_DCV1 | 2023.01.09 | 姜云腾
87 | 前排空调 | √ |  |  |  | 主驾座椅加热通风 通风一档Rx信号 | 1.车机供电正常 2.信号正常 3.进入空调界面 | 1.模拟ECU发送信号: 360h LHS_Cond_Seat_Status=0x1 2.查看主驾座椅通风加热显示状态 | 2.主驾座椅通风加热按钮显示通风一档，列表同步显示 | P1 | 功能 | 手动测试 | DCV0 | Pass |  |  |  |  | SOC:20221230_LB_DCV1 MCU:20221220_LB_DCV1 | 2023.01.09 | 姜云腾
88 | 前排空调 | √ |  |  |  | 主驾座椅加热通风-通风一档-点击按钮 Tx逻辑 | 1.车机供电正常 2.信号正常 3.进入空调界面 | 1.按钮通风一档状态下点击按钮 2.查看信号下发 | 2.信号362h Frt_Btn_Status_1st=（LHS_Cld_Seat1_Pressed） | P1 | 功能 | 手动测试 | DCV0 | Pass |  |  |  |  | SOC:20221230_LB_DCV1 MCU:20221220_LB_DCV1 | 2023.01.09 | 姜云腾
89 | 前排空调 | √ |  |  |  | 主驾座椅加热通风 -通风二档Rx信号 | 1.车机供电正常 2.信号正常 3.进入空调界面 | 1.模拟ECU发送信号: 360h LHS_Cond_Seat_Status=0x2 2.查看主驾座椅通风加热显示状态 | 2.主驾座椅通风加热按钮显示通风一档，列表同步显示 | P2 | 功能 | 手动测试 | DCV0 | Pass |  |  |  |  | SOC:20221230_LB_DCV1 MCU:20221220_LB_DCV1 | 2023.01.09 | 姜云腾
90 | 前排空调 | √ |  |  |  | 主驾座椅加热通风-通风二档-点击按钮 Tx逻辑 | 1.车机供电正常 2.信号正常 3.进入空调界面 | 1.按钮通风二档状态下点击按钮 2.查看信号下发 | 2.信号362h Frt_Btn_Status_1st=（LHS_Cld_Seat2_Pressed） | P2 | 功能 | 手动测试 | DCV0 | Pass |  |  |  |  | SOC:20221230_LB_DCV1 MCU:20221220_LB_DCV1 | 2023.01.09 | 姜云腾
91 | 前排空调 | √ |  |  |  | 主驾座椅加热通风 -通风三档Rx信号 | 1.车机供电正常 2.信号正常 3.进入空调界面 | 1.模拟ECU发送信号: 360h LHS_Cond_Seat_Status=0x3 2.查看主驾座椅通风加热显示状态 | 2.主驾座椅通风加热按钮显示通风一档，列表同步显示 | P2 | 功能 | 手动测试 | DCV0 | Pass |  |  |  |  | SOC:20221230_LB_DCV1 MCU:20221220_LB_DCV1 | 2023.01.09 | 姜云腾
92 | 前排空调 | √ |  |  |  | 主驾座椅加热通风-通风三档-点击按钮 Tx逻辑 | 1.车机供电正常 2.信号正常 3.进入空调界面 | 1.按钮通风三档状态下点击按钮 2.查看信号下发 | 2.信号362h Frt_Btn_Status_1st=（LHS_Cld_Seat3_Pressed） | P2 | 功能 | 手动测试 | DCV0 | Pass |  |  |  |  | SOC:20221230_LB_DCV1 MCU:20221220_LB_DCV1 | 2023.01.09 | 姜云腾
93 | 前排空调 | √ |  |  |  | 主驾座椅加热通风 -加热一档-Rx信号 | 1.车机供电正常 2.信号正常 3.进入空调界面 | 1.模拟ECU发送信号: 360h LHS_Cond_Seat_Status=0x4 2.查看主驾座椅通风加热显示状态 | 2.主驾座椅通风加热按钮显示通风一档，列表同步显示 | P1 | 功能 | 手动测试 | DCV0 | Pass |  |  |  |  | SOC:20221230_LB_DCV1 MCU:20221220_LB_DCV1 | 2023.01.09 | 姜云腾
94 | 前排空调 | √ |  |  |  | 主驾座椅加热通风-加热一档-点击按钮 Tx逻辑 | 1.车机供电正常 2.信号正常 3.进入空调界面 | 1.按钮加热一档状态下点击按钮 2.查看信号下发 | 2.信号362h Frt_Btn_Status_1st=（LHS_Htd_Seat1_Pressed） | P1 | 功能 | 手动测试 | DCV0 | Pass |  |  |  |  | SOC:20221230_LB_DCV1 MCU:20221220_LB_DCV1 | 2023.01.09 | 姜云腾
95 | 前排空调 | √ |  |  |  | 主驾座椅加热通风 -加热二档-Rx信号 | 1.车机供电正常 2.信号正常 3.进入空调界面 | 1.模拟ECU发送信号: 360h LHS_Cond_Seat_Status=0x5 2.查看主驾座椅通风加热显示状态 | 2.主驾座椅通风加热按钮显示通风一档，列表同步显示 | P2 | 功能 | 手动测试 | DCV0 | Pass |  |  |  |  | SOC:20221230_LB_DCV1 MCU:20221220_LB_DCV1 | 2023.01.09 | 姜云腾
96 | 前排空调 | √ |  |  |  | 主驾座椅加热通风-加热二档-点击按钮 Tx逻辑 | 1.车机供电正常 2.信号正常 3.进入空调界面 | 1.按钮加热二档状态下点击按钮 2.查看信号下发 | 2.信号362h Frt_Btn_Status_1st=（LHS_Htd_Seat2_Pressed） | P2 | 功能 | 手动测试 | DCV0 | Pass |  |  |  |  | SOC:20221230_LB_DCV1 MCU:20221220_LB_DCV1 | 2023.01.09 | 姜云腾
97 | 前排空调 | √ |  |  |  | 主驾座椅加热通风 -加热三档-Rx信号 | 1.车机供电正常 2.信号正常 3.进入空调界面 | 1.模拟ECU发送信号: 360h LHS_Cond_Seat_Status=0x6 2.查看主驾座椅通风加热显示状态 | 2.主驾座椅通风加热按钮显示通风一档，列表同步显示 | P2 | 功能 | 手动测试 | DCV0 | Pass |  |  |  |  | SOC:20221230_LB_DCV1 MCU:20221220_LB_DCV1 | 2023.01.09 | 姜云腾
98 | 前排空调 | √ |  |  |  | 主驾座椅加热通风-加热三档-点击按钮 Tx逻辑 | 1.车机供电正常 2.信号正常 3.进入空调界面 | 1.按钮加热三档状态下点击按钮 2.查看信号下发 | 2.信号362h Frt_Btn_Status_1st=（LHS_Htd_Seat3_Pressed） | P2 | 功能 | 手动测试 | DCV0 | Pass |  |  |  |  | SOC:20221230_LB_DCV1 MCU:20221220_LB_DCV1 | 2023.01.09 | 姜云腾
99 | 前排空调 | √ |  |  |  | 副驾座椅加热通风按钮点击出现列表 | 1.车机供电正常 2.信号正常 3.进入空调界面 | 点击副驾座椅加热通风按钮 | 出现下拉列表，显示加热通风档位，可点击或滑动 | P1 | 功能 | 手动测试 | DCV0 | Pass |  |  |  |  | SOC:20221230_LB_DCV1 MCU:20221220_LB_DCV1 | 2023.01.09 | 姜云腾
100 | 前排空调 | √ |  |  |  | 副驾座椅加热通风 关闭Rx信号 | 1.车机供电正常 2.信号正常 3.进入空调界面 | 1.模拟ECU发送信号: 360 RHS_Cond_Seat_Status=00 2.查看副驾座椅通风加热显示状态 | 2.副驾座椅通风加热按钮关闭状态，列表中同步显示 | P1 | 功能 | 手动测试 | DCV0 | Pass |  |  |  |  | SOC:20221230_LB_DCV1 MCU:20221220_LB_DCV1 | 2023.01.09 | 姜云腾
101 | 前排空调 | √ |  |  |  | 副驾座椅加热通风 关闭TX信号 | 1.车机供电正常 2.信号正常 3.进入空调界面 | 1.按钮关闭状态下点击按钮 2.查看信号下发 | 2.信号362h Frt_Btn_Status_1st=（RHS_Seat_Off_Pressed） | P1 | 功能 | 手动测试 | DCV0 | Pass |  |  |  |  | SOC:20221230_LB_DCV1 MCU:20221220_LB_DCV1 | 2023.01.09 | 姜云腾
102 | 前排空调 | √ |  |  |  | 副驾座椅加热通风 通风一档Rx信号 | 1.车机供电正常 2.信号正常 3.进入空调界面 | 1.模拟ECU发送信号: 360h RHS_Cond_Seat_Status=0x1 2.查看副驾座椅通风加热显示状态 | 2.副驾座椅通风加热按钮显示通风一档，列表同步显示 | P1 | 功能 | 手动测试 | DCV0 | Pass |  |  |  |  | SOC:20221230_LB_DCV1 MCU:20221220_LB_DCV1 | 2023.01.09 | 姜云腾
103 | 前排空调 | √ |  |  |  | 副驾座椅加热通风-通风一档-点击按钮 Tx逻辑 | 1.车机供电正常 2.信号正常 3.进入空调界面 | 1.按钮通风一档状态下点击按钮 2.查看信号下发 | 2.信号362h Frt_Btn_Status_1st=（RHS_Cld_Seat1_Pressed） | P1 | 功能 | 手动测试 | DCV0 | Pass |  |  |  |  | SOC:20221230_LB_DCV1 MCU:20221220_LB_DCV1 | 2023.01.09 | 姜云腾
104 | 前排空调 | √ |  |  |  | 副驾座椅加热通风 -通风二档Rx信号 | 1.车机供电正常 2.信号正常 3.进入空调界面 | 1.模拟ECU发送信号: 360h RHS_Cond_Seat_Status=0x2 2.查看副驾座椅通风加热显示状态 | 2.副驾座椅通风加热按钮显示通风一档，列表同步显示 | P2 | 功能 | 手动测试 | DCV0 | Pass |  |  |  |  | SOC:20221230_LB_DCV1 MCU:20221220_LB_DCV1 | 2023.01.09 | 姜云腾
105 | 前排空调 | √ |  |  |  | 副驾座椅加热通风-通风二档-点击按钮 Tx逻辑 | 1.车机供电正常 2.信号正常 3.进入空调界面 | 1.按钮通风二档状态下点击按钮 2.查看信号下发 | 2.信号362h Frt_Btn_Status_1st=（RHS_Cld_Seat2_Pressed） | P2 | 功能 | 手动测试 | DCV0 | Pass |  |  |  |  | SOC:20221230_LB_DCV1 MCU:20221220_LB_DCV1 | 2023.01.09 | 姜云腾
106 | 前排空调 | √ |  |  |  | 副驾座椅加热通风 -通风三档Rx信号 | 1.车机供电正常 2.信号正常 3.进入空调界面 | 1.模拟ECU发送信号: 360 RHS_Cond_Seat_Statuss=0x3 2.查看副驾座椅通风加热显示状态 | 2.副驾座椅通风加热按钮显示通风一档，列表同步显示 | P2 | 功能 | 手动测试 | DCV0 | Pass |  |  |  |  | SOC:20221230_LB_DCV1 MCU:20221220_LB_DCV1 | 2023.01.09 | 姜云腾
107 | 前排空调 | √ |  |  |  | 副驾座椅加热通风-通风三档-点击按钮 Tx逻辑 | 1.车机供电正常 2.信号正常 3.进入空调界面 | 1.按钮通风三档状态下点击按钮 2.查看信号下发 | 2.信号362h Frt_Btn_Status_1st=（RHS_Cld_Seat3_Pressed） | P2 | 功能 | 手动测试 | DCV0 | Pass |  |  |  |  | SOC:20221230_LB_DCV1 MCU:20221220_LB_DCV1 | 2023.01.09 | 姜云腾
108 | 前排空调 | √ |  |  |  | 副驾座椅加热通风 -加热一档-Rx信号 | 1.车机供电正常 2.信号正常 3.进入空调界面 | 1.模拟ECU发送信号: 360 RHS_Cond_Seat_Status=0x4 2.查看副驾座椅通风加热显示状态 | 2.副驾座椅通风加热按钮显示通风一档，列表同步显示 | P1 | 功能 | 手动测试 | DCV0 | Pass |  |  |  |  | SOC:20221230_LB_DCV1 MCU:20221220_LB_DCV1 | 2023.01.09 | 姜云腾
109 | 前排空调 | √ |  |  |  | 副驾座椅加热通风-加热一档-点击按钮 Tx逻辑 | 1.车机供电正常 2.信号正常 3.进入空调界面 | 1.按钮加热一档状态下点击按钮 2.查看信号下发 | 2.信号362h Frt_Btn_Status_1st=（RHS_Htd_Seat1_Pressed） | P1 | 功能 | 手动测试 | DCV0 | Pass |  |  |  |  | SOC:20221230_LB_DCV1 MCU:20221220_LB_DCV1 | 2023.01.09 | 姜云腾
110 | 前排空调 | √ |  |  |  | 副驾座椅加热通风 -加热二档-Rx信号 | 1.车机供电正常 2.信号正常 3.进入空调界面 | 1.模拟ECU发送信号: 360h RHS_Cond_Seat_Status=0x5 2.查看副驾座椅通风加热显示状态 | 2.副驾座椅通风加热按钮显示通风一档，列表同步显示 | P2 | 功能 | 手动测试 | DCV0 | Pass |  |  |  |  | SOC:20221230_LB_DCV1 MCU:20221220_LB_DCV1 | 2023.01.09 | 姜云腾
111 | 前排空调 | √ |  |  |  | 副驾座椅加热通风-加热二档-点击按钮 Tx逻辑 | 1.车机供电正常 2.信号正常 3.进入空调界面 | 1.按钮加热二档状态下点击按钮 2.查看信号下发 | 2.信号362h Frt_Btn_Status_1st=（RHS_Htd_Seat2_Pressed） | P2 | 功能 | 手动测试 | DCV0 | Pass |  |  |  |  | SOC:20221230_LB_DCV1 MCU:20221220_LB_DCV1 | 2023.01.09 | 姜云腾
112 | 前排空调 | √ |  |  |  | 副驾座椅加热通风 -加热三档-Rx信号 | 1.车机供电正常 2.信号正常 3.进入空调界面 | 1.模拟ECU发送信号: 360h RHS_Cond_Seat_Status=0x6 2.查看副驾座椅通风加热显示状态 | 2.主驾座椅通风加热按钮显示通风一档，列表同步显示 | P2 | 功能 | 手动测试 | DCV0 | Pass |  |  |  |  | SOC:20221230_LB_DCV1 MCU:20221220_LB_DCV1 | 2023.01.09 | 姜云腾
113 | 前排空调 | √ |  |  |  | 副驾座椅加热通风-加热三档-点击按钮 Tx逻辑 | 1.车机供电正常 2.信号正常 3.进入空调界面 | 1.按钮加热三档状态下点击按钮 2.查看信号下发 | 2.信号362h Frt_Btn_Status_1st=（RHS_Htd_Seat3_Pressed） | P2 | 功能 | 手动测试 | DCV0 | Pass |  |  |  |  | SOC:20221230_LB_DCV1 MCU:20221220_LB_DCV1 | 2023.01.09 | 姜云腾
114 | 前排空调 | √ |  |  |  | auto label为full时无法调节风速 | 1.车机供电正常 2.信号正常 3.进入空调界面 4.auto打开 | 1.Front_AUTO_Label 03 2.模拟0x361 Front_Blower_Indicate 3.手动调节风速条选择档位 | 1.风速调节按钮消失 2.风速状态未改变 3.无法手动调节，除了风速0无信号下发，其他档位都会下发 | P2 | 功能 | 手动测试 | DCV0 | Pass |  |  |  |  | SOC:20221230_LB_DCV1 MCU:20221220_LB_DCV1 | 2023.01.09 | 姜云腾
115 | 前排空调 | √ |  |  |  | auto label为full时点击+- | 1.车机供电正常 2.信号正常 3.进入空调界面 | 1.Front_AUTO_Label 03 2..点击右侧+ 3.点击左侧- | 1.风速调节按钮消失 2.下发Frt_Btn_Status_1st=Blwer_Inc_Pressed 3.下发Frt_Btn_Status_1st=Blwer_Dec_Pressed | P1 | 功能 | 手动测试 | DCV0 | Fail | APIMCIM-16416 Phase5_【U718】【黑盒】【必现】【HVAC】点击前排加减风量档位，信号下发异常 |  |  |  | SOC:20221230_LB_DCV1 MCU:20221220_LB_DCV1 | 2023.01.09 | 姜云腾
116 | 前排空调 | √ |  |  |  | auto label为full时调节风速档位 | 1.车机供电正常 2.信号正常 3.进入空调界面 | 1.Front_AUTO_Label 03 2..点击切换风速档位 | 1.风速调节按钮消失 2.下发2.信号362h Frt_Blower_Speed2=Blower_Speed（1-7） | P1 | 功能 | 手动测试 | DCV0 | Pass |  |  |  |  | SOC:20221230_LB_DCV1 MCU:20221220_LB_DCV1 | 2023.01.09 | 姜云腾
117 | 前排空调 | √ |  |  |  | 风速-关闭-RX信号 | 1.车机供电正常 2.信号正常 3.进入空调界面 4.当前autolabel非full | 1.模拟361 Front_Blower_Indicate 00 2.查看风速条状态 | 2.上报无效，风速无off状态，仍显示上一次状态 | P1 | 功能 | 手动测试 | DCV0 | Pass |  |  |  |  | SOC:20221230_LB_DCV1 MCU:20221220_LB_DCV1 | 2023.01.09 | 姜云腾
118 | 前排空调 | √ |  |  |  | 风速-一档-RX信号 | 1.车机供电正常 2.信号正常 3.进入空调界面 4.当前autolabel非full | 1.模拟361 Front_Blower_Indicate 01 2.查看风速条状态 | 2.调节按钮在一档位置，，显示档位1 | P1 | 功能 | 手动测试 | DCV0 | Pass |  |  |  |  | SOC:20221230_LB_DCV1 MCU:20221220_LB_DCV1 | 2023.01.09 | 姜云腾
119 | 前排空调 | √ |  |  |  | 风速-二档-RX信号 | 1.车机供电正常 2.信号正常 3.进入空调界面 4.当前autolabel非full | 1.模拟361 Front_Blower_Indicate 02 2.查看风速条状态 | 2.调节按钮在一档位置，，显示档位2 | P2 | 功能 | 手动测试 | DCV0 | Pass |  |  |  |  | SOC:20221230_LB_DCV1 MCU:20221220_LB_DCV1 | 2023.01.09 | 姜云腾
120 | 前排空调 | √ |  |  |  | 风速-三档-RX信号 | 1.车机供电正常 2.信号正常 3.进入空调界面 4.当前autolabel非full | 1.模拟361 Front_Blower_Indicate 03 2.查看风速条状态 | 2.调节按钮在一档位置，，显示档位3 | P2 | 功能 | 手动测试 | DCV0 | Pass |  |  |  |  | SOC:20221230_LB_DCV1 MCU:20221220_LB_DCV1 | 2023.01.09 | 姜云腾
121 | 前排空调 | √ |  |  |  | 风速-四档-RX信号 | 1.车机供电正常 2.信号正常 3.进入空调界面 4.当前autolabel非full | 1.模拟361 Front_Blower_Indicate 04 2.查看风速条状态 | 2.调节按钮在一档位置，，显示档位4 | P2 | 功能 | 手动测试 | DCV0 | Pass |  |  |  |  | SOC:20221230_LB_DCV1 MCU:20221220_LB_DCV1 | 2023.01.09 | 姜云腾
122 | 前排空调 | √ |  |  |  | 风速-五档-RX信号 | 1.车机供电正常 2.信号正常 3.进入空调界面 4.当前autolabel非full | 1.模拟361 Front_Blower_Indicate 05 2.查看风速条状态 | 2.调节按钮在一档位置，，显示档位5 | P2 | 功能 | 手动测试 | DCV0 | Pass |  |  |  |  | SOC:20221230_LB_DCV1 MCU:20221220_LB_DCV1 | 2023.01.09 | 姜云腾
123 | 前排空调 | √ |  |  |  | 风速-六档-RX信号 | 1.车机供电正常 2.信号正常 3.进入空调界面 4.当前autolabel非full | 1.模拟361 Front_Blower_Indicate 06 2.查看风速条状态 | 2.调节按钮在一档位置，，显示档位6 | P2 | 功能 | 手动测试 | DCV0 | Pass |  |  |  |  | SOC:20221230_LB_DCV1 MCU:20221220_LB_DCV1 | 2023.01.09 | 姜云腾
124 | 前排空调 | √ |  |  |  | 风速-七档-RX信号 | 1.车机供电正常 2.信号正常 3.进入空调界面 4.当前autolabel非full | 1.模拟361 Front_Blower_Indicate 07 2.查看风速条状态 | 2.调节按钮在一档位置，，显示档位7 | P2 | 功能 | 手动测试 | DCV0 | Pass |  |  |  |  | SOC:20221230_LB_DCV1 MCU:20221220_LB_DCV1 | 2023.01.09 | 姜云腾
125 | 前排空调 | √ |  |  |  | 风速-off-TX信号 | 1.车机供电正常 2.信号正常 3.进入空调界面 4.当前autolabel非full 5.空调为打开状态 | 1.当前风速非off 2.点击风速关闭档位 | 2.空调关闭，信号362h Frt_Btn_Status_1st=（Front_Power_Pressed） | P1 | 功能 | 手动测试 | DCV0 | Pass |  |  |  |  | SOC:20221230_LB_DCV1 MCU:20221220_LB_DCV1 | 2023.01.09 | 姜云腾
126 | 前排空调 | √ |  |  |  | 风速off时-点击左右+- | 1.车机供电正常 2.信号正常 3.进入空调界面 4.当前autolabel非full 5.空调为关闭状态 | 1.当前风速off 2.点击右侧+ 3.点击左侧- | 2.下发Frt_Btn_Status_1st=（Front_Power_Pressed）空调打开信号 3.无信号下发 | P1 | 功能 | 手动测试 | DCV0 | Pass |  |  |  |  | SOC:20221230_LB_DCV1 MCU:20221220_LB_DCV1 | 2023.01.09 | 姜云腾
127 | 前排空调 | √ |  |  |  | 风速-一档-TX信号 | 1.车机供电正常 2.信号正常 3.进入空调界面 4.当前autolabel非full | 1.点击风速一档档位 2.查看信号下发 | 2.信号362h Frt_Blower_Speed2=Blower_Speed1 | P1 | 功能 | 手动测试 | DCV0 | Pass |  |  |  |  | SOC:20221230_LB_DCV1 MCU:20221220_LB_DCV1 | 2023.01.09 | 姜云腾
128 | 前排空调 | √ |  |  |  | 风速-一档-点击左右+- | 1.车机供电正常 2.信号正常 3.进入空调界面 4.当前autolabel非full | 1.当前风速一档 2.点击右侧+ 3.点击左侧- | 2.下发Frt_Btn_Status_1st=Blwer_Inc_Pressed 3.下发下发Frt_Btn_Status_1st=（Front_Power_Pressed）空调关闭信号 | P1 | 功能 | 手动测试 | DCV0 | Pass |  |  |  |  | SOC:20221230_LB_DCV1 MCU:20221220_LB_DCV1 | 2023.01.09 | 姜云腾
129 | 前排空调 | √ |  |  |  | 风速-二档-TX信号 | 1.车机供电正常 2.信号正常 3.进入空调界面 4.当前autolabel非full | 1.点击风速二档档位 2.查看信号下发 | 2.信号362h Frt_Blower_Speed2=Blower_Speed2 | P2 | 功能 | 手动测试 | DCV0 | Pass |  |  |  |  | SOC:20221230_LB_DCV1 MCU:20221220_LB_DCV1 | 2023.01.09 | 姜云腾
130 | 前排空调 | √ |  |  |  | 风速-二档-点击左右+- | 1.车机供电正常 2.信号正常 3.进入空调界面 4.当前autolabel非full | 1.当前风速e二档 2.点击右侧+ 3.点击左侧- | 2.下发Frt_Btn_Status_1st=Blwer_Inc_Pressed 3.下发Frt_Btn_Status_1st=Blwer_Dec_Pressed | P2 | 功能 | 手动测试 | DCV0 | Pass |  |  |  |  | SOC:20221230_LB_DCV1 MCU:20221220_LB_DCV1 | 2023.01.09 | 姜云腾
131 | 前排空调 | √ |  |  |  | 风速-三档-TX信号 | 1.车机供电正常 2.信号正常 3.进入空调界面 4.当前autolabel非full | 1.点击风速三档档位 2.查看信号下发 | 2.信号362h Frt_Blower_Speed2=Blower_Speed3 | P2 | 功能 | 手动测试 | DCV0 | Pass |  |  |  |  | SOC:20221230_LB_DCV1 MCU:20221220_LB_DCV1 | 2023.01.09 | 姜云腾
132 | 前排空调 | √ |  |  |  | 风速-三档-点击左右+- | 1.车机供电正常 2.信号正常 3.进入空调界面 4.当前autolabel非full | 1.当前风速三档 2.点击右侧+ 3.点击左侧- | 2.下发Frt_Btn_Status_1st=Blwer_Inc_Pressed 3.下发Frt_Btn_Status_1st=Blwer_Dec_Pressed | P2 | 功能 | 手动测试 | DCV0 | Pass |  |  |  |  | SOC:20221230_LB_DCV1 MCU:20221220_LB_DCV1 | 2023.01.09 | 姜云腾
133 | 前排空调 | √ |  |  |  | 风速-四档-TX信号 | 1.车机供电正常 2.信号正常 3.进入空调界面 4.当前autolabel非full | 1.点击风速四档档位 2.查看信号下发 | 2.信号362h Frt_Blower_Speed2=Blower_Speed4 | P2 | 功能 | 手动测试 | DCV0 | Pass |  |  |  |  | SOC:20221230_LB_DCV1 MCU:20221220_LB_DCV1 | 2023.01.09 | 姜云腾
134 | 前排空调 | √ |  |  |  | 风速-四档-点击左右+- | 1.车机供电正常 2.信号正常 3.进入空调界面 4.当前autolabel非full | 1.当前风速四档 2.点击右侧+ 3.点击左侧- | 2.下发Frt_Btn_Status_1st=Blwer_Inc_Pressed 3.下发Frt_Btn_Status_1st=Blwer_Dec_Pressed | P2 | 功能 | 手动测试 | DCV0 | Pass |  |  |  |  | SOC:20221230_LB_DCV1 MCU:20221220_LB_DCV1 | 2023.01.09 | 姜云腾
135 | 前排空调 | √ |  |  |  | 风速-五档-TX信号 | 1.车机供电正常 2.信号正常 3.进入空调界面 4.当前autolabel非full | 1.点击风速五档档位 2.查看信号下发 | 2.信号362h Frt_Blower_Speed2=Blower_Speed5 | P2 | 功能 | 手动测试 | DCV0 | Pass |  |  |  |  | SOC:20221230_LB_DCV1 MCU:20221220_LB_DCV1 | 2023.01.09 | 姜云腾
136 | 前排空调 | √ |  |  |  | 风速-五档-点击左右+- | 1.车机供电正常 2.信号正常 3.进入空调界面 4.当前autolabel非full | 1.当前风速五档 2.点击右侧+ 3.点击左侧- | 2.下发Frt_Btn_Status_1st=Blwer_Inc_Pressed 3.下发Frt_Btn_Status_1st=Blwer_Dec_Pressed | P2 | 功能 | 手动测试 | DCV0 | Pass |  |  |  |  | SOC:20221230_LB_DCV1 MCU:20221220_LB_DCV1 | 2023.01.09 | 姜云腾
137 | 前排空调 | √ |  |  |  | 风速-六档-TX信号 | 1.车机供电正常 2.信号正常 3.进入空调界面 4.当前autolabel非full | 1.点击风速六档档位 2.查看信号下发 | 2.信号362h Frt_Blower_Speed2=Blower_Speed6 | P2 | 功能 | 手动测试 | DCV0 | Pass |  |  |  |  | SOC:20221230_LB_DCV1 MCU:20221220_LB_DCV1 | 2023.01.09 | 姜云腾
138 | 前排空调 | √ |  |  |  | 风速-六档-点击左右+- | 1.车机供电正常 2.信号正常 3.进入空调界面 4.当前autolabel非full | 1.当前风速六档 2.点击右侧+ 3.点击左侧- | 2.下发Frt_Btn_Status_1st=Blwer_Inc_Pressed 3.下发Frt_Btn_Status_1st=Blwer_Dec_Pressed | P2 | 功能 | 手动测试 | DCV0 | Pass |  |  |  |  | SOC:20221230_LB_DCV1 MCU:20221220_LB_DCV1 | 2023.01.09 | 姜云腾
139 | 前排空调 | √ |  |  |  | 风速-七档-TX信号 | 1.车机供电正常 2.信号正常 3.进入空调界面 4.当前autolabel非full | 1.点击风速七档档位 2.查看信号下发 | 2.信号362h Frt_Blower_Speed2=Blower_Speed7 | P2 | 功能 | 手动测试 | DCV0 | Pass |  |  |  |  | SOC:20221230_LB_DCV1 MCU:20221220_LB_DCV1 | 2023.01.09 | 姜云腾
140 | 前排空调 | √ |  |  |  | 风速-七档-点击左右+- | 1.车机供电正常 2.信号正常 3.进入空调界面 4.当前autolabel非full | 1.当前风速七档 2.点击右侧+ 3.点击左侧- | 2.无信号下发 3.下发Frt_Btn_Status_1st=Blwer_Dec_Pressed | P2 | 功能 | 手动测试 | DCV0 | Pass |  |  |  |  | SOC:20221230_LB_DCV1 MCU:20221220_LB_DCV1 | 2023.01.09 | 姜云腾
141 | 前排空调 | √ |  |  |  | 风速--上报15blank信号 | 1.车机供电正常 2.信号正常 3.进入空调界面 4.当前autolabel非full | 1.发送信号 Front_Blower_Indicate [15] Display_Blank 2.点击左右侧+- | 1.当前页面风速档位未变 2.下发Frt_Btn_Status_1st=Blwer_Inc_Pressed Frt_Btn_Status_1st=Blwer_Dec_Pressed | P2 | 功能 | 手动测试 | DCV0 | Pass |  |  |  |  | SOC:20221230_LB_DCV1 MCU:20221220_LB_DCV1 | 2023.01.09 | 姜云腾
142 | 前排空调 | √ |  |  |  | 风速--上报15blank信号 | 1.车机供电正常 2.信号正常 3.进入空调界面 4.空调关闭 | 1.发送信号 Front_Blower_Indicate [15] Display_Blank 2.点击右侧+ 3.点击左侧- | 1.当前页面风速档位未变 2.下发空调打开信号 3.无信号下发 | P2 | 功能 | 手动测试 | DCV0 | Pass |  |  |  |  | SOC:20221230_LB_DCV1 MCU:20221220_LB_DCV1 | 2023.01.09 | 姜云腾
143 | 前排空调 | √ |  |  |  | 风速--上报15blank信号 | 1.车机供电正常 2.信号正常 3.进入空调界面 4.当前autolabel为full | 1.发送信号 Front_Blower_Indicate [15] Display_Blank 2.点击右侧+ 3.点击左侧- | 1.当前页面风速档位未变 2.下发Frt_Btn_Status_1st=Blwer_Inc_Pressed 3.下发Frt_Btn_Status_1st=Blwer_Dec_Pressed | P2 | 功能 | 手动测试 | DCV0 | Pass |  |  |  |  | SOC:20221230_LB_DCV1 MCU:20221220_LB_DCV1 | 2023.01.09 | 姜云腾
144 | 后排空调 | √ |  |  |  | 后排空调-打开 | 1.车机供电正常 2.后排空调界面 3.IG=RUN | 1.点击状态栏顶部空调perset bar向下箭头 2.切换到后排空调界面 | 1.界面显示： 电源按钮、锁定按钮、AUTO、温度条、风量条 | P0 | 功能 | 手动测试 | DCV0 | Pass |  |  |  |  | SOC:20221230_LB_DCV1 MCU:20221220_LB_DCV1 | 2023.01.09 | 姜云腾
145 | 后排空调 | √ |  |  |  | 后排空调-电源关闭按钮-Rx | 1.车机供电正常 2.信号正常 3.进入空调界面 | 1.模拟ECU发送信号: 35Dh Rr_Power_Btn_Stt=inactive | 1.按钮关闭状态 | P1 | 功能 | 手动测试 | DCV0 | Pass |  |  |  |  | SOC:20221230_LB_DCV1 MCU:20221220_LB_DCV1 | 2023.01.09 | 姜云腾
146 | 后排空调 | √ |  |  |  | 后排空调-电源开启按钮-Rx | 1.车机供电正常 2.信号正常 3.进入空调界面 | 1.模拟ECU发送信号: 35Dh Rr_Power_Btn_Stt=active | 1.按钮开启状态 | P1 | 功能 | 手动测试 | DCV0 | Pass |  |  |  |  | SOC:20221230_LB_DCV1 MCU:20221220_LB_DCV1 | 2023.01.09 | 姜云腾
147 | 后排空调 | √ |  |  |  | 后排空调-电源Disabled按钮-Rx | 1.车机供电正常 2.信号正常 3.进入空调界面 | 1.模拟ECU发送信号: 35Dh Rr_Power_Btn_Stt=disabled | 1.后排电源按钮置灰不可点击 | P2 | 功能 | 手动测试 | DCV0 | Pass |  |  |  |  | SOC:20221230_LB_DCV1 MCU:20221220_LB_DCV1 | 2023.01.09 | 姜云腾
148 | 后排空调 | √ |  |  |  | 后排空调-电源关闭按钮-Tx | 1.车机供电正常 2.信号正常 3.进入空调界面 | 1.开关为关时, 点击开启 2.查看车机发出的请求信号 | 1.Tx信号：362 Rr_Btn_Status_1st=FORD_TX_Rear_Power | P1 | 功能 | 手动测试 | DCV0 | Pass |  |  |  |  | SOC:20221230_LB_DCV1 MCU:20221220_LB_DCV1 | 2023.01.09 | 姜云腾
149 | 后排空调 | √ |  |  |  | 后排空调-电源关闭按钮-Tx | 1.车机供电正常 2.信号正常 3.进入空调界面 | 1.开关为开时, 点击关闭 2.查看车机发出的请求信号 | 1.Tx信号：362 Rr_Btn_Status_1st=FORD_TX_Rear_Power | P2 | 功能 | 手动测试 | DCV0 | Pass |  |  |  |  | SOC:20221230_LB_DCV1 MCU:20221220_LB_DCV1 | 2023.01.09 | 姜云腾
150 | 后排空调 | √ |  |  |  | 后排空调-电源Disabled按钮-Tx | 1.车机供电正常 2.后排空调界面 3.IG=RUN | 1.空调电源按钮禁用时, 点击按钮 2.查看车机发出的请求信号 | 1.无信号下发 | P2 | 功能 | 手动测试 | DCV0 | Pass |  |  |  |  | SOC:20221230_LB_DCV1 MCU:20221220_LB_DCV1 | 2023.01.09 | 姜云腾
151 | 后排空调 | √ |  |  |  | 后排空调-锁定按钮开启 -Rx | 1.车机供电正常 2.后排空调界面 3.IG=RUN | 1.模拟ECU发送信号: 36Dh Rr_Lock_Btn_Stt=1(Active) | 1.后排空调锁定状态，按钮高亮，再手动点击，按钮状态不改变 2.后排温度和风量将被锁定，后排的屏幕将无法调节 | P1 | 功能 | 手动测试 | DCV0 | Pass |  |  |  |  | SOC:20221230_LB_DCV1 MCU:20221220_LB_DCV1 | 2023.01.09 | 姜云腾
152 | 后排空调 | √ |  |  |  | 后排空调-锁定按钮关闭 -Rx | 1.车机供电正常 2.后排空调界面 3.IG=RUN | 1.模拟ECU发送信号: 36Dh Rr_Lock_Btn_Stt=2(Inactive) | 1.后排空调未锁定状态，再手动点击，按钮状态不改变 | P1 | 功能 | 手动测试 | DCV0 | Pass |  |  |  |  | SOC:20221230_LB_DCV1 MCU:20221220_LB_DCV1 | 2023.01.09 | 姜云腾
153 | 后排空调 | √ |  |  |  | 后排空调-锁定按钮Disabled-Rx | 1.车机供电正常 2.后排空调界面 3.IG=RUN | 1.模拟ECU发送信号: 36Dh Rr_Lock_Btn_Stt=disabled | 1.后排空调锁定按钮置灰不可点击 | P2 | 功能 | 手动测试 | DCV0 | Pass |  |  |  |  | SOC:20221230_LB_DCV1 MCU:20221220_LB_DCV1 | 2023.01.09 | 姜云腾
154 | 后排空调 | √ |  |  |  | 后排空调-锁定按钮关闭-Tx | 1.车机供电正常 2.后排空调界面 3.IG=RUN | 1.锁定按钮开启 2.查看车机发出的请求信号 | 2.Tx信号：362 Rr_Btn_Status_1st=FORD_TX_Rear_Lock | P1 | 功能 | 手动测试 | DCV0 | Pass |  |  |  |  | SOC:20221230_LB_DCV1 MCU:20221220_LB_DCV1 | 2023.01.09 | 姜云腾
155 | 后排空调 | √ |  |  |  | 后排空调-锁定按钮开启-Tx | 1.车机供电正常 2.后排空调界面 3.IG=RUN | 1.锁定按钮关闭 2.查看车机发出的请求信号 | 1.Tx信号：362 Rr_Btn_Status_1st=FORD_TX_Rear_Lock | P2 | 功能 | 手动测试 | DCV0 | Pass |  |  |  |  | SOC:20221230_LB_DCV1 MCU:20221220_LB_DCV1 | 2023.01.09 | 姜云腾
156 | 后排空调 | √ |  |  |  | 后排空调-锁定按钮disable-Tx | 1.车机供电正常 2.后排空调界面 3.IG=RUN | 1.锁定按钮开启 2.锁定按钮关闭 | 2.无信号下发 | P2 | 功能 | 手动测试 | DCV0 | Pass |  |  |  |  | SOC:20221230_LB_DCV1 MCU:20221220_LB_DCV1 | 2023.01.09 | 姜云腾
157 | 后排空调 | √ |  |  |  | 后排空调-温度调节-Rx | 1.车机供电正常 2.后排空调界面 3.IG=RUN | 1.模拟ECU发送信号: 第二排空调温度第一位数字显示情况 0x35D Rr_LHS_Set_Temp_Dig1=1 第二排空调温度第一位数字显示情况 0x35D Rr_LHS_Set_Temp_Dig2=1-5 第二排空调温度起第三位数字（小数点后一位）显示情况 Rr_LHS_Set_Temp_Dig3=0 | 1.温度显示LO | P1 | 功能 | 手动测试 | DCV0 | Pass |  |  |  |  | SOC:20221230_LB_DCV1 MCU:20221220_LB_DCV1 | 2023.01.09 | 姜云腾
158 | 后排空调 | √ |  |  |  | 后排空调-温度调节-Tx | 1.车机供电正常 2.后排空调界面 3.IG=RUN | 1.滑动温度条 | 1.Tx信号： 0x296 Rear_Set_Temp | P1 | 功能 | 手动测试 | DCV0 | Pass |  |  |  |  | SOC:20221230_LB_DCV1 MCU:20221220_LB_DCV1 | 2023.01.09 | 姜云腾
159 | 后排空调 | √ |  |  |  | 后排空调-温度调节-Rx | 1.车机供电正常 2.后排空调界面 3.IG=RUN | 1.模拟ECU发送信号: 第二排空调温度第一位数字显示情况 0x35D Rr_LHS_Set_Temp_Dig1=1 第二排空调温度第一位数字显示情况 0x35D Rr_LHS_Set_Temp_Dig2=5 第二排空调温度起第三位数字（小数点后一位）显示情况 Rr_LHS_Set_Temp_Dig3=3 | 1.温度显示15.5 | P2 | 功能 | 手动测试 | DCV0 | Pass |  |  |  |  | SOC:20221230_LB_DCV1 MCU:20221220_LB_DCV1 | 2023.01.09 | 姜云腾
160 | 后排空调 | √ |  |  |  | 后排空调-温度调节-Tx | 1.车机供电正常 2.后排空调界面 3.IG=RUN | 1.滑动温度条 | 1.Tx信号： 0x296 Rear_Set_Temp=15.5 | P2 | 功能 | 手动测试 | DCV0 | Pass |  |  |  |  | SOC:20221230_LB_DCV1 MCU:20221220_LB_DCV1 | 2023.01.09 | 姜云腾
161 | 后排空调 | √ |  |  |  | 后排空调-温度调节-Rx | 1.车机供电正常 2.后排空调界面 3.IG=RUN | 1.模拟ECU发送信号: 第二排空调温度第一位数字显示情况 0x35D Rr_LHS_Set_Temp_Dig1=1 第二排空调温度第一位数字显示情况 0x35D Rr_LHS_Set_Temp_Dig2=6 第二排空调温度起第三位数字（小数点后一位）显示情况 Rr_LHS_Set_Temp_Dig3=0 | 1.温度显示16 | P1 | 功能 | 手动测试 | DCV0 | Pass |  |  |  |  | SOC:20221230_LB_DCV1 MCU:20221220_LB_DCV1 | 2023.01.09 | 姜云腾
162 | 后排空调 | √ |  |  |  | 后排空调-温度调节-Tx | 1.车机供电正常 2.后排空调界面 3.IG=RUN | 1.滑动温度条 | 1.Tx信号： 0x296 Rear_Set_Temp=16 | P1 | 功能 | 手动测试 | DCV0 | Pass |  |  |  |  | SOC:20221230_LB_DCV1 MCU:20221220_LB_DCV1 | 2023.01.09 | 姜云腾
163 | 后排空调 | √ |  |  |  | 后排空调-温度调节-Rx | 1.车机供电正常 2.后排空调界面 3.IG=RUN | 1.模拟ECU发送信号: 第二排空调温度第一位数字显示情况 0x35D Rr_LHS_Set_Temp_Dig1=1 第二排空调温度第一位数字显示情况 0x35D Rr_LHS_Set_Temp_Dig2=7 第二排空调温度起第三位数字（小数点后一位）显示情况 Rr_LHS_Set_Temp_Dig3=0 | 1.温度显示17 | P2 | 功能 | 手动测试 | DCV0 | Pass |  |  |  |  | SOC:20221230_LB_DCV1 MCU:20221220_LB_DCV1 | 2023.01.09 | 姜云腾
164 | 后排空调 | √ |  |  |  | 后排空调-温度调节-Tx | 1.车机供电正常 2.后排空调界面 3.IG=RUN | 1.滑动温度条 | 1.Tx信号： 0x296 Rear_Set_Temp=17 | P2 | 功能 | 手动测试 | DCV0 | Pass |  |  |  |  | SOC:20221230_LB_DCV1 MCU:20221220_LB_DCV1 | 2023.01.09 | 姜云腾
165 | 后排空调 | √ |  |  |  | 后排空调-温度调节-Rx | 1.车机供电正常 2.后排空调界面 3.IG=RUN | 1.模拟ECU发送信号: 第二排空调温度第一位数字显示情况 0x35D Rr_LHS_Set_Temp_Dig1=1 第二排空调温度第一位数字显示情况 0x35D Rr_LHS_Set_Temp_Dig2=8 第二排空调温度起第三位数字（小数点后一位）显示情况 Rr_LHS_Set_Temp_Dig3=0 | 1.温度显示18 | P2 | 功能 | 手动测试 | DCV0 | Pass |  |  |  |  | SOC:20221230_LB_DCV1 MCU:20221220_LB_DCV1 | 2023.01.09 | 姜云腾
166 | 后排空调 | √ |  |  |  | 后排空调-温度调节-Tx | 1.车机供电正常 2.后排空调界面 3.IG=RUN | 1.滑动温度条 | 1.Tx信号： 0x296 Rear_Set_Temp=18 | P2 | 功能 | 手动测试 | DCV0 | Pass |  |  |  |  | SOC:20221230_LB_DCV1 MCU:20221220_LB_DCV1 | 2023.01.09 | 姜云腾
167 | 后排空调 | √ |  |  |  | 后排空调-温度调节-Rx | 1.车机供电正常 2.后排空调界面 3.IG=RUN | 1.模拟ECU发送信号: 第二排空调温度第一位数字显示情况 0x35D Rr_LHS_Set_Temp_Dig1=1 第二排空调温度第一位数字显示情况 0x35D Rr_LHS_Set_Temp_Dig2=9 第二排空调温度起第三位数字（小数点后一位）显示情况 Rr_LHS_Set_Temp_Dig3=0 | 1.温度显示19 | P2 | 功能 | 手动测试 | DCV0 | Pass |  |  |  |  | SOC:20221230_LB_DCV1 MCU:20221220_LB_DCV1 | 2023.01.09 | 姜云腾
168 | 后排空调 | √ |  |  |  | 后排空调-温度调节-Tx | 1.车机供电正常 2.后排空调界面 3.IG=RUN | 1.滑动温度条 | 1.Tx信号： 0x296 Rear_Set_Temp=19 | P2 | 功能 | 手动测试 | DCV0 | Pass |  |  |  |  | SOC:20221230_LB_DCV1 MCU:20221220_LB_DCV1 | 2023.01.09 | 姜云腾
169 | 后排空调 | √ |  |  |  | 后排空调-温度调节-Rx | 1.车机供电正常 2.后排空调界面 3.IG=RUN | 1.模拟ECU发送信号: 第二排空调温度第一位数字显示情况 0x35D Rr_LHS_Set_Temp_Dig1=2 第二排空调温度第一位数字显示情况 0x35D Rr_LHS_Set_Temp_Dig2=0 第二排空调温度起第三位数字（小数点后一位）显示情况 Rr_LHS_Set_Temp_Dig3=0 | 1.温度显示20.0 | P2 | 功能 | 手动测试 | DCV0 | Pass |  |  |  |  | SOC:20221230_LB_DCV1 MCU:20221220_LB_DCV1 | 2023.01.09 | 姜云腾
170 | 后排空调 | √ |  |  |  | 后排空调-温度调节-Tx | 1.车机供电正常 2.后排空调界面 3.IG=RUN | 1.温度其他值被选中时，点击 | 1.Tx信号： 0x296 Rear_Set_Temp=20.0 | P2 | 功能 | 手动测试 | DCV0 | Pass |  |  |  |  | SOC:20221230_LB_DCV1 MCU:20221220_LB_DCV1 | 2023.01.09 | 姜云腾
171 | 后排空调 | √ |  |  |  | 后排空调-温度调节-Rx | 1.车机供电正常 2.后排空调界面 3.IG=RUN | 1.模拟ECU发送信号: 第二排空调温度第一位数字显示情况 0x35D Rr_LHS_Set_Temp_Dig1=2 第二排空调温度第一位数字显示情况 0x35D Rr_LHS_Set_Temp_Dig2=1 第二排空调温度起第三位数字（小数点后一位）显示情况 Rr_LHS_Set_Temp_Dig3=0 | 1.温度显示21.0 | P2 | 功能 | 手动测试 | DCV0 | Pass |  |  |  |  | SOC:20221230_LB_DCV1 MCU:20221220_LB_DCV1 | 2023.01.09 | 姜云腾
172 | 后排空调 | √ |  |  |  | 后排空调-温度调节-Tx | 1.车机供电正常 2.后排空调界面 3.IG=RUN | 1.温度其他值被选中时，点击 | 1.Tx信号： 0x296 Rear_Set_Temp=21.0 | P2 | 功能 | 手动测试 | DCV0 | Pass |  |  |  |  | SOC:20221230_LB_DCV1 MCU:20221220_LB_DCV1 | 2023.01.09 | 姜云腾
173 | 后排空调 | √ |  |  |  | 后排空调-温度调节-Rx | 1.车机供电正常 2.后排空调界面 3.IG=RUN | 1.模拟ECU发送信号: 第二排空调温度第一位数字显示情况 0x35D Rr_LHS_Set_Temp_Dig1=2 第二排空调温度第一位数字显示情况 0x35D Rr_LHS_Set_Temp_Dig2=2 第二排空调温度起第三位数字（小数点后一位）显示情况 Rr_LHS_Set_Temp_Dig3=0 | 1.温度显示22.0 | P2 | 功能 | 手动测试 | DCV0 | Pass |  |  |  |  | SOC:20221230_LB_DCV1 MCU:20221220_LB_DCV1 | 2023.01.09 | 姜云腾
174 | 后排空调 | √ |  |  |  | 后排空调-温度调节-Tx | 1.车机供电正常 2.后排空调界面 3.IG=RUN | 1.温度其他值被选中时，点击 | 1.Tx信号： 0x296 Rear_Set_Temp=22 | P2 | 功能 | 手动测试 | DCV0 | Pass |  |  |  |  | SOC:20221230_LB_DCV1 MCU:20221220_LB_DCV1 | 2023.01.09 | 姜云腾
175 | 后排空调 | √ |  |  |  | 后排空调-温度调节-Rx | 1.车机供电正常 2.后排空调界面 3.IG=RUN | 1.模拟ECU发送信号: 第二排空调温度第一位数字显示情况 0x35D Rr_LHS_Set_Temp_Dig1=2 第二排空调温度第一位数字显示情况 0x35D Rr_LHS_Set_Temp_Dig2=3 第二排空调温度起第三位数字（小数点后一位）显示情况 Rr_LHS_Set_Temp_Dig3=0 | 1.温度显示23.0 | P2 | 功能 | 手动测试 | DCV0 | Pass |  |  |  |  | SOC:20221230_LB_DCV1 MCU:20221220_LB_DCV1 | 2023.01.09 | 姜云腾
176 | 后排空调 | √ |  |  |  | 后排空调-温度调节-Tx | 1.车机供电正常 2.后排空调界面 3.IG=RUN | 1.温度其他值被选中时，点击 | 1.Tx信号： 0x296 Rear_Set_Temp=23.0 | P2 | 功能 | 手动测试 | DCV0 | Pass |  |  |  |  | SOC:20221230_LB_DCV1 MCU:20221220_LB_DCV1 | 2023.01.09 | 姜云腾
177 | 后排空调 | √ |  |  |  | 后排空调-温度调节-Rx | 1.车机供电正常 2.后排空调界面 3.IG=RUN | 1.模拟ECU发送信号: 第二排空调温度第一位数字显示情况 0x35D Rr_LHS_Set_Temp_Dig1=2 第二排空调温度第一位数字显示情况 0x35D Rr_LHS_Set_Temp_Dig2=4 第二排空调温度起第三位数字（小数点后一位）显示情况 Rr_LHS_Set_Temp_Dig3=0 | 1.温度显示24.0 | P2 | 功能 | 手动测试 | DCV0 | Pass |  |  |  |  | SOC:20221230_LB_DCV1 MCU:20221220_LB_DCV1 | 2023.01.09 | 姜云腾
178 | 后排空调 | √ |  |  |  | 后排空调-温度调节-Tx | 1.车机供电正常 2.后排空调界面 3.IG=RUN | 1.温度其他值被选中时，点击 | 1.Tx信号： 0x296 Rear_Set_Temp=24.0 | P2 | 功能 | 手动测试 | DCV0 | Pass |  |  |  |  | SOC:20221230_LB_DCV1 MCU:20221220_LB_DCV1 | 2023.01.09 | 姜云腾
179 | 后排空调 | √ |  |  |  | 后排空调-温度调节-Rx | 1.车机供电正常 2.后排空调界面 3.IG=RUN | 1.模拟ECU发送信号: 第二排空调温度第一位数字显示情况 0x35D Rr_LHS_Set_Temp_Dig1=2 第二排空调温度第一位数字显示情况 0x35D Rr_LHS_Set_Temp_Dig2=5 第二排空调温度起第三位数字（小数点后一位）显示情况 Rr_LHS_Set_Temp_Dig3=0 | 1.温度显示25.0 | P2 | 功能 | 手动测试 | DCV0 | Pass |  |  |  |  | SOC:20221230_LB_DCV1 MCU:20221220_LB_DCV1 | 2023.01.09 | 姜云腾
180 | 后排空调 | √ |  |  |  | 后排空调-温度调节-Tx | 1.车机供电正常 2.后排空调界面 3.IG=RUN | 1.温度其他值被选中时，点击 | 1.Tx信号： 0x296 Rear_Set_Temp=25.0 | P2 | 功能 | 手动测试 | DCV0 | Pass |  |  |  |  | SOC:20221230_LB_DCV1 MCU:20221220_LB_DCV1 | 2023.01.09 | 姜云腾
181 | 后排空调 | √ |  |  |  | 后排空调-温度调节-Rx | 1.车机供电正常 2.后排空调界面 3.IG=RUN | 1.模拟ECU发送信号: 第二排空调温度第一位数字显示情况 0x35D Rr_LHS_Set_Temp_Dig1=2 第二排空调温度第一位数字显示情况 0x35D Rr_LHS_Set_Temp_Dig2=6 第二排空调温度起第三位数字（小数点后一位）显示情况 Rr_LHS_Set_Temp_Dig3=0 | 1.温度显示26.0 | P2 | 功能 | 手动测试 | DCV0 | Pass |  |  |  |  | SOC:20221230_LB_DCV1 MCU:20221220_LB_DCV1 | 2023.01.09 | 姜云腾
182 | 后排空调 | √ |  |  |  | 后排空调-温度调节-Tx | 1.车机供电正常 2.后排空调界面 3.IG=RUN | 1.温度其他值被选中时，点击 | 1.Tx信号： 0x296 Rear_Set_Temp=26.0 | P2 | 功能 | 手动测试 | DCV0 | Pass |  |  |  |  | SOC:20221230_LB_DCV1 MCU:20221220_LB_DCV1 | 2023.01.09 | 姜云腾
183 | 后排空调 | √ |  |  |  | 后排空调-温度调节-Rx | 1.车机供电正常 2.后排空调界面 3.IG=RUN | 1.模拟ECU发送信号: 第二排空调温度第一位数字显示情况 0x35D Rr_LHS_Set_Temp_Dig1=2 第二排空调温度第一位数字显示情况 0x35D Rr_LHS_Set_Temp_Dig2=7 第二排空调温度起第三位数字（小数点后一位）显示情况 Rr_LHS_Set_Temp_Dig3=0 | 1.温度显示27.0 | P2 | 功能 | 手动测试 | DCV0 | Pass |  |  |  |  | SOC:20221230_LB_DCV1 MCU:20221220_LB_DCV1 | 2023.01.09 | 姜云腾
184 | 后排空调 | √ |  |  |  | 后排空调-温度调节-Tx | 1.车机供电正常 2.后排空调界面 3.IG=RUN | 1.温度其他值被选中时，点击 | 1.Tx信号： 0x296 Rear_Set_Temp=27.0 | P2 | 功能 | 手动测试 | DCV0 | Pass |  |  |  |  | SOC:20221230_LB_DCV1 MCU:20221220_LB_DCV1 | 2023.01.09 | 姜云腾
185 | 后排空调 | √ |  |  |  | 后排空调-温度调节-Rx | 1.车机供电正常 2.后排空调界面 3.IG=RUN | 1.模拟ECU发送信号: 第二排空调温度第一位数字显示情况 0x35D Rr_LHS_Set_Temp_Dig1=2 第二排空调温度第一位数字显示情况 0x35D Rr_LHS_Set_Temp_Dig2=8 第二排空调温度起第三位数字（小数点后一位）显示情况 Rr_LHS_Set_Temp_Dig3=0 | 1.温度显示28.0 | P2 | 功能 | 手动测试 | DCV0 | Pass |  |  |  |  | SOC:20221230_LB_DCV1 MCU:20221220_LB_DCV1 | 2023.01.09 | 姜云腾
186 | 后排空调 | √ |  |  |  | 后排空调-温度调节-Tx | 1.车机供电正常 2.后排空调界面 3.IG=RUN | 1.温度其他值被选中时，点击 | 1.Tx信号： 0x362 Rear_Set_Temp=28.0 | P2 | 功能 | 手动测试 | DCV0 | Pass |  |  |  |  | SOC:20221230_LB_DCV1 MCU:20221220_LB_DCV1 | 2023.01.09 | 姜云腾
187 | 后排空调 | √ |  |  |  | 后排空调-温度调节-Rx | 1.车机供电正常 2.后排空调界面 3.IG=RUN | 1.模拟ECU发送信号: 第二排空调温度第一位数字显示情况 0x35D Rr_LHS_Set_Temp_Dig1=2 第二排空调温度第一位数字显示情况 0x35D Rr_LHS_Set_Temp_Dig2=9 第二排空调温度起第三位数字（小数点后一位）显示情况 Rr_LHS_Set_Temp_Dig3=0 | 1.温度显示29.0 | P2 | 功能 | 手动测试 | DCV0 | Pass |  |  |  |  | SOC:20221230_LB_DCV1 MCU:20221220_LB_DCV1 | 2023.01.09 | 姜云腾
188 | 后排空调 | √ |  |  |  | 后排空调-温度调节-Tx | 1.车机供电正常 2.后排空调界面 3.IG=RUN | 1.温度其他值被选中时，点击 | 1.Tx信号： 0x296 Rear_Set_Temp=29.0 | P2 | 功能 | 手动测试 | DCV0 | Pass |  |  |  |  | SOC:20221230_LB_DCV1 MCU:20221220_LB_DCV1 | 2023.01.09 | 姜云腾
189 | 后排空调 | √ |  |  |  | 后排空调-温度调节-Rx | 1.车机供电正常 2.后排空调界面 3.IG=RUN | 1.模拟ECU发送信号: 第二排空调温度第一位数字显示情况 0x35D Rr_LHS_Set_Temp_Dig1=1 第二排空调温度第一位数字显示情况 0x35D Rr_LHS_Set_Temp_Dig2=6 第二排空调温度起第三位数字（小数点后一位）显示情况 Rr_LHS_Set_Temp_Dig3=2 | 1.温度显示16.5 | P2 | 功能 | 手动测试 | DCV0 | Pass |  |  |  |  | SOC:20221230_LB_DCV1 MCU:20221220_LB_DCV1 | 2023.01.09 | 姜云腾
190 | 后排空调 | √ |  |  |  | 后排空调-温度调节-Tx | 1.车机供电正常 2.后排空调界面 3.IG=RUN | 1.滑动温度条 | 1.Tx信号： 0x362 Rear_Set_Temp=16.5 | P2 | 功能 | 手动测试 | DCV0 | Pass |  |  |  |  | SOC:20221230_LB_DCV1 MCU:20221220_LB_DCV1 | 2023.01.09 | 姜云腾
191 | 后排空调 | √ |  |  |  | 后排空调-温度调节-Rx | 1.车机供电正常 2.后排空调界面 3.IG=RUN | 1.模拟ECU发送信号: 第二排空调温度第一位数字显示情况 0x35D Rr_LHS_Set_Temp_Dig1=1 第二排空调温度第一位数字显示情况 0x35D Rr_LHS_Set_Temp_Dig2=7 第二排空调温度起第三位数字（小数点后一位）显示情况 Rr_LHS_Set_Temp_Dig3=2 | 1.温度显示17.5 | P2 | 功能 | 手动测试 | DCV0 | Pass |  |  |  |  | SOC:20221230_LB_DCV1 MCU:20221220_LB_DCV1 | 2023.01.09 | 姜云腾
192 | 后排空调 | √ |  |  |  | 后排空调-温度调节-Tx | 1.车机供电正常 2.后排空调界面 3.IG=RUN | 1.滑动温度条 | 1.Tx信号： 0x296 Rear_Set_Temp=17.5 | P2 | 功能 | 手动测试 | DCV0 | Pass |  |  |  |  | SOC:20221230_LB_DCV1 MCU:20221220_LB_DCV1 | 2023.01.09 | 姜云腾
193 | 后排空调 | √ |  |  |  | 后排空调-温度调节-Rx | 1.车机供电正常 2.后排空调界面 3.IG=RUN | 1.模拟ECU发送信号: 第二排空调温度第一位数字显示情况 0x35D Rr_LHS_Set_Temp_Dig1=1 第二排空调温度第一位数字显示情况 0x35D Rr_LHS_Set_Temp_Dig2=8 第二排空调温度起第三位数字（小数点后一位）显示情况 Rr_LHS_Set_Temp_Dig3=2 | 1.温度显示18.5 | P2 | 功能 | 手动测试 | DCV0 | Pass |  |  |  |  | SOC:20221230_LB_DCV1 MCU:20221220_LB_DCV1 | 2023.01.09 | 姜云腾
194 | 后排空调 | √ |  |  |  | 后排空调-温度调节-Tx | 1.车机供电正常 2.后排空调界面 3.IG=RUN | 1.滑动温度条 | 1.Tx信号： 0x296 Rear_Set_Temp=18.5 | P2 | 功能 | 手动测试 | DCV0 | Pass |  |  |  |  | SOC:20221230_LB_DCV1 MCU:20221220_LB_DCV1 | 2023.01.09 | 姜云腾
195 | 后排空调 | √ |  |  |  | 后排空调-温度调节-Rx | 1.车机供电正常 2.后排空调界面 3.IG=RUN | 1.模拟ECU发送信号: 第二排空调温度第一位数字显示情况 0x35D Rr_LHS_Set_Temp_Dig1=1 第二排空调温度第一位数字显示情况 0x35D Rr_LHS_Set_Temp_Dig2=9 第二排空调温度起第三位数字（小数点后一位）显示情况 Rr_LHS_Set_Temp_Dig3=5 | 1.温度显示19.5 | P2 | 功能 | 手动测试 | DCV0 | Pass |  |  |  |  | SOC:20221230_LB_DCV1 MCU:20221220_LB_DCV1 | 2023.01.09 | 姜云腾
196 | 后排空调 | √ |  |  |  | 后排空调-温度调节-Tx | 1.车机供电正常 2.后排空调界面 3.IG=RUN | 1.滑动温度条 | 1.Tx信号： 0x296 Rear_Set_Temp=19.5 | P2 | 功能 | 手动测试 | DCV0 | Pass |  |  |  |  | SOC:20221230_LB_DCV1 MCU:20221220_LB_DCV1 | 2023.01.09 | 姜云腾
197 | 后排空调 | √ |  |  |  | 后排空调-温度调节-Rx | 1.车机供电正常 2.后排空调界面 3.IG=RUN | 1.模拟ECU发送信号: 第二排空调温度第一位数字显示情况 0x35D Rr_LHS_Set_Temp_Dig1=2 第二排空调温度第一位数字显示情况 0x35D Rr_LHS_Set_Temp_Dig2=0 第二排空调温度起第三位数字（小数点后一位）显示情况 Rr_LHS_Set_Temp_Dig3=2 | 1.温度显示20.0 | P2 | 功能 | 手动测试 | DCV0 | Pass |  |  |  |  | SOC:20221230_LB_DCV1 MCU:20221220_LB_DCV1 | 2023.01.09 | 姜云腾
198 | 后排空调 | √ |  |  |  | 后排空调-温度调节-Tx | 1.车机供电正常 2.后排空调界面 3.IG=RUN | 1.温度其他值被选中时，点击 | 1.Tx信号： 0x296 Rear_Set_Temp=20.5 | P2 | 功能 | 手动测试 | DCV0 | Pass |  |  |  |  | SOC:20221230_LB_DCV1 MCU:20221220_LB_DCV1 | 2023.01.09 | 姜云腾
199 | 后排空调 | √ |  |  |  | 后排空调-温度调节-Rx | 1.车机供电正常 2.后排空调界面 3.IG=RUN | 1.模拟ECU发送信号: 第二排空调温度第一位数字显示情况 0x35D Rr_LHS_Set_Temp_Dig1=2 第二排空调温度第一位数字显示情况 0x35D Rr_LHS_Set_Temp_Dig2=1 第二排空调温度起第三位数字（小数点后一位）显示情况 Rr_LHS_Set_Temp_Dig3=2 | 1.温度显示21.0 | P2 | 功能 | 手动测试 | DCV0 | Pass |  |  |  |  | SOC:20221230_LB_DCV1 MCU:20221220_LB_DCV1 | 2023.01.09 | 姜云腾
200 | 后排空调 | √ |  |  |  | 后排空调-温度调节-Tx | 1.车机供电正常 2.后排空调界面 3.IG=RUN | 1.温度其他值被选中时，点击 | 1.Tx信号： 0x296 Rear_Set_Temp=21.5 | P2 | 功能 | 手动测试 | DCV0 | Pass |  |  |  |  | SOC:20221230_LB_DCV1 MCU:20221220_LB_DCV1 | 2023.01.09 | 姜云腾
201 | 后排空调 | √ |  |  |  | 后排空调-温度调节-Rx | 1.车机供电正常 2.后排空调界面 3.IG=RUN | 1.模拟ECU发送信号: 第二排空调温度第一位数字显示情况 0x35D Rr_LHS_Set_Temp_Dig1=2 第二排空调温度第一位数字显示情况 0x35D Rr_LHS_Set_Temp_Dig2=2 第二排空调温度起第三位数字（小数点后一位）显示情况 Rr_LHS_Set_Temp_Dig3=2 | 1.温度显示22.0 | P2 | 功能 | 手动测试 | DCV0 | Pass |  |  |  |  | SOC:20221230_LB_DCV1 MCU:20221220_LB_DCV1 | 2023.01.09 | 姜云腾
202 | 后排空调 | √ |  |  |  | 后排空调-温度调节-Tx | 1.车机供电正常 2.后排空调界面 3.IG=RUN | 1.温度其他值被选中时，点击 | 1.Tx信号： 0x296 Rear_Set_Temp=22.5 | P2 | 功能 | 手动测试 | DCV0 | Pass |  |  |  |  | SOC:20221230_LB_DCV1 MCU:20221220_LB_DCV1 | 2023.01.09 | 姜云腾
203 | 后排空调 | √ |  |  |  | 后排空调-温度调节-Rx | 1.车机供电正常 2.后排空调界面 3.IG=RUN | 1.模拟ECU发送信号: 第二排空调温度第一位数字显示情况 0x35D Rr_LHS_Set_Temp_Dig1=2 第二排空调温度第一位数字显示情况 0x35D Rr_LHS_Set_Temp_Dig2=3 第二排空调温度起第三位数字（小数点后一位）显示情况 Rr_LHS_Set_Temp_Dig3=2 | 1.温度显示23.0 | P2 | 功能 | 手动测试 | DCV0 | Pass |  |  |  |  | SOC:20221230_LB_DCV1 MCU:20221220_LB_DCV1 | 2023.01.09 | 姜云腾
204 | 后排空调 | √ |  |  |  | 后排空调-温度调节-Tx | 1.车机供电正常 2.后排空调界面 3.IG=RUN | 1.温度其他值被选中时，点击 | 1.Tx信号： 0x296 Rear_Set_Temp=23.5 | P2 | 功能 | 手动测试 | DCV0 | Pass |  |  |  |  | SOC:20221230_LB_DCV1 MCU:20221220_LB_DCV1 | 2023.01.09 | 姜云腾
205 | 后排空调 | √ |  |  |  | 后排空调-温度调节-Rx | 1.车机供电正常 2.后排空调界面 3.IG=RUN | 1.模拟ECU发送信号: 第二排空调温度第一位数字显示情况 0x35D Rr_LHS_Set_Temp_Dig1=2 第二排空调温度第一位数字显示情况 0x35D Rr_LHS_Set_Temp_Dig2=4 第二排空调温度起第三位数字（小数点后一位）显示情况 Rr_LHS_Set_Temp_Dig3=2 | 1.温度显示24.0 | P2 | 功能 | 手动测试 | DCV0 | Pass |  |  |  |  | SOC:20221230_LB_DCV1 MCU:20221220_LB_DCV1 | 2023.01.09 | 姜云腾
206 | 后排空调 | √ |  |  |  | 后排空调-温度调节-Tx | 1.车机供电正常 2.后排空调界面 3.IG=RUN | 1.温度其他值被选中时，点击 | 1.Tx信号： 0x296 Rear_Set_Temp=24.5 | P2 | 功能 | 手动测试 | DCV0 | Pass |  |  |  |  | SOC:20221230_LB_DCV1 MCU:20221220_LB_DCV1 | 2023.01.09 | 姜云腾
207 | 后排空调 | √ |  |  |  | 后排空调-温度调节-Rx | 1.车机供电正常 2.后排空调界面 3.IG=RUN | 1.模拟ECU发送信号: 第二排空调温度第一位数字显示情况 0x35D Rr_LHS_Set_Temp_Dig1=2 第二排空调温度第一位数字显示情况 0x35D Rr_LHS_Set_Temp_Dig2=5 第二排空调温度起第三位数字（小数点后一位）显示情况 Rr_LHS_Set_Temp_Dig3=2 | 1.温度显示25.0 | P2 | 功能 | 手动测试 | DCV0 | Pass |  |  |  |  | SOC:20221230_LB_DCV1 MCU:20221220_LB_DCV1 | 2023.01.09 | 姜云腾
208 | 后排空调 | √ |  |  |  | 后排空调-温度调节-Tx | 1.车机供电正常 2.后排空调界面 3.IG=RUN | 1.温度其他值被选中时，点击 | 1.Tx信号： 0x296 Rear_Set_Temp=25.5 | P2 | 功能 | 手动测试 | DCV0 | Pass |  |  |  |  | SOC:20221230_LB_DCV1 MCU:20221220_LB_DCV1 | 2023.01.09 | 姜云腾
209 | 后排空调 | √ |  |  |  | 后排空调-温度调节-Rx | 1.车机供电正常 2.后排空调界面 3.IG=RUN | 1.模拟ECU发送信号: 第二排空调温度第一位数字显示情况 0x35D Rr_LHS_Set_Temp_Dig1=2 第二排空调温度第一位数字显示情况 0x35D Rr_LHS_Set_Temp_Dig2=6 第二排空调温度起第三位数字（小数点后一位）显示情况 Rr_LHS_Set_Temp_Dig3=2 | 1.温度显示26.0 | P2 | 功能 | 手动测试 | DCV0 | Pass |  |  |  |  | SOC:20221230_LB_DCV1 MCU:20221220_LB_DCV1 | 2023.01.09 | 姜云腾
210 | 后排空调 | √ |  |  |  | 后排空调-温度调节-Tx | 1.车机供电正常 2.后排空调界面 3.IG=RUN | 1.温度其他值被选中时，点击 | 1.Tx信号： 0x296 Rear_Set_Temp=26.5 | P2 | 功能 | 手动测试 | DCV0 | Pass |  |  |  |  | SOC:20221230_LB_DCV1 MCU:20221220_LB_DCV1 | 2023.01.09 | 姜云腾
211 | 后排空调 | √ |  |  |  | 后排空调-温度调节-Rx | 1.车机供电正常 2.后排空调界面 3.IG=RUN | 1.模拟ECU发送信号: 第二排空调温度第一位数字显示情况 0x35D Rr_LHS_Set_Temp_Dig1=2 第二排空调温度第一位数字显示情况 0x35D Rr_LHS_Set_Temp_Dig2=7 第二排空调温度起第三位数字（小数点后一位）显示情况 Rr_LHS_Set_Temp_Dig3=2 | 1.温度显示27.0 | P2 | 功能 | 手动测试 | DCV0 | Pass |  |  |  |  | SOC:20221230_LB_DCV1 MCU:20221220_LB_DCV1 | 2023.01.09 | 姜云腾
212 | 后排空调 | √ |  |  |  | 后排空调-温度调节-Tx | 1.车机供电正常 2.后排空调界面 3.IG=RUN | 1.温度其他值被选中时，点击 | 1.Tx信号： 0x296 Rear_Set_Temp=27.5 | P2 | 功能 | 手动测试 | DCV0 | Pass |  |  |  |  | SOC:20221230_LB_DCV1 MCU:20221220_LB_DCV1 | 2023.01.09 | 姜云腾
213 | 后排空调 | √ |  |  |  | 后排空调-温度调节-Rx | 1.车机供电正常 2.后排空调界面 3.IG=RUN | 1.模拟ECU发送信号: 第二排空调温度第一位数字显示情况 0x35D Rr_LHS_Set_Temp_Dig1=2 第二排空调温度第一位数字显示情况 0x35D Rr_LHS_Set_Temp_Dig2=8 第二排空调温度起第三位数字（小数点后一位）显示情况 Rr_LHS_Set_Temp_Dig3=2 | 1.温度显示28.0 | P2 | 功能 | 手动测试 | DCV0 | Pass |  |  |  |  | SOC:20221230_LB_DCV1 MCU:20221220_LB_DCV1 | 2023.01.09 | 姜云腾
214 | 后排空调 | √ |  |  |  | 后排空调-温度调节-Tx | 1.车机供电正常 2.后排空调界面 3.IG=RUN | 1.温度其他值被选中时，点击 | 1.Tx信号： 0x296 Rear_Set_Temp=28.5 | P2 | 功能 | 手动测试 | DCV0 | Pass |  |  |  |  | SOC:20221230_LB_DCV1 MCU:20221220_LB_DCV1 | 2023.01.09 | 姜云腾
215 | 后排空调 | √ |  |  |  | 后排空调-温度调节-Rx | 1.车机供电正常 2.后排空调界面 3.IG=RUN | 1.模拟ECU发送信号: 第二排空调温度第一位数字显示情况 0x35D Rr_LHS_Set_Temp_Dig1=2 第二排空调温度第一位数字显示情况 0x35D Rr_LHS_Set_Temp_Dig2=9 第二排空调温度起第三位数字（小数点后一位）显示情况 Rr_LHS_Set_Temp_Dig3=2 | 1.温度显示29.5 | P2 | 功能 | 手动测试 | DCV0 | Pass |  |  |  |  | SOC:20221230_LB_DCV1 MCU:20221220_LB_DCV1 | 2023.01.09 | 姜云腾
216 | 后排空调 | √ |  |  |  | 后排空调-温度调节-Tx | 1.车机供电正常 2.后排空调界面 3.IG=RUN | 1.温度其他值被选中时，点击 | 1.Tx信号： 0x296 Rear_Set_Temp=28.5 | P2 | 功能 | 手动测试 | DCV0 | Pass |  |  |  |  | SOC:20221230_LB_DCV1 MCU:20221220_LB_DCV1 | 2023.01.09 | 姜云腾
217 | 后排空调 | √ |  |  |  | 后排空调-温度调节-Rx | 1.车机供电正常 2.后排空调界面 3.IG=RUN | 1.模拟ECU发送信号: 第二排空调温度第一位数字显示情况 0x35D Rr_LHS_Set_Temp_Dig1=3 第二排空调温度第一位数字显示情况 0x35D Rr_LHS_Set_Temp_Dig2=0 第二排空调温度起第三位数字（小数点后一位）显示情况 Rr_LHS_Set_Temp_Dig3=0 | 1.温度显示HI | P1 | 功能 | 手动测试 | DCV0 | Pass |  |  |  |  | SOC:20221230_LB_DCV1 MCU:20221220_LB_DCV1 | 2023.01.09 | 姜云腾
218 | 后排空调 | √ |  |  |  | 后排空调-温度调节-Tx | 1.车机供电正常 2.后排空调界面 3.IG=RUN | 1.温度其他值被选中时，点击 | 1.Tx信号： 0x362 Rear_Set_Temp | P1 | 功能 | 手动测试 | DCV0 | Pass |  |  |  |  | SOC:20221230_LB_DCV1 MCU:20221220_LB_DCV1 | 2023.01.09 | 姜云腾
220 | 后排空调 | √ |  |  |  | 后排空调-风量调节 -1-Rx | 1.车机供电正常 2.后排空调界面 3.IG=RUN | 1.模拟ECU发送信号: 0x35D Rr_Blower_Indicate=1 | 1.显示风量值为1 | P1 | 功能 | 手动测试 | DCV0 | Pass |  |  |  |  | SOC:20221230_LB_DCV1 MCU:20221220_LB_DCV1 | 2023.01.09 | 姜云腾
221 | 后排空调 | √ |  |  |  | 后排空调-风量调节-TX | 1.车机供电正常 2.后排空调界面 3.IG=RUN | 1.其他选项被选中时，点击风量1 2.查看信号下发 | 2.Tx信号： Rear_Blower_Speed=0x01 | P1 | 功能 | 手动测试 | DCV0 | Fail | APIMCIM-16419 Phase5_【U718】【黑盒】【必现】【HVAC】后排风量切换挡位下发信号异常 |  |  |  | SOC:20221230_LB_DCV1 MCU:20221220_LB_DCV1 | 2023.01.09 | 姜云腾
222 | 后排空调 | √ |  |  |  | 后排空调-风量调节 -2-Rx | 1.车机供电正常 2.后排空调界面 3.IG=RUN | 1.模拟ECU发送信号: 0x35D Rr_Blower_Indicate=2 | 1.显示风量值为2 | P2 | 功能 | 手动测试 | DCV0 | Pass |  |  |  |  | SOC:20221230_LB_DCV1 MCU:20221220_LB_DCV1 | 2023.01.09 | 姜云腾
223 | 后排空调 | √ |  |  |  | 后排空调-风量调节-TX | 1.车机供电正常 2.后排空调界面 3.IG=RUN | 1.其他选项被选中时，点击风量2 2.查看信号下发 | 2.Tx信号： Rear_Blower_Speed=0x02 | P2 | 功能 | 手动测试 | DCV0 | Pass |  |  |  |  | SOC:20221230_LB_DCV1 MCU:20221220_LB_DCV1 | 2023.01.09 | 姜云腾
224 | 后排空调 | √ |  |  |  | 后排空调-风量调节 -3-Rx | 1.车机供电正常 2.后排空调界面 3.IG=RUN | 1.模拟ECU发送信号: 0x35D Rr_Blower_Indicate=3 | 1.显示风量值为3 | P2 | 功能 | 手动测试 | DCV0 | Pass |  |  |  |  | SOC:20221230_LB_DCV1 MCU:20221220_LB_DCV1 | 2023.01.09 | 姜云腾
225 | 后排空调 | √ |  |  |  | 后排空调-风量调节-TX | 1.车机供电正常 2.后排空调界面 3.IG=RUN | 1.其他选项被选中时，点击风量3 2.查看信号下发 | 2.Tx信号： Rear_Blower_Speed=0x03 | P2 | 功能 | 手动测试 | DCV0 | Pass |  |  |  |  | SOC:20221230_LB_DCV1 MCU:20221220_LB_DCV1 | 2023.01.09 | 姜云腾
226 | 后排空调 | √ |  |  |  | 后排空调-风量调节 -4-Rx | 1.车机供电正常 2.后排空调界面 3.IG=RUN | 1.模拟ECU发送信号: 0x35D Rr_Blower_Indicate=4 | 1.显示风量值为4 | P1 | 功能 | 手动测试 | DCV0 | Pass |  |  |  |  | SOC:20221230_LB_DCV1 MCU:20221220_LB_DCV1 | 2023.01.09 | 姜云腾
227 | 后排空调 | √ |  |  |  | 后排空调-风量调节-TX | 1.车机供电正常 2.后排空调界面 3.IG=RUN | 1.其他选项被选中时，点击风量4 2.查看信号下发 | 2.Tx信号： Rear_Blower_Speed=0x04 | P1 | 功能 | 手动测试 | DCV0 | Pass |  |  |  |  | SOC:20221230_LB_DCV1 MCU:20221220_LB_DCV1 | 2023.01.09 | 姜云腾
228 | 后排空调 | √ |  |  |  | 后排空调-风量调节 -5-Rx | 1.车机供电正常 2.后排空调界面 3.IG=RUN | 1.模拟ECU发送信号: 0x35D Rr_Blower_Indicate=5 | 1.显示风量值为5 | P2 | 功能 | 手动测试 | DCV0 | Pass |  |  |  |  | SOC:20221230_LB_DCV1 MCU:20221220_LB_DCV1 | 2023.01.09 | 姜云腾
229 | 后排空调 | √ |  |  |  | 后排空调-风量调节-TX | 1.车机供电正常 2.后排空调界面 3.IG=RUN | 1.其他选项被选中时，点击风量5 2.查看信号下发 | 2.Tx信号： Rear_Blower_Speed=0x05 | P2 | 功能 | 手动测试 | DCV0 | Pass |  |  |  |  | SOC:20221230_LB_DCV1 MCU:20221220_LB_DCV1 | 2023.01.09 | 姜云腾
230 | 后排空调 | √ |  |  |  | 后排空调-风量调节 -6-Rx | 1.车机供电正常 2.后排空调界面 3.IG=RUN | 1.模拟ECU发送信号: 0x35D Rr_Blower_Indicate=6 | 1.显示风量值为6 | P2 | 功能 | 手动测试 | DCV0 | Pass |  |  |  |  | SOC:20221230_LB_DCV1 MCU:20221220_LB_DCV1 | 2023.01.09 | 姜云腾
231 | 后排空调 | √ |  |  |  | 后排空调-风量调节-TX | 1.车机供电正常 2.后排空调界面 3.IG=RUN | 1.其他选项被选中时，点击风量6 2.查看信号下发 | 2.Tx信号： Rear_Blower_Speed=0x06 | P2 | 功能 | 手动测试 | DCV0 | Pass |  |  |  |  | SOC:20221230_LB_DCV1 MCU:20221220_LB_DCV1 | 2023.01.09 | 姜云腾
232 | 后排空调 | √ |  |  |  | 后排空调-风量调节 -7-Rx | 1.车机供电正常 2.后排空调界面 3.IG=RUN | 1.模拟ECU发送信号: 0x35D Rr_Blower_Indicate=7 | 1.显示风量值为7 | P1 | 功能 | 手动测试 | DCV0 | Pass |  |  |  |  | SOC:20221230_LB_DCV1 MCU:20221220_LB_DCV1 | 2023.01.09 | 姜云腾
233 | 后排空调 | √ |  |  |  | 后排空调-风量调节-TX | 1.车机供电正常 2.后排空调界面 3.IG=RUN | 1.其他选项被选中时，点击风量7 2.查看信号下发 | 2.Tx信号： Rear_Blower_Speed=0x07 | P1 | 功能 | 手动测试 | DCV0 | Pass |  |  |  |  | SOC:20221230_LB_DCV1 MCU:20221220_LB_DCV1 | 2023.01.09 | 姜云腾
234 | 后排空调 | √ |  |  |  | 后排空调-风量调节-Tx | 1.车机供电正常 2.后排空调界面 3.IG=RUN | 1.滑动风量条 | 1.Tx信号： Rear_Blower_Speed=0x0-0x7 2.点击“+”号：Rr_Btn_Status_1st=Blwr_Dec_Pressed 3.点击“-”号： Rr_Btn_Status_1st=Blwr_Inc_Pressed | P1 | 功能 | 手动测试 | DCV0 | Pass | APIMCIM-16418 Phase5_【U718】【黑盒】【必现】【HVAC】后排风量加减挡位下发信号异常 (BUG关闭，确认如此实现） |  |  |  | SOC:20221230_LB_DCV1 MCU:20221220_LB_DCV1 | 2023.01.09 | 姜云腾
235 | 后排空调 | √ |  |  |  | 后排空调-AUTO-Rx | 1.车机供电正常 2.后排空调界面 3.IG=RUN | 1.AUTO开启，发送信号：35Dh Rr_AUTO_Btn_Stt=inactive 2.AUTO关闭，发送信号：35Dh Rr_AUTO_Btn_Stt=active | 1.AUTO按钮高亮显示，风量处于AUTO状态，风量值显示A 2.AUTO按钮取消高亮 | P1 | 功能 | 手动测试 | DCV0 | Pass |  |  |  |  | SOC:20221230_LB_DCV1 MCU:20221220_LB_DCV1 | 2023.01.09 | 姜云腾
236 | 后排空调 | √ |  |  |  | 后排空调-AUTO-Tx | 1.车机供电正常 2.后排空调界面 3.IG=RUN | 1.点击AUTO开启或关闭 | 1.Tx信号：362 Rr_Btn_Status_1st=FORD_TX_Rear_AUTO | P1 | 功能 | 手动测试 | DCV0 | Pass |  |  |  |  | SOC:20221230_LB_DCV1 MCU:20221220_LB_DCV1 | 2023.01.09 | 姜云腾
237 | 后排空调 | √ |  |  |  | 后排空调-AUTO（disable)-Rx | 1.车机供电正常 2.后排空调界面 3.IG=RUN | 1.AUTO，发送信号：35Dh Rr_AUTO_Btn_Stt=disable | 1.AUTO按钮置灰不可点击 | P2 | 功能 | 手动测试 | DCV0 | Pass |  |  |  |  | SOC:20221230_LB_DCV1 MCU:20221220_LB_DCV1 | 2023.01.09 | 姜云腾
238 | 后排空调 | √ |  |  |  | 后排空调-风量调节-Tx | 1.车机供电正常 2.后排空调界面 3.IG=RUN | 1.当前是后排auto状态 2.点击切换风量挡位 | 2.Tx信号： Rear_Blower_Speed=0x0-0x7 | P1 | 功能 | 手动测试 | DCV0 | Fail | FCIVIOS-12495 Phase5_【U718】【黑盒】【必现】【HVAC】前排非auto，后排auto模式下，点击切换后排风量挡位，偶现同时下发前排风量信号 |  |  |  | SOC:20221230_LB_DCV1 MCU:20221220_LB_DCV1 | 2023.01.09 | 姜云腾
239 | 后排空调 | √ |  |  |  | 后排空调-AUTO- 信号丢失导致的无效状态 | 1.车机供电正常 2.后排空调界面 3.IG=RUN | 1.模拟ECU发送信号: xxx 使后排空调锁定为有效状态 2.丢失信号, 查看后排空调AUTO状态 | 1.后排空调AUTO保持原来状态 | P2 | 功能 | 手动测试 | DCV0 | Pass |  |  |  |  | SOC:20221230_LB_DCV1 MCU:20221220_LB_DCV1 | 2023.01.09 | 姜云腾
240 | 后排空调 | √ |  |  |  | 后排空调-风量调节-Tx | 1.车机供电正常 2.后排空调界面 3.IG=RUN | 1.当前是后排auto状态 2.点击加减挡位 | 点击“+”号：Rr_Btn_Status_1st=Blwr_Dec_Pressed 点击“-”号： Rr_Btn_Status_1st=Blwr_Inc_Pressed | P1 | 功能 | 手动测试 | DCV0 | Pass |  |  |  |  | SOC:20221230_LB_DCV1 MCU:20221220_LB_DCV1 | 2023.01.09 | 姜云腾