## 测试报告
VCS 测试报告
General Information
MCU Version |  |  |  | Test Date | 2023-01-10
SW Version |  |  |  | Tester | 袁露、肖文迪、关满意、黄钊敏
HW Version |  |  |  | Version Date
Test Environment |  |  |  | Test Method
Test Results
Group | Total Cases | Pass | Fail | Block | NT | NA | Pass Rate
车控 | 246 | 153 | 8 | 45 | 40 | 0 | 62.2%
车机系统控制 | 26 | 18 | 0 | 0 | 8 | 0 | 69.23%
车辆信息查询 | 3 | 3 | 0 | 0 | 0 | 0 | 100%
总计 | 275 | 174 | 8 | 45 | 48 | 0 | 63.27%
Highlight State Description
block项 1）因bug：FCIVIOS-12658 block香氛相关测试用例【1】 2）因bug：FCIVIOS-11299 block后排锁定相关测试用例【1】 3）因bug：FCIVIOS-12674block后排温度相关测试用例【3】 4）因bug：FCIVIOS-11297block后排风量相关测试用例【6】 5）因bug：FCIVIOS-12675block后排自动模式相关测试用例【1】 NT项 1）与PM确认，当前测试车型718不支持开关车窗和阅读灯功能，NT基础问答相关测试用例【30】 2）用例表明抬头显示仅针对CDX788车型配置，NT audio相关测试用例【8】 3）VehicleSettings，718不支持这些模式，NT相关用例【10】
Highlight Defects
Bug ID | Title |  |  |  | Critical | Status | Remarks
FCIVIOS-12658 | Phase5_【U718】【黑盒】【必现】【VCS】语音说出：关闭香氛，语音TTS播报香氛已关闭，香氛按钮仍显示开启 |  |  |  | High | TODO
FCIVIOS-11299 | Phase5_【U718】【黑盒】【必现】【VCS】语音：锁定后排空调，tts播报提示“你的爱车暂不支持该功能”，且无信号下发 |  |  |  | High | TEST | DCV2合入
FCIVIOS-12674 | Phase5_【U718】【黑盒】【必现】【VCS】语音，后排温度增大几度或后排温度降低几度时，Tx下发的温度值不正确 |  |  |  | High | TODO
FCIVIOS-11297 | Phase5_【U718】【黑盒】【必现】【VCS】语音调节后排风量，tts播报提示“你的爱车暂不支持该功能”，且无信号下发 |  |  |  | High | TODO
FCIVIOS-12675 | Phase5_【U718】【黑盒】【必现】【VCS】语音“打开/关闭后排自动模式”，TTS播报却是“你的爱车暂不支持该功能” |  |  |  | High | TODO
FCIVIOS-12554 | Phase5_【U718】【黑盒】【必现】【VCS】语音说出：打开主驾/副驾座椅按摩，语音TTS无播报
FCIVIOS-12555 | Phase5_【U718】【黑盒】【必现】【VCS】语音说出：关闭主驾/副驾座椅按摩，只有语音TTS播报，不执行语音指令动作
FCIVIOS-12043 | Phase5_【U718】【黑盒】【必现】【VCS】语音：主/副驾座椅按摩增高/降低一档，无信号下发
模块分类 | 用例数量 | 测试人员
audio | 26 | 袁露
vha | 9 | 肖文迪
HVAC | 117 | 黄钊敏
VehicleSettings | 79 | 满意
基础问答 | 30 | 袁露
林肯香氛 | 8 | 肖文迪

## 车控
序号 | 一级功能 | 二级功能 | 控制范围 | 指令基线 | 泛化指令 | 前置条件 | 前端反应 | TTS播报（创达） | 所属模块 | 备注 | 优先级 | 结果 | 备注 | BUG ID | BUG等级 | 测试版本 | 测试日期 | 测试人员 | 测试环境
1 | 车辆控制 | 主空调 | 打开空调 | 打开空调 | (打开/开启/启动)空调 空调(打开/开启/启动) | 无 | 空调打开，保持上一次使用的状态。 | 空调已打开 | HVAC | 1.发动机关闭时，TTS“请先启动发动机” 2.可单独控制主副驾空调 3.须关联声源定位 4.仅执行动作，不打开界面，与硬按键控制弹框提示保持一致（智能馨风除外，且福特车型语音对话流上屏"馨"字，林肯车型上屏"新"字） 5.空调吹面模式启动，出风口才能启动 可在开启空调吹面的语音命令中增加调用出风口开启的CAN信号 6.空调有（华氏/摄氏）区分，超边界时仅对应当前空调模式的数值范围播报； 举例：“温度调到35度“ 1、当前是℃，tts反馈："空调温度已调到最高/（主驾/副驾）空调温度已调到最高"； 2、当前是℉，tts反馈："空调温度已调到最低/（主驾/副驾）空调温度已调到最低"； | P0 | Pass |  |  |  | SOC：20221230_LB_DCV1_ENG00 MCU：20221230_LB_DCV1_ENG00 | 2023.01.13 | 黄钊敏 | 台架
2 |  |  | 打开AC | 打开AC | (打开/开启/启动)制冷/冷风 | 无 | AC打开 | AC已打开 | HVAC |  | P0 | Pass |  |  |  | SOC：20221230_LB_DCV1_ENG00 MCU：20221230_LB_DCV1_ENG00 | 2023.01.13 | 黄钊敏 | 台架
3 |  |  | 关闭AC | 关闭AC/关闭制冷 | 关闭AC/关闭制冷/关闭冷风 | 无 | AC关闭 | AC已关闭 | HVAC |  | P2 | Pass |  |  |  | SOC：20221230_LB_DCV1_ENG00 MCU：20221230_LB_DCV1_ENG00 | 2023.01.13 | 黄钊敏 | 台架
4 |  |  | 关闭空调 | 关闭空调 | 关闭空调 空调关闭 | 无 | 关闭空调 | 空调已关闭 | HVAC |  | P2 | Pass |  |  |  | SOC：20221230_LB_DCV1_ENG00 MCU：20221230_LB_DCV1_ENG00 | 2023.01.13 | 黄钊敏 | 台架
5 |  |  | MAX AC | 打开MAX AC | (打开/开启/启动)MAX AC/最大制冷 MAX AC(打开/开启/启动) | 无 | MAX AC打开 | MAX AC已打开 | HVAC |  | P0 | Pass |  |  |  | SOC：20221230_LB_DCV1_ENG00 MCU：20221230_LB_DCV1_ENG00 | 2023.01.13 | 黄钊敏 | 台架
6 |  |  |  | 关闭MAX AC | 关闭MAX AC/关闭最大制冷 MAX AC关闭 | 无 | MAX AC关闭 | MAX AC已关闭 | HVAC |  | P2 | Pass |  |  |  | SOC：20221230_LB_DCV1_ENG00 MCU：20221230_LB_DCV1_ENG00 | 2023.01.13 | 黄钊敏 | 台架
7 |  |  | 增大温度 主驾（Drv_Set_Temp） 副驾（Psngr_Set_Temp） | 增大温度 | 把温度调高一点，调高温度，温度调高一些，温度调高一点，把温度调高，温度高一点，温度高一些，调高温度 有点冷/感觉有点冷 温度高一点/温度高点 空调温度高一点/空调温度高点 空调（增/加/增加/增高/加高/提升/提高/加高/调高/升) 温度 （增/加/增加/增高/加高/提升/提高/加高/调高/升) 温度 温度（增/加/增加/增高/加高/提升/提高/加高/调高/升) 空调温度（增/加/增加/增高/加高/提升/提高/加高/调高/升) （增加/增高/加高/提升/提高/加高/调高) 空调温度 空调（增/加/增加/增高/加高/提升/提高/加高/调高/升) （一点/点）温度 空调温度（增/加/增加/增高/加高/提升/提高/加高/增高/调高/升) （一点 /点） | 1、空调分区状态（需要区分主副驾） 2、空调未分区状态 | 温度调高2度 1、分区状态：主副驾独立调节 2、未分区状态，主副驾同步调节 | 1、TTS（分区）：（主驾/副驾）空调温度已调高 高于最大温度时，TTS：（主驾/副驾）空调温度已调到最高 2、TTS（未分区）：空调温度已调高 高于最大温度时，TTS：空调温度已调到最高 | HVAC |  | P0 | Pass |  |  |  | SOC：20221230_LB_DCV1_ENG00 MCU：20221230_LB_DCV1_ENG00 | 2023.01.13 | 黄钊敏 | 台架
8 |  |  |  | 增大 + 具体值 例：当前温度20→“温度调高4”→则调节后温度为24（温度距最高温度不足4℃时，直接调至最大即可） | 调高温度<X>度 温度升高<X>度 升高温度<X>度 调高<X>度 空调温度调高<X>度 | 1、空调分区状态（需要区分主副驾） 2、空调未分区状态 | 空调温度调到（X+原来值）度 1、分区状态：主副驾独立调节 2、未分区状态，主副驾同步调节 | 1、TTS（分区）：（主驾/副驾）空调温度已调高X度 高于最大温度时，TTS：（主驾/副驾）空调温度已调到最高 2、TTS（未分区）：空调温度已调高X度 高于最大温度时，TTS：空调温度已调到最高 | HVAC |  | P2 | Pass |  |  |  | SOC：20221230_LB_DCV1_ENG00 MCU：20221230_LB_DCV1_ENG00 | 2023.01.13 | 黄钊敏 | 台架
9 |  |  |  | 温度最高 | 把温度调到最高，温度调到最高，调到最高温度，最高温度，把温度调到最大 温度最高 最高温度 温度调到最高 空调温度调到最高 | 1、空调分区状态（需要区分主副驾） 2、空调未分区状态 | 空调温度调到最高 1、分区状态：主副驾独立调节 2、未分区状态，主副驾同步调节 | 1、TTS（分区）：（主驾/副驾）空调温度已调到最高 2、TTS（未分区）：空调温度已调到最高 | HVAC |  | P2 | Pass |  |  |  | SOC：20221230_LB_DCV1_ENG00 MCU：20221230_LB_DCV1_ENG00 | 2023.01.13 | 黄钊敏 | 台架
10 |  |  | 降低温度 主驾（Drv_Set_Temp） 副驾（Psngr_Set_Temp） | 降低温度 | 把温度调低一点，把温度调小一点，降低温度，温度降低一些，温度降低一点，把温度调低，温度低一点，温度低一些 有点热，感觉有点热 温度低一点/温度低点 空调温度低一点/空调温度低点 空调（降/降低/减小/减低) 温度 （降/降低/减小/减低) 温度 温度（降/降低/减小/减低) 空调温度（降/降低/减小/减低) （降低/减小/减低) 空调温度 空调（降/降低/减小/减低)（ 一点/点）温度 空调温度（降/降低/减小/减低) （一点/点） | 1、空调分区状态（需要区分主副驾） 2、空调未分区状态 | 温度调低2度 1、分区状态：主副驾独立调节 2、未分区状态，主副驾同步调节 | 1、TTS（分区）：（主驾/副驾）空调温度已调低 低于最低温度时，TTS：（主驾/副驾）空调温度已调到最低 2、TTS（未分区）：空调温度已调低 低于最低温度时，TTS：空调温度已调到最低 | HVAC |  | P0 | Pass |  |  |  | SOC：20221230_LB_DCV1_ENG00 MCU：20221230_LB_DCV1_ENG00 | 2023.01.13 | 黄钊敏 | 台架
11 |  |  |  | 降低 + 具体值 例：当前温度20→“温度调低4”→则调节后温度为16（温度距最低温度不足4℃时，直接调至最小即可） | 温度降低<X>度 调低温度<X>度 降低温度<X>度 调低<X>度 空调温度调低<X>度 | 1、空调分区状态（需要区分主副驾） 2、空调未分区状态 | 空调温度调到（原来值-X）度 1、分区状态：主副驾独立调节 2、未分区状态，主副驾同步调节 | 1、TTS（分区）：（主驾/副驾）空调温度已调低X度 低于最低温度时，TTS：（主驾/副驾）空调温度已调到最低 2、TTS（未分区）：空调温度已调低X度 低于最低温度时，TTS：空调温度已调到最低 | HVAC |  | P2 | Pass |  |  |  | SOC：20221230_LB_DCV1_ENG00 MCU：20221230_LB_DCV1_ENG00 | 2023.01.13 | 黄钊敏 | 台架
12 |  |  |  | 温度最低 | 把温度调到最低，温度调到最低，调到最低温度，最低温度，把温度调到最小 温度最低 最低温度 温度调到最低 空调温度调到最低" | 1、空调分区状态（需要区分主副驾） 2、空调未分区状态 | 空调温度调到最高 1、分区状态：主副驾独立调节 2、未分区状态，主副驾同步调节 | 1、TTS（分区）：（主驾/副驾）空调温度已调到最低 2、TTS（未分区）：空调温度已调到最低 | HVAC |  | P2 | Pass |  |  |  | SOC：20221230_LB_DCV1_ENG00 MCU：20221230_LB_DCV1_ENG00 | 2023.01.13 | 黄钊敏 | 台架
13 |  |  | 温度调到具体值 主驾（Drv_Set_Temp） 副驾（Psngr_Set_Temp） | 温度调节到 + 具体值 | 温度<X>度 温度设为<X>度 温度调到<X>度 温度设置到<X>度 温度请调到<X>度 温度请设置到<X>度 设为<X>度 请调到<X>度 空调设到<X>度 空调设为<X>度 空调设置到<X>度 空调请调到<X>度 空调请设置到<X>度 空调温度调到<X>度 空调温度<X>度 车内温度调到<X>度 车内空调温度调到<X>度 | 1、空调分区状态（需要区分主副驾） 2、空调未分区状态 | 空调温度调到X度 | 1、TTS（分区）：（主驾/副驾）空调温度已调到X度 高于最大温度时，TTS：（主驾/副驾）空调温度已调到最高 低于最低温度时，TTS：（主驾/副驾）空调温度已调到最低 2、TTS（未分区）：空调温度已调到X度 高于最大温度时，TTS：空调温度已调到最高 低于最低温度时，TTS：空调温度已调到最低 | HVAC |  | P0 | Pass |  |  |  | SOC：20221230_LB_DCV1_ENG00 MCU：20221230_LB_DCV1_ENG00 | 2023.01.13 | 黄钊敏 | 台架
14 |  |  | 增大风量 Frt_Blower_Speed2 | 增大风量 | 风量调大一点，风量调大，风量大一点，风量大一些，把风量调大，把风量调大一些，调大风量， 风量调高一点，风量调高，风量高一点，风量高一些，把风量调高，把风量调高一些，调高风量， 风量（增/加/增加/增高/加高/提升/提高/加高/调高/升/大) 一点 空调风量（增/加/增加/增高/加高/提升/提高/加高/调高/升/大) 一点 空调风（增/加/增加/增高/加高/提升/提高/加高/调高/升/大) 一点 空调风速（增/加/增加/增高/加高/提升/提高/加高/调高/升/大) 一点 提高空调风速 空调风速提高 风速提高 空调风速大一点 风速大一点" | 1、有前后排空调 2、仅有前排空调 | 风量增大1档 | 1、TTS（有前后排）：前排空调风量已增大 高于最大风量时，TTS：前排空调风量已调到最大 2、TTS（仅前排）：空调风量已增大 高于最大风量时，TTS：空调风量已调到最大 | HVAC |  | P0 | Pass |  |  |  | SOC：20221230_LB_DCV1_ENG00 MCU：20221230_LB_DCV1_ENG00 | 2023.01.13 | 黄钊敏 | 台架
15 |  |  |  | 增大 + 具体值 例：当前风量1→“风量调高4”→则调节后风量为5 | 风速调高n档 风量（增/加/增加/增高/加高/提升/提高/加高/调高/升/大) X 空调风量（增/加/增加/增高/加高/提升/提高/加高/调高/升/大) X 空调风（增/加/增加/增高/加高/提升/提高/加高/调高/升/大) X 空调风速（增/加/增加/增高/加高/提升/提高/加高/调高/升/大) X 风量（增/加/增加/增高/加高/提升/提高/加高/调高/升/大) X（格/档） 空调风量（增/加/增加/增高/加高/提升/提高/加高/调高/升/大) X（格/档） 空调风（增/加/增加/增高/加高/提升/提高/加高/调高/升/大) X（格/档） 空调风速（增/加/增加/增高/加高/提升/提高/加高/调高/升/大) X（格/档） | 1、有前后排空调 2、仅有前排空调 | 风量调高X档 | 1、TTS（有前后排）前排空调风量已增大X档 高于最大风量时，TTS：前排空调风量已调到最大 2、TTS（仅前排）：空调风量已增大X档 高于最大风量时，TTS：空调风量已调到最大 | HVAC |  | P2 | Pass |  |  |  | SOC：20221230_LB_DCV1_ENG00 MCU：20221230_LB_DCV1_ENG00 | 2023.01.13 | 黄钊敏 | 台架
16 |  |  |  | 风速调到最强 | 把风量调到最大，风量调到最大，调到最大风量，最大风量，把风量调到最大 把风量调到最高，风量调到最高，调到最高风量，最高风量，把风量调到最高 （风量/风速）最（大/高） 空调（风量/风速）最（大/高） （风量/风速）到最（大/高） 空调（风量/风速）到最（大/高） | 1、有前后排空调 2、仅有前排空调 | 风量调到最大 | 1、TTS（有前后排），TTS：前排空调风量已调到最大 2、TTS（仅前排），TTS：空调风量已调到最大 | HVAC |  | P2 | Pass |  |  |  | SOC：20221230_LB_DCV1_ENG00 MCU：20221230_LB_DCV1_ENG00 | 2023.01.13 | 黄钊敏 | 台架
17 |  |  | 减小风量 Frt_Blower_Speed2 | 减小风量 | 风量调小一点，风量调小，风量小一点，风量小一些，把风量调小，把风量调小一些，调小风量 风量调低一点，风量调低，风量低一点，风量低一些，把风量调低，把风量调低一些，调低风量 风量（降/降低/减小/减低/小) 一点 空调风量（降/降低/减小/减低/小) 一点 空调风（降/降低/减小/减低/小) 一点 空调风速（降/降低/减小/减低/小) 一点 降低空调风速 空调风速降低 风速降低 空调风速小一点 风速小一点" | 1、有前后排空调 2、仅有前排空调 | 风量减小1档 | 1、TTS（有前后排）：前排空调风量已减小 低于最低风量时，TTS：前排空调风量已调到最小 2、TTS（仅前排）：空调风量已减小 低于最低风量时，TTS：空调风量已调到最小 | HVAC |  | P0 | Pass |  |  |  | SOC：20221230_LB_DCV1_ENG00 MCU：20221230_LB_DCV1_ENG00 | 2023.01.13 | 黄钊敏 | 台架
18 |  |  |  | 减小 + 具体值 例：当前风量5→“风量减小2”→则调节后风量为3 | 风速调低n档 风量（降/降低/减小/减低/小) X 空调风量（降/降低/减小/减低/小) X 空调风（降/降低/减小/减低/小) X 空调风速（降/降低/减小/减低/小) X 风量（降/降低/减小/减低/小) X（格/档） 空调风量（降/降低/减小/减低/小) X（格/档） 空调风（降/降低/减小/减低/小) X（格/档） 空调风速（降/降低/减小/减低/小) X（格/档） | 1、有前后排空调 2、仅有前排空调 | 风量减少X档 | 1、TTS（有前后排）前排空调风量已减小X档 低于最低风量时，TTS：前排空调风量已调到最小 2、TTS（仅前排）：空调风量已减小X档 低于最低风量时，TTS：空调风量已调到最小 | HVAC |  | P2 | Pass |  |  |  | SOC：20221230_LB_DCV1_ENG00 MCU：20221230_LB_DCV1_ENG00 | 2023.01.13 | 黄钊敏 | 台架
19 |  |  |  | 风速调到最小 | （风量/风速）最（低/小） 空调（风量/风速）最（低/小） （风量/风速）到最（低/小） 空调（风量/风速）到最（低/小） | 1、有前后排空调 2、仅有前排空调 | 风量调到最小 | 1、TTS（有前后排），TTS：前排空调风量已调到最小 2、TTS（仅前排），TTS：空调风量已调到最小 | HVAC |  | P2 | Pass |  |  |  | SOC：20221230_LB_DCV1_ENG00 MCU：20221230_LB_DCV1_ENG00 | 2023.01.13 | 黄钊敏 | 台架
20 |  |  | 风量调到具体值 Frt_Blower_Speed2 | 风量调节到 + 具体值 | 风量（增/加/增加/增高/加高/提升/提高/加高/调高/升/大)到 X 空调风量（增/加/增加/增高/加高/提升/提高/加高/调高/升/大)到 X 空调风（增/加/增加/增高/加高/提升/提高/加高/调高/升/大)到 X 空调风速（增/加/增加/增高/加高/提升/提高/加高/调高/升/大)到 X 风量（增/加/增加/增高/加高/提升/提高/加高/调高/升/大)到 X（格/档） 空调风量（增/加/增加/增高/加高/提升/提高/加高/调高/升/大) 到 X（格/档） 空调风（增/加/增加/增高/加高/提升/提高/加高/调高/升/大)到 X（格/档） 空调风速（增/加/增加/增高/加高/提升/提高/加高/调高/升/大)到 X（格/档） | 1、有前后排空调 2、仅有前排空调 | 风量调到X | 1、TTS（有前后排）：前排空调风量已调到X档 高于最大风量时，TTS：前排空调风量已调到最大 低于最低风量时，TTS：前排空调风量已调到最小 2、TTS（仅前排）：空调风量已调到X档 高于最大风量时，TTS：空调风量已调到最大 低于最低风量时，TTS：空调风量已调到最小 | HVAC |  | P0 | Pass |  |  |  | SOC：20221230_LB_DCV1_ENG00 MCU：20221230_LB_DCV1_ENG00 | 2023.01.13 | 黄钊敏 | 台架
21 |  |  |  |  | 风量（降/降低/减小/减低/小)到 X 空调风量（降/降低/减小/减低/小)到 X 空调风（降/降低/减小/减低/小)到 X 空调风速（降/降低/减小/减低/小)到 X 风量（降/降低/减小/减低)到 X（格/档） 空调风量（降/降低/减小/减低/小)到 X（格/档） 空调风（降/降低/减小/减低/小)到 X（格/档） 空调风速（降/降低/减小/减低/小)到 X（格/档） |  |  |  | HVAC |  | P2 | Pass |  |  |  | SOC：20221230_LB_DCV1_ENG00 MCU：20221230_LB_DCV1_ENG00 | 2023.01.13 | 黄钊敏 | 台架
22 |  |  | 自动模式开关 | 打开自动模式 | 打开自动 切换为自动 空调模式改为自动 空调模式切换到自动 空调模式切换为自动 空调自动模式 进入空调自动模式 打开空调自动模式 进入自动模式 打开AUTO 打开AUTO模式 | 无 | AUTO模式打开 | 自动模式已打开 | HVAC |  | P0 | Pass |  |  |  | SOC：20221230_LB_DCV1_ENG00 MCU：20221230_LB_DCV1_ENG00 | 2023.01.13 | 黄钊敏 | 台架
23 |  |  |  | 关闭自动空调模式 | 关掉空调自动模式 关闭空调自动模式 关闭自动空调模式 关闭自动模式 关闭AUTO 关闭AUTO模式 | 无 | AUTO模式关闭 | 抱歉，请手动调节 | HVAC |  | P2 | Pass |  |  |  | SOC：20221230_LB_DCV1_ENG00 MCU：20221230_LB_DCV1_ENG00 | 2023.01.13 | 黄钊敏 | 台架
24 |  |  | 循环模式开关 | 打开空调内循环 | 打开内循环 打开车内空调内循环 请打开内循环 请开内循环 内循环打开 | 无 | 空调体内循环打开 | 空调内循环已打开 | HVAC |  | P0 | Pass |  |  |  | SOC：20221230_LB_DCV1_ENG00 MCU：20221230_LB_DCV1_ENG00 | 2023.01.13 | 黄钊敏 | 台架
25 |  |  |  | 关闭空调内循环 | 请关闭内循环 请关内循环 内循环关闭 | 无 | 空调内循环关闭 | 空调内循环已关闭 | HVAC |  | P0 | Pass |  |  |  | SOC：20221230_LB_DCV1_ENG00 MCU：20221230_LB_DCV1_ENG00 | 2023.01.13 | 黄钊敏 | 台架
26 |  |  |  | 打开空调外循环 | 打开外循环 外循环打开 打开车内空调外循环 开外循环 请打开外循环 请开外循环 | 无 | 空调外循环打开 | 空调外循环已打开 | HVAC |  | P2 | Pass |  |  |  | SOC：20221230_LB_DCV1_ENG00 MCU：20221230_LB_DCV1_ENG00 | 2023.01.13 | 黄钊敏 | 台架
27 |  |  |  | 关闭外循环 | 关外循环 请关闭外循环 请关外循环 | 无 | 空调外循环关闭 | 空调外循环已关闭 | HVAC |  | P2 | Pass |  |  |  | SOC：20221230_LB_DCV1_ENG00 MCU：20221230_LB_DCV1_ENG00 | 2023.01.13 | 黄钊敏 | 台架
28 |  |  | 同步模式开关 | 打开同步模式 | 打开/开启/启动同步模式 同步模式打开/开启/启动 关闭/关掉空调分区（功能） 空调分区（功能）关闭/关掉 | 无 | 打开同步模式，主副驾同时控制温度，副驾温度随主驾温度变化 | 已打开同步模式 | HVAC |  | P0 | Pass |  |  |  | SOC：20221230_LB_DCV1_ENG00 MCU：20221230_LB_DCV1_ENG00 | 2023.01.13 | 黄钊敏 | 台架
29 |  |  |  | 关闭同步模式 | 关闭/关掉同步模式 同步模式关闭/关掉 打开/开启/启动空调分区（功能） 空调分区（功能）打开/开启/启动 | 无 | 关闭空调同步模式，主副驾独立控制温度 | 已关闭同步模式 | HVAC |  | P1 | Pass |  |  |  | SOC：20221230_LB_DCV1_ENG00 MCU：20221230_LB_DCV1_ENG00 | 2023.01.13 | 黄钊敏 | 台架
30 |  |  | 智能馨风 | 打开智能馨风 | 打开智能馨风 开启智能馨风 进入智能馨风 | 无 | 打开智能馨风功能页面 | 智能馨风已打开 | HVAC |  | P0 | Pass |  |  |  | SOC：20221230_LB_DCV1_ENG00 MCU：20221230_LB_DCV1_ENG00 | 2023.01.13 | 黄钊敏 | 台架
31 |  |  |  | 关闭智能馨风 | 关闭智能馨风 退出智能馨风 | 无 | 关闭智能馨风页面，回到进入的页面（需要AAR配合） | 智能馨风已关闭 | HVAC |  | P2 | Pass |  |  |  | SOC：20221230_LB_DCV1_ENG00 MCU：20221230_LB_DCV1_ENG00 | 2023.01.13 | 黄钊敏 | 台架
32 |  |  | 座舱新风 | 打开座舱新风 | （打开/开启）+（座舱新风/新风系统/新风/车载新风/空气净化） | 无 | （需要AAR配合）座舱新风界面打开，切换内外循环 | 座舱新风已打开 | HVAC |  | P0 | Pass |  |  |  | SOC：20221230_LB_DCV1_ENG00 MCU：20221230_LB_DCV1_ENG00 | 2023.01.13 | 黄钊敏 | 台架
33 |  |  |  | 关闭座舱新风 | （关闭/退出）+（座舱新风/新风系统/新风/车载新风/空气净化） | 无 | 实车测试，座舱新风应该不能关（需要AAR配合）座舱新风关闭 | 座舱新风已关闭 | HVAC |  | P2 | Pass |  |  |  | SOC：20221230_LB_DCV1_ENG00 MCU：20221230_LB_DCV1_ENG00 | 2023.01.13 | 黄钊敏 | 台架
34 |  |  | 除霜模式 | 打开除霜 | （打开/开启/启动）（除霜/除雾/除霜除雾/除雾除霜） （打开/开启/启动）（除霜/除雾/除霜除雾/除雾除霜）功能 把（除霜/除雾/除霜除雾/除雾除霜）(打开/开启/启动) 把（除霜/除雾/除霜除雾/除雾除霜）功能（打开/开启/启动） | 无 | 打开前除霜和后除霜 | 除霜模式已打开 | HVAC |  | P2 | Pass |  |  |  | SOC：20221230_LB_DCV1_ENG00 MCU：20221230_LB_DCV1_ENG00 | 2023.01.13 | 黄钊敏 | 台架
35 |  |  |  | 关闭除霜 | (关闭/关掉)除霜，(关闭/关掉)除霜功能，把除霜功能(关闭/关掉) (关闭/关掉)除雾，(关闭/关掉)除雾功能，把除雾功能(关闭/关掉)， (关闭/关掉)除霜除雾，(关闭/关掉)除霜除雾功能，把除霜除雾功能(关闭/关掉) (关闭/关掉)除雾除霜，(关闭/关掉)除雾除霜功能，把除雾除霜功能(关闭/关掉) | 无 | 关闭前除霜和后除霜 | 除霜模式已关闭 | HVAC |  | P1 | Pass |  |  |  | SOC：20221230_LB_DCV1_ENG00 MCU：20221230_LB_DCV1_ENG00 | 2023.01.13 | 黄钊敏 | 台架
36 |  |  |  | 打开前除霜 | （打开/开启/启动）前（除霜/除雾/除霜除雾/除雾除霜） （打开/开启/启动）前（除霜/除雾/除霜除雾/除雾除霜）功能 （打开/开启/启动）空调前（除霜/除雾/除霜除雾/除雾除霜） （打开/开启/启动）空调前（除霜/除雾/除霜除雾/除雾除霜）功能 空调前（除霜/除雾/除霜除雾/除雾除霜）（打开/开启/启动） 空调前（除霜/除雾/除霜除雾/除雾除霜）功能（打开/开启/启动） 把前（除霜/除雾/除霜除雾/除雾除霜）(打开/开启/启动) 把前（除霜/除雾/除霜除雾/除雾除霜）功能（打开/开启/启动） | 无 | 前除霜打开 | 前除霜模式已打开 | HVAC |  | P2 | Pass |  |  |  | SOC：20221230_LB_DCV1_ENG00 MCU：20221230_LB_DCV1_ENG00 | 2023.01.13 | 黄钊敏 | 台架
37 |  |  |  | 关闭前除霜 | (关闭/关掉)前（除霜/除雾/除霜除雾/除雾除霜） (关闭/关掉)前（除霜/除雾/除霜除雾/除雾除霜）功能 前（除霜/除雾/除霜除雾/除雾除霜）(关闭/关掉) 前（除霜/除雾/除霜除雾/除雾除霜）功能(关闭/关掉) (关闭/关掉)空调前（除霜/除雾/除霜除雾/除雾除霜） 空调前（除霜/除雾/除霜除雾/除雾除霜）(关闭/关掉) | 无 | 前除霜关闭 | 前除霜模式已关闭 | HVAC |  | P2 | Pass |  |  |  | SOC：20221230_LB_DCV1_ENG00 MCU：20221230_LB_DCV1_ENG00 | 2023.01.13 | 黄钊敏 | 台架
38 |  |  |  | 打开后除霜 | （打开/开启/启动）后（除霜/除雾/除霜除雾/除雾除霜） （打开/开启/启动）后（除霜/除雾/除霜除雾/除雾除霜）功能 （打开/开启/启动）空调后（除霜/除雾/除霜除雾/除雾除霜） （打开/开启/启动）空调后（除霜/除雾/除霜除雾/除雾除霜）功能 空调后（除霜/除雾/除霜除雾/除雾除霜）（打开/开启/启动） 空调后（除霜/除雾/除霜除雾/除雾除霜）功能（打开/开启/启动） 把后（除霜/除雾/除霜除雾/除雾除霜）(打开/开启/启动) 把后（除霜/除雾/除霜除雾/除雾除霜）功能（打开/开启/启动） | 无 | 后除霜打开 | 后除霜模式已打开 | HVAC |  | P2 | Pass |  |  |  | SOC：20221230_LB_DCV1_ENG00 MCU：20221230_LB_DCV1_ENG00 | 2023.01.13 | 黄钊敏 | 台架
39 |  |  |  | 关闭后除霜 | (关闭/关掉)后（除霜/除雾/除霜除雾/除雾除霜） (关闭/关掉)后（除霜/除雾/除霜除雾/除雾除霜）功能 后（除霜/除雾/除霜除雾/除雾除霜）(关闭/关掉) 后（除霜/除雾/除霜除雾/除雾除霜）功能(关闭/关掉) (关闭/关掉)空调后（除霜/除雾/除霜除雾/除雾除霜） 空调后（除霜/除雾/除霜除雾/除雾除霜）(关闭/关掉) | 无 | 后除霜关闭 | 后除霜模式已关闭 | HVAC |  | P2 | Pass |  |  |  | SOC：20221230_LB_DCV1_ENG00 MCU：20221230_LB_DCV1_ENG00 | 2023.01.13 | 黄钊敏 | 台架
40 |  |  |  | 打开最大除霜模式 | (打开/开启/启动)最大（除霜/除雾/除霜除雾/除雾除霜）模式 (打开/开启/启动)最大（除霜/除雾/除霜除雾/除雾除霜） 请(打开/开启/启动)最大（除霜/除雾/除霜除雾/除雾除霜）模式 请(打开/开启/启动)最大（除霜/除雾/除霜除雾/除雾除霜） | 无 | 最大除霜模式打开，空调的风量、温度及除霜模式均有变化 | 最大除霜模式已打开 | HVAC |  | P2 | Pass |  |  |  | SOC：20221230_LB_DCV1_ENG00 MCU：20221230_LB_DCV1_ENG00 | 2023.01.13 | 黄钊敏 | 台架
41 |  |  |  | 关闭最大除霜模式 | (关闭/关掉)最大（除霜/除雾/除霜除雾/除雾除霜）模式 (关闭/关掉)最大（除霜/除雾/除霜除雾/除雾除霜） 请(关闭/关掉)最大（除霜/除雾/除霜除雾/除雾除霜）模式 请(关闭/关掉)最大（除霜/除雾/除霜除雾/除雾除霜） | 无 | 最大除霜模式关闭 | 最大除霜模式已关闭 | HVAC |  | P2 | Pass |  |  |  | SOC：20221230_LB_DCV1_ENG00 MCU：20221230_LB_DCV1_ENG00 | 2023.01.13 | 黄钊敏 | 台架
42 |  |  | 吹风模式 | 切换吹风模式 | 切换吹风模式 变换空调吹风模式 | 无 | 吹风模式切换 （吹脸→吹脸吹脚→前除霜 →吹脚→自动模式→吹脸除霜→吹脚吹脸除霜→吹脚除霜→吹脸） | 已切换到XX模式 | HVAC |  | P0 | Pass |  |  |  | SOC：20221230_LB_DCV1_ENG00 MCU：20221230_LB_DCV1_ENG00 | 2023.01.13 | 黄钊敏 | 台架
43 |  |  |  | 吹面 | 吹面模式 空调吹脸 吹面 打开吹面 空调调到吹面 空调调到吹面模式 空调调到吹脸 空调调到吹脸模式 空调模式改为吹面 空调模式切换到吹面 空调模式切换为吹面 切换到吹头模式 | 无 | 吹脸模式打开 | 吹脸模式已打开 | HVAC |  | P2 | Pass |  |  |  | SOC：20221230_LB_DCV1_ENG00 MCU：20221230_LB_DCV1_ENG00 | 2023.01.13 | 黄钊敏 | 台架
44 |  |  |  | 吹足 | 吹脚模式 空调吹脚 打开吹脚 切换到吹脚 切换为吹脚 空调调到吹脚 空调调到吹脚模式 空调模式改为吹脚 空调模式切换为吹脚 | 无 | 吹脚模式打开 | 吹脚模式已打开 | HVAC |  | P2 | Pass |  |  |  | SOC：20221230_LB_DCV1_ENG00 MCU：20221230_LB_DCV1_ENG00 | 2023.01.13 | 黄钊敏 | 台架
45 |  |  |  | 吹面除霜 | 吹脸除霜 吹脸除霜模式 吹面除霜 吹面除霜模式 吹头除霜 吹头除霜模式 除霜吹脸 除霜吹脸模式 除霜吹面 除霜吹面模式 除霜吹头 除霜吹头模式 | 无 | 吹脸、前除霜模式打开 | 吹脸除霜模式已打开 | HVAC |  | P2 | Pass |  |  |  | SOC：20221230_LB_DCV1_ENG00 MCU：20221230_LB_DCV1_ENG00 | 2023.01.13 | 黄钊敏 | 台架
46 |  |  |  | 吹足除霜 | 吹脚除霜模式 空调吹脚除霜 空调除霜吹脚 吹脚除霜 打开吹脚除霜 切换到吹脚除霜 切换为吹脚除霜 空调调到吹脚除霜 空调调到吹脚除霜模式 空调模式改为吹脚除霜 空调模式切换到吹脚除霜 空调模式切换为吹脚除霜 | 无 | 吹脚、前除霜模式打开 | 吹脚除霜模式已打开 | HVAC |  | P2 | Pass |  |  |  | SOC：20221230_LB_DCV1_ENG00 MCU：20221230_LB_DCV1_ENG00 | 2023.01.13 | 黄钊敏 | 台架
47 |  |  |  | 吹面吹足 | 空调吹头吹足 空调吹脸吹足 吹面吹脚模式 空调吹脸吹脚 空调吹脚吹脸 吹面吹脚 切换到吹面吹脚 空调调到吹面吹脚 空调调到吹面吹脚模式 切换为吹面吹脚 空调模式改为吹面吹脚 空调模式切换到吹面吹脚 空调模式切换为吹面吹脚 | 无 | 吹脸吹脚模式打开 | 吹脸吹脚模式已打开 | HVAC |  | P2 | Pass |  |  |  | SOC：20221230_LB_DCV1_ENG00 MCU：20221230_LB_DCV1_ENG00 | 2023.01.13 | 黄钊敏 | 台架
48 |  |  |  | 关闭吹面 | 关闭吹脸模式 关闭吹面 关闭吹面模式 关闭吹头 关闭吹头模式 关掉吹脸 关掉吹脸模式 关掉吹面 关掉吹面模式 关掉吹头 关掉吹头模式 | 无 | 吹脸模式关闭 | 吹脸模式已关闭 | HVAC |  | P0 | Pass |  |  |  | SOC：20221230_LB_DCV1_ENG00 MCU：20221230_LB_DCV1_ENG00 | 2023.01.13 | 黄钊敏 | 台架
49 |  |  |  | 关闭吹足 | 关闭吹脚模式 关闭吹足 关闭吹足模式 关掉吹脚 关掉吹脚模式 关掉吹足 关掉吹足模式 | 无 | 吹脚模式关闭 | 吹脚模式已关闭 | HVAC |  | P2 | Pass |  |  |  | SOC：20221230_LB_DCV1_ENG00 MCU：20221230_LB_DCV1_ENG00 | 2023.01.13 | 黄钊敏 | 台架
50 |  |  |  | 关闭吹面除霜 | 关闭（/关掉）吹脸除霜（/吹脸除霜模式/吹面除霜/吹面除霜模式/吹头除霜/吹头除霜模式/除霜吹脸/除霜吹脸模式/除霜吹面/除霜吹面模式/除霜吹头/除霜吹头模式） | 无 | 吹脸、前除霜模式关闭 | 吹脸除霜模式已关闭 | HVAC |  | P2 | Pass |  |  |  | SOC：20221230_LB_DCV1_ENG00 MCU：20221230_LB_DCV1_ENG00 | 2023.01.13 | 黄钊敏 | 台架
51 |  |  |  | 关闭吹足除霜 | 关闭（/关掉）吹脚除霜（/吹脚除霜模式/吹足除霜/吹足除霜模式/除霜吹脚/除霜吹脚模式/除霜吹足/除霜吹足模式） | 无 | 吹脚、前除霜模式关闭 | 吹脚除霜模式已关闭 | HVAC |  | P2 | Pass |  |  |  | SOC：20221230_LB_DCV1_ENG00 MCU：20221230_LB_DCV1_ENG00 | 2023.01.13 | 黄钊敏 | 台架
52 |  |  |  | 关闭吹面吹足 | 关闭（/关掉）吹脸吹脚（/吹脸吹脚模式/吹面吹脚/吹面吹脚模式/吹头吹脚/吹头吹脚模式/吹脚吹脸/吹脚吹脸模式/吹脚吹面/吹脚吹面模式/吹脚吹头/吹脚吹头模式/吹脸吹足/吹脸吹足模式/吹面吹足/吹面吹足模式/吹头吹足/吹头吹足模式/吹足吹脸/吹足吹脸模式/吹足吹面/吹足吹面模式/吹足吹头/吹足吹头模式） | 无 | 吹脸吹脚模式关闭 | 吹脸吹脚模式已关闭 | HVAC |  | P2 | Pass |  |  |  | SOC：20221230_LB_DCV1_ENG00 MCU：20221230_LB_DCV1_ENG00 | 2023.01.13 | 黄钊敏 | 台架
53 |  |  |  | 全部出风口开启 | 开启空调出风口/打开全部出风口/打开空调出风口 | 空调已开启状态 | 空调出风口全部开启，空调模式变为吹面模式 | 全部出风口已开启 | HVAC | 空调未开启时，tts统一回复：”请先开启空调“ | P2 | Pass |  |  |  | SOC：20221230_LB_DCV1_ENG00 MCU：20221230_LB_DCV1_ENG00 | 2023.01.13 | 黄钊敏 | 台架
54 |  |  |  | 主驾出风口朝向身体 ActvButtnLeft_D_Rq | 主驾风口朝人吹/左边风口朝人吹/空调朝向主驾吹/出风口朝主驾吹 |  | 主驾出风口朝人吹，空调模式变为吹面模式 | 好的 | HVAC |  | P2 | Pass |  |  |  | SOC：20221230_LB_DCV1_ENG00 MCU：20221230_LB_DCV1_ENG00 | 2023.01.13 | 黄钊敏 | 台架
55 |  |  |  | 副驾出风口朝向身体 ActvButtnRight_D_Rq | 副驾风口朝人吹/右边风口朝人吹/空调朝向副驾吹/出风口朝副驾吹 |  | 副驾出风口朝人吹风，空调模式变为吹面模式 | 好的 | HVAC |  | P2 | Pass |  |  |  | SOC：20221230_LB_DCV1_ENG00 MCU：20221230_LB_DCV1_ENG00 | 2023.01.13 | 黄钊敏 | 台架
56 |  |  |  | 主驾出风口避开身体 ActvButtnLeft_D_Rq | 主驾风口避人吹/左边风口避人吹/主驾空调避开人/出风口避开主驾 |  | 主驾出风口避人吹风，空调模式变为吹面模式 | 好的 | HVAC |  | P2 | Pass |  |  |  | SOC：20221230_LB_DCV1_ENG00 MCU：20221230_LB_DCV1_ENG00 | 2023.01.13 | 黄钊敏 | 台架
57 |  |  |  | 副驾出风口避开身体 ActvButtnRight_D_Rq | 副驾风口避人吹/右边风口避人吹/副驾空调避开人/出风口避开副驾 |  | 副驾出风口避人吹风，空调模式变为吹面模式 | 好的 | HVAC |  | P2 | Pass |  |  |  | SOC：20221230_LB_DCV1_ENG00 MCU：20221230_LB_DCV1_ENG00 | 2023.01.13 | 黄钊敏 | 台架
58 |  |  |  | 主驾上下扫风 ActvButtnLeft_D_Rq | 主驾风口开启上下吹风/左边开启上下吹风/主驾上下扫风//开启主驾风口上下循环 |  | 主驾出风口上下扫风，空调模式变为吹面模式 | 好的 | HVAC |  | P2 | Pass |  |  |  | SOC：20221230_LB_DCV1_ENG00 MCU：20221230_LB_DCV1_ENG00 | 2023.01.13 | 黄钊敏 | 台架
59 |  |  |  | 副驾上下扫风 ActvButtnRight_D_Rq | 副驾风口开启上下吹风/右边风口开启上下吹风/副驾上下扫风/开启副驾上下扫风 |  | 副驾出风口上下扫风，空调模式变为吹面模式 | 好的 | HVAC |  | P2 | Pass |  |  |  | SOC：20221230_LB_DCV1_ENG00 MCU：20221230_LB_DCV1_ENG00 | 2023.01.13 | 黄钊敏 | 台架
60 |  |  |  | 主驾左右扫风 ActvButtnLeft_D_Rq | 主驾风口开启左右吹风/左边风口开启左右吹风/开启主驾左右扫风/主驾开启左右扫风 |  | 主驾出风口左右扫风，空调模式变为吹面模式 | 好的 | HVAC |  | P2 | Pass |  |  |  | SOC：20221230_LB_DCV1_ENG00 MCU：20221230_LB_DCV1_ENG00 | 2023.01.13 | 黄钊敏 | 台架
61 |  |  |  | 副驾左右扫风 ActvButtnRight_D_Rq | 副驾风口开启左右吹风/右边风口开启左右吹风/副驾左右扫风/开启副驾空调左右吹风 |  | 副驾出风口左右扫风，空调模式变为吹面模式 | 好的 | HVAC |  | P2 | Pass |  |  |  | SOC：20221230_LB_DCV1_ENG00 MCU：20221230_LB_DCV1_ENG00 | 2023.01.13 | 黄钊敏 | 台架
62 |  |  |  | 主驾全局扫风 ActvButtnLeft_D_Rq | 主驾风口开启全局扫风/左风口开启全局扫风/开启主驾空调全局扫风 |  | 主驾出风口全局扫风，空调模式变为吹面模式 | 好的 | HVAC |  | P2 | Pass |  |  |  | SOC：20221230_LB_DCV1_ENG00 MCU：20221230_LB_DCV1_ENG00 | 2023.01.13 | 黄钊敏 | 台架
63 |  |  |  | 副驾全局扫风 ActvButtnRight_D_Rq | 副驾风口开启全局扫风/右边风口开启全局扫风/开启副驾空调全局扫风 |  | 副驾出风口全局扫风，空调模式变为吹面模式 | 好的 | HVAC |  | P2 | Pass |  |  |  | SOC：20221230_LB_DCV1_ENG00 MCU：20221230_LB_DCV1_ENG00 | 2023.01.13 | 黄钊敏 | 台架
64 |  |  |  | 主驾出风口关闭 | 关闭主驾出风口/关闭左边出风口/关闭主驾方向空调/主驾方向停止吹风 |  | 主驾出风口关闭 | 主驾出风口已关闭 | HVAC |  | P2 | Pass |  |  |  | SOC：20221230_LB_DCV1_ENG00 MCU：20221230_LB_DCV1_ENG00 | 2023.01.13 | 黄钊敏 | 台架
65 |  |  |  | 副驾出风口关闭 | 关闭副驾出风口/关闭右边出风口/关闭副驾方向空调/副驾方向停止吹风 |  | 副驾出风口关闭 | 副驾出风口已关闭 | HVAC |  | P2 | Pass |  |  |  | SOC：20221230_LB_DCV1_ENG00 MCU：20221230_LB_DCV1_ENG00 | 2023.01.13 | 黄钊敏 | 台架
88 |  | 方向盘加热 | 打开 | 打开方向盘加热 | 打开方向盘加热 启动方向盘加热 方向盘好冷 方向盘太凉 方向盘太冷了 | 无 | 方向盘加热打开 | 方向盘加热已打开 | HVAC |  | P0 | Pass |  |  |  | SOC：20221230_LB_DCV1_ENG00 MCU：20221230_LB_DCV1_ENG00 | 2023.01.13 | 黄钊敏 | 台架
89 |  |  | 关闭 | 关闭方向盘加热 | 关闭方向盘加热 关方向盘加热 | 无 | 方向盘加热关闭 | 方向盘加热已关闭 | HVAC |  | P1 | Pass |  |  |  | SOC：20221230_LB_DCV1_ENG00 MCU：20221230_LB_DCV1_ENG00 | 2023.01.13 | 黄钊敏 | 台架
90 |  | 座椅加热 | 座椅控制 | 打开座椅加热 | 打开座椅加热 打开+主驾/副驾/驾驶侧/乘客侧/主驾驶/副驾驶座椅加热/座椅加热调到2档/座椅加热调到中档/座椅加热档位调到2 | 根据声源定位 | 主驾/副驾座椅加热打开 | 主驾/副驾座椅加热已打开 | HVAC | 1.发动机关闭时，TTS“请先启动发动机” 2.可单独控制主副驾座椅加热 3.须关联声源定位 4.仅执行动作，不打开界面 | P0 | Pass |  |  |  | SOC：20221230_LB_DCV1_ENG00 MCU：20221230_LB_DCV1_ENG00 | 2023.01.13 | 黄钊敏 | 台架
91 | [5 empty] | 根据指令明确方位 | 主驾/副驾座椅加热打开 | 主驾/副驾座椅加热已打开 | HVAC |  | P0 | Pass |  |  |  | SOC：20221230_LB_DCV1_ENG00 MCU：20221230_LB_DCV1_ENG00 | 2023.01.13 | 黄钊敏 | 台架
92 |  |  |  | 关闭座椅加热 | 关闭座椅加热 关闭主驾/副驾/驾驶侧/乘客侧/主驾驶/副驾驶座椅加热 | 根据声源定位 | 主驾/副驾座椅加热关闭 | 主驾/副驾座椅加热已关闭 | HVAC |  | P0 | Pass |  |  |  | SOC：20221230_LB_DCV1_ENG00 MCU：20221230_LB_DCV1_ENG00 | 2023.01.13 | 黄钊敏 | 台架
93 | [5 empty] | 根据指令明确方位 | 主驾/副驾座椅加热已关闭 | 主驾/副驾座椅加热已关闭 | HVAC |  | P0 | Pass |  |  |  | SOC：20221230_LB_DCV1_ENG00 MCU：20221230_LB_DCV1_ENG00 | 2023.01.13 | 黄钊敏 | 台架
|  |  |  | 座椅加热调到最高档 | 座椅加热最大档位 座椅加热调到最大档位 座椅加热调到3档 座椅加热档位最大 | 座椅加热不是最大档位 | 座椅加热打开，调到最大挡位 | 好的 | HVAC |  | P2 | Pass |  |  |  | SOC：20221230_LB_DCV1_ENG00 MCU：20221230_LB_DCV1_ENG00 | 2023.01.13 | 黄钊敏 | 台架
[6 empty] | 座椅加热最大档位 | 不执行 | 当前座椅加热已是最高挡位 | HVAC |  | P2 | Pass |  |  |  | SOC：20221230_LB_DCV1_ENG00 MCU：20221230_LB_DCV1_ENG00 | 2023.01.13 | 黄钊敏 | 台架
|  |  |  | 座椅加热调低一档 | 座椅加热档位调低 座椅太烫了 座椅加热档位减小 座椅温度太高了 降低座椅温度 座椅太热了 座椅有点热 座椅温度低一点 | 座椅加热未打开 | 无反应 | 请先开启座椅加热 | HVAC |  | P2 | Pass |  |  |  | SOC：20221230_LB_DCV1_ENG00 MCU：20221230_LB_DCV1_ENG00 | 2023.01.13 | 黄钊敏 | 台架
[6 empty] | 座椅加热已打开且不是最低档 | 座椅加热档位减一 | 好的 | HVAC |  | P2 | Pass |  |  |  | SOC：20221230_LB_DCV1_ENG00 MCU：20221230_LB_DCV1_ENG00 | 2023.01.13 | 黄钊敏 | 台架
[6 empty] | 座椅加热已打开且是最低档 | 不执行 | 当前座椅加热已是最低挡位 | HVAC |  | P2 | Pass |  |  |  | SOC：20221230_LB_DCV1_ENG00 MCU：20221230_LB_DCV1_ENG00 | 2023.01.13 | 黄钊敏 | 台架
|  |  |  | 座椅加热调高一档 | 座椅加热档位调高 座椅有点凉 座椅温度太低了 调高座椅温度 座椅太凉了 座椅有点冷 座椅温度高一点 | 座椅加热未打开 | 无反应 | 请先开启座椅加热 | HVAC |  | P2 | Pass |  |  |  | SOC：20221230_LB_DCV1_ENG00 MCU：20221230_LB_DCV1_ENG00 | 2023.01.13 | 黄钊敏 | 台架
[6 empty] | 座椅加热已打开且不是最高档 | 座椅加热档位加一 | 好的 | HVAC |  | P2 | Pass |  |  |  | SOC：20221230_LB_DCV1_ENG00 MCU：20221230_LB_DCV1_ENG00 | 2023.01.13 | 黄钊敏 | 台架
[6 empty] | 座椅加热已打开且是最高档 | 不执行 | 当前座椅加热已是最高挡位 | HVAC |  | P2 | Pass |  |  |  | SOC：20221230_LB_DCV1_ENG00 MCU：20221230_LB_DCV1_ENG00 | 2023.01.13 | 黄钊敏 | 台架
|  |  |  | 座椅加热调到最低档 | 座椅加热最低档 座椅加热调到最低档位 座椅加热最小档 座位加热调到1档 座椅加热档位最小 | 座椅加热未打开 | 无反应 | 请先开启座椅加热 | HVAC |  | P2 | Pass |  |  |  | SOC：20221230_LB_DCV1_ENG00 MCU：20221230_LB_DCV1_ENG00 | 2023.01.13 | 黄钊敏 | 台架
[6 empty] | 座椅加热最低档位 | 不执行 | 当前座椅加热已是最低挡位 | HVAC |  | P2 | Pass |  |  |  | SOC：20221230_LB_DCV1_ENG00 MCU：20221230_LB_DCV1_ENG00 | 2023.01.13 | 黄钊敏 | 台架
104 |  | 座椅通风 | 座椅通风 | 打开座椅通风 | 打开座椅通风/ 打开+主驾/副驾/驾驶侧/乘客侧/主驾驶/副驾驶+座椅通风/座椅通风调到2档/座椅通风调到中档/座椅通风档位调到2 | 根据声源定位 | 主驾/副驾座椅通风打开 | 主驾/副驾座椅通风已打开 | HVAC | 1.发动机关闭时，TTS“请先启动发动机” 2.可单独控制主副驾座椅通风 3.须关联声源定位 4.仅执行动作，不打开界面 档位调节超边界时，tts回复： 当前主驾/副驾座椅通风已调到最大档位 当前主驾/副驾座椅通风已调到最低档位 | P0 | Pass |  |  |  | SOC：20221230_LB_DCV1_ENG00 MCU：20221230_LB_DCV1_ENG00 | 2023.01.13 | 黄钊敏 | 台架
105 | [5 empty] | 根据指令明确方位 |  |  | HVAC |  | P1 | Pass |  |  |  | SOC：20221230_LB_DCV1_ENG00 MCU：20221230_LB_DCV1_ENG00 | 2023.01.13 | 黄钊敏 | 台架
106 |  |  |  | 关闭座椅通风 | 关闭座椅通风/ 关闭主驾/副驾/驾驶侧/乘客侧/主驾驶/副驾驶座椅通风 | 根据声源定位 | 主驾/副驾座椅通风关闭 | 主驾/副驾座椅通风已关闭 | HVAC |  | P0 | Pass |  |  |  | SOC：20221230_LB_DCV1_ENG00 MCU：20221230_LB_DCV1_ENG00 | 2023.01.13 | 黄钊敏 | 台架
107 | [5 empty] | 根据指令明确方位 |  |  | HVAC |  | P1 | Pass |  |  |  | SOC：20221230_LB_DCV1_ENG00 MCU：20221230_LB_DCV1_ENG00 | 2023.01.13 | 黄钊敏 | 台架
|  |  |  | 座椅通风加一档 | 座椅（通风/吹风）（增加/调高/增大）一档 座椅（通风/吹风）档位太低 座椅（通风/吹风）档位加（1/1档） | 座椅通风已打开，根据声源定位，主驾说 | 主驾座椅通风档位+1 | 好的，主驾座椅通风挡位已调高 | HVAC |  | P2 | Pass |  |  |  | SOC：20221230_LB_DCV1_ENG00 MCU：20221230_LB_DCV1_ENG00 | 2023.01.13 | 黄钊敏 | 台架
[6 empty] | 座椅通风已打开，根据声源定位，副驾说 | 副驾座椅通风档位+1 | 好的，副驾座椅通风档位已调高 | HVAC |  | P2 | Pass |  |  |  | SOC：20221230_LB_DCV1_ENG00 MCU：20221230_LB_DCV1_ENG00 | 2023.01.13 | 黄钊敏 | 台架
[6 empty] | 座椅通风未打开，根据声源定位，主驾说 | 无反应 | 请先开启主驾座椅通风 | HVAC |  | P2 | Pass |  |  |  | SOC：20221230_LB_DCV1_ENG00 MCU：20221230_LB_DCV1_ENG00 | 2023.01.13 | 黄钊敏 | 台架
[6 empty] | 座椅通风未打开，根据声源定位，副驾说 | 无反应 | 请先开启副驾座椅通风 | HVAC |  | P2 | Pass |  |  |  | SOC：20221230_LB_DCV1_ENG00 MCU：20221230_LB_DCV1_ENG00 | 2023.01.13 | 黄钊敏 | 台架
|  |  |  | 主驾座椅通风加一档 | （主驾/驾驶侧/驾驶员）座椅（通风/吹风）（增加/调高/增大）一档 （主驾/驾驶侧/驾驶员）座椅（通风/吹风）档位太低 （主驾/驾驶侧/驾驶员）座椅（通风/吹风）档位加（1/1档） | 座椅通风已打开，明确的主驾指令 | 主驾座椅通风档位+1 | 好的，主驾座椅通风档位已调高 | HVAC |  | P2 | Pass |  |  |  | SOC：20221230_LB_DCV1_ENG00 MCU：20221230_LB_DCV1_ENG00 | 2023.01.13 | 黄钊敏 | 台架
[6 empty] | 座椅通风未打开，明确的主驾指令 | 无反应 | 请先开启主驾座椅通风 | HVAC |  | P2 | Pass |  |  |  | SOC：20221230_LB_DCV1_ENG00 MCU：20221230_LB_DCV1_ENG00 | 2023.01.13 | 黄钊敏 | 台架
|  |  |  | 副驾座椅通风加一档 RHS_Cld_Seat1_Pressed | （副驾/乘客侧/副驾驶员）座椅（通风/吹风）（增加/调高/增大）一档 （副驾/乘客侧/副驾驶员）座椅（通风/吹风）档位太低 （副驾/乘客侧/副驾驶员）座椅（通风/吹风）档位加（1/1档） | 座椅通风已打开，明确的副驾指令 | 副驾座椅通风档位+1 | 好的，副驾座椅通风档位已调高 | HVAC |  | P2 | Pass |  |  |  | SOC：20221230_LB_DCV1_ENG00 MCU：20221230_LB_DCV1_ENG00 | 2023.01.13 | 黄钊敏 | 台架
[6 empty] | 座椅通风未打开，明确的副驾指令 | 无反应 | 请先开启副驾座椅通风 | HVAC |  | P2 | Pass |  |  |  | SOC：20221230_LB_DCV1_ENG00 MCU：20221230_LB_DCV1_ENG00 | 2023.01.13 | 黄钊敏 | 台架
|  |  |  | 座椅通风减一档 | 座椅（通风/吹风）减小一档 座椅（通风/吹风）调低一档 座椅（通风/吹风）档位太高 座椅（通风/吹风）减（1/1档） | 座椅通风已打开，根据声源定位，主驾说 | 主驾座椅通风档位-1 | 好的，主驾座椅通风档位已调低 | HVAC |  | P2 | Pass |  |  |  | SOC：20221230_LB_DCV1_ENG00 MCU：20221230_LB_DCV1_ENG00 | 2023.01.13 | 黄钊敏 | 台架
[6 empty] | 座椅通风已打开，根据声源定位，副驾说 | 副驾座椅通风档位-1 | 好的，副驾座椅通风档位已调低 | HVAC |  | P2 | Pass |  |  |  | SOC：20221230_LB_DCV1_ENG00 MCU：20221230_LB_DCV1_ENG00 | 2023.01.13 | 黄钊敏 | 台架
[6 empty] | 座椅通风未打开，根据声源定位，主驾说 | 无反应 | 请先开启主驾座椅通风 | HVAC |  | P2 | Pass |  |  |  | SOC：20221230_LB_DCV1_ENG00 MCU：20221230_LB_DCV1_ENG00 | 2023.01.13 | 黄钊敏 | 台架
[6 empty] | 座椅通风未打开，根据声源定位，副驾说 | 无反应 | 请先开启副驾座椅通风 | HVAC |  | P2 | Pass |  |  |  | SOC：20221230_LB_DCV1_ENG00 MCU：20221230_LB_DCV1_ENG00 | 2023.01.13 | 黄钊敏 | 台架
|  |  |  | 主驾座椅通风减一档 | （主驾/驾驶侧/驾驶员）座椅（通风/吹风）减小一档 （主驾/驾驶侧/驾驶员）座椅（通风/吹风）调低一档 （主驾/驾驶侧/驾驶员）座椅（通风/吹风）档位太高 （主驾/驾驶侧/驾驶员）座椅（通风/吹风）减（1/1档） | 座椅通风已打开，明确的主驾指令 | 主驾座椅通风档位-1 | 好的，主驾座椅通风档位已调低 | HVAC |  | P2 | Pass |  |  |  | SOC：20221230_LB_DCV1_ENG00 MCU：20221230_LB_DCV1_ENG00 | 2023.01.13 | 黄钊敏 | 台架
[6 empty] | 座椅通风未打开，明确的主驾指令 | 无反应 | 请先开启主驾座椅通风 | HVAC |  | P2 | Pass |  |  |  | SOC：20221230_LB_DCV1_ENG00 MCU：20221230_LB_DCV1_ENG00 | 2023.01.13 | 黄钊敏 | 台架
|  |  |  | 副驾座椅通风减一档 | （副驾/乘客侧/副驾驶员）座椅（通风/吹风）减小一档 （副驾/乘客侧/副驾驶员）座椅（通风/吹风）调低一档 （副驾/乘客侧/副驾驶员）座椅（通风/吹风）档位太高 （副驾/乘客侧/副驾驶员）座椅（通风/吹风）减（1/1档） | 座椅通风已打开，明确的副驾指令 | 副驾座椅通风档位-1 | 好的，副驾座椅通风档位已调低 | HVAC |  | P2 | Pass |  |  |  | SOC：20221230_LB_DCV1_ENG00 MCU：20221230_LB_DCV1_ENG00 | 2023.01.13 | 黄钊敏 | 台架
[6 empty] | 座椅通风未打开，明确的副驾指令 | 无反应 | 请先开启副驾座椅通风 | HVAC |  | P2 | Pass |  |  |  | SOC：20221230_LB_DCV1_ENG00 MCU：20221230_LB_DCV1_ENG00 | 2023.01.13 | 黄钊敏 | 台架
|  |  |  | 座椅通风调到（最高/最大）档 | 座椅（通风/吹风）档位最高 座椅（通风/吹风）调到最高档位 座椅（通风/吹风）（最高/最大）档位 座椅（通风/吹风）档位调节为3 座椅（通风/吹风）档位调节为3档 | 座椅通风已打开，根据声源定位，主驾说 | 主驾座椅通风档位调到最大档 | 好的，主驾座椅通风已调到最大档位 | HVAC |  | P2 | Pass |  |  |  | SOC：20221230_LB_DCV1_ENG00 MCU：20221230_LB_DCV1_ENG00 | 2023.01.13 | 黄钊敏 | 台架
[6 empty] | 座椅通风已打开，根据声源定位，副驾说 | 副驾座椅通风档位调到最大档 | 好的，副驾座椅通风已调到最大档位 | HVAC |  | P2 | Pass |  |  |  | SOC：20221230_LB_DCV1_ENG00 MCU：20221230_LB_DCV1_ENG00 | 2023.01.13 | 黄钊敏 | 台架
[6 empty] | 座椅通风未打开，根据声源定位，主驾说 | 无反应 | 请先开启主驾座椅通风 | HVAC |  | P2 | Pass |  |  |  | SOC：20221230_LB_DCV1_ENG00 MCU：20221230_LB_DCV1_ENG00 | 2023.01.13 | 黄钊敏 | 台架
[6 empty] | 座椅通风未打开，根据声源定位，副驾说 | 无反应 | 请先开启副驾座椅通风 | HVAC |  | P2 | Pass |  |  |  | SOC：20221230_LB_DCV1_ENG00 MCU：20221230_LB_DCV1_ENG00 | 2023.01.13 | 黄钊敏 | 台架
|  |  |  | 主驾座椅通风调到（最高/最大）档 | （主驾/驾驶侧/驾驶员）座椅（通风/吹风）档位最高 （主驾/驾驶侧/驾驶员）座椅（通风/吹风）调到最高档位 （主驾/驾驶侧/驾驶员）座椅（通风/吹风）（最高/最大）档位 （主驾/驾驶侧/驾驶员）座椅（通风/吹风）档位调节为3 （主驾/驾驶侧/驾驶员）座椅（通风/吹风）档位调节为3档 | 座椅通风已打开，明确的主驾指令 | 主驾座椅通风调到最大档位 | 好的，主驾座椅通风已调到最大档位 | HVAC |  | P2 | Pass |  |  |  | SOC：20221230_LB_DCV1_ENG00 MCU：20221230_LB_DCV1_ENG00 | 2023.01.13 | 黄钊敏 | 台架
[6 empty] | 座椅通风未打开，明确的主驾指令 | 无反应 | 请先开启主驾座椅通风 | HVAC |  | P2 | Pass |  |  |  | SOC：20221230_LB_DCV1_ENG00 MCU：20221230_LB_DCV1_ENG00 | 2023.01.13 | 黄钊敏 | 台架
|  |  |  | 副驾座椅通风调到（最高/最大）档 | （副驾/乘客侧/副驾驶员）座椅（通风/吹风）档位最高 （副驾/乘客侧/副驾驶员）座椅（通风/吹风）调到最高档位 （副驾/乘客侧/副驾驶员）座椅（通风/吹风）（最高/最大）档位 （副驾/乘客侧/副驾驶员）座椅（通风/吹风）档位调节为3 （副驾/乘客侧/副驾驶员）座椅（通风/吹风）档位调节为3档 | 座椅通风已打开，明确的副驾指令 | 副驾座椅通风调到最大档位 | 好的，副驾座椅通风已调到最大档位 | HVAC |  | P2 | Pass |  |  |  | SOC：20221230_LB_DCV1_ENG00 MCU：20221230_LB_DCV1_ENG00 | 2023.01.13 | 黄钊敏 | 台架
[6 empty] | 座椅通风未打开，明确的副驾指令 | 无反应 | 请先开启副驾座椅通风 | HVAC |  | P2 | Pass |  |  |  | SOC：20221230_LB_DCV1_ENG00 MCU：20221230_LB_DCV1_ENG00 | 2023.01.13 | 黄钊敏 | 台架
|  |  |  | 座椅通风调到最低档 | 座椅（通风/吹风）档位最低 座椅（通风/吹风）最低档位 座椅（通风/吹风）调到最低档 座椅（通风/吹风）档位调节为1 座椅（通风/吹风）档位调节为1档 | 座椅通风已打开，根据声源定位，主驾说 | 主驾座椅通风档位调到最低档位 | 好的，主驾座椅通风已调到最低档位 | HVAC |  | P2 | Pass |  |  |  | SOC：20221230_LB_DCV1_ENG00 MCU：20221230_LB_DCV1_ENG00 | 2023.01.13 | 黄钊敏 | 台架
[6 empty] | 座椅通风已打开，根据声源定位，副驾说 | 副驾座椅通风档位调到最低档位 | 好的，副驾座椅通风已调到最低档位 | HVAC |  | P2 | Pass |  |  |  | SOC：20221230_LB_DCV1_ENG00 MCU：20221230_LB_DCV1_ENG00 | 2023.01.13 | 黄钊敏 | 台架
[6 empty] | 座椅通风未打开，根据声源定位，主驾说 | 无反应 | 请先开启主驾座椅通风 | HVAC |  | P2 | Pass |  |  |  | SOC：20221230_LB_DCV1_ENG00 MCU：20221230_LB_DCV1_ENG00 | 2023.01.13 | 黄钊敏 | 台架
[6 empty] | 座椅通风未打开，根据声源定位，副驾说 | 无反应 | 请先开启副驾座椅通风 | HVAC |  | P2 | Pass |  |  |  | SOC：20221230_LB_DCV1_ENG00 MCU：20221230_LB_DCV1_ENG00 | 2023.01.13 | 黄钊敏 | 台架
|  |  |  | 主驾座椅通风调到最低档 | （主驾/驾驶侧/驾驶员）座椅（通风/吹风）档位最低 （主驾/驾驶侧/驾驶员）座椅（通风/吹风）最低档位 （主驾/驾驶侧/驾驶员）座椅（通风/吹风）调到最低档 （主驾/驾驶侧/驾驶员）座椅（通风/吹风）档位调节为1 （主驾/驾驶侧/驾驶员）座椅（通风/吹风）档位调节为1档 | 座椅通风已打开，明确的主驾指令 | 主驾座椅通风调到最低档位 | 好的，主驾座椅通风已调到最低档位 | HVAC |  | P2 | Pass |  |  |  | SOC：20221230_LB_DCV1_ENG00 MCU：20221230_LB_DCV1_ENG00 | 2023.01.13 | 黄钊敏 | 台架
[6 empty] | 座椅通风未打开，明确的主驾指令 | 无反应 | 请先开启主驾座椅通风 | HVAC |  | P2 | Pass |  |  |  | SOC：20221230_LB_DCV1_ENG00 MCU：20221230_LB_DCV1_ENG00 | 2023.01.13 | 黄钊敏 | 台架
|  |  |  | 副驾座椅通风调到最低档 | （副驾/乘客侧/副驾驶员）座椅（通风/吹风）档位最低 （副驾/乘客侧/副驾驶员）座椅（通风/吹风）最低档位 （副驾/乘客侧/副驾驶员）座椅（通风/吹风）调到最低档 （副驾/乘客侧/副驾驶员）座椅（通风/吹风）档位调节为1 （副驾/乘客侧/副驾驶员）座椅（通风/吹风）档位调节为1档 | 座椅通风已打开，明确的副驾指令 | 副驾座椅通风调到最低档位 | 好的，副驾座椅通风已调到最低档位 | HVAC |  | P2 | Pass |  |  |  | SOC：20221230_LB_DCV1_ENG00 MCU：20221230_LB_DCV1_ENG00 | 2023.01.13 | 黄钊敏 | 台架
[6 empty] | 座椅通风未打开，明确的副驾指令 | 无反应 | 请先开启副驾座椅通风 | HVAC |  | P2 | Pass |  |  |  | SOC：20221230_LB_DCV1_ENG00 MCU：20221230_LB_DCV1_ENG00 | 2023.01.13 | 黄钊敏 | 台架
|  | 后排空调 | 打开 | 打开后排空调 | 开启后排空调 请开后排空调 请打开后排空调 把后排空调打开 开后排空调 | 无 | 后排空调打开 | 后排空调已打开 |  |  | P0 | Pass |  |  |  | SOC：20221230_LB_DCV1_ENG00 MCU：20221230_LB_DCV1_ENG00 | 2023.01.13 | 黄钊敏 | 台架
|  |  | 关闭 | 关闭后排空调 | 后排空调关闭 把后排空调关上 关后排空调 请关后排空调 请关闭后排空调 把后排空调关了 | 无 | 后排空调关闭 | 后排空调已关闭 |  |  | P0 | Pass |  |  |  | SOC：20221230_LB_DCV1_ENG00 MCU：20221230_LB_DCV1_ENG00 | 2023.01.13 | 黄钊敏 | 台架
|  |  | 打开后排空调锁 | 锁定后排空调 | 启动后排空调控制锁 锁定后排空调/锁住后排空调 后排空调锁定 | 无 | 后排空调锁定 | 后排空调已锁定 |  |  | P1 | Fail |  | FCIVIOS-11299 Phase5_【U718】【黑盒】【必现】【VCS】语音：锁定后排空调，tts播报提示“你的爱车暂不支持该功能”，且无信号下发 | high | SOC：20221230_LB_DCV1_ENG00 MCU：20221230_LB_DCV1_ENG00 | 2023.01.13 | 黄钊敏 | 台架
|  |  | 关闭后排空调锁 | 解锁后排空调 | 关掉后排空调控制锁 解锁后排空调 后排空调解锁 | 无 | 后排空调解锁 | 后排空调已解锁 |  |  | P1 | Block |  | FCIVIOS-11299 Phase5_【U718】【黑盒】【必现】【VCS】语音：锁定后排空调，tts播报提示“你的爱车暂不支持该功能”，且无信号下发 |  | SOC：20221230_LB_DCV1_ENG00 MCU：20221230_LB_DCV1_ENG00 | 2023.01.13 | 黄钊敏 | 台架
|  |  | 增大温度 | 增大后排温度 | 调大后排温度 提高后排温度 后排温度高一点/后排温度高点 | 无 | 后排温度增大2度 | 后排已调高温度 高于最高温度，tts播报：当前后排温度已调到最高 |  |  |  | Fail |  | FCIVIOS-12674 Phase5_【U718】【黑盒】【必现】【VCS】语音，后排温度增大几度或后排温度降低几度时，Tx下发的温度值不正确 | high | SOC：20221230_LB_DCV1_ENG00 MCU：20221230_LB_DCV1_ENG00 | 2023.01.13 | 黄钊敏 | 台架
|  |  |  | 后排温度增大 + 具体值 例：当前温度20→“温度调高4”→则调节后温度为24（温度距最高温度不足4℃时，直接调至最大即可） | 后排空调温度调高X度 | 无 | 后排温度已调到（x+原来值）度 | 后排温度已调高x度 高于最高温度，tts播报：当前后排温度已调到最高 |  |  |  | Block |  | FCIVIOS-12674 Phase5_【U718】【黑盒】【必现】【VCS】语音，后排温度增大几度或后排温度降低几度时，Tx下发的温度值不正确 |  | SOC：20221230_LB_DCV1_ENG00 MCU：20221230_LB_DCV1_ENG00 | 2023.01.13 | 黄钊敏 | 台架
|  |  |  | 后排温度调到最高 | 后排温度调到最高 | 无 | 后排空调温度已调到最高 | 后排空调温度已调到最高 |  |  |  | Pass |  |  |  | SOC：20221230_LB_DCV1_ENG00 MCU：20221230_LB_DCV1_ENG00 | 2023.01.13 | 黄钊敏 | 台架
|  |  | 降低温度 | 降低后排温度 | 调小后排温度 降低后排温度 后排温度低一点/后排温度低点 | 无 | 后排温度降低2度 | 后排温度已降低 低于最小温度，tts播报：当前后排温度已调到最低 |  |  |  | Block |  | FCIVIOS-12674 Phase5_【U718】【黑盒】【必现】【VCS】语音，后排温度增大几度或后排温度降低几度时，Tx下发的温度值不正确 |  | SOC：20221230_LB_DCV1_ENG00 MCU：20221230_LB_DCV1_ENG00 | 2023.01.13 | 黄钊敏 | 台架
|  |  |  | 后排温度降低 + 具体值 例：当前温度20→“温度调低4”→则调节后温度为16（温度距最低温度不足4℃时，直接调至最小即可） | 后排空调温度调低X度 | 无 | 后排温度已调到（原来值-X）度 | 后排温度已调低x度 低于最小温度，tts播报：当前后排温度已调到最低 |  |  |  | Block |  | FCIVIOS-12674 Phase5_【U718】【黑盒】【必现】【VCS】语音，后排温度增大几度或后排温度降低几度时，Tx下发的温度值不正确 |  | SOC：20221230_LB_DCV1_ENG00 MCU：20221230_LB_DCV1_ENG00 | 2023.01.13 | 黄钊敏 | 台架
|  |  |  | 后排温度调到最低 | 后排温度调到最低 | 无 | 后排温度已调到最低 | 后排温度已调到最低 |  |  |  | Pass |  |  |  | SOC：20221230_LB_DCV1_ENG00 MCU：20221230_LB_DCV1_ENG00 | 2023.01.13 | 黄钊敏 | 台架
|  |  | 温度设为具体值 | 后排温度设为+ 具体值 | 后排温度调为X度 | 无 | 后排温度已调到x度 | 后排温度已调到x度 高于最高温度，tts播报：当前后排温度已调到最高 低于最小温度，tts播报：当前后排温度已调到最低 |  |  |  | Pass |  |  |  | SOC：20221230_LB_DCV1_ENG00 MCU：20221230_LB_DCV1_ENG00 | 2023.01.13 | 黄钊敏 | 台架
|  |  | 增大风量 | 增大后排风量 | 加大后排风量 增大后排风量 增加后排风量 后排风量大点 后排风量太小 | 无 | 后排风量增大1档 | 后排风量已增大 超过最大风量，tts播报"已调到最大风速" |  |  |  | Fail |  | FCIVIOS-11297 Phase5_【U718】【黑盒】【必现】【VCS】语音调节后排风量，tts播报提示“你的爱车暂不支持该功能”，且无信号下发 | high | SOC：20221230_LB_DCV1_ENG00 MCU：20221230_LB_DCV1_ENG00 | 2023.01.13 | 黄钊敏 | 台架
|  |  |  | 后排风量增大 + 具体值 例：当前风量1→“风量调高4”→则调节后风量为5 | 后排风量增大x档 后排风量调高x档 把后排风量增大x档 把后排风量调高x档 | 无 | 后排风量为（原来值+X） | 后排风量已调到x 超过最大风量，则调为最大档，并tts播报"已调到最大风速" |  |  |  | Block |  | FCIVIOS-11297 Phase5_【U718】【黑盒】【必现】【VCS】语音调节后排风量，tts播报提示“你的爱车暂不支持该功能”，且无信号下发 |  | SOC：20221230_LB_DCV1_ENG00 MCU：20221230_LB_DCV1_ENG00 | 2023.01.13 | 黄钊敏 | 台架
|  |  |  | 后排风速调到最高 | 后排风速调到最大 后排风速调到最强 | 无 | 后排风速调大最大 | 后排已调到最大风速 |  |  |  | Block |  | FCIVIOS-11297 Phase5_【U718】【黑盒】【必现】【VCS】语音调节后排风量，tts播报提示“你的爱车暂不支持该功能”，且无信号下发 |  | SOC：20221230_LB_DCV1_ENG00 MCU：20221230_LB_DCV1_ENG00 | 2023.01.13 | 黄钊敏 | 台架
|  |  | 减小风量 | 减小后排风量 | 减小后排风量 减少后排风量 降低后排风量 后排风量小点 后排风量太大 | 无 | 后排空调减小 | 后排风量已减小 低于最小风量，并tts播报"已调到最小风速" |  |  |  | Block |  | FCIVIOS-11297 Phase5_【U718】【黑盒】【必现】【VCS】语音调节后排风量，tts播报提示“你的爱车暂不支持该功能”，且无信号下发 |  | SOC：20221230_LB_DCV1_ENG00 MCU：20221230_LB_DCV1_ENG00 | 2023.01.13 | 黄钊敏 | 台架
|  |  |  | 后排风量减小 + 具体值 例：当前风量5→“风量减小2”→则调节后风量为3 | 后排风量减小x档 后排风量降低x档 后排风量调低x档 把后排风量降低x档 把后排风量调低x档 | 无 | 后排风量为（原来值-X） | 后排风量已减小x 低于最小风量，则调为最小档，并tts播报"已调到最小风速" |  |  |  | Block |  | FCIVIOS-11297 Phase5_【U718】【黑盒】【必现】【VCS】语音调节后排风量，tts播报提示“你的爱车暂不支持该功能”，且无信号下发 |  | SOC：20221230_LB_DCV1_ENG00 MCU：20221230_LB_DCV1_ENG00 | 2023.01.13 | 黄钊敏 | 台架
|  |  |  | 后排风速调到最低 | 后排风速调到最小 后排风速调到最弱 | 无 | 后排调到最小风速 | 后排已调到最小风速 |  |  |  | Block |  | FCIVIOS-11297 Phase5_【U718】【黑盒】【必现】【VCS】语音调节后排风量，tts播报提示“你的爱车暂不支持该功能”，且无信号下发 |  | SOC：20221230_LB_DCV1_ENG00 MCU：20221230_LB_DCV1_ENG00 | 2023.01.13 | 黄钊敏 | 台架
|  |  | 后排风量调到 + 具体值 | 后排风量调到 + 具体值 | 调整后排风量到X档 把后排风量调到X档 把后排风速调到X档 后排风速调整到X档 | 无 | 后排风量调到x | 后排风量已调到x 超过最大风量，tts播报"已调到最大风速" 低于最小风量，tts播报"已调到最小风速" |  |  |  | Block |  | FCIVIOS-11297 Phase5_【U718】【黑盒】【必现】【VCS】语音调节后排风量，tts播报提示“你的爱车暂不支持该功能”，且无信号下发 |  | SOC：20221230_LB_DCV1_ENG00 MCU：20221230_LB_DCV1_ENG00 | 2023.01.13 | 黄钊敏 | 台架
|  |  | 自动模式开关 | 打开后排自动模式 | 打开后排空调自动模式 把后排空调设为自动模式 把后排空调切换为自动模式 | 无 | 后排空调自动模式打开 | 后排自动模式已打开 说明：如果有三排座椅，后排统一调节二排三排 |  |  |  | Fail |  | FCIVIOS-12675 Phase5_【U718】【黑盒】【必现】【VCS】语音“打开/关闭后排自动模式”，TTS播报却是“你的爱车暂不支持该功能” | high | SOC：20221230_LB_DCV1_ENG00 MCU：20221230_LB_DCV1_ENG00 | 2023.01.13 | 黄钊敏 | 台架
|  |  |  | 关闭后排自动模式 | 关闭后排自动空调模式 关掉后排空调自动模式 | 无 | 后排空调自动模式关闭 | 后排自动模式已关闭 |  |  |  | Block |  | FCIVIOS-12675 Phase5_【U718】【黑盒】【必现】【VCS】语音“打开/关闭后排自动模式”，TTS播报却是“你的爱车暂不支持该功能” |  | SOC：20221230_LB_DCV1_ENG00 MCU：20221230_LB_DCV1_ENG00 | 2023.01.13 | 黄钊敏 | 台架
108 |  | 座椅按摩 | 座椅按摩 | 打开座椅按摩 | 打开座椅按摩/ 打开+主驾/副驾/驾驶侧/乘客侧/主驾驶/副驾驶+座椅按摩/座椅按摩调到2档/座椅按摩调到中档/座椅按摩档位调到2 | 根据声源定位 | 主驾/副驾座椅按摩打开 | 主驾/副驾座椅按摩已打开 | VehicleSettings | 1.发动机关闭时，TTS“请先启动发动机” 2.可单独控制主副驾座椅按摩 3.须关联声源定位 4.仅执行动作，不打开界面 | P0 | Fail |  | FCIVIOS-12554 Phase5_【U718】【黑盒】【必现】【VCS】语音说出：打开主驾/副驾座椅按摩，语音TTS无播报 | High
109 | [5 empty] | 根据指令明确方位 |  |  | VehicleSettings |  | P1 | Block |  | FCIVIOS-12554 Phase5_【U718】【黑盒】【必现】【VCS】语音说出：打开主驾/副驾座椅按摩，语音TTS无播报 | High
110 |  |  |  | 关闭座椅按摩 | 关闭座椅按摩/ 关闭主驾/副驾/驾驶侧/乘客侧/主驾驶/副驾驶座椅按摩 | 根据声源定位 | 主驾/副驾座椅按摩关闭 | 主驾/副驾座椅按摩已关闭 | VehicleSettings |  | P0 | Fail |  | FCIVIOS-12555 Phase5_【U718】【黑盒】【必现】【VCS】语音说出：关闭主驾/副驾座椅按摩，只有语音TTS播报，不执行语音指令动作 | High
111 | [5 empty] | 根据指令明确方位 |  |  | VehicleSettings |  | P1 | Block |  | FCIVIOS-12555 Phase5_【U718】【黑盒】【必现】【VCS】语音说出：关闭主驾/副驾座椅按摩，只有语音TTS播报，不执行语音指令动作 | High
|  |  |  | 座椅按摩调到（最高/最大）档 | 座椅按摩档位最高 座椅按摩（最高/最大）档位 座椅按摩调到最高档位 座椅按摩档位调节为3 座椅按摩档位调节为3档 | 座椅按摩已打开，根据声源定位，主驾说 | 主驾座椅按摩档位调到最低档位 | 好的，主驾座椅按摩已调到最大档位 | VehicleSettings |  | P1 | Fail |  | FCIVIOS-12043 Phase5_【U718】【黑盒】【必现】【VCS】语音：主/副驾座椅按摩增高/降低一档，无信号下发
[6 empty] | 座椅按摩已打开，根据声源定位，副驾说 | 副驾座椅按摩档位调到最低档位 | 好的，副驾座椅按摩已调到最大档位 | VehicleSettings |  | P1 | Block |  | FCIVIOS-12043 Phase5_【U718】【黑盒】【必现】【VCS】语音：主/副驾座椅按摩增高/降低一档，无信号下发
[6 empty] | 座椅按摩未打开，根据声源定位，主驾说 | 无反应 | 请先开启主驾座椅按摩 | VehicleSettings |  | P1 | Block |  | FCIVIOS-12043 Phase5_【U718】【黑盒】【必现】【VCS】语音：主/副驾座椅按摩增高/降低一档，无信号下发
[6 empty] | 座椅按摩未打开，根据声源定位，副驾说 | 无反应 | 请先开启副驾座椅按摩 | VehicleSettings |  | P1 | Block |  | FCIVIOS-12043 Phase5_【U718】【黑盒】【必现】【VCS】语音：主/副驾座椅按摩增高/降低一档，无信号下发
|  |  |  | 主驾座椅按摩调到（最高/最大）档 | （主驾/驾驶侧/驾驶员）座椅按摩档位最高 （主驾/驾驶侧/驾驶员）座椅按摩（最高/最大）档位 （主驾/驾驶侧/驾驶员）座椅按摩调到最高档位 （主驾/驾驶侧/驾驶员）座椅按摩档位调节为3 （主驾/驾驶侧/驾驶员）座椅按摩档位调节为3档 | 座椅按摩已打开，明确的主驾指令 | 主驾座椅按摩调到最大档位 | 好的，主驾座椅按摩已调到最大档位 | VehicleSettings |  | P1 | Block |  | FCIVIOS-12043 Phase5_【U718】【黑盒】【必现】【VCS】语音：主/副驾座椅按摩增高/降低一档，无信号下发
[6 empty] | 座椅按摩未打开，明确的主驾指令 | 无反应 | 请先开启主驾座椅按摩 | VehicleSettings |  | P1 | Block |  | FCIVIOS-12043 Phase5_【U718】【黑盒】【必现】【VCS】语音：主/副驾座椅按摩增高/降低一档，无信号下发
|  |  |  | 副驾座椅按摩调到（最高/最大）档 | （副驾/乘客侧/副驾驶员）座椅按摩档位最高 （副驾/乘客侧/副驾驶员）座椅按摩（最高/最大）档位 （副驾/乘客侧/副驾驶员）座椅按摩调到最高档位 （副驾/乘客侧/副驾驶员）座椅按摩档位调节为3 （副驾/乘客侧/副驾驶员）座椅按摩档位调节为3档 | 座椅按摩已打开，明确的副驾指令 | 副驾座椅按摩调到最大档位 | 好的，副驾座椅按摩已调到最大档位 | VehicleSettings |  | P1 | Block |  | FCIVIOS-12043 Phase5_【U718】【黑盒】【必现】【VCS】语音：主/副驾座椅按摩增高/降低一档，无信号下发
[6 empty] | 座椅按摩未打开，明确的副驾指令 | 无反应 | 请先开启副驾座椅按摩 | VehicleSettings |  | P1 | Block |  | FCIVIOS-12043 Phase5_【U718】【黑盒】【必现】【VCS】语音：主/副驾座椅按摩增高/降低一档，无信号下发
|  |  |  | 座椅按摩调到最小档 | 座椅按摩档位最低 座椅按摩最低档位 座椅按摩调到最低档 座椅按摩档位调节为1 座椅按摩档位调节为1档 | 座椅按摩已打开，根据声源定位，主驾说 | 主驾座椅按摩档位调到最低档位 | 好的，主驾座椅按摩已调到最低档位 | VehicleSettings |  | P2 | Block |  | FCIVIOS-12043 Phase5_【U718】【黑盒】【必现】【VCS】语音：主/副驾座椅按摩增高/降低一档，无信号下发
[6 empty] | 座椅按摩已打开，根据声源定位，副驾说 | 副驾座椅按摩档位调到最低档位 | 好的，副驾座椅按摩已调到最低档位 | VehicleSettings |  | P2 | Block |  | FCIVIOS-12043 Phase5_【U718】【黑盒】【必现】【VCS】语音：主/副驾座椅按摩增高/降低一档，无信号下发
[6 empty] | 座椅按摩未打开，根据声源定位，主驾说 | 无反应 | 请先开启主驾座椅按摩 | VehicleSettings |  | P2 | Block |  | FCIVIOS-12043 Phase5_【U718】【黑盒】【必现】【VCS】语音：主/副驾座椅按摩增高/降低一档，无信号下发
[6 empty] | 座椅按摩未打开，根据声源定位，副驾说 | 无反应 | 请先开启副驾座椅按摩 | VehicleSettings |  | P2 | Block |  | FCIVIOS-12043 Phase5_【U718】【黑盒】【必现】【VCS】语音：主/副驾座椅按摩增高/降低一档，无信号下发
|  |  |  | 主驾座椅按摩调到最小档 | （主驾/驾驶侧/驾驶员）座椅按摩档位最低 （主驾/驾驶侧/驾驶员）座椅按摩最低档位 （主驾/驾驶侧/驾驶员）座椅按摩调到最低档 （主驾/驾驶侧/驾驶员）座椅按摩档位调节为1 （主驾/驾驶侧/驾驶员）座椅按摩档位调节为1档 | 座椅按摩已打开，明确的主驾指令 | 主驾座椅按摩调到最低档位 | 好的，主驾座椅按摩已调到最低档位 | VehicleSettings |  | P2 | Block |  | FCIVIOS-12043 Phase5_【U718】【黑盒】【必现】【VCS】语音：主/副驾座椅按摩增高/降低一档，无信号下发
[6 empty] | 座椅按摩未打开，明确的主驾指令 | 无反应 | 请先开启主驾座椅按摩 | VehicleSettings |  | P2 | Block |  | FCIVIOS-12043 Phase5_【U718】【黑盒】【必现】【VCS】语音：主/副驾座椅按摩增高/降低一档，无信号下发
|  |  |  | 副驾座椅按摩调到最小档 | （副驾/乘客侧/副驾驶员）座椅按摩档位最低 （副驾/乘客侧/副驾驶员）座椅按摩最低档位 （副驾/乘客侧/副驾驶员）座椅按摩调到最低档 （副驾/乘客侧/副驾驶员）座椅按摩档位调节为1 （副驾/乘客侧/副驾驶员）座椅按摩档位调节为1档 | 座椅按摩已打开，明确的副驾指令 | 副驾座椅按摩调到最低档位 | 好的，副驾座椅按摩已调到最低档位 | VehicleSettings |  | P1 | Block |  | FCIVIOS-12043 Phase5_【U718】【黑盒】【必现】【VCS】语音：主/副驾座椅按摩增高/降低一档，无信号下发
[6 empty] | 座椅按摩未打开，明确的副驾指令 | 无反应 | 请先开启副驾座椅按摩 | VehicleSettings |  | P1 | Block |  | FCIVIOS-12043 Phase5_【U718】【黑盒】【必现】【VCS】语音：主/副驾座椅按摩增高/降低一档，无信号下发
|  |  |  | 座椅按摩档位调低 | 座椅按摩减小一档 座椅按摩调低一档 座椅按摩档位调低 座椅按摩档位太高 座椅按摩减（1/1档） | 座椅按摩已打开，根据声源定位，主驾说 | 主驾座椅按摩档位-1 | 好的，主驾座椅按摩档位已调低 | VehicleSettings |  | P2 | Block |  | FCIVIOS-12043 Phase5_【U718】【黑盒】【必现】【VCS】语音：主/副驾座椅按摩增高/降低一档，无信号下发
[6 empty] | 座椅按摩已打开，根据声源定位，副驾说 | 副驾座椅按摩档位-1 | 好的，副驾座椅按摩档位已调低 | VehicleSettings |  | P2 | Block |  | FCIVIOS-12043 Phase5_【U718】【黑盒】【必现】【VCS】语音：主/副驾座椅按摩增高/降低一档，无信号下发
[6 empty] | 座椅按摩未打开，根据声源定位，主驾说 | 无反应 | 请先开启主驾座椅按摩 | VehicleSettings |  | P2 | Block |  | FCIVIOS-12043 Phase5_【U718】【黑盒】【必现】【VCS】语音：主/副驾座椅按摩增高/降低一档，无信号下发
[6 empty] | 座椅按摩未打开，根据声源定位，副驾说 | 无反应 | 请先开启副驾座椅按摩 | VehicleSettings |  | P2 | Block |  | FCIVIOS-12043 Phase5_【U718】【黑盒】【必现】【VCS】语音：主/副驾座椅按摩增高/降低一档，无信号下发
|  |  |  | 主驾座椅按摩档位调低 | （主驾/驾驶侧/驾驶员）座椅按摩减小一档 （主驾/驾驶侧/驾驶员）座椅按摩调低一档 （主驾/驾驶侧/驾驶员）座椅按摩档位调低 （主驾/驾驶侧/驾驶员）座椅按摩档位太高 （主驾/驾驶侧/驾驶员）座椅按摩减（1/1档） | 座椅按摩已打开，明确的主驾指令 | 主驾座椅按摩调到最低档位 | 好的，主驾座椅按摩挡位已调低 | VehicleSettings |  | P2 | Block |  | FCIVIOS-12043 Phase5_【U718】【黑盒】【必现】【VCS】语音：主/副驾座椅按摩增高/降低一档，无信号下发
[6 empty] | 座椅按摩未打开，明确的主驾指令 | 无反应 | 请先开启主驾座椅按摩 | VehicleSettings |  | P2 | Block |  | FCIVIOS-12043 Phase5_【U718】【黑盒】【必现】【VCS】语音：主/副驾座椅按摩增高/降低一档，无信号下发
|  |  |  | 副驾座椅按摩档位调低 | （副驾/乘客侧/副驾驶员）座椅按摩减小一档 （副驾/乘客侧/副驾驶员）座椅按摩调低一档 （副驾/乘客侧/副驾驶员）座椅按摩档位调低 （副驾/乘客侧/副驾驶员）座椅按摩档位太高 （副驾/乘客侧/副驾驶员）座椅按摩减（1/1档） | 座椅按摩已打开，明确的副驾指令 | 副驾座椅按摩调到最低档位 | 好的，副驾座椅按摩挡位已调低 | VehicleSettings |  | P2 | Block |  | FCIVIOS-12043 Phase5_【U718】【黑盒】【必现】【VCS】语音：主/副驾座椅按摩增高/降低一档，无信号下发
[6 empty] | 座椅按摩未打开，明确的副驾指令 | 无反应 | 请先开启副驾座椅按摩 | VehicleSettings |  | P2 | Block |  | FCIVIOS-12043 Phase5_【U718】【黑盒】【必现】【VCS】语音：主/副驾座椅按摩增高/降低一档，无信号下发
|  |  |  | 座椅按摩档位调高 | 座椅按摩（增加/调高/增大）一档 座椅按摩档位太低 座椅按摩档位加（1/1档） | 座椅按摩已打开，根据声源定位，主驾说 | 主驾座椅按摩档位+1 | 好的，主驾座椅按摩档位已调高 | VehicleSettings |  | P2 | Block |  | FCIVIOS-12043 Phase5_【U718】【黑盒】【必现】【VCS】语音：主/副驾座椅按摩增高/降低一档，无信号下发
[6 empty] | 座椅按摩已打开，根据声源定位，副驾说 | 副驾座椅按摩档位+1 | 好的，副驾座椅按摩档位已调高 | VehicleSettings |  | P2 | Block |  | FCIVIOS-12043 Phase5_【U718】【黑盒】【必现】【VCS】语音：主/副驾座椅按摩增高/降低一档，无信号下发
[6 empty] | 座椅按摩未打开，根据声源定位，主驾说 | 无反应 | 请先开启主驾座椅按摩 | VehicleSettings |  | P2 | Block |  | FCIVIOS-12043 Phase5_【U718】【黑盒】【必现】【VCS】语音：主/副驾座椅按摩增高/降低一档，无信号下发
[6 empty] | 座椅按摩未打开，根据声源定位，副驾说 | 无反应 | 请先开启副驾座椅按摩 | VehicleSettings |  | P2 | Block |  | FCIVIOS-12043 Phase5_【U718】【黑盒】【必现】【VCS】语音：主/副驾座椅按摩增高/降低一档，无信号下发
|  |  |  | 主驾座椅按摩档位调高 | （主驾/驾驶侧/驾驶员）座椅按摩（增加/调高/增大）一档 （主驾/驾驶侧/驾驶员）座椅按摩档位太低 （主驾/驾驶侧/驾驶员）座椅按摩档位加（1/1档） | 座椅按摩已打开，明确的主驾指令 | 主驾座椅按摩档位+1 | 好的，主驾座椅按摩挡位已调高 | VehicleSettings |  | P2 | Block |  | FCIVIOS-12043 Phase5_【U718】【黑盒】【必现】【VCS】语音：主/副驾座椅按摩增高/降低一档，无信号下发
[6 empty] | 座椅按摩未打开，明确的主驾指令 | 无反应 | 请先开启主驾座椅按摩 | VehicleSettings |  | P2 | Block |  | FCIVIOS-12043 Phase5_【U718】【黑盒】【必现】【VCS】语音：主/副驾座椅按摩增高/降低一档，无信号下发
|  |  |  | 副驾座椅按摩档位调高 | （副驾/乘客侧/副驾驶员）座椅按摩（增加/调高/增大）一档 （副驾/乘客侧/副驾驶员）座椅按摩档位太低 （副驾/乘客侧/副驾驶员）座椅按摩档位加（1/1档） | 座椅按摩已打开，明确的副驾指令 | 副驾座椅按摩档位+1 | 好的，副驾座椅按摩挡位已调高 | VehicleSettings |  | P2 | Block |  | FCIVIOS-12043 Phase5_【U718】【黑盒】【必现】【VCS】语音：主/副驾座椅按摩增高/降低一档，无信号下发
[6 empty] | 座椅按摩未打开，明确的副驾指令 | 无反应 | 请先开启副驾座椅按摩 | VehicleSettings |  | P2 | Block |  | FCIVIOS-12043 Phase5_【U718】【黑盒】【必现】【VCS】语音：主/副驾座椅按摩增高/降低一档，无信号下发
209 |  | 氛围灯 | 打开 | 打开氛围灯 | 打开氛围灯 帮我打开氛围灯 我想开氛围灯 我想打开氛围灯 开启氛围灯 开一下氛围灯 氛围灯开 我要开氛围灯 给我打开氛围灯 | 无 | 氛围灯打开；默认上次的设置项打开 | 氛围灯开关已开启 | VehicleSettings | 氛围灯关闭的情况下，不执行 TTS『氛围灯未开启，可开启后重试』 | P0 | Pass
210 |  |  | 关闭 | 关闭氛围灯 | 关闭氛围灯 帮我关闭氛围灯 关掉氛围灯 我要关掉氛围灯 关一下氛围灯 氛围灯关上 氛围灯关闭 | 无 | 氛围灯关闭 | 氛围灯开关已关闭 | VehicleSettings |  | P0 | Pass
211 |  |  | 设置颜色 （静态模式） | 设置氛围灯颜色为x (福特车型：冰蓝色、橙色、浅蓝色、红色、绿色、深蓝色、紫色） （林肯车型：白色、琥珀色/黄色、蓝绿色、亮橙色/橙色、蓝色、绿色、丁香紫/紫色） | 我想把氛围灯调成x色 氛围灯颜色变成x色 氛围灯颜色调成x色 氛围灯颜色设置成x色 打开x色氛围灯 帮我打开x色氛围灯 将氛围灯调为x色 我要x色氛围灯 氛围灯变x色 开启x色氛围灯 启动x色氛围灯 开一下x色氛围灯 | 有多种氛围灯模式时，氛围灯直接切换位静态模式同时氛围灯设置为x色 | 有多种氛围灯模式时，氛围灯直接切换位静态模式同时氛围灯设置为x色 | 氛围灯已设置为x色 | VehicleSettings |  | P0 | Pass
212 | [5 empty] | 福特车型X=蓝色时 | 引导客户说出正确的话术 | 试试说设置氛围灯颜色为冰蓝色、浅蓝色或深蓝色 | VehicleSettings |  | P0 | Pass
213 |  |  |  | 换一个氛围灯颜色 | 换一个氛围灯颜色 把氛围灯颜色换一个 | 该指令在静态模式下生效 | 氛围灯已更换颜色 | 氛围灯已更换颜色 随机更换一个颜色 | VehicleSettings |  | P0 | Pass
214 |  |  | 调节亮度 | 氛围灯亮度调高（默认+20%） | 调亮氛围灯亮度 | 无 | 氛围灯亮度调高（默认+20%） | 氛围灯亮度已调高 如果调节范围超过最大值，tts反馈：氛围灯亮度已调节到最高 | VehicleSettings |  | P2 | Pass
215 |  |  |  | 氛围灯亮度调高到具体x% | 氛围灯亮度调高到x%（X：1-100的数字） | 无 | 氛围灯亮度调到X% | 氛围灯亮度已调到X% 如果调节范围超过最大值，tts反馈：氛围灯亮度已调节到最高 | VehicleSettings |  | P2 | Pass
216 |  |  |  | 氛围灯亮度调低（默认-20%） | 氛围灯亮度降低 | 无 | 氛围灯亮度调低（默认-20%） | 氛围灯亮度已调低 如果调节范围超过最小值，tts反馈：氛围灯亮度已调节到最低 | VehicleSettings |  | P2 | Pass
217 |  |  |  | 氛围灯亮度调低到具体x% | 氛围灯亮度调低到x%（X：1-100的数字） | 无 | 氛围灯亮度调到X% | 氛围灯亮度已调到X% 如果调节范围超过最小值，tts反馈：氛围灯亮度已调节到最低 | VehicleSettings |  | P2 | Pass
218 |  |  | 氛围灯亮度最亮 | 氛围灯亮度最亮 | 调节氛围灯亮度最亮/氛围灯亮度调到最亮 | 无 | 氛围灯亮度最亮 | 亮度已调节到最高 | VehicleSettings |  | P2 | Pass
219 |  |  | 氛围灯亮度最低 | 氛围灯亮度最低 | 调节氛围灯亮度最低/氛围灯亮度调到最低 | 无 | 氛围灯亮度最低 | 亮度已调节到最低 | VehicleSettings |  | P2 | Pass
|  | 打开车窗 | 打开车窗 | 开车窗 | （打开/开）（全部/所有）车窗 （打开/开）左前/左后/副驾/主驾/右前/右后车窗 | 不支持 | 不执行 | 抱歉，工程师爸爸还未教会我该技能，麻烦小手动一动，自己动手丰衣足食哦~ | 基础问答 | 707不支持，tts播报抱歉，工程师爸爸还未教会我该技能 | P2 | NT | 与PM确认，当前测试车型718不支持开启车窗功能
[6 empty] | 支持 | 执行对应的动作 | 好的，没问题 | 基础问答 |  | P0 | NT | 与PM确认，当前测试车型718不支持开启车窗功能
|  | 关闭车窗 | 关闭车窗 | 关车窗 | （关闭/关上）（全部/所有）车窗 （关闭/关上）左前/左后/副驾/主驾/右前/右后车窗 | 不支持 | 不执行 | 抱歉，工程师爸爸还未教会我该技能，麻烦小手动一动，自己动手丰衣足食哦~ | 基础问答 |  | P2 | NT | 与PM确认，当前测试车型718不支持开启车窗功能
[6 empty] | 支持 | 执行对应的动作 | 好的，没问题 | 基础问答 |  | P2 | NT | 与PM确认，当前测试车型718不支持开启车窗功能
|  | 阅读灯 | 阅读灯 | 打开阅读灯 | 开阅读灯 开顶灯 （打开/开启）阅读灯 （打开/开启）顶灯 | Global/All Lights 1 - Enabled | 所有阅读灯全打开 | 好的，已为你打开阅读灯 | 基础问答 | 707不支持，tts播报抱歉，工程师爸爸还未教会我该技能 | P2 | NT | 与PM确认，当前测试车型718不支持阅读灯功能
[6 empty] | Global/All Lights0 - Disabled Overhead Lamps 1 - Enabled | 前排阅读灯打开 | 好的，已为你打开前排阅读灯 | 基础问答 |  | P2 | NT | 与PM确认，当前测试车型718不支持阅读灯功能
[6 empty] | Global/All Lights0 - Disabled Overhead Lamps 0 - Disabled | 不支持 | 抱歉，工程师爸爸还未教会我该技能，麻烦小手动一动，自己动手丰衣足食哦~ | 基础问答 |  | P0 | NT | 与PM确认，当前测试车型718不支持阅读灯功能
|  |  |  | 关闭阅读灯 | 关阅读灯 关顶灯 关闭阅读灯 关闭顶灯 | Global/All Lights 1 - Enabled | 所有阅读灯全关闭 | 好的，已为你关闭阅读灯 | 基础问答 |  | P2 | NT | 与PM确认，当前测试车型718不支持阅读灯功能
[6 empty] | Global/All Lights0 - Disabled Overhead Lamps 1 - Enabled | 前排阅读灯关闭 | 好的，已为你关闭前排阅读灯 | 基础问答 |  | P2 | NT | 与PM确认，当前测试车型718不支持阅读灯功能
[6 empty] | Global/All Lights0 - Disabled Overhead Lamps 0 - Disabled | 不支持 | 抱歉，工程师爸爸还未教会我该技能，麻烦小手动一动，自己动手丰衣足食哦~ | 基础问答 |  | P2 | NT | 与PM确认，当前测试车型718不支持阅读灯功能
|  |  |  | 打开前排阅读灯 | 开前排阅读灯 开前排顶灯 （打开/开启）阅读灯 （打开/开启）顶灯 | Overhead Lamps 1 - Enabled | 前排阅读灯打开 | 好的，已为你打开前排阅读灯 | 基础问答 |  | P2 | NT | 与PM确认，当前测试车型718不支持阅读灯功能
[6 empty] | Overhead Lamps 0 - Disabled | 不支持 | 抱歉，工程师爸爸还未教会我该技能，麻烦小手动一动，自己动手丰衣足食哦~ | 基础问答 |  | P2 | NT | 与PM确认，当前测试车型718不支持阅读灯功能
|  |  |  | 关闭前排阅读灯 | 关前排阅读灯 关前排顶灯 （关闭/关掉）阅读灯 （关闭/关掉）顶灯 | Overhead Lamps 1 - Enabled | 前排阅读灯关闭 | 好的，已为你关闭前排阅读灯 | 基础问答 |  | P2 | NT | 与PM确认，当前测试车型718不支持阅读灯功能
[6 empty] | Overhead Lamps 0 - Disabled | 不支持 | 抱歉，工程师爸爸还未教会我该技能，麻烦小手动一动，自己动手丰衣足食哦~ | 基础问答 |  | P2 | NT | 与PM确认，当前测试车型718不支持阅读灯功能
|  |  |  | 打开二排阅读灯 | 开（中间一排/第二排/二排）的阅读灯 开（中间一排/第二排/二排）的顶灯 （打开/开启）（中间一排/第二排/二排）阅读灯 （打开/开启）（中间一排/第二排/二排）的阅读灯 （打开/开启）（中间一排/第二排/二排）顶灯 （打开/开启）（中间一排/第二排/二排）的顶灯 （打开/开启）阅读灯（中间一排/第二排/二排）的 （打开/开启）顶灯（中间一排/第二排/二排）的 | Overhead Lamps 1 - Enabled | 二排阅读灯打开 | 好的，已为你打开二排阅读灯 | 基础问答 |  | P2 | NT | 与PM确认，当前测试车型718不支持阅读灯功能
[6 empty] | Overhead Lamps 0 - Disabled | 不支持 | 抱歉，工程师爸爸还未教会我该技能，麻烦小手动一动，自己动手丰衣足食哦~ | 基础问答 |  | P2 | NT | 与PM确认，当前测试车型718不支持阅读灯功能
|  |  |  | 关闭二排阅读灯 | 关（中间一排/第二排/二排）的阅读灯 关（中间一排/第二排/二排）的顶灯 （关闭/关掉）（中间一排/第二排/二排）阅读灯 （关闭/关掉）（中间一排/第二排/二排）的阅读灯 （关闭/关掉）（中间一排/第二排/二排）顶灯 （关闭/关掉）（中间一排/第二排/二排）的顶灯 （关闭/关掉）阅读灯（中间一排/第二排/二排）的 （关闭/关掉）顶灯（中间一排/第二排/二排）的 | Overhead Lamps 1 - Enabled | 二排阅读灯关闭 | 好的，已为你关闭二排阅读灯 | 基础问答 |  | P2 | NT | 与PM确认，当前测试车型718不支持阅读灯功能
[6 empty] | Overhead Lamps 0 - Disabled | 不支持 | 抱歉，工程师爸爸还未教会我该技能，麻烦小手动一动，自己动手丰衣足食哦~ | 基础问答 |  | P2 | NT | 与PM确认，当前测试车型718不支持阅读灯功能
|  |  |  | 打开二排左侧阅读灯 | 开（中间一排/第二排/二排）左侧的阅读灯 开（中间一排/第二排/二排）左侧的顶灯 （打开/开启）（中间一排/第二排/二排）左侧阅读灯 （打开/开启）（中间一排/第二排/二排）左侧的阅读灯 （打开/开启）（中间一排/第二排/二排）左侧顶灯 （打开/开启）（中间一排/第二排/二排）左侧的顶灯 （打开/开启）（中间一排/第二排/二排）的左侧的顶灯 （打开/开启）（中间一排/第二排/二排）的左侧的阅读灯 （打开/开启）左侧阅读灯（中间一排/第二排/二排）的 （打开/开启）左侧顶灯（中间一排/第二排/二排）的 | Overhead Lamps 1 - Enabled | 二排左侧阅读灯打开 | 好的，已为你打开二排左侧阅读灯 | 基础问答 |  | P2 | NT | 与PM确认，当前测试车型718不支持阅读灯功能
[6 empty] | Overhead Lamps 0 - Disabled | 不支持 | 抱歉，工程师爸爸还未教会我该技能，麻烦小手动一动，自己动手丰衣足食哦~ | 基础问答 |  | P2 | NT | 与PM确认，当前测试车型718不支持阅读灯功能
|  |  |  | 关闭二排左侧阅读灯 | 关（中间一排/第二排/二排）左侧的阅读灯 关（中间一排/第二排/二排）左侧的顶灯 （关闭/关掉）（中间一排/第二排/二排）左侧阅读灯 （关闭/关掉）（中间一排/第二排/二排）左侧的阅读灯 （关闭/关掉）（中间一排/第二排/二排）左侧顶灯 （关闭/关掉）（中间一排/第二排/二排）左侧的顶灯 （关闭/关掉）（中间一排/第二排/二排）的左侧的顶灯 （关闭/关掉）（中间一排/第二排/二排）的左侧的阅读灯 （关闭/关掉）左侧阅读灯（中间一排/第二排/二排）的 （关闭/关掉）左侧顶灯（中间一排/第二排/二排）的 | Overhead Lamps 1 - Enabled | 二排左侧阅读灯关闭 | 好的，已为你关闭二排左侧阅读灯 | 基础问答 |  | P2 | NT | 与PM确认，当前测试车型718不支持阅读灯功能
[6 empty] | Overhead Lamps 0 - Disabled | 不支持 | 抱歉，工程师爸爸还未教会我该技能，麻烦小手动一动，自己动手丰衣足食哦~ | 基础问答 |  | P2 | NT | 与PM确认，当前测试车型718不支持阅读灯功能
|  |  |  | 打开二排右侧阅读灯 | 开（中间一排/第二排/二排）右侧的阅读灯 开（中间一排/第二排/二排）右侧的顶灯 （打开/开启）（中间一排/第二排/二排）右侧阅读灯 （打开/开启）（中间一排/第二排/二排）右侧的阅读灯 （打开/开启）（中间一排/第二排/二排）右侧顶灯 （打开/开启）（中间一排/第二排/二排）右侧的顶灯 （打开/开启）（中间一排/第二排/二排）的右侧的顶灯 （打开/开启）（中间一排/第二排/二排）的右侧的阅读灯 （打开/开启）右侧阅读灯（中间一排/第二排/二排）的 （打开/开启）右侧顶灯（中间一排/第二排/二排）的 | Overhead Lamps 1 - Enabled | 二排右侧阅读灯打开 | 好的，已为你打开二排右侧阅读灯 | 基础问答 |  | P2 | NT | 与PM确认，当前测试车型718不支持阅读灯功能
[6 empty] | Overhead Lamps 0 - Disabled | 不支持 | 抱歉，工程师爸爸还未教会我该技能，麻烦小手动一动，自己动手丰衣足食哦~ | 基础问答 |  | P2 | NT | 与PM确认，当前测试车型718不支持阅读灯功能
|  |  |  | 关闭二排右侧阅读灯 | 关（中间一排/第二排/二排）右侧的阅读灯 关（中间一排/第二排/二排）右侧的顶灯 （关闭/关掉）（中间一排/第二排/二排）右侧阅读灯 （关闭/关掉）（中间一排/第二排/二排）右侧的阅读灯 （关闭/关掉）（中间一排/第二排/二排）右侧顶灯 （关闭/关掉）（中间一排/第二排/二排）右侧的顶灯 （关闭/关掉）（中间一排/第二排/二排）的右侧的顶灯 （关闭/关掉）（中间一排/第二排/二排）的右侧的阅读灯 （关闭/关掉）右侧阅读灯（中间一排/第二排/二排）的 （关闭/关掉）右侧顶灯（中间一排/第二排/二排）的 | Overhead Lamps 1 - Enabled | 二排右侧阅读灯关闭 | 好的，已为你关闭二排右侧阅读灯 | 基础问答 |  | P2 | NT | 与PM确认，当前测试车型718不支持阅读灯功能
[6 empty] | Overhead Lamps 0 - Disabled | 不支持 | 抱歉，工程师爸爸还未教会我该技能，麻烦小手动一动，自己动手丰衣足食哦~ | 基础问答 |  | P2 | NT | 与PM确认，当前测试车型718不支持阅读灯功能
|  |  |  | 打开三排阅读灯 | 开（最后一排/第三排/三排）的阅读灯 开（最后一排/第三排/三排）的顶灯 （打开/开启）（最后一排/第三排/三排）阅读灯 （打开/开启）（最后一排/第三排/三排）的阅读灯 （打开/开启）（最后一排/第三排/三排）顶灯 （打开/开启）（最后一排/第三排/三排）的顶灯 （打开/开启）（最后一排/第三排/三排）中间的阅读灯 （打开/开启）（最后一排/第三排/三排）的中间的顶灯 （打开/开启）（最后一排/第三排/三排）的中间的阅读灯 （打开/开启）阅读灯（最后一排/第三排/三排）的 （打开/开启）顶灯（最后一排/第三排/三排）的 | Overhead Lamps 1 - Enabled | 三排阅读灯打开 | 好的，已为你打开三排阅读灯 | 基础问答 |  | P2 | NT | 与PM确认，当前测试车型718不支持阅读灯功能
[6 empty] | Overhead Lamps 0 - Disabled | 不支持 | 抱歉，工程师爸爸还未教会我该技能，麻烦小手动一动，自己动手丰衣足食哦~ | 基础问答 |  | P2 | NT | 与PM确认，当前测试车型718不支持阅读灯功能
|  |  |  | 关闭三排阅读灯 | 关（最后一排/第三排/三排）的阅读灯 关（最后一排/第三排/三排）的顶灯 （关闭/关掉）（最后一排/第三排/三排）阅读灯 （关闭/关掉）（最后一排/第三排/三排）的阅读灯 （关闭/关掉）（最后一排/第三排/三排）顶灯 （关闭/关掉）（最后一排/第三排/三排）的顶灯 （关闭/关掉）（最后一排/第三排/三排）中间的阅读灯 （关闭/关掉）（最后一排/第三排/三排）的中间的顶灯 （关闭/关掉）（最后一排/第三排/三排）的中间的阅读灯 （关闭/关掉）阅读灯（最后一排/第三排/三排）的 （关闭/关掉）顶灯（最后一排/第三排/三排）的 | Overhead Lamps 1 - Enabled | 三排阅读灯关闭 | 好的，已为你关闭三排阅读灯 | 基础问答 |  | P2 | NT | 与PM确认，当前测试车型718不支持阅读灯功能
[6 empty] | Overhead Lamps 0 - Disabled | 不支持 | 抱歉，工程师爸爸还未教会我该技能，麻烦小手动一动，自己动手丰衣足食哦~ | 基础问答 |  | P2 | NT | 与PM确认，当前测试车型718不支持阅读灯功能
|  | 驾驶模式 | 驾驶模式 | 打开正常驾驶模式 | （正常/normal/标准）（驾驶模式/模式） 打开（正常/normal/标准）（驾驶模式/模式） 开启（正常驾驶/normal/标准模式） 开启（正常驾驶/normal/标准）模式 切换成（正常驾驶/normal/标准模式） 切换成（正常驾驶/normal/标准）模式 驾驶模式切换为（正常驾驶/normal/标准） 驾驶模式切换为（正常驾驶/normal/标准）模式 | 无 | 切换为正常模式成功 | 好的，已为你切换为标准驾驶模式 | VehicleSettings | 1）仅针对主驾唤醒生效 2）副驾唤醒时，tts：抱歉，涉及安全驾驶，当前模式仅支持主驾控制 3）如遇驾驶模式故障或异常导致不可用，tts：当前驾驶模式不可用 4）英文识别效果视后续开发过程中逐步调优，无法保证百分百召回。 5）【打开XX模式】执行规则，系统侧开发注意： i.车上有此驾驶模式时，执行对应模式&tts播报话术（无需打开页面）； ii.车上无此驾驶模式时，执行跳转该页面让用户选择其他驾驶模式，同时tts播报话术：抱歉，当前车辆无此驾驶模式，换一个试试吧。 | P0 | Pass
[7 empty] | 执行失败 | 驾驶模式切换失败 | VehicleSettings |  | P2 | Pass
|  |  |  | 打开运动驾驶 | （运动驾驶/sport）模式 打开（运动驾驶/sport模式 开启（运动驾驶/sport）模式 开启（运动驾驶/sport） 切换成（运动驾驶/sport） 切换成（运动驾驶/sport）模式 驾驶模式切换为（运动驾驶/sport） 驾驶模式切换为（运动驾驶/sport）模式 |  | 切换为运动驾驶模式成功 | 好的，已为你切换为运动模式 | VehicleSettings |  | P2 | Pass
[7 empty] | 执行失败 | 驾驶模式切换失败 | VehicleSettings |  | P2 | Pass
|  |  |  | 打开（经济驾驶/eco/节能） | （经济驾驶/eco/节能）模式 打开（经济驾驶/eco/节能）模式 开启（经济驾驶/eco/节能）模式 开启（经济驾驶/eco/节能） 切换成（经济驾驶/eco/节能） 切换成（经济驾驶/eco/节能）模式 驾驶模式切换为（经济驾驶/eco/节能） 驾驶模式切换为（经济驾驶/eco/节能）模式 |  | 切换为经济驾驶模式成功 | 好的，已为你切换为节能模式 | VehicleSettings |  | P2 | Pass
[7 empty] | 执行失败 | 驾驶模式切换失败 | VehicleSettings |  | P2 | Pass
|  |  |  | 打开湿滑模式 | 湿滑模式 （打开/开启/切换成）湿滑模式 驾驶模式切换为湿滑模式 |  | 切换为湿滑模式成功 | 好的，已为你切换为湿滑模式 | VehicleSettings |  | P2 | Pass
[7 empty] | 执行失败 | 驾驶模式切换失败 | VehicleSettings |  | P2 | Pass
|  |  |  | 打开复杂路况模式 | 复杂路况模式 （打开/开启/切换成）复杂路况模式 驾驶模式切换为复杂路况模式 |  | 切换为复杂路况模式成功 | 好的，已为你切换为复杂路况模式 | VehicleSettings |  | P2 | Pass
[7 empty] | 执行失败 | 驾驶模式切换失败 | VehicleSettings |  | P2 | Pass
|  |  |  | 打开拖车模式 6 | 拖车模式 （打开/开启/切换成）拖车模式 驾驶模式切换为拖车模式 |  | 切换为拖车模式成功 | 好的，已为你切换为拖车模式 | VehicleSettings |  | P2 | NT
[7 empty] | 执行失败 | 驾驶模式切换失败 | VehicleSettings |  | P2 | NT
|  |  |  | 打开攀爬模式 9 | 攀爬模式 （打开/开启/切换成）攀爬模式 驾驶模式切换为攀爬模式 |  | 切换为攀爬模式成功 | 好的，已为你切换为攀爬模式 | VehicleSettings |  | P2 | NT
[7 empty] | 执行失败 | 驾驶模式切换失败 | VehicleSettings |  | P2 | NT
|  |  |  | 打开越野模式 21 | 越野模式 （打开/开启/切换成）越野模式 驾驶模式切换为越野模式 |  | 切换为越野模式成功 | 好的，已为你切换为越野模式 | VehicleSettings |  | P2 | NT
[7 empty] | 执行失败 | 驾驶模式切换失败 | VehicleSettings |  | P2 | NT
|  |  |  | 打开拖拽模式 18 | 拖拽模式 （打开/开启/切换成）拖拽模式 驾驶模式切换为拖拽模式 |  | 切换为拖拽模式成功 | 好的，已为你切换为拖拽模式 | VehicleSettings |  | P2 | NT
[7 empty] | 执行失败 | 驾驶模式切换失败 | VehicleSettings |  | P2 | NT
|  |  |  | 打开Baja Mode模式 17 | Baja Mode Baja Mode模式 （打开/开启/切换成）Baja Mode （打开/开启/切换成）Baja Mode模式 驾驶模式切换为Baja Mode |  | 切换为Baja Mode成功 | 好的，已为你切换为Baja Mode模式 | VehicleSettings |  | P2 | NT
[7 empty] | 执行失败 | 驾驶模式切换失败 | VehicleSettings |  | P2 | NT
|  |  |  | 切换驾驶模式 | 换一个驾驶模式 换个驾驶模式 驾驶模式切换 |  | 顺序切换：按照IVI端驾驶模式设置顺序切换 | 好的，已为你切换驾驶模式 | VehicleSettings |  | P2 | Pass
[7 empty] | 执行失败 | 驾驶模式切换失败 | VehicleSettings |  | P2 | Pass
230 |  | 香氛模式 | 打开 | 打开香氛 | 打开香氛（系统） 开香氛 打开香水 来点儿香味 （车里/车内）味道不太好 我感觉（车里/车内）味道不太好 | 无 | 打开香氛 | 香氛已打开 | 林肯香氛 | 默认打开的味道以APP本身定义为准 | P0 | Pass |  |  |  | SOC:2021230_LB_DCV1_ENG00 MCU：2021230_LB_DCV1_ENG00 | 2023-01-13 | 肖文迪 | 台架
231 |  |  | 关闭 | 关闭香氛 | 关闭/关掉香氛（系统） 关香氛 把香氛关了 把香氛关掉 | 无 | 香氛关闭 | 香氛已关闭 | 林肯香氛 |  | P0 | Fail |  | FCIVIOS-12658 Phase5_【U718】【黑盒】【必现】【VCS】语音说出：关闭香氛，语音TTS播报香氛已关闭，香氛按钮仍显示开启 |  | SOC:2021230_LB_DCV1_ENG00 MCU：2021230_LB_DCV1_ENG00 | 2023-01-13 | 肖文迪 | 台架
232 |  |  |  |  | 关闭香水 关掉香水 把香水关了 把香水关掉 | 无 | 香氛关闭 | 香氛已关闭 | 林肯香氛 |  | P2 | Block |  | FCIVIOS-12658 Phase5_【U718】【黑盒】【必现】【VCS】语音说出：关闭香氛，语音TTS播报香氛已关闭，香氛按钮仍显示开启 |  | SOC:2021230_LB_DCV1_ENG00 MCU：2021230_LB_DCV1_ENG00 | 2023-01-13 | 肖文迪 | 台架
233 |  |  | 设置香味 | 换一种味道 | 换一（个/种）味道 换（个/种）香水 换（个/种）香味 我想换（个/种）香味 | 无 | 香氛切换 | 香味已切换 | 林肯香氛 | 顺序切换：香味一—香味二—香味三—香味一 | P2 | Pass |  |  |  | SOC:2021230_LB_DCV1_ENG00 MCU：2021230_LB_DCV1_ENG00 | 2023-01-13 | 肖文迪 | 台架
234 |  |  |  | 打开第一/二/三种香味 | 打开第（一/二/三）种香味 切换到第X种香味 | 无 | 打开X种香味 | 已打开第X种味道 | 林肯香氛 |  | P2 | Pass |  |  |  | SOC:2021230_LB_DCV1_ENG00 MCU：2021230_LB_DCV1_ENG00 | 2023-01-13 | 肖文迪 | 台架
235 |  |  | 调节浓度 | 浓度调高（步进为1） | 香氛浓度调高 把香氛浓度调高点 | 打开香氛 | 浓度调高 | 浓度已调高 | 林肯香氛 | 1）若不在浓度范围内， tts回复：”当前香氛浓度仅支持高级、中级、低级调节“ 2）若未打开香氛，tts回复：请先启动香氛 | P2 | Pass |  |  |  | SOC:2021230_LB_DCV1_ENG00 MCU：2021230_LB_DCV1_ENG00 | 2023-01-13 | 肖文迪 | 台架
236 |  |  |  | 浓度调到具体值（共3个等级，高中低） | 香氛浓度调到（高级/中级/低级） | 打开香氛 | 浓度调到高级/中级/低级 | 浓度已调到高级/中级/低级 | 林肯香氛 |  | P2 | Pass |  |  |  | SOC:2021230_LB_DCV1_ENG00 MCU：2021230_LB_DCV1_ENG00 | 2023-01-13 | 肖文迪 | 台架
237 |  |  |  | 浓度调低（步进为1） | 香氛浓度调低 把香氛浓度调低点 | 打开香氛 | 浓度降低 | 浓度已调低 | 林肯香氛 |  | P2 | Pass |  |  |  | SOC:2021230_LB_DCV1_ENG00 MCU：2021230_LB_DCV1_ENG00 | 2023-01-13 | 肖文迪 | 台架
292 |  | 后备箱 | 打开 | 打开后备箱 | 打开+（后备箱/车尾箱/后备箱尾门） 把+（后备箱/车尾箱/后备箱尾门）打开 开一下+（后备箱/车尾箱/后备箱尾门） | 无 | 后备箱打开 | 后备箱已打开 | VehicleSettings | 检测有车速时语音不可控，TTS反馈用户“请停车后使用该功能”若未打开成功，TTS反馈：后备箱打开失败。 | P0 | Pass
293 |  |  | 关闭 | 关闭后备箱 | 关闭后备箱/车尾箱 把后备箱/车尾箱关闭 把后备箱/车尾箱关上 开一下后备箱/车尾箱 关一下后备箱/车尾箱 | 无 | 后备箱关闭 | 后备箱已关闭 | VehicleSettings |  | P1 | Pass
Note on D1: [Threaded comment] Your version of Excel allows you to read this threaded comment; however, any edits to it will get removed if the file is opened in a newer version of Excel. Learn more: https://go.microsoft.com/fwlink/?linkid=870924 Comment: 指令基线与槽位有区别么

## 车机系统控制
序号 | 一级功能 | 二级功能 | 三级功能 | 槽位 | query | 前置条件 | 前端反应 | TTS播报 | 所属模块 | 备注 | 优先级 | 结果 | BUG ID | BUG等级 | 测试版本 | 测试日期 | 测试人员 | 测试环境
1 | 系统设置 | 音量控制 | 音量控制 | （音量类别+）调高音量 | （音量类别+）： 声音大点 声音大一点 音量增大 音量再大 音量再大点 提高声音 音量增大一点 加大声音 调大音量 音量加 音量调大一点 声音调大一点 增大音量 音量太小了 音量大一点 调高音量 | 当前音量未达上限 | 音量增大1（步进值follow系统侧） | TTS：为你调大音量啦 | Audio | 1、音量类别非必要槽位； 1）当query中不包含（音量类别），则执行当前音频焦点所在的音源； 当存在双音频通道，如主驾随心听和副驾随心听同时打开，此时存在2路音频焦点，则执行外置功放的音量调节； 2）当query中包含具体（音量类别），则执行query中指定的音源； 2、音量类别包含： (媒体音量、语音音量、电话音量/通话音量、提示音量/提示音音量） 音量调节范围确认如下： 媒体音量：0~30 电话音量：0~30 语音音量：0~30 导航音量：0~30 系统通知音量:0~30 | P0 | Pass | [5 empty] | 台架
2 | [5 empty] | 当前音量已达上限 | 无 | TTS：已经是最大音量啦 | Audio |  | P2 | Pass | [5 empty] | 台架
3 |  |  |  | （音量类别+）音量最大 | （音量类别+）： 声音最大播放 最大声音 音量调到最大 声音最大 音量最大 | 当前音量未达上限 | 音量调到最大 | TTS：为你调到最大音量啦 | Audio |  | P2 | Pass | [5 empty] | 台架
4 | [5 empty] | 当前音量已达上限 | 无 | TTS：已经是最大音量啦 | Audio |  | P2 | Pass | [5 empty] | 台架
5 |  |  |  | （音量类别+）调低音量 | （音量类别+）： 声音小一点 声音再小点 降低声音 音量减小一点 减小声音 音量减 音量调小一点 声音调小一点 调低音量 减小音量 降低音量 音量小一点 调小音量 音量太大了 声音小点 | 当前音量未达下限 | 音量减小1（步进值follow系统侧） | TTS：为你调小音量啦 | Audio |  | P0 | Pass | [5 empty] | 台架
6 | [5 empty] | 当前音量已达下限 | 无 | TTS：已经是最小音量啦 | Audio |  | P2 | Pass | [5 empty] | 台架
7 |  |  |  | （音量类别+）音量最小 | （音量类别+）： 音量调到最小 声音最小 音量最小 | 当前音量未达下限 | 音量调到最小 | TTS：好的，音量调到最小啦 | Audio |  | P2 | Pass | [5 empty] | 台架
8 | [5 empty] | 当前音量已达下限 | 无 | TTS：当前音量已最小 | Audio |  | P2 | Pass | [5 empty] | 台架
9 |  |  |  | （音量类别+）音量调到X | （音量类别+）： 音量调到X 音量调节到[具体值] 音量调高到X 音量调低到X 音量设为X | X在音量调节范围内 | 音量调到X并屏幕显示调整后音量 | TTS：好，音量调到X啦 | Audio |  | P0 | Pass | [5 empty] | 台架
10 | [5 empty] | X不在范围内 | 无 | TTS：仅支持0-30的音量范围调节哦 | Audio |  | P2 | Pass | [5 empty] | 台架
11 |  |  |  | （音量类别+）音量增大 + 具体值 例：当前音量3→“音量增大4”→则调节后音量为7 | （音量类别+）： 音量调+（高/大）+X+（档/级） 音量调+（高/大）X 音量增大 + X | 无 | 音量增加对应值X | 1、TTS：音量已调高 2、若调整后超过最大音量，则调为最大音量，并tts播报：已经是最大音量啦 | Audio |  | P0 | Pass | [5 empty] | 台架
12 |  |  |  | （音量类别+）音量减小 + 具体值 例：当前音量10→“音量减小4”→则调节后音量为6 | （音量类别+）： 音量调+（低/小）X+（档/级） 音量调+（低/小）X 音量减小 + X | 无 | 音量减少对应值X | 1、TTS：音量已调低 2、若调整后小于最小音量，则调为最小音量，并tts播报：已经是最小音量啦 | Audio |  | P2 | Pass | [5 empty] | 台架
13 |  |  |  | 打开静音模式 | 打开静音模式 静音模式 静音 打开静音 安静一下 安静一会 关闭声音 | 无 | 多媒体静音，模拟audio off button | TTS：好的，已经是静音模式啦 | Audio |  | P0 | Pass | [5 empty] | 台架
14 |  |  |  | 关闭静音模式 | 关闭静音模式 打开声音 解除静音 取消静音 不用静音了 | 当前静音模式 | 音量恢复静音前音量 | TTS：好的 | Audio |  | P0 | Pass | [5 empty] | 台架
15 | [5 empty] | 当前不是静音模式 | 无 | TTS：当前静音模式未开启 | Audio |  | P2 | Pass | [5 empty] | 台架
16 |  |  |  | 增大蓝牙耳机音量 | 增大蓝牙耳机音量 蓝牙耳机音量大一点 蓝牙耳机音量增大一点 蓝牙耳机音量大点声 蓝牙耳机音量调大 蓝牙耳机音量调高 | 蓝牙耳机已接入 | 音量增加3档 | 已调高音量 若当前音量已为最大，则播报当前已为最高音量 | Audio |  | P0 | Pass | [5 empty] | 台架
17 |  |  |  | 减小蓝牙耳机音量 | 减小蓝牙耳机音量 蓝牙耳机音量小一点 蓝牙耳机音量减小一点 蓝牙耳机音量小点声 蓝牙耳机音量调小 蓝牙耳机音量调低 | 蓝牙耳机已接入 | 音量减小3档 | 已调低音量 若小于最小音量，则调为最小音量，并tts播报当前已为最低音量 | Audio |  | P2 | Pass | [5 empty] | 台架
18 |  | 打开/关闭应用/界面 | 打开/关闭应用/界面 | HUD抬头显示 （当前仅针对CDX788车型配置） | （打开/开启/启动/开）抬头显示 （打开/开启/启动/开）HUD 抬头显示（打开/开启/启动/开） HUD（打开/开启/启动/开） | AR HUD 0X1:enabled 无 HUD DTC | IVI 设置项中HUD开关打开 | 好的，抬头显示已打开 | Audio | 707不支持，TTS播报不支持此功能 | P0 | NT | 当前仅针对CDX788车型配置 |  |  |  |  | 台架
19 |  |  |  |  | （关闭/关掉/关）抬头显示 （关闭/关掉/关）HUD 抬头显示（关闭/关掉/关） HUD（关闭/关掉/关） | AR HUD 0X1:enabled 无 HUD DTC | IVI 设置项中HUD开关关闭 | 好的，抬头显示已关闭 | Audio |  | P2 | NT | 当前仅针对CDX788车型配置
20 |  |  |  |  | （打开/开启/启动/开）AR增强现实 （打开/开启/启动/开）增强现实 AR增强现实（打开/开启/启动/开） 增强现实（打开/开启/启动/开） （打开/开启/启动/开）HUD AR （打开/开启/启动/开）HUD AR增强现实 （打开/开启/启动/开）HUD增强现实 HUD AR（打开/开启/启动/开） HUD AR增强现实（打开/开启/启动/开） HUD增强现实（打开/开启/启动/开） （打开/开启/启动/开）抬头显示AR （打开/开启/启动/开）抬头显示AR增强现实 （打开/开启/启动/开）抬头显示增强现实 抬头显示AR（打开/开启/启动/开） 抬头显示AR增强现实（打开/开启/启动/开） 抬头显示增强现实（打开/开启/启动/开） | AR HUD 0X1:enabled 无 HUD DTC | IVI 设置项中AR开关打开 | 好的，AR已打开 | Audio |  | P2 | NT | 当前仅针对CDX788车型配置
21 |  |  |  |  | （关闭/关掉/关）AR增强现实 （关闭/关掉/关）增强现实 AR增强现实（关闭/关掉/关） 增强现实（关闭/关掉/关） （关闭/关掉/关）HUD AR （关闭/关掉/关）HUD AR增强现实 （关闭/关掉/关）HUD增强现实 HUD AR（关闭/关掉/关） HUD AR增强现实（关闭/关掉/关） HUD增强现实（关闭/关掉/关） （关闭/关掉/关）抬头显示AR （关闭/关掉/关）抬头显示AR增强现实 （关闭/关掉/关）抬头显示增强现实 抬头显示AR（关闭/关掉/关） 抬头显示AR增强现实（关闭/关掉/关） 抬头显示增强现实（关闭/关掉/关） | AR HUD 0X1:enabled 无 HUD DTC | IVI 设置项中AR开关打开 | 好的，AR已打开 | Audio |  | P2 | NT | 当前仅针对CDX788车型配置
22 |  |  |  |  | 调亮抬头显示 抬头显示调亮一点 调亮HUD HUD调亮一点 | AR HUD 0X1:enabled 无 HUD DTC | IVI 设置项中抬头显示亮度调节加一档（挡位1到13档） | 好的，HUD亮度已调亮1档 | Audio |  | P2 | NT | 当前仅针对CDX788车型配置
23 | [5 empty] | AR HUD 0X1:enabled 无 HUD DTC ； IVI 设置项中抬头显示亮度已到13档 | IVI 设置项中抬头显示亮度已到13档 | HUD亮度已到最高档 | Audio |  | P2 | NT | 当前仅针对CDX788车型配置
24 |  |  |  |  | 调暗抬头显示 抬头显示调暗一点 调暗HUD HUD调暗一点 | AR HUD 0X1:enabled 无 HUD DTC | IVI 设置项中抬头显示亮度调节减一档（挡位1到13档） | 好的，HUD亮度已调暗1档 | Audio |  | P2 | NT | 当前仅针对CDX788车型配置
25 | [5 empty] | AR HUD 0X1:enabled 无 HUD DTC； IVI 设置项中抬头显示亮度已到1档 | IVI 设置项中抬头显示亮度已到1档 | HUD亮度已到最低档 | Audio |  | P2 | NT | 当前仅针对CDX788车型配置
26 |  |  |  | 应用 | （打开/开启/启动）车辆状况 | 无 | 打开车辆状况 | 好的 | Audio |  | P0 | Pass

## 车辆信息查询
序号 | Level2 | Level3 | 功能介绍 | 示例query | 前置条件 | 前端反应 | TTS播报（创达） | 所属模块 | 备注 | 优先级 | 实际结果 | BUG ID | BUG等级 | 测试版本 | 测试日期 | 测试人员 | 测试环境
1 | 车辆信息 | 车况查询 | 支持语音查询当前车辆的剩余油量/胎压/续航里程 | 续航里程 | flue type：BEV（电车） | 1、能提供CAN信号与仪表显示一样的里程数及其单位 tts播报：当前剩余续航里程为XXX+单位（km/英里） 2、无法获取里程数及其单位 tts播报：你可以在仪表上查看续航里程 | 你可以在仪表上查看续航里程/ 当前剩余续航里程为XXX单位（km/英里） | VHA | 1、需车企支持该类信息的查询 2、当用户询问与车型不匹配，tts回复：抱歉我是（油车/电车/插电式混动/不插电式混动）哦+（该车型的tts播报）。 举例：在电车上问剩余油量，则tts： "抱歉我是电车哦，你可以在仪表上查看电池电量/ 抱歉我是电车哦，当前电量为XX%，剩余续航里程为XXX单位（km/英里）" | P0 | Pass |  |  | SOC:2021230_LB_DCV1_ENG00 MCU：2021230_LB_DCV1_ENG00 | 2023-01-13 | 肖文迪 | 台架
2 |  |  |  |  | flue type：PHEV（插电式混动） |  |  | VHA | [5 empty] | SOC:2021230_LB_DCV1_ENG00 MCU：2021230_LB_DCV1_ENG00 | 2023-01-13 | 肖文迪 | 台架
3 |  |  |  |  | flue type：FHEV（不插电全混动） |  |  | VHA | [5 empty] | SOC:2021230_LB_DCV1_ENG00 MCU：2021230_LB_DCV1_ENG00 | 2023-01-13 | 肖文迪 | 台架
4 |  |  |  |  | flue type： GAS（油车） |  |  | VHA | [5 empty] | SOC:2021230_LB_DCV1_ENG00 MCU：2021230_LB_DCV1_ENG00 | 2023-01-13 | 肖文迪 | 台架
5 |  |  |  | 汽车油量/电量是多少 | flue type：BEV | 1、能提供CAN信号与仪表显示一样的电量，里程数及其单位 tts播报：当前电量为XX%，剩余续航里程为XXX+单位（km/英里） 2、无法获取里程数及其单位 tts播报：你可以在仪表上查看电池电量 | 你可以在仪表上查看电池电量/ 当前电量为XX%，剩余续航里程为XXX单位（km/英里） | VHA |  | P0 | Pass |  |  | SOC:2021230_LB_DCV1_ENG00 MCU：2021230_LB_DCV1_ENG00 | 2023-01-13 | 肖文迪 | 台架
6 |  |  |  |  | flue type：PHEV（插电式混动） | 1、能提供CAN信号与仪表显示一样的电量，油量，里程数及其单位 tts播报：当前油量为xx%，电量为xx%，剩余续航里程为XXX单位（km/英里） 2、无法获取里程数及其单位 tts播报：你可以在仪表上查看电池电量和剩余油量 | 你可以在仪表上查看电池电量和剩余油量/ 当前油量为xx%，电量为xx%，剩余续航里程为XXX单位（km/英里） | VHA | [5 empty] | SOC:2021230_LB_DCV1_ENG00 MCU：2021230_LB_DCV1_ENG00 | 2023-01-13 | 肖文迪 | 台架
7 |  |  |  |  | flue type：FHEV（不插电全混动） | 1、能提供CAN信号与仪表显示一样的油量，里程数及其单位 tts播报：当前油量为XX%，剩余续航里程为XXX+单位（km/英里） 2、无法获取里程数及其单位 tts播报：你可以在仪表上查看剩余油量 | 你可以在仪表上查看剩余油量/ 当前油量为xx%，剩余续航里程为XXX单位（km/英里） | VHA | [5 empty] | SOC:2021230_LB_DCV1_ENG00 MCU：2021230_LB_DCV1_ENG00 | 2023-01-13 | 肖文迪 | 台架
8 |  |  |  |  | flue type：GAS |  |  | VHA | [5 empty] | SOC:2021230_LB_DCV1_ENG00 MCU：2021230_LB_DCV1_ENG00 | 2023-01-13 | 肖文迪 | 台架
9 |  |  |  | 汽车胎压是多少 | IVI上有胎压界面 | 1、ivi上有胎压界面，打开IVI上胎压界面，同时TTS播报：已为你打开胎压界面 2、IVI上无此胎压界面，TTS播报：请在仪表上查看胎压界面 | 请在仪表上查看胎压界面/ 已为你打开胎压界面 | VHA |  | P0 | Pass |  |  | SOC:2021230_LB_DCV1_ENG00 MCU：2021230_LB_DCV1_ENG00 | 2023-01-13 | 肖文迪 | 台架
序号 | 一级功能 | 槽位 | 泛化query
1 | 车况查询 | 续航里程查询 | 续航里程
2 |  |  | 我的车还能开多远
3 |  |  | 我的+（油量/电量）还能开多远
4 |  |  | 我的车+（油量/电量）还能开多远
5 |  |  | 车子的+（油量/电量）还能开多远
6 |  |  | 车子+（油量/电量）还能开多远
7 |  |  | 车还能开多远
8 |  |  | （油量/电量）还能开多远
9 |  |  | 剩余+（油量/电量）还能开多远
10 |  |  | 当前+（油量/电量）还能开多远
11 |  |  | 剩余的车+（油量/电量）还能开多远
12 |  |  | 剩下的车+（油量/电量）还能开多远
13 |  |  | 我的车+（油量/电量）还可以开多远
14 |  |  | 我的+（油量/电量）还可以开多久
15 |  |  | 车子的车+（油量/电量）还可以开多久
16 |  |  | 车子的+（油量/电量）还可以开多久
17 |  |  | 车子+（油量/电量）还可以开多久
18 |  |  | 车+（油量/电量）还可以开多久
19 |  |  | （油量/电量）还可以开多久
20 |  |  | 剩余+（油量/电量）还可以开多少里程
21 |  |  | 当前+（油量/电量）还可以开多少里程
22 |  |  | 剩余的车+（油量/电量）还可以开多少里程
23 |  |  | 剩下的车+（油量/电量）还可以开多少里程
24 |  | 油耗电耗查询 | 平均+（油耗/电耗）
25 |  |  | 我的车子+（油耗/电耗）是多少
26 |  |  | 车子的+（油耗/电耗）
27 |  |  | 当前耗+（油量/电量）多少
28 |  |  | 当前车子+（油耗/电耗）高吗
29 |  |  | 车子的耗+（油量/电量）怎么样
30 |  |  | 汽车+（油量/电量）是多少
31 |  | 胎压 | 当前胎压
32 |  |  | 目前胎压
33 |  |  | 现在胎压
34 |  |  | 查询当前胎压
35 |  |  | 查询目前胎压
36 |  |  | 查询现在胎压
37 |  |  | 查看当前胎压
38 |  |  | 查看目前胎压
39 |  |  | 查看现在胎压
40 |  |  | 查查当前胎压
41 |  |  | 查查目前胎压
42 |  |  | 查查现在胎压
43 |  |  | 查一下当前胎压
44 |  |  | 查一下目前胎压
45 |  |  | 查一下现在胎压
46 |  |  | 看看当前胎压
47 |  |  | 看看目前胎压
48 |  |  | 看看现在胎压
49 |  |  | 看一下当前胎压
50 |  |  | 看一下目前胎压
51 |  |  | 看一下现在胎压
52 |  |  | 汽车胎压是多少