## 修订记录
|  |  |  | 文件No. | 页数
|  |  |  | ThunderSoft-QMS-18-JL17 | 6
<Ford Phase5>项目测试用例
历史记录
版本号 | 日期 | 作者/修订者 | 制订/修改内容 |  |  | 评审人/评审日期 | 评审要求
V1.0 | 2021-04-19 | 刘欢欢 | 创建
V1.1 | 2021-04-20 | 石岩 | 修改模板
V1.2 | 2021-07-27 | 朱运凤 | 根据需求梳理测试点，编写测试大纲
V1.3 | 2021-08-16 | 朱运凤 | 根据CDX707 UE_3D Model Control 3D车模控制_V1.6_20210804.pdf重新编写测试点和测试用例
V1.9 | 2022-01-10 | 张若敏 | 修改用例格式，添加后备箱开关can信号
V2.0 | 2022-01-19 | 张若敏 | 删除被动胎压监测相关用例，添加车速can信号 添加车灯，车门，天窗用例，删除胎压值
V2.1 | 2022-03-10 | 张若敏 | 根据最新UE，添加功能
V2.2 | 2022-04-24 | 张若敏 | 根据最新UE，添加功能
V2.6 | 2022-09-22 | 肖文迪 | 根据最新UE，添加胎压异常时显示角度 根据最新UE，添加天窗或遮阳帘运动

## 首页
SYNC+_0266 3D车模 测试报告
General Information
MCU Version | 20221110_LB_DVC0_PRO |  |  | Test Date | 2022-11-10
SW Version | 20221110_LB_DVC0_PRO |  |  | Tester | 肖文迪
HW Version | B1 |  |  | Version Date | 2022-11-10
Test Environment | 台架 |  |  | Test Method | 手动测试
Test Results
Group | Total Cases | Pass | Fail | Block | NT | NA | Pass Rate
3D车模测试报告 | 527 | 157 | 17 | 337 | 16 | 0 | 29.79%
Highlight State Description
Block项 1)因bug:FCIVIOS-11235Block相关测试用例【6】 2）因bug：FCIVIOS-11394block相关测试用例【2】 3）因bug：FCIVIOS-11396block相关测试用例【3】 4）因bug：FCIVIOS-12068block相关测试用例【2】 5）因bug：FCIVIOS-12227block相关测试用例【55】 6）因bug：FCIVIOS-12246block相关测试用例【2】 7）因bug：FCIVIOS-12251block相关测试用例【6】 8）因bug：FCIVIOS-12292block相关测试用例【29】 9）因bug：FCIVIOS-12339block相关测试用例【2】 10）因bug：FCIVIOS-12341block相关测试用例【3】 11）因bug：FCIVIOS-12367block相关测试用例【216】 12）因bug：FCIVIOS-12368block相关测试用例【1】 13）因bug：FCIVIOS-12383block相关测试用例【9】 NT项 1）vha车模需更新NT【8】 2）车模颜色未适配NT【8】
Highlight Defects
Bug ID | Title |  |  |  | Critical | Status | Remarks
FCIVIOS-12383 | Phase5_【U718】【黑盒】【必现】【3D车模】发送左前/左后轮胎低胎压，车模不会旋转角度且点击低胎压文字提示不会跳转到VHA且车内快捷坐上角不应显示文字提示 |  |  |  | Gating | test
FCIVIOS-12367 | Phase5_【U718】【黑盒】【必现】【3D车模】发送故障信号，launcher显示两个故障信息且车模车头被遮挡 |  |  |  | Gating | test
FCIVIOS-12383 | Phase5_【U718】【黑盒】【必现】【3D车模】发送左前/左后轮胎低胎压，车模不会旋转角度且点击低胎压文字提示不会跳转到VHA且车内快捷坐上角不应显示文字提示 |  |  |  | Gating | test
FCIVIOS-12391 | Phase5_【U718】【黑盒】【必现】【3D车模】发送信号Tire_Press_System_Stat=03，提示区显示检测到低胎压车模显示故障提示，车内快捷显示胎压监测 系统警告提示 |  |  |  | Gating | test
FCIVIOS-12368 | Phase5_【U718】【黑盒】【必现】【3D车模】发送故障信号，车内不显示故障文字提醒 |  |  |  | High | test
FCIVIOS-12341 | Phase5_【U718】【黑盒】【必现】【3D车模】双指外扩/捏合，3D车模不会放大/缩小 |  |  |  | Gating | test
FCIVIOS-11235 | Phase5_【U718】【黑盒】【必现】【3D车模】发送下后备箱盖按钮，后备箱无法打开 |  |  |  | Gating | TS分析中
FCIVIOS-12339 | Phase5_【U718】【黑盒】【必现】【3D车模】发送0x313Power_Liftgate_Mode_Stt=0x0，双击后备箱按钮，无弹窗弹出 |  |  |  | Gating | test
FCIVIOS-12251 | Phase5_【U718】【黑盒】【必现】【3D车模】发送信号车速>5/IG=OFF ,ACC=OFF,点击后备箱按钮无toast提示 |  |  |  | Gating | test
FCIVIOS-12373 | Phase5_【U718】【黑盒】【必现】【3D车模】配置氛围灯，进入3D车模氛围灯界面，氛围灯按钮默认开启 |  |  |  | High | test
FCIVIOS-12227 | Phase5_【U718】【黑盒】【必现】【3D车模】3D车模氛围灯，RX和TX信号无响应 |  |  |  | 紧急 | test
FCIVIOS-12068 | Phase5_【U718】【黑盒】【必现】【3D车模】DET配置多功能座椅和氛围灯，3D车模不显示多功能座椅和氛围灯 |  |  |  | Gating | test
FCIVIOS-12292 | Phase5_【U718】【黑盒】【必现】【3D车模】进入多功能座椅，选择模式为全身舒缓/选择等级为低，点击其他模式，TX信号下发错误 |  |  |  | Gating | test
FCIVIOS-11824 | Phase5_【U718】【黑盒】【必现】【3D车模】进入3D车模快捷控制，点击更多按钮，界面不会跳转灯光界面 |  |  |  | Medium | test
FCIVIOS-11396 | Phase5_【U718】【黑盒】【必现】【3D车模】发送信号后雾灯无反应 |  |  |  | High | test
FCIVIOS-11396 | Phase5_【U718】【黑盒】【必现】【3D车模】发送信号后雾灯无反应 |  |  |  | High | test
FCIVIOS-11628 | Phase5_【U718】【黑盒】【必现】【3D车模】点击3D车模快捷控制，点击灯光按钮，4s内关闭前照灯/打开位置灯，无弹窗提示 |  |  |  | High | TS分析中
APIMCIM-16536 | Phase5_【U718】【黑盒】【必现】【3D车模】处于RVC界面，底部不会显示灯光按钮 |  |  |  | High | TODO

## 3D车模
Case ID | FeatureID | 需求ID | 标题 | 前提条件 | 操作步骤 | 预期结果 | 实际结果 | 优先级 | 用例类型 | 交付节点 | 验证结果 | BUG ID | BUG 等级 | NT项分类 | 备注 | 测试版本 | 测试日期 | 测试人员 | 测试环境
1 | SYNC+_0266 | 1-1 3D车模-正常状态 | 3D车模-展示状态 | 1.车机供电正常 2.3D车模图片和当前车型匹配 3.进入Controller Laucher页面 | 1.查看3D车模显示 | 1.显示正常/异常状态；优先展示异常状态 |  | P0 | 手动测试 | R10 | Pass |  |  |  |  | MCU:20221220_LB_DVC1_ENG00 SOC:20221220_LB_DVC1_ENG00 | 2022-12-26 | 肖文迪 | 台架
2 | SYNC+_0266 | 1-1-1 3D车模-正常状态 | 3D车模-车模动画-车身颜色 | 1.车机供电正常 2.3D车模图片和当前车型匹配 3.进入Controller Laucher页面 | 1.查看车模颜色 | 1.与真实车身颜色一致 |  | P1 | 手动测试 | R10 | Pass |  |  |  |  | MCU:20221230_LB_DVC1_ENG00 SOC:20221230_LB_DVC1_ENG00 | 2022-01-05 | 肖文迪 | 台架
3 | SYNC+_0266 | 1-1-2 3D车模-正常状态 | 3D车模-车模动画-打开车门 | 1.车机供电正常 2.3D车模图片和当前车型匹配 3.进入Controller Laucher页面 | 1.发送3B2 左前门: DrStatDrv_B_Actl = Ajar 左后门: DrStatRl_B_Actl = Ajar 2.发送右前门: DrStatPsngr_B_Actl = Ajar 右后门: DrStatRr_B_Actl = Ajar | 1.对应车门开启，且自动转到正左视角 2.对应车门开启，且自动转到正右视角 |  | P1 | 手动测试 | R11 | Pass |  |  |  |  | MCU:20221220_LB_DVC1_ENG00 SOC:20221220_LB_DVC1_ENG00 | 2022-12-26 | 肖文迪 | 台架
4 | SYNC+_0266 | 1-1-2 3D车模-正常状态 | 3D车模-车模动画-关闭车门 | 1.车机供电正常 2.3D车模图片和当前车型匹配 3.进入Controller Laucher页面 | 1.发送3B2 左前门: DrStatDrv_B_Actl = Off 左后门: DrStatRl_B_Actl = Off 2.发送 右前门: DrStatPsngr_B_Actl = Off 右后门: DrStatRr_B_Actl = Off | 1.对应车门关闭，且自动转到正左视角 2.对应车门关闭，且自动转到正右视角 |  | P1 | 手动测试 | R11 | Pass |  |  |  |  | MCU:20221220_LB_DVC1_ENG00 SOC:20221220_LB_DVC1_ENG00 | 2022-12-26 | 肖文迪 | 台架
5 | SYNC+_0266 | 1-1-5 3D车模-正常状态 | 3D车模-车模动画-打开车灯 | 1.车机供电正常 2.3D车模图片和当前车型匹配 3.进入Controller Laucher页面 | 1.发送3C3 远光灯：HeadLghtHiOn_B_Stat = ON 近光灯：HeadLampLoActv_B_Stat = ON | 1.对应车灯打开，且自动转到左前测45度视角 |  | P1 | 手动测试 | R11 | Pass |  |  |  |  | MCU:20221220_LB_DVC1_ENG00 SOC:20221220_LB_DVC1_ENG00 | 2022-12-26 | 肖文迪 | 台架
6 | SYNC+_0266 | 1-1-5 3D车模-正常状态 | 3D车模-车模动画-关闭车灯 | 1.车机供电正常 2.3D车模图片和当前车型匹配 3.进入Controller Laucher页面 | 1.发送3C3 远光灯：HeadLghtHiOn_B_Stat = OFF 近光灯：HeadLampLoActv_B_Stat = OFF | 1.对应车灯关闭，且自动转到左前测45度视角 |  | P1 | 手动测试 | R11 | Pass |  |  |  |  | MCU:20221220_LB_DVC1_ENG00 SOC:20221220_LB_DVC1_ENG00 | 2022-12-26 | 肖文迪 | 台架
7 | SYNC+_0266 | 1-1-5 3D车模-正常状态 | 3D车模-车模动画-日间行车灯（常量） | 1.车机供电正常 2.3D车模图片和当前车型匹配 3.进入Controller Laucher页面 | 1.查看日间行车灯 | 1.常亮 |  | P1 | 手动测试 | R11 | Pass |  |  |  |  | MCU:20221220_LB_DVC1_ENG00 SOC:20221220_LB_DVC1_ENG00 | 2022-12-26 | 肖文迪 | 台架
8 | SYNC+_0266 | 1-1-5 3D车模-正常状态 | 3D车模-车模动画-位置灯 | 1.车机供电正常 2.3D车模图片和当前车型匹配 3.进入Controller Laucher页面 | 1.开启位置灯，关闭位置灯 3B2 ParkLamp_Status = on/off yfdbus_send AI.lv.ipcl.out vip2gip_VehicleNetwork 0x02,0x21,0x40,0x12,0x24,0x00,0x00,0x01 | 1.位置成功开启关闭，且自动转到左前测45度视角 |  | P1 | 手动测试 | R11 | Pass |  |  |  |  | MCU:20221220_LB_DVC1_ENG00 SOC:20221220_LB_DVC1_ENG00 | 2022-12-26 | 肖文迪 | 台架
9 | SYNC+_0266 | 1-1.1 3D车模-异常状态 | 3D车模-单个异常状态-左前胎压状态正常 | 1.车机供电正常; 2.配置字设置TPMS Support=0x1 3.连接CAN工具 | 1.用CAN发送 3B4 Tire_Press_LF_Data=1; 2.查看车模轮胎区域提示 | 2.轮胎颜色正常 |  | P1 | 手动测试 | R10 | Pass |  |  |  |  | MCU:20221220_LB_DVC1_ENG00 SOC:20221220_LB_DVC1_ENG00 | 2022-12-26 | 肖文迪 | 台架
10 | SYNC+_0266 | 1-1.1 3D车模-异常状态 | 3D车模-单个异常状态-左前胎压状态低胎压 | 1.车机供电正常; 2.配置字设置TPMS Support=0x1 3.连接CAN工具 | 1.用CAN发送 3B4h Tire_Press_LF_Stat=0x2; 2.查看车模轮胎区域提示 | 2.车模旋转左前45度，轮胎颜色为橙色 |  | P1 | 手动测试 | R10 | Fail | FCIVIOS-12383 Phase5_【U718】【黑盒】【必现】【3D车模】发送左前/左后轮胎低胎压，车模不会旋转角度且点击低胎压文字提示不会跳转到VHA且车内快捷坐上角不应显示文字提示 |  |  |  | MCU:20221220_LB_DVC1_ENG00 SOC:20221220_LB_DVC1_ENG00 | 2022-12-26 | 肖文迪 | 台架
11 | SYNC+_0266 | 1-1.1 3D车模-异常状态 | 3D车模-单个异常状态-左前胎压状态未知 | 1.车机供电正常; 2.配置字设置TPMS Support=0x1 3.连接CAN工具 | 1.用CAN发送 3B4h Tire_Press_LF_Stat=0x0; 2.查看车模轮胎区域提示 | 2.车模旋转左前45度，转轮胎颜色正常 |  | P1 | 手动测试 | R10 | Pass |  |  |  |  | MCU:20221220_LB_DVC1_ENG00 SOC:20221220_LB_DVC1_ENG00 | 2022-12-26 | 肖文迪 | 台架
12 | SYNC+_0266 | 1-1.1 3D车模-异常状态 | 3D车模-单个异常状态-左前胎压状态错误 | 1.车机供电正常; 2.配置字设置TPMS Support=0x1 3.连接CAN工具 | 1.用CAN发送 3B4h Tire_Press_LF_Stat=0x3; 2.查看车模轮胎区域提示 | 2.车模旋转左前45度，轮胎颜色正常 |  | P1 | 手动测试 | R10 | Pass |  |  |  |  | MCU:20221220_LB_DVC1_ENG00 SOC:20221220_LB_DVC1_ENG00 | 2022-12-26 | 肖文迪 | 台架
13 | SYNC+_0266 | 1-1.1 3D车模-异常状态 | 3D车模-单个异常状态-左前胎压状态警报 | 1.车机供电正常; 2.配置字设置TPMS Support=0x1 3.连接CAN工具 | 1.用CAN发送 3B4h Tire_Press_LF_Stat=0x4; 2.查看车模轮胎区域提示 | 2.车模旋转左前45度，轮胎颜色为橙色 |  | P1 | 手动测试 | R10 | Block | FCIVIOS-12383 Phase5_【U718】【黑盒】【必现】【3D车模】发送左前/左后轮胎低胎压，车模不会旋转角度且点击低胎压文字提示不会跳转到VHA且车内快捷坐上角不应显示文字提示 |  |  |  | MCU:20221220_LB_DVC1_ENG00 SOC:20221220_LB_DVC1_ENG00 | 2022-12-26 | 肖文迪 | 台架
14 | SYNC+_0266 | 1-1.1 3D车模-异常状态 | 3D车模-单个异常状态-左前胎压状态未使用 | 1.车机供电正常; 2.配置字设置TPMS Support=0x1 3.连接CAN工具 | 1.用CAN发送 3B4h Tire_Press_LF_Stat=0xF; 2.查看车模轮胎区域提示 | 2.车模旋转左前45度，轮胎颜色正常 |  | P1 | 手动测试 | R10 | Pass |  |  |  |  | MCU:20221220_LB_DVC1_ENG00 SOC:20221220_LB_DVC1_ENG00 | 2022-12-26 | 肖文迪 | 台架
15 | SYNC+_0266 | 1-1.1 3D车模-异常状态 | 3D车模-单个异常状态-右前胎压状态正常 | 1.车机供电正常; 2.配置字设置TPMS Support=0x1 3.连接CAN工具 | 1.用CAN发送 3B4h Tire_Press_RF_Stat=0x1; 2.查看车模轮胎区域提示 | 2.轮胎颜色正常 |  | P2 | 手动测试 | R10 | Pass |  |  |  |  | MCU:20221220_LB_DVC1_ENG00 SOC:20221220_LB_DVC1_ENG00 | 2022-12-26 | 肖文迪 | 台架
16 | SYNC+_0266 | 1-1.1 3D车模-异常状态 | 3D车模-单个异常状态-右前胎压状态低胎压 | 1.车机供电正常; 2.配置字设置TPMS Support=0x1 3.连接CAN工具 | 1.用CAN发送 3B4h Tire_Press_RF_Stat=0x2; 2.查看车模轮胎区域提示 | 2.车模默认角度，轮胎颜色为橙色 |  | P2 | 手动测试 | R10 | Pass |  |  |  |  | MCU:20221220_LB_DVC1_ENG00 SOC:20221220_LB_DVC1_ENG00 | 2022-12-26 | 肖文迪 | 台架
17 | SYNC+_0266 | 1-1.1 3D车模-异常状态 | 3D车模-单个异常状态-右前胎压状态未知- | 1.车机供电正常; 2.配置字设置TPMS Support=0x1 3.连接CAN工具 | 1.用CAN发送 3B4h Tire_Press_RF_Stat=0x0; 2.查看车模轮胎区域提示 | 2.车模默认角度，轮胎颜色正常 |  | P2 | 手动测试 | R10 | Pass |  |  |  |  | MCU:20221220_LB_DVC1_ENG00 SOC:20221220_LB_DVC1_ENG00 | 2022-12-26 | 肖文迪 | 台架
18 | SYNC+_0266 | 1-1.1 3D车模-异常状态 | 3D车模-单个异常状态-右前胎压状态错误- | 1.车机供电正常; 2.配置字设置TPMS Support=0x1 3.连接CAN工具 | 1.用CAN发送 3B4h Tire_Press_RF_Stat=0x3; 2.查看车模轮胎区域提示 | 2.车模默认角度，轮胎颜色正常 |  | P2 | 手动测试 | R10 | Pass |  |  |  |  | MCU:20221220_LB_DVC1_ENG00 SOC:20221220_LB_DVC1_ENG00 | 2022-12-26 | 肖文迪 | 台架
19 | SYNC+_0266 | 1-1.1 3D车模-异常状态 | 3D车模-单个异常状态-右前胎压状态警报- | 1.车机供电正常; 2.配置字设置TPMS Support=0x1 3.连接CAN工具 | 1.用CAN发送 3B4h Tire_Press_RF_Stat=0x4; 2.查看车模轮胎区域提示 | 2.车模默认角度，轮胎颜色为橙色 |  | P2 | 手动测试 | R10 | Pass |  |  |  |  | MCU:20221220_LB_DVC1_ENG00 SOC:20221220_LB_DVC1_ENG00 | 2022-12-26 | 肖文迪 | 台架
20 | SYNC+_0266 | 1-1.1 3D车模-异常状态 | 3D车模-单个异常状态-右前胎压状态未使用- | 1.车机供电正常; 2.配置字设置TPMS Support=0x1 3.连接CAN工具 | 1.用CAN发送 3B4h Tire_Press_RF_Stat=0xF; 2.查看车模轮胎区域提示 | 2.车模默认角度，轮胎颜色正常 |  | P2 | 手动测试 | R10 | Pass |  |  |  |  | MCU:20221220_LB_DVC1_ENG00 SOC:20221220_LB_DVC1_ENG00 | 2022-12-26 | 肖文迪 | 台架
21 | SYNC+_0266 | 1-1.1 3D车模-异常状态 | 3D车模-单个异常状态-左后胎压状态正常 | 1.车机供电正常; 2.配置字设置TPMS Support=0x1 3.连接CAN工具 | 1.用CAN发送 3B4h Tire_Press_LR_OLR_Stat=0x1; 2.查看车模轮胎区域提示 | 2.轮胎颜色正常 |  | P2 | 手动测试 | R10 | Pass |  |  |  |  | MCU:20221220_LB_DVC1_ENG00 SOC:20221220_LB_DVC1_ENG00 | 2022-12-26 | 肖文迪 | 台架
22 | SYNC+_0266 | 1-1.1 3D车模-异常状态 | 3D车模-单个异常状态-左后胎压状态低胎压 | 1.车机供电正常; 2.配置字设置TPMS Support=0x1 3.连接CAN工具 | 1.用CAN发送 3B4h Tire_Press_LR_OLR_Stat=0x2; 2.查看车模轮胎区域提示 | 2.车模旋转左前45度，轮胎颜色为橙色 |  | P2 | 手动测试 | R10 | Block | FCIVIOS-12383 Phase5_【U718】【黑盒】【必现】【3D车模】发送左前/左后轮胎低胎压，车模不会旋转角度且点击低胎压文字提示不会跳转到VHA且车内快捷坐上角不应显示文字提示 |  |  |  | MCU:20221220_LB_DVC1_ENG00 SOC:20221220_LB_DVC1_ENG00 | 2022-12-26 | 肖文迪 | 台架
23 | SYNC+_0266 | 1-1.1 3D车模-异常状态 | 3D车模-单个异常状态-左后胎压状态未知- | 1.车机供电正常; 2.配置字设置TPMS Support=0x1 3.连接CAN工具 | 1.用CAN发送 3B4h Tire_Press_LR_OLR_Stat=0x0; 2.查看车模轮胎区域提示 | 2.车模旋转左前45度，轮胎颜色正常 |  | P2 | 手动测试 | R10 | Pass |  |  |  |  | MCU:20221220_LB_DVC1_ENG00 SOC:20221220_LB_DVC1_ENG00 | 2022-12-26 | 肖文迪 | 台架
24 | SYNC+_0266 | 1-1.1 3D车模-异常状态 | 3D车模-单个异常状态-左后胎压状态错误- | 1.车机供电正常; 2.配置字设置TPMS Support=0x1 3.连接CAN工具 | 1.用CAN发送 3B4h Tire_Press_LR_OLR_Stat=0x3; 2.查看车模轮胎区域提示 | 2.车模旋转左前45度，轮胎颜色正常 |  | P2 | 手动测试 | R10 | Pass |  |  |  |  | MCU:20221220_LB_DVC1_ENG00 SOC:20221220_LB_DVC1_ENG00 | 2022-12-26 | 肖文迪 | 台架
25 | SYNC+_0266 | 1-1.1 3D车模-异常状态 | 3D车模-单个异常状态-左后胎压状态警报- | 1.车机供电正常; 2.配置字设置TPMS Support=0x1 3.连接CAN工具 | 1.用CAN发送 3B4h Tire_Press_LR_OLR_Stat=0x4; 2.查看车模轮胎区域提示 | 2.车模旋转左前45度，轮胎颜色为橙色 |  | P2 | 手动测试 | R10 | Block | FCIVIOS-12383 Phase5_【U718】【黑盒】【必现】【3D车模】发送左前/左后轮胎低胎压，车模不会旋转角度且点击低胎压文字提示不会跳转到VHA且车内快捷坐上角不应显示文字提示 |  |  |  | MCU:20221220_LB_DVC1_ENG00 SOC:20221220_LB_DVC1_ENG00 | 2022-12-26 | 肖文迪 | 台架
26 | SYNC+_0266 | 1-1.1 3D车模-异常状态 | 3D车模-单个异常状态-左后胎压状态未使用- | 1.车机供电正常; 2.配置字设置TPMS Support=0x1 3.连接CAN工具 | 1.用CAN发送 3B4h Tire_Press_LR_OLR_Stat=0xF; 2.查看车模轮胎区域提示 | 2.轮胎颜色正常 |  | P2 | 手动测试 | R10 | Pass |  |  |  |  | MCU:20221220_LB_DVC1_ENG00 SOC:20221220_LB_DVC1_ENG00 | 2022-12-26 | 肖文迪 | 台架
27 | SYNC+_0266 | 1-1.1 3D车模-异常状态 | 3D车模-单个异常状态-右后胎压状态正常 | 1.车机供电正常; 2.配置字设置TPMS Support=0x1 3.连接CAN工具 | 1.用CAN发送 3B4h Tire_Press_RR_ORR_Stat=0x1; 2.查看车模轮胎区域提示 3.点击车模轮胎区域提示 | 2.轮胎颜色正常 |  | P2 | 手动测试 | R10 | Pass |  |  |  |  | MCU:20221220_LB_DVC1_ENG00 SOC:20221220_LB_DVC1_ENG00 | 2022-12-26 | 肖文迪 | 台架
28 | SYNC+_0266 | 1-1.1 3D车模-异常状态 | 3D车模-单个异常状态-右后胎压状态低胎压 | 1.车机供电正常; 2.配置字设置TPMS Support=0x1 3.连接CAN工具 | 1.用CAN发送 3B4h Tire_Press_RR_ORR_Stat=0x2; 2.查看车模轮胎区域提示 3.点击车模轮胎区域提示 | 2.轮胎颜色为橙色 |  | P2 | 手动测试 | R10 | Pass |  |  |  |  | MCU:20221220_LB_DVC1_ENG00 SOC:20221220_LB_DVC1_ENG00 | 2022-12-26 | 肖文迪 | 台架
29 | SYNC+_0266 | 1-1.1 3D车模-异常状态 | 3D车模-单个异常状态-右后胎压状态未知- | 1.车机供电正常; 2.配置字设置TPMS Support=0x1 3.连接CAN工具 | 1.用CAN发送 3B4h Tire_Press_RR_ORR_Stat=0x0; 2.查看车模轮胎区域提示 3.点击车模轮胎区域提示 | 2.轮胎颜色正常 |  | P2 | 手动测试 | R10 | Pass |  |  |  |  | MCU:20221220_LB_DVC1_ENG00 SOC:20221220_LB_DVC1_ENG00 | 2022-12-26 | 肖文迪 | 台架
30 | SYNC+_0266 | 1-1.1 3D车模-异常状态 | 3D车模-单个异常状态-右后胎压状态错误- | 1.车机供电正常; 2.配置字设置TPMS Support=0x1 3.连接CAN工具 | 1.用CAN发送 3B4h Tire_Press_RR_ORR_Stat=0x3; 2.查看车模轮胎区域提示 3.点击车模轮胎区域提示 | 2.轮胎颜色正常 |  | P2 | 手动测试 | R10 | Pass |  |  |  |  | MCU:20221220_LB_DVC1_ENG00 SOC:20221220_LB_DVC1_ENG00 | 2022-12-26 | 肖文迪 | 台架
31 | SYNC+_0266 | 1-1.1 3D车模-异常状态 | 3D车模-单个异常状态-右后胎压状态警报- | 1.车机供电正常; 2.配置字设置TPMS Support=0x1 3.连接CAN工具 | 1.用CAN发送 3B4h Tire_Press_RR_ORR_Stat=0x4; 2.查看车模轮胎区域提示 3.点击车模轮胎区域提示 | 2.轮胎颜色为橙色 |  | P2 | 手动测试 | R10 | Pass |  |  |  |  | MCU:20221230_LB_DVC1_ENG00 SOC:20221230_LB_DVC1_ENG00 | 2022-12-26 | 肖文迪 | 台架
32 | SYNC+_0266 | 1-1.1 3D车模-异常状态 | 3D车模-单个异常状态-右后胎压状态未使用- | 1.车机供电正常; 2.配置字设置TPMS Support=0x1 3.连接CAN工具 | 1.用CAN发送 3B4h Tire_Press_RR_ORR_Stat=0xF; 2.查看车模轮胎区域提示 3.点击车模轮胎区域提示 | 2.轮胎颜色正常 |  | P2 | 手动测试 | R10 | Pass |  |  |  |  | MCU:20221220_LB_DVC1_ENG00 SOC:20221220_LB_DVC1_ENG00 | 2022-12-26 | 肖文迪 | 台架
33 | SYNC+_0266 | 1-1.1 3D车模-异常状态 | 3D车模-单个异常状态-防抱死制动系统故障 | 1.车机供电正常 2.触发防抱死制动系统故障 3.进入Controller Laucher页面 | 1.查看提示区显示 2.点击提示区中的防抱死制动系统故障 | 1.显示防抱死制动系统（ABS）故障图标和文本“防抱死制动系统故障” 2.进入VHA车辆健康 |  | P1 | 手动测试 | R10 | Fail | FCIVIOS-12367 Phase5_【U718】【黑盒】【必现】【3D车模】发送故障信号，launcher显示两个故障信息且车模车头被遮挡 |  |  |  | MCU:20221230_LB_DVC1_ENG00 SOC:20221230_LB_DVC1_ENG00 | 2022-01-05 | 肖文迪 | 台架
34 | SYNC+_0266 | 1-1.1 3D车模-异常状态 | 3D车模-单个异常状态-发动机系统故障 | 1.车机供电正常 2.触发发动机系统故障 3.进入Controller Laucher页面 | 1.查看提示区显示 2.点击提示区中的发动机系统故障 | 1.显示发动机系统故障图标和文本“发动机系统故障”(超过一行显示…) 2.进入VHA车辆健康 |  | P1 | 手动测试 | R10 | Block | FCIVIOS-12367 Phase5_【U718】【黑盒】【必现】【3D车模】发送故障信号，launcher显示两个故障信息且车模车头被遮挡 |  |  |  | MCU:20221230_LB_DVC1_ENG00 SOC:20221230_LB_DVC1_ENG00 | 2022-01-05 | 肖文迪 | 台架
35 | SYNC+_0266 | 1-1.1 3D车模-异常状态 | 3D车模-单个异常状态-发动机机油压力异常故障 | 1.车机供电正常 2.触发机油压力低警告 3.进入Controller Laucher页面 | 1.查看提示区显示 2.点击提示区中的发动机机油压力异常故障 | 1.显示发动机机油压力低故障图标和文本“机油压力低”(超过一行显示…) 2.进入VHA车辆健康 |  | P1 | 手动测试 | R10 | Block | FCIVIOS-12367 Phase5_【U718】【黑盒】【必现】【3D车模】发送故障信号，launcher显示两个故障信息且车模车头被遮挡 |  |  |  | MCU:20221230_LB_DVC1_ENG00 SOC:20221230_LB_DVC1_ENG00 | 2022-01-05 | 肖文迪 | 台架
36 | SYNC+_0266 | 1-1.1 3D车模-异常状态 | 3D车模-单个异常状态-发动机检测到过热异常故障 | 1.车机供电正常 2.触发冷却液过热 3.进入Controller Laucher页面 | 1.查看提示区显示 2.点击提示区中的发动机检测到过热异常故障 | 1.显示发动机检测到过热异常故障图标和文本“”(超过一行显示…) 2.进入VHA车辆健康 |  | P1 | 手动测试 | R10 | Block | FCIVIOS-12367 Phase5_【U718】【黑盒】【必现】【3D车模】发送故障信号，launcher显示两个故障信息且车模车头被遮挡 |  |  |  | MCU:20221230_LB_DVC1_ENG00 SOC:20221230_LB_DVC1_ENG00 | 2022-01-05 | 肖文迪 | 台架
37 | SYNC+_0266 | 1-1.1 3D车模-异常状态 | 3D车模-单个异常状态-电动助力转向系统（ESP）故障 | 1.车机供电正常 2.触发电动助力转向（EPS）故障 3.进入Controller Laucher页面 | 1.查看提示区显示 2.点击提示区中的电动助力转向系统（ESP）故障 | 1.显示电动助力转向系统（ESP）故障图标和文本“电动助力转向系统（故障”(超过一行显示…) 2.进入VHA车辆健康 |  | P1 | 手动测试 | R10 | Block | FCIVIOS-12367 Phase5_【U718】【黑盒】【必现】【3D车模】发送故障信号，launcher显示两个故障信息且车模车头被遮挡 |  |  |  | MCU:20221230_LB_DVC1_ENG00 SOC:20221230_LB_DVC1_ENG00 | 2022-01-05 | 肖文迪 | 台架
38 | SYNC+_0266 | 1-1.1 3D车模-异常状态 | 3D车模-单个异常状态-陡坡缓降系统故障 | 1.车机供电正常 2.触发坡道缓降系统故障 3.进入Controller Laucher页面 | 1.查看提示区显示 2.点击提示区中的陡坡缓降系统故障 | 1.显示陡坡缓降系统故障图标和文本“陡坡缓降系统故障”(超过一行显示…) 2.进入VHA车辆健康 |  | P1 | 手动测试 | R10 | Block | FCIVIOS-12367 Phase5_【U718】【黑盒】【必现】【3D车模】发送故障信号，launcher显示两个故障信息且车模车头被遮挡 |  |  |  | MCU:20221230_LB_DVC1_ENG00 SOC:20221230_LB_DVC1_ENG00 | 2022-01-05 | 肖文迪 | 台架
39 | SYNC+_0266 | 1-1.1 3D车模-异常状态 | 3D车模-单个异常状态-坡道起步辅助系统故障 | 1.车机供电正常 2.触发坡道起步系统故障 3.进入Controller Laucher页面 | 1.查看提示区显示 2.点击提示区中的坡道起步辅助系统故障 | 1.显示坡道起步辅助系统故障图标和文本“坡道起步辅助系统故障”(超过一行显示…) 2.进入VHA车辆健康 |  | P1 | 手动测试 | R10 | Block | FCIVIOS-12367 Phase5_【U718】【黑盒】【必现】【3D车模】发送故障信号，launcher显示两个故障信息且车模车头被遮挡 |  |  |  | MCU:20221230_LB_DVC1_ENG00 SOC:20221230_LB_DVC1_ENG00 | 2022-01-05 | 肖文迪 | 台架
40 | SYNC+_0266 | 1-1.1 3D车模-异常状态 | 3D车模-单个异常状态-车外灯照明系统故障 | 1.车机供电正常 2.触发照明系统故障 3.进入Controller Laucher页面 | 1.查看提示区显示 2.点击提示区中的车外灯照明系统故障 | 1.显示车外灯照明系统故障图标和文本“车外灯系统可能出现灯泡已烧坏问题或电气系统故障”(超过一行显示…) 2.进入VHA车辆健康 |  | P1 | 手动测试 | R10 | Block | FCIVIOS-12367 Phase5_【U718】【黑盒】【必现】【3D车模】发送故障信号，launcher显示两个故障信息且车模车头被遮挡 |  |  |  | MCU:20221230_LB_DVC1_ENG00 SOC:20221230_LB_DVC1_ENG00 | 2022-01-05 | 肖文迪 | 台架
41 | SYNC+_0266 | 1-1.1 3D车模-异常状态 | 3D车模-多个异常状态-防抱死制动系统故障+发动机系统故障 | 1.车机供电正常 2.配置字设置TPMS Support=0x1 3.触发防抱死制动系统故障 4.进入Controller Laucher页面 5.连接CAN工具 | 1.触发故障 2.查看界面提示区显示 3.点击提示区 | 2.显示黄色惊叹号图标+车辆健康报警，发现2个异常 3.进入VHA车辆健康 |  | P1 | 手动测试 | R10 | Block | FCIVIOS-12367 Phase5_【U718】【黑盒】【必现】【3D车模】发送故障信号，launcher显示两个故障信息且车模车头被遮挡 |  |  |  | MCU:20221230_LB_DVC1_ENG00 SOC:20221230_LB_DVC1_ENG00 | 2022-01-05 | 肖文迪 | 台架
42 | SYNC+_0266 | 1-1.1 3D车模-异常状态 | 3D车模-多个异常状态-防抱死制动系统故障+发动机机油压力异常 | 1.车机供电正常 2.配置字设置TPMS Support=0x1 3.触发防抱死制动系统故障 4.进入Controller Laucher页面 5.连接CAN工具 | 1.触发故障 2.查看界面提示区显示 3.点击提示区 | 2.显示红色惊叹号图标+车辆健康报警，发现2个异常 3.进入VHA车辆健康 |  | P2 | 手动测试 | R10 | Block | FCIVIOS-12367 Phase5_【U718】【黑盒】【必现】【3D车模】发送故障信号，launcher显示两个故障信息且车模车头被遮挡 |  |  |  | MCU:20221230_LB_DVC1_ENG00 SOC:20221230_LB_DVC1_ENG00 | 2022-01-05 | 肖文迪 | 台架
43 | SYNC+_0266 | 1-1.1 3D车模-异常状态 | 3D车模-多个异常状态-防抱死制动系统故障+发动机监测到过热异常 | 1.车机供电正常 2.配置字设置TPMS Support=0x1 3.触发防抱死制动系统故障 4.进入Controller Laucher页面 5.连接CAN工具 | 1.触发故障 2.查看界面提示区显示 3.点击提示区 | 2.显示红色惊叹号图标+车辆健康报警，发现2个异常 3.进入VHA车辆健康 |  | P2 | 手动测试 | R10 | Block | FCIVIOS-12367 Phase5_【U718】【黑盒】【必现】【3D车模】发送故障信号，launcher显示两个故障信息且车模车头被遮挡 |  |  |  | MCU:20221230_LB_DVC1_ENG00 SOC:20221230_LB_DVC1_ENG00 | 2022-01-05 | 肖文迪 | 台架
44 | SYNC+_0266 | 1-1.1 3D车模-异常状态 | 3D车模-多个异常状态-防抱死制动系统故障+电动助力转向系统（ESP）故障 | 1.车机供电正常 2.配置字设置TPMS Support=0x1 3.触发防抱死制动系统故障 4.进入Controller Laucher页面 5.连接CAN工具 | 1.触发故障 2.查看界面提示区显示 3.点击提示区 | 2.显示红色惊叹号图标+车辆健康报警，发现2个异常 3.进入VHA车辆健康 |  | P2 | 手动测试 | R10 | Block | FCIVIOS-12367 Phase5_【U718】【黑盒】【必现】【3D车模】发送故障信号，launcher显示两个故障信息且车模车头被遮挡 |  |  |  | MCU:20221230_LB_DVC1_ENG00 SOC:20221230_LB_DVC1_ENG00 | 2022-01-05 | 肖文迪 | 台架
45 | SYNC+_0266 | 1-1.1 3D车模-异常状态 | 3D车模-多个异常状态-防抱死制动系统故障+陡坡缓降故障 | 1.车机供电正常 2.配置字设置TPMS Support=0x1 3.触发防抱死制动系统故障 4.进入Controller Laucher页面 5.连接CAN工具 | 1.触发故障 2.查看界面提示区显示 3.点击提示区 | 2.显示黄色惊叹号图标+车辆健康报警，发现2个异常 3.进入VHA车辆健康 |  | P2 | 手动测试 | R10 | Block | FCIVIOS-12367 Phase5_【U718】【黑盒】【必现】【3D车模】发送故障信号，launcher显示两个故障信息且车模车头被遮挡 |  |  |  | MCU:20221230_LB_DVC1_ENG00 SOC:20221230_LB_DVC1_ENG00 | 2022-01-05 | 肖文迪 | 台架
46 | SYNC+_0266 | 1-1.1 3D车模-异常状态 | 3D车模-多个异常状态-防抱死制动系统故障+坡道起步辅助系统故障 | 1.车机供电正常 2.配置字设置TPMS Support=0x1 3.触发防抱死制动系统故障 4.进入Controller Laucher页面 5.连接CAN工具 | 1.触发故障 2.查看界面提示区显示 3.点击提示区 | 2.显示黄色惊叹号图标+车辆健康报警，发现2个异常 3.进入VHA车辆健康 |  | P2 | 手动测试 | R10 | Block | FCIVIOS-12367 Phase5_【U718】【黑盒】【必现】【3D车模】发送故障信号，launcher显示两个故障信息且车模车头被遮挡 |  |  |  | MCU:20221230_LB_DVC1_ENG00 SOC:20221230_LB_DVC1_ENG00 | 2022-01-05 | 肖文迪 | 台架
47 | SYNC+_0266 | 1-1.1 3D车模-异常状态 | 3D车模-多个异常状态-防抱死制动系统故障+车外灯照明系统故障 | 1.车机供电正常 2.配置字设置TPMS Support=0x1 3.触发防抱死制动系统故障 4.进入Controller Laucher页面 5.连接CAN工具 | 1.触发故障 2.查看界面提示区显示 3.点击提示区 | 2.显示黄色惊叹号图标+车辆健康报警，发现2个异常 3.进入VHA车辆健康 |  | P2 | 手动测试 | R10 | Block | FCIVIOS-12367 Phase5_【U718】【黑盒】【必现】【3D车模】发送故障信号，launcher显示两个故障信息且车模车头被遮挡 |  |  |  | MCU:20221230_LB_DVC1_ENG00 SOC:20221230_LB_DVC1_ENG00 | 2022-01-05 | 肖文迪 | 台架
48 | SYNC+_0266 | 1-1.1 3D车模-异常状态 | 3D车模-多个异常状态-坡道起步辅助系统故障+低胎压 | 1.车机供电正常 2.配置字设置TPMS Support=0x1 3.触发机油压力低警告 4.进入Controller Laucher页面 5.连接CAN工具 | 1.触发故障 2.查看界面提示区显示 3.点击提示区 | 2.显示黄色惊叹号图标+车辆健康报警，发现2个异常 3.进入VHA车辆健康 |  | P2 | 手动测试 | R10 | Block | FCIVIOS-12367 Phase5_【U718】【黑盒】【必现】【3D车模】发送故障信号，launcher显示两个故障信息且车模车头被遮挡 |  |  |  | MCU:20221230_LB_DVC1_ENG00 SOC:20221230_LB_DVC1_ENG00 | 2022-01-05 | 肖文迪 | 台架
49 | SYNC+_0266 | 1-1.1 3D车模-异常状态 | 3D车模-多个异常状态-发动机系统故障+发动机机油压力异常 | 1.车机供电正常 2.配置字设置TPMS Support=0x1 3.触发发动机系统故障 4.进入Controller Laucher页面 5.连接CAN工具 | 1.触发故障 2.查看界面提示区显示 3.点击提示区 | 2.显示红色惊叹号图标+车辆健康报警，发现2个异常 3.进入VHA车辆健康 |  | P2 | 手动测试 | R10 | Block | FCIVIOS-12367 Phase5_【U718】【黑盒】【必现】【3D车模】发送故障信号，launcher显示两个故障信息且车模车头被遮挡 |  |  |  | MCU:20221230_LB_DVC1_ENG00 SOC:20221230_LB_DVC1_ENG00 | 2022-01-05 | 肖文迪 | 台架
50 | SYNC+_0266 | 1-1.1 3D车模-异常状态 | 3D车模-多个异常状态-发动机系统故障+发动机监测到过热异常 | 1.车机供电正常 2.配置字设置TPMS Support=0x1 3.触发发动机系统故障 4.进入Controller Laucher页面 5.连接CAN工具 | 1.触发故障 2.查看界面提示区显示 3.点击提示区 | 2.显示红色惊叹号图标+车辆健康报警，发现2个异常 3.进入VHA车辆健康 |  | P2 | 手动测试 | R10 | Block | FCIVIOS-12367 Phase5_【U718】【黑盒】【必现】【3D车模】发送故障信号，launcher显示两个故障信息且车模车头被遮挡 |  |  |  | MCU:20221230_LB_DVC1_ENG00 SOC:20221230_LB_DVC1_ENG00 | 2022-01-05 | 肖文迪 | 台架
51 | SYNC+_0266 | 1-1.1 3D车模-异常状态 | 3D车模-多个异常状态-发动机系统故障+电动助力转向系统（ESP）故障 | 1.车机供电正常 2.配置字设置TPMS Support=0x1 3.触发发动机系统故障 4.进入Controller Laucher页面 5.连接CAN工具 | 1.触发故障 2.查看界面提示区显示 3.点击提示区 | 2.显示红色惊叹号图标+车辆健康报警，发现2个异常 3.进入VHA车辆健康 |  | P2 | 手动测试 | R10 | Block | FCIVIOS-12367 Phase5_【U718】【黑盒】【必现】【3D车模】发送故障信号，launcher显示两个故障信息且车模车头被遮挡 |  |  |  | MCU:20221230_LB_DVC1_ENG00 SOC:20221230_LB_DVC1_ENG00 | 2022-01-05 | 肖文迪 | 台架
52 | SYNC+_0266 | 1-1.1 3D车模-异常状态 | 3D车模-多个异常状态-发动机系统故障+陡坡缓降故障 | 1.车机供电正常 2.配置字设置TPMS Support=0x1 3.触发发动机系统故障 4.进入Controller Laucher页面 5.连接CAN工具 | 1.触发故障 2.查看界面提示区显示 3.点击提示区 | 2.显示黄色惊叹号图标+车辆健康报警，发现2个异常 3.进入VHA车辆健康 |  | P2 | 手动测试 | R10 | Block | FCIVIOS-12367 Phase5_【U718】【黑盒】【必现】【3D车模】发送故障信号，launcher显示两个故障信息且车模车头被遮挡 |  |  |  | MCU:20221230_LB_DVC1_ENG00 SOC:20221230_LB_DVC1_ENG00 | 2022-01-05 | 肖文迪 | 台架
53 | SYNC+_0266 | 1-1.1 3D车模-异常状态 | 3D车模-多个异常状态-发动机系统故障+坡道起步辅助系统故障 | 1.车机供电正常 2.配置字设置TPMS Support=0x1 3.触发发动机系统故障 4.进入Controller Laucher页面 5.连接CAN工具 | 1.触发故障 2.查看界面提示区显示 3.点击提示区 | 2.显示黄色惊叹号图标+车辆健康报警，发现2个异常 3.进入VHA车辆健康 |  | P2 | 手动测试 | R10 | Block | FCIVIOS-12367 Phase5_【U718】【黑盒】【必现】【3D车模】发送故障信号，launcher显示两个故障信息且车模车头被遮挡 |  |  |  | MCU:20221230_LB_DVC1_ENG00 SOC:20221230_LB_DVC1_ENG00 | 2022-01-05 | 肖文迪 | 台架
54 | SYNC+_0266 | 1-1.1 3D车模-异常状态 | 3D车模-多个异常状态-发动机系统故障+车外灯照明系统故障 | 1.车机供电正常 2.配置字设置TPMS Support=0x1 3.触发发动机系统故障 4.进入Controller Laucher页面 5.连接CAN工具 | 1.触发故障 2.查看界面提示区显示 3.点击提示区 | 2.显示黄色惊叹号图标+车辆健康报警，发现2个异常 3.进入VHA车辆健康 |  | P2 | 手动测试 | R10 | Block | FCIVIOS-12367 Phase5_【U718】【黑盒】【必现】【3D车模】发送故障信号，launcher显示两个故障信息且车模车头被遮挡 |  |  |  | MCU:20221230_LB_DVC1_ENG00 SOC:20221230_LB_DVC1_ENG00 | 2022-01-05 | 肖文迪 | 台架
55 | SYNC+_0266 | 1-1.1 3D车模-异常状态 | 3D车模-多个异常状态-发动机机油压力异常+发动机监测到过热异常 | 1.车机供电正常 2.配置字设置TPMS Support=0x1 3.触发机油压力低警告 4.进入Controller Laucher页面 5.连接CAN工具 | 1.触发故障 2.查看界面提示区显示 3.点击提示区 | 2.显示红色惊叹号图标+车辆健康报警，发现2个异常 3.进入VHA车辆健康 |  | P2 | 手动测试 | R10 | Block | FCIVIOS-12367 Phase5_【U718】【黑盒】【必现】【3D车模】发送故障信号，launcher显示两个故障信息且车模车头被遮挡 |  |  |  | MCU:20221230_LB_DVC1_ENG00 SOC:20221230_LB_DVC1_ENG00 | 2022-01-05 | 肖文迪 | 台架
56 | SYNC+_0266 | 1-1.1 3D车模-异常状态 | 3D车模-多个异常状态-发动机机油压力异常+电动助力转向系统（ESP）故障 | 1.车机供电正常 2.配置字设置TPMS Support=0x1 3.触发机油压力低警告 4.进入Controller Laucher页面 5.连接CAN工具 | 1.触发故障 2.查看界面提示区显示 3.点击提示区 | 2.显示红色惊叹号图标+车辆健康报警，发现2个异常 3.进入VHA车辆健康 |  | P2 | 手动测试 | R10 | Block | FCIVIOS-12367 Phase5_【U718】【黑盒】【必现】【3D车模】发送故障信号，launcher显示两个故障信息且车模车头被遮挡 |  |  |  | MCU:20221230_LB_DVC1_ENG00 SOC:20221230_LB_DVC1_ENG00 | 2022-01-05 | 肖文迪 | 台架
57 | SYNC+_0266 | 1-1.1 3D车模-异常状态 | 3D车模-多个异常状态-发动机机油压力异常+陡坡缓降故障 | 1.车机供电正常 2.配置字设置TPMS Support=0x1 3.触发机油压力低警告 4.进入Controller Laucher页面 5.连接CAN工具 | 1.触发故障 2.查看界面提示区显示 3.点击提示区 | 2.显示红色惊叹号图标+车辆健康报警，发现2个异常 3.进入VHA车辆健康 |  | P2 | 手动测试 | R10 | Block | FCIVIOS-12367 Phase5_【U718】【黑盒】【必现】【3D车模】发送故障信号，launcher显示两个故障信息且车模车头被遮挡 |  |  |  | MCU:20221230_LB_DVC1_ENG00 SOC:20221230_LB_DVC1_ENG00 | 2022-01-05 | 肖文迪 | 台架
58 | SYNC+_0266 | 1-1.1 3D车模-异常状态 | 3D车模-多个异常状态-发动机机油压力异常+坡道起步辅助系统故障 | 1.车机供电正常 2.配置字设置TPMS Support=0x1 3.触发机油压力低警告 4.进入Controller Laucher页面 5.连接CAN工具 | 1.触发故障 2.查看界面提示区显示 3.点击提示区 | 2.显示红色惊叹号图标+车辆健康报警，发现2个异常 3.进入VHA车辆健康 |  | P2 | 手动测试 | R10 | Block | FCIVIOS-12367 Phase5_【U718】【黑盒】【必现】【3D车模】发送故障信号，launcher显示两个故障信息且车模车头被遮挡 |  |  |  | MCU:20221230_LB_DVC1_ENG00 SOC:20221230_LB_DVC1_ENG00 | 2022-01-05 | 肖文迪 | 台架
59 | SYNC+_0266 | 1-1.1 3D车模-异常状态 | 3D车模-多个异常状态-发动机机油压力异常+车外灯照明系统故障 | 1.车机供电正常 2.配置字设置TPMS Support=0x1 3.触发机油压力低警告 4.进入Controller Laucher页面 5.连接CAN工具 | 1.触发故障 2.查看界面提示区显示 3.点击提示区 | 2.显示红色惊叹号图标+车辆健康报警，发现2个异常 3.进入VHA车辆健康 |  | P2 | 手动测试 | R10 | Block | FCIVIOS-12367 Phase5_【U718】【黑盒】【必现】【3D车模】发送故障信号，launcher显示两个故障信息且车模车头被遮挡 |  |  |  | MCU:20221230_LB_DVC1_ENG00 SOC:20221230_LB_DVC1_ENG00 | 2022-01-05 | 肖文迪 | 台架
60 | SYNC+_0266 | 1-1.1 3D车模-异常状态 | 3D车模-多个异常状态-发动机监测到过热异常+电动助力转向系统（ESP）故障 | 1.车机供电正常 2.配置字设置TPMS Support=0x1 3.触发冷却液过热 4.进入Controller Laucher页面 5.连接CAN工具 | 1.触发故障 2.查看界面提示区显示 3.点击提示区 | 2.显示红色惊叹号图标+车辆健康报警，发现2个异常 3.进入VHA车辆健康 |  | P2 | 手动测试 | R10 | Block | FCIVIOS-12367 Phase5_【U718】【黑盒】【必现】【3D车模】发送故障信号，launcher显示两个故障信息且车模车头被遮挡 |  |  |  | MCU:20221230_LB_DVC1_ENG00 SOC:20221230_LB_DVC1_ENG00 | 2022-01-05 | 肖文迪 | 台架
61 | SYNC+_0266 | 1-1.1 3D车模-异常状态 | 3D车模-多个异常状态-发动机监测到过热异常+陡坡缓降故障 | 1.车机供电正常 2.配置字设置TPMS Support=0x1 3.触发冷却液过热 4.进入Controller Laucher页面 5.连接CAN工具 | 1.触发故障 2.查看界面提示区显示 3.点击提示区 | 2.显示红色惊叹号图标+车辆健康报警，发现2个异常 3.进入VHA车辆健康 |  | P2 | 手动测试 | R10 | Block | FCIVIOS-12367 Phase5_【U718】【黑盒】【必现】【3D车模】发送故障信号，launcher显示两个故障信息且车模车头被遮挡 |  |  |  | MCU:20221230_LB_DVC1_ENG00 SOC:20221230_LB_DVC1_ENG00 | 2022-01-05 | 肖文迪 | 台架
62 | SYNC+_0266 | 1-1.1 3D车模-异常状态 | 3D车模-多个异常状态-发动机监测到过热异常+坡道起步辅助系统故障 | 1.车机供电正常 2.配置字设置TPMS Support=0x1 3.触发冷却液过热 4.进入Controller Laucher页面 5.连接CAN工具 | 1.触发故障 2.查看界面提示区显示 3.点击提示区 | 2.显示红色惊叹号图标+车辆健康报警，发现2个异常 3.进入VHA车辆健康 |  | P2 | 手动测试 | R10 | Block | FCIVIOS-12367 Phase5_【U718】【黑盒】【必现】【3D车模】发送故障信号，launcher显示两个故障信息且车模车头被遮挡 |  |  |  | MCU:20221230_LB_DVC1_ENG00 SOC:20221230_LB_DVC1_ENG00 | 2022-01-05 | 肖文迪 | 台架
63 | SYNC+_0266 | 1-1.1 3D车模-异常状态 | 3D车模-多个异常状态-发动机监测到过热异常+车外灯照明系统故障 | 1.车机供电正常 2.配置字设置TPMS Support=0x1 3.触发冷却液过热 4.进入Controller Laucher页面 5.连接CAN工具 | 1.触发故障 2.查看界面提示区显示 3.点击提示区 | 2.显示红色惊叹号图标+车辆健康报警，发现2个异常 3.进入VHA车辆健康 |  | P2 | 手动测试 | R10 | Block | FCIVIOS-12367 Phase5_【U718】【黑盒】【必现】【3D车模】发送故障信号，launcher显示两个故障信息且车模车头被遮挡 |  |  |  | MCU:20221230_LB_DVC1_ENG00 SOC:20221230_LB_DVC1_ENG00 | 2022-01-05 | 肖文迪 | 台架
64 | SYNC+_0266 | 1-1.1 3D车模-异常状态 | 3D车模-多个异常状态-电动助力转向系统（ESP）故障+陡坡缓降故障 | 1.车机供电正常 2.配置字设置TPMS Support=0x1 3.触发电动助力转向（EPS）故障 4.进入Controller Laucher页面 5.连接CAN工具 | 1.触发故障 2.查看界面提示区显示 3.点击提示区 | 2.显示红色惊叹号图标+车辆健康报警，发现2个异常 3.进入VHA车辆健康 |  | P2 | 手动测试 | R10 | Block | FCIVIOS-12367 Phase5_【U718】【黑盒】【必现】【3D车模】发送故障信号，launcher显示两个故障信息且车模车头被遮挡 |  |  |  | MCU:20221230_LB_DVC1_ENG00 SOC:20221230_LB_DVC1_ENG00 | 2022-01-05 | 肖文迪 | 台架
65 | SYNC+_0266 | 1-1.1 3D车模-异常状态 | 3D车模-多个异常状态-电动助力转向系统（ESP）故障+坡道起步辅助系统故障 | 1.车机供电正常 2.配置字设置TPMS Support=0x1 3.触发电动助力转向（EPS）故障 4.进入Controller Laucher页面 5.连接CAN工具 | 1.触发故障 2.查看界面提示区显示 3.点击提示区 | 2.显示红色惊叹号图标+车辆健康报警，发现2个异常 3.进入VHA车辆健康 |  | P2 | 手动测试 | R10 | Block | FCIVIOS-12367 Phase5_【U718】【黑盒】【必现】【3D车模】发送故障信号，launcher显示两个故障信息且车模车头被遮挡 |  |  |  | MCU:20221230_LB_DVC1_ENG00 SOC:20221230_LB_DVC1_ENG00 | 2022-01-05 | 肖文迪 | 台架
66 | SYNC+_0266 | 1-1.1 3D车模-异常状态 | 3D车模-多个异常状态-电动助力转向系统（ESP）故障+车外灯照明系统故障 | 1.车机供电正常 2.配置字设置TPMS Support=0x1 3.触发电动助力转向（EPS）故障 4.进入Controller Laucher页面 5.连接CAN工具 | 1.触发故障 2.查看界面提示区显示 3.点击提示区 | 2.显示红色惊叹号图标+车辆健康报警，发现2个异常 3.进入VHA车辆健康 |  | P2 | 手动测试 | R10 | Block | FCIVIOS-12367 Phase5_【U718】【黑盒】【必现】【3D车模】发送故障信号，launcher显示两个故障信息且车模车头被遮挡 |  |  |  | MCU:20221230_LB_DVC1_ENG00 SOC:20221230_LB_DVC1_ENG00 | 2022-01-05 | 肖文迪 | 台架
67 | SYNC+_0266 | 1-1.1 3D车模-异常状态 | 3D车模-多个异常状态-陡坡缓降故障+坡道起步辅助系统故障 | 1.车机供电正常 2.配置字设置TPMS Support=0x1 3.触发坡道缓降系统故障 4.进入Controller Laucher页面 5.连接CAN工具 | 1.触发故障 2.查看界面提示区显示 3.点击提示区 | 2.显示黄色惊叹号图标+车辆健康报警，发现2个异常 3.进入VHA车辆健康 |  | P2 | 手动测试 | R10 | Block | FCIVIOS-12367 Phase5_【U718】【黑盒】【必现】【3D车模】发送故障信号，launcher显示两个故障信息且车模车头被遮挡 |  |  |  | MCU:20221230_LB_DVC1_ENG00 SOC:20221230_LB_DVC1_ENG00 | 2022-01-05 | 肖文迪 | 台架
68 | SYNC+_0266 | 1-1.1 3D车模-异常状态 | 3D车模-多个异常状态-陡坡缓降故障+车外灯照明系统故障 | 1.车机供电正常 2.配置字设置TPMS Support=0x1 3.触发坡道缓降系统故障 4.进入Controller Laucher页面 5.连接CAN工具 | 1.触发故障 2.查看界面提示区显示 3.点击提示区 | 2.显示黄色惊叹号图标+车辆健康报警，发现2个异常 3.进入VHA车辆健康 |  | P2 | 手动测试 | R10 | Block | FCIVIOS-12367 Phase5_【U718】【黑盒】【必现】【3D车模】发送故障信号，launcher显示两个故障信息且车模车头被遮挡 |  |  |  | MCU:20221230_LB_DVC1_ENG00 SOC:20221230_LB_DVC1_ENG00 | 2022-01-05 | 肖文迪 | 台架
69 | SYNC+_0266 | 1-1.1 3D车模-异常状态 | 3D车模-多个异常状态-坡道起步辅助系统故障+车外灯照明系统故障 | 1.车机供电正常 2.配置字设置TPMS Support=0x1 3.触发坡道起步系统故障 4.进入Controller Laucher页面 5.连接CAN工具 | 1.触发故障 2.查看界面提示区显示 3.点击提示区 | 2.显示黄色惊叹号图标+车辆健康报警，发现2个异常 3.进入VHA车辆健康 |  | P2 | 手动测试 | R10 | Block | FCIVIOS-12367 Phase5_【U718】【黑盒】【必现】【3D车模】发送故障信号，launcher显示两个故障信息且车模车头被遮挡 |  |  |  | MCU:20221230_LB_DVC1_ENG00 SOC:20221230_LB_DVC1_ENG00 | 2022-01-05 | 肖文迪 | 台架
70 | SYNC+_0266 | 1-1.1 3D车模-异常状态 | 3D车模-多个异常状态-防抱死制动系统故障+发动机系统故障+冷却液温度过高 | 1.车机供电正常 2.配置字设置TPMS Support=0x1 3.触发防抱死制动系统故障 4.进入Controller Laucher页面 5.连接CAN工具 | 1.用CAN发送3B4h Tire_Press_System_Stat=0x0 2.触发发动机系统故障 3.查看界面提示区显示 | 3.显示红色惊叹号图标+车辆健康报警，发现3个异常 |  | P2 | 手动测试 | R10 | Block | FCIVIOS-12367 Phase5_【U718】【黑盒】【必现】【3D车模】发送故障信号，launcher显示两个故障信息且车模车头被遮挡 |  |  |  | MCU:20221230_LB_DVC1_ENG00 SOC:20221230_LB_DVC1_ENG00 | 2022-01-05 | 肖文迪 | 台架
71 | SYNC+_0266 | 1-1.1 3D车模-异常状态 | 3D车模-多个异常状态-防抱死制动系统故障+发动机系统故障+机油压力低 | 1.车机供电正常 2.配置字设置TPMS Support=0x1 3.触发防抱死制动系统故障 4.进入Controller Laucher页面 5.连接CAN工具 | 1.用CAN发送3B4h Tire_Press_System_Stat=0x0 2.触发发动机系统故障 3.查看界面提示区显示 | 3.显示红色惊叹号图标+车辆健康报警，发现3个异常 |  | P2 | 手动测试 | R10 | Block | FCIVIOS-12367 Phase5_【U718】【黑盒】【必现】【3D车模】发送故障信号，launcher显示两个故障信息且车模车头被遮挡 |  |  |  | MCU:20221230_LB_DVC1_ENG00 SOC:20221230_LB_DVC1_ENG00 | 2022-01-05 | 肖文迪 | 台架
72 | SYNC+_0266 | 1-1.1 3D车模-异常状态 | 3D车模-多个异常状态-防抱死制动系统故障+发动机系统故障+电动转向（EPS）故障 | 1.车机供电正常 2.配置字设置TPMS Support=0x1 3.触发防抱死制动系统故障 4.进入Controller Laucher页面 5.连接CAN工具 | 1.用CAN发送3B4h Tire_Press_System_Stat=0x0 2.触发发动机系统故障 3.查看界面提示区显示 | 3.显示红色惊叹号图标+车辆健康报警，发现3个异常 |  | P2 | 手动测试 | R10 | Block | FCIVIOS-12367 Phase5_【U718】【黑盒】【必现】【3D车模】发送故障信号，launcher显示两个故障信息且车模车头被遮挡 |  |  |  | MCU:20221230_LB_DVC1_ENG00 SOC:20221230_LB_DVC1_ENG00 | 2022-01-05 | 肖文迪 | 台架
73 | SYNC+_0266 | 1-1.1 3D车模-异常状态 | 3D车模-多个异常状态-防抱死制动系统故障+发动机系统故障+坡道缓降系统故障 | 1.车机供电正常 2.配置字设置TPMS Support=0x1 3.触发防抱死制动系统故障 4.进入Controller Laucher页面 5.连接CAN工具 | 1.用CAN发送3B4h Tire_Press_System_Stat=0x0 2.触发发动机系统故障 3.查看界面提示区显示 | 3.显示黄色惊叹号图标+车辆健康报警，发现3个异常 |  | P2 | 手动测试 | R10 | Block | FCIVIOS-12367 Phase5_【U718】【黑盒】【必现】【3D车模】发送故障信号，launcher显示两个故障信息且车模车头被遮挡 |  |  |  | MCU:20221230_LB_DVC1_ENG00 SOC:20221230_LB_DVC1_ENG00 | 2022-01-05 | 肖文迪 | 台架
74 | SYNC+_0266 | 1-1.1 3D车模-异常状态 | 3D车模-多个异常状态-防抱死制动系统故障+发动机系统故障+坡道起步系统故障 | 1.车机供电正常 2.配置字设置TPMS Support=0x1 3.触发防抱死制动系统故障 4.进入Controller Laucher页面 5.连接CAN工具 | 1.用CAN发送3B4h Tire_Press_System_Stat=0x0 2.触发发动机系统故障 3.查看界面提示区显示 | 3.显示黄色惊叹号图标+车辆健康报警，发现3个异常 |  | P2 | 手动测试 | R10 | Block | FCIVIOS-12367 Phase5_【U718】【黑盒】【必现】【3D车模】发送故障信号，launcher显示两个故障信息且车模车头被遮挡 |  |  |  | MCU:20221230_LB_DVC1_ENG00 SOC:20221230_LB_DVC1_ENG00 | 2022-01-05 | 肖文迪 | 台架
75 | SYNC+_0266 | 1-1.1 3D车模-异常状态 | 3D车模-多个异常状态-防抱死制动系统故障+发动机系统故障+照明系统故障 | 1.车机供电正常 2.配置字设置TPMS Support=0x1 3.触发防抱死制动系统故障 4.进入Controller Laucher页面 5.连接CAN工具 | 1.用CAN发送3B4h Tire_Press_System_Stat=0x0 2.触发发动机系统故障 3.查看界面提示区显示 | 3.显示黄色惊叹号图标+车辆健康报警，发现3个异常 |  | P2 | 手动测试 | R10 | Block | FCIVIOS-12367 Phase5_【U718】【黑盒】【必现】【3D车模】发送故障信号，launcher显示两个故障信息且车模车头被遮挡 |  |  |  | MCU:20221230_LB_DVC1_ENG00 SOC:20221230_LB_DVC1_ENG00 | 2022-01-05 | 肖文迪 | 台架
76 | SYNC+_0266 | 1-1.1 3D车模-异常状态 | 3D车模-多个异常状态-防抱死制动系统故障+冷却液温度过高+机油压力低 | 1.车机供电正常 2.配置字设置TPMS Support=0x1 3.触发防抱死制动系统故障 4.进入Controller Laucher页面 5.连接CAN工具 | 1.用CAN发送3B4h Tire_Press_System_Stat=0x0 2.触发发动机系统故障 3.查看界面提示区显示 | 3.显示红色惊叹号图标+车辆健康报警，发现3个异常 |  | P2 | 手动测试 | R10 | Block | FCIVIOS-12367 Phase5_【U718】【黑盒】【必现】【3D车模】发送故障信号，launcher显示两个故障信息且车模车头被遮挡 |  |  |  | MCU:20221230_LB_DVC1_ENG00 SOC:20221230_LB_DVC1_ENG00 | 2022-01-05 | 肖文迪 | 台架
77 | SYNC+_0266 | 1-1.1 3D车模-异常状态 | 3D车模-多个异常状态-防抱死制动系统故障+冷却液温度过高+电动转向（EPS）故障 | 1.车机供电正常 2.配置字设置TPMS Support=0x1 3.触发防抱死制动系统故障 4.进入Controller Laucher页面 5.连接CAN工具 | 1.用CAN发送3B4h Tire_Press_System_Stat=0x0 2.触发发动机系统故障 3.查看界面提示区显示 | 3.显示红色惊叹号图标+车辆健康报警，发现3个异常 |  | P2 | 手动测试 | R10 | Block | FCIVIOS-12367 Phase5_【U718】【黑盒】【必现】【3D车模】发送故障信号，launcher显示两个故障信息且车模车头被遮挡 |  |  |  | MCU:20221230_LB_DVC1_ENG00 SOC:20221230_LB_DVC1_ENG00 | 2022-01-05 | 肖文迪 | 台架
78 | SYNC+_0266 | 1-1.1 3D车模-异常状态 | 3D车模-多个异常状态-防抱死制动系统故障+冷却液温度过高+坡道缓降系统故障 | 1.车机供电正常 2.配置字设置TPMS Support=0x1 3.触发防抱死制动系统故障 4.进入Controller Laucher页面 5.连接CAN工具 | 1.用CAN发送3B4h Tire_Press_System_Stat=0x0 2.触发发动机系统故障 3.查看界面提示区显示 | 3.显示红色惊叹号图标+车辆健康报警，发现3个异常 |  | P2 | 手动测试 | R10 | Block | FCIVIOS-12367 Phase5_【U718】【黑盒】【必现】【3D车模】发送故障信号，launcher显示两个故障信息且车模车头被遮挡 |  |  |  | MCU:20221230_LB_DVC1_ENG00 SOC:20221230_LB_DVC1_ENG00 | 2022-01-05 | 肖文迪 | 台架
79 | SYNC+_0266 | 1-1.1 3D车模-异常状态 | 3D车模-多个异常状态-防抱死制动系统故障+冷却液温度过高+坡道起步系统故障 | 1.车机供电正常 2.配置字设置TPMS Support=0x1 3.触发防抱死制动系统故障 4.进入Controller Laucher页面 5.连接CAN工具 | 1.用CAN发送3B4h Tire_Press_System_Stat=0x0 2.触发发动机系统故障 3.查看界面提示区显示 | 3.显示红色惊叹号图标+车辆健康报警，发现3个异常 |  | P2 | 手动测试 | R10 | Block | FCIVIOS-12367 Phase5_【U718】【黑盒】【必现】【3D车模】发送故障信号，launcher显示两个故障信息且车模车头被遮挡 |  |  |  | MCU:20221230_LB_DVC1_ENG00 SOC:20221230_LB_DVC1_ENG00 | 2022-01-05 | 肖文迪 | 台架
80 | SYNC+_0266 | 1-1.1 3D车模-异常状态 | 3D车模-多个异常状态-防抱死制动系统故障+冷却液温度过高+照明系统故障 | 1.车机供电正常 2.配置字设置TPMS Support=0x1 3.触发防抱死制动系统故障 4.进入Controller Laucher页面 5.连接CAN工具 | 1.用CAN发送3B4h Tire_Press_System_Stat=0x0 2.触发发动机系统故障 3.查看界面提示区显示 | 3.显示红色惊叹号图标+车辆健康报警，发现3个异常 |  | P2 | 手动测试 | R10 | Block | FCIVIOS-12367 Phase5_【U718】【黑盒】【必现】【3D车模】发送故障信号，launcher显示两个故障信息且车模车头被遮挡 |  |  |  | MCU:20221230_LB_DVC1_ENG00 SOC:20221230_LB_DVC1_ENG00 | 2022-01-05 | 肖文迪 | 台架
81 | SYNC+_0266 | 1-1.1 3D车模-异常状态 | 3D车模-多个异常状态-防抱死制动系统故障+机油压力低+电动转向（EPS）故障 | 1.车机供电正常 2.配置字设置TPMS Support=0x1 3.触发防抱死制动系统故障 4.进入Controller Laucher页面 5.连接CAN工具 | 1.用CAN发送3B4h Tire_Press_System_Stat=0x0 2.触发发动机系统故障 3.查看界面提示区显示 | 3.显示红色惊叹号图标+车辆健康报警，发现3个异常 |  | P2 | 手动测试 | R10 | Block | FCIVIOS-12367 Phase5_【U718】【黑盒】【必现】【3D车模】发送故障信号，launcher显示两个故障信息且车模车头被遮挡 |  |  |  | MCU:20221230_LB_DVC1_ENG00 SOC:20221230_LB_DVC1_ENG00 | 2022-01-05 | 肖文迪 | 台架
82 | SYNC+_0266 | 1-1.1 3D车模-异常状态 | 3D车模-多个异常状态-防抱死制动系统故障+机油压力低+坡道缓降系统故障 | 1.车机供电正常 2.配置字设置TPMS Support=0x1 3.触发防抱死制动系统故障 4.进入Controller Laucher页面 5.连接CAN工具 | 1.用CAN发送3B4h Tire_Press_System_Stat=0x0 2.触发发动机系统故障 3.查看界面提示区显示 | 3.显示红色惊叹号图标+车辆健康报警，发现3个异常 |  | P2 | 手动测试 | R10 | Block | FCIVIOS-12367 Phase5_【U718】【黑盒】【必现】【3D车模】发送故障信号，launcher显示两个故障信息且车模车头被遮挡 |  |  |  | MCU:20221230_LB_DVC1_ENG00 SOC:20221230_LB_DVC1_ENG00 | 2022-01-05 | 肖文迪 | 台架
83 | SYNC+_0266 | 1-1.1 3D车模-异常状态 | 3D车模-多个异常状态-防抱死制动系统故障+机油压力低+坡道起步系统故障 | 1.车机供电正常 2.配置字设置TPMS Support=0x1 3.触发防抱死制动系统故障 4.进入Controller Laucher页面 5.连接CAN工具 | 1.用CAN发送3B4h Tire_Press_System_Stat=0x0 2.触发发动机系统故障 3.查看界面提示区显示 | 3.显示红色惊叹号图标+车辆健康报警，发现3个异常 |  | P2 | 手动测试 | R10 | Block | FCIVIOS-12367 Phase5_【U718】【黑盒】【必现】【3D车模】发送故障信号，launcher显示两个故障信息且车模车头被遮挡 |  |  |  | MCU:20221230_LB_DVC1_ENG00 SOC:20221230_LB_DVC1_ENG00 | 2022-01-05 | 肖文迪 | 台架
84 | SYNC+_0266 | 1-1.1 3D车模-异常状态 | 3D车模-多个异常状态-防抱死制动系统故障+机油压力低+照明系统故障 | 1.车机供电正常 2.配置字设置TPMS Support=0x1 3.触发防抱死制动系统故障 4.进入Controller Laucher页面 5.连接CAN工具 | 1.用CAN发送3B4h Tire_Press_System_Stat=0x0 2.触发发动机系统故障 3.查看界面提示区显示 | 3.显示红色惊叹号图标+车辆健康报警，发现3个异常 |  | P2 | 手动测试 | R10 | Block | FCIVIOS-12367 Phase5_【U718】【黑盒】【必现】【3D车模】发送故障信号，launcher显示两个故障信息且车模车头被遮挡 |  |  |  | MCU:20221230_LB_DVC1_ENG00 SOC:20221230_LB_DVC1_ENG00 | 2022-01-05 | 肖文迪 | 台架
85 | SYNC+_0266 | 1-1.1 3D车模-异常状态 | 3D车模-多个异常状态-防抱死制动系统故障+电动转向（EPS）故障+坡道缓降系统故障 | 1.车机供电正常 2.配置字设置TPMS Support=0x1 3.触发防抱死制动系统故障 4.进入Controller Laucher页面 5.连接CAN工具 | 1.用CAN发送3B4h Tire_Press_System_Stat=0x0 2.触发发动机系统故障 3.查看界面提示区显示 | 3.显示红色惊叹号图标+车辆健康报警，发现3个异常 |  | P2 | 手动测试 | R10 | Block | FCIVIOS-12367 Phase5_【U718】【黑盒】【必现】【3D车模】发送故障信号，launcher显示两个故障信息且车模车头被遮挡 |  |  |  | MCU:20221230_LB_DVC1_ENG00 SOC:20221230_LB_DVC1_ENG00 | 2022-01-05 | 肖文迪 | 台架
86 | SYNC+_0266 | 1-1.1 3D车模-异常状态 | 3D车模-多个异常状态-防抱死制动系统故障+电动转向（EPS）故障+坡道起步系统故障 | 1.车机供电正常 2.配置字设置TPMS Support=0x1 3.触发防抱死制动系统故障 4.进入Controller Laucher页面 5.连接CAN工具 | 1.用CAN发送3B4h Tire_Press_System_Stat=0x0 2.触发发动机系统故障 3.查看界面提示区显示 | 3.显示红色惊叹号图标+车辆健康报警，发现3个异常 |  | P2 | 手动测试 | R10 | Block | FCIVIOS-12367 Phase5_【U718】【黑盒】【必现】【3D车模】发送故障信号，launcher显示两个故障信息且车模车头被遮挡 |  |  |  | MCU:20221230_LB_DVC1_ENG00 SOC:20221230_LB_DVC1_ENG00 | 2022-01-05 | 肖文迪 | 台架
87 | SYNC+_0266 | 1-1.1 3D车模-异常状态 | 3D车模-多个异常状态-防抱死制动系统故障+电动转向（EPS）故障+照明系统故障 | 1.车机供电正常 2.配置字设置TPMS Support=0x1 3.触发防抱死制动系统故障 4.进入Controller Laucher页面 5.连接CAN工具 | 1.用CAN发送3B4h Tire_Press_System_Stat=0x0 2.触发发动机系统故障 3.查看界面提示区显示 | 3.显示红色惊叹号图标+车辆健康报警，发现3个异常 |  | P2 | 手动测试 | R10 | Block | FCIVIOS-12367 Phase5_【U718】【黑盒】【必现】【3D车模】发送故障信号，launcher显示两个故障信息且车模车头被遮挡 |  |  |  | MCU:20221230_LB_DVC1_ENG00 SOC:20221230_LB_DVC1_ENG00 | 2022-01-05 | 肖文迪 | 台架
88 | SYNC+_0266 | 1-1.1 3D车模-异常状态 | 3D车模-多个异常状态-防抱死制动系统故障+坡道缓降系统故障+坡道起步系统故障 | 1.车机供电正常 2.配置字设置TPMS Support=0x1 3.触发防抱死制动系统故障 4.进入Controller Laucher页面 5.连接CAN工具 | 1.用CAN发送3B4h Tire_Press_System_Stat=0x0 2.触发发动机系统故障 3.查看界面提示区显示 | 3.显示橙色惊叹号图标+车辆健康报警，发现3个异常 |  | P2 | 手动测试 | R10 | Block | FCIVIOS-12367 Phase5_【U718】【黑盒】【必现】【3D车模】发送故障信号，launcher显示两个故障信息且车模车头被遮挡 |  |  |  | MCU:20221230_LB_DVC1_ENG00 SOC:20221230_LB_DVC1_ENG00 | 2022-01-05 | 肖文迪 | 台架
89 | SYNC+_0266 | 1-1.1 3D车模-异常状态 | 3D车模-多个异常状态-防抱死制动系统故障+坡道缓降系统故障+照明系统故障 | 1.车机供电正常 2.配置字设置TPMS Support=0x1 3.触发防抱死制动系统故障 4.进入Controller Laucher页面 5.连接CAN工具 | 1.用CAN发送3B4h Tire_Press_System_Stat=0x0 2.触发发动机系统故障 3.查看界面提示区显示 | 3.显示红色惊叹号图标+车辆健康报警，发现3个异常 |  | P2 | 手动测试 | R10 | Block | FCIVIOS-12367 Phase5_【U718】【黑盒】【必现】【3D车模】发送故障信号，launcher显示两个故障信息且车模车头被遮挡 |  |  |  | MCU:20221230_LB_DVC1_ENG00 SOC:20221230_LB_DVC1_ENG00 | 2022-01-05 | 肖文迪 | 台架
90 | SYNC+_0266 | 1-1.1 3D车模-异常状态 | 3D车模-多个异常状态-防抱死制动系统故障+坡道起步系统故障+照明系统故障 | 1.车机供电正常 2.配置字设置TPMS Support=0x1 3.触发防抱死制动系统故障 4.进入Controller Laucher页面 5.连接CAN工具 | 1.用CAN发送3B4h Tire_Press_System_Stat=0x0 2.触发发动机系统故障 3.查看界面提示区显示 | 3.显示红色惊叹号图标+车辆健康报警，发现3个异常 |  | P2 | 手动测试 | R10 | Block | FCIVIOS-12367 Phase5_【U718】【黑盒】【必现】【3D车模】发送故障信号，launcher显示两个故障信息且车模车头被遮挡 |  |  |  | MCU:20221230_LB_DVC1_ENG00 SOC:20221230_LB_DVC1_ENG00 | 2022-01-05 | 肖文迪 | 台架
91 | SYNC+_0266 | 1-1.1 3D车模-异常状态 | 3D车模-多个异常状态-发动机故障+冷却液温度过高+机油压力低 | 1.车机供电正常 2.配置字设置TPMS Support=0x1 3.触发防抱死制动系统故障 4.进入Controller Laucher页面 5.连接CAN工具 | 1.用CAN发送3B4h Tire_Press_System_Stat=0x0 2.触发发动机系统故障 3.查看界面提示区显示 | 3.显示红色惊叹号图标+车辆健康报警，发现3个异常 |  | P2 | 手动测试 | R10 | Block | FCIVIOS-12367 Phase5_【U718】【黑盒】【必现】【3D车模】发送故障信号，launcher显示两个故障信息且车模车头被遮挡 |  |  |  | MCU:20221230_LB_DVC1_ENG00 SOC:20221230_LB_DVC1_ENG00 | 2022-01-05 | 肖文迪 | 台架
92 | SYNC+_0266 | 1-1.1 3D车模-异常状态 | 3D车模-多个异常状态-发动机故障+冷却液温度过高+电动转向（EPS）故障 | 1.车机供电正常 2.配置字设置TPMS Support=0x1 3.触发防抱死制动系统故障 4.进入Controller Laucher页面 5.连接CAN工具 | 1.用CAN发送3B4h Tire_Press_System_Stat=0x0 2.触发发动机系统故障 3.查看界面提示区显示 | 3.显示红色惊叹号图标+车辆健康报警，发现3个异常 |  | P2 | 手动测试 | R10 | Block | FCIVIOS-12367 Phase5_【U718】【黑盒】【必现】【3D车模】发送故障信号，launcher显示两个故障信息且车模车头被遮挡 |  |  |  | MCU:20221230_LB_DVC1_ENG00 SOC:20221230_LB_DVC1_ENG00 | 2022-01-05 | 肖文迪 | 台架
93 | SYNC+_0266 | 1-1.1 3D车模-异常状态 | 3D车模-多个异常状态-发动机故障+冷却液温度过高+坡道缓降系统故障 | 1.车机供电正常 2.配置字设置TPMS Support=0x1 3.触发防抱死制动系统故障 4.进入Controller Laucher页面 5.连接CAN工具 | 1.用CAN发送3B4h Tire_Press_System_Stat=0x0 2.触发发动机系统故障 3.查看界面提示区显示 | 3.显示红色惊叹号图标+车辆健康报警，发现3个异常 |  | P2 | 手动测试 | R10 | Block | FCIVIOS-12367 Phase5_【U718】【黑盒】【必现】【3D车模】发送故障信号，launcher显示两个故障信息且车模车头被遮挡 |  |  |  | MCU:20221230_LB_DVC1_ENG00 SOC:20221230_LB_DVC1_ENG00 | 2022-01-05 | 肖文迪 | 台架
94 | SYNC+_0266 | 1-1.1 3D车模-异常状态 | 3D车模-多个异常状态-发动机故障+冷却液温度过高+坡道起步系统故障 | 1.车机供电正常 2.配置字设置TPMS Support=0x1 3.触发防抱死制动系统故障 4.进入Controller Laucher页面 5.连接CAN工具 | 1.用CAN发送3B4h Tire_Press_System_Stat=0x0 2.触发发动机系统故障 3.查看界面提示区显示 | 3.显示红色惊叹号图标+车辆健康报警，发现3个异常 |  | P2 | 手动测试 | R10 | Block | FCIVIOS-12367 Phase5_【U718】【黑盒】【必现】【3D车模】发送故障信号，launcher显示两个故障信息且车模车头被遮挡 |  |  |  | MCU:20221230_LB_DVC1_ENG00 SOC:20221230_LB_DVC1_ENG00 | 2022-01-05 | 肖文迪 | 台架
95 | SYNC+_0266 | 1-1.1 3D车模-异常状态 | 3D车模-多个异常状态-发动机故障+冷却液温度过高+照明系统故障 | 1.车机供电正常 2.配置字设置TPMS Support=0x1 3.触发防抱死制动系统故障 4.进入Controller Laucher页面 5.连接CAN工具 | 1.用CAN发送3B4h Tire_Press_System_Stat=0x0 2.触发发动机系统故障 3.查看界面提示区显示 | 3.显示红色惊叹号图标+车辆健康报警，发现3个异常 |  | P2 | 手动测试 | R10 | Block | FCIVIOS-12367 Phase5_【U718】【黑盒】【必现】【3D车模】发送故障信号，launcher显示两个故障信息且车模车头被遮挡 |  |  |  | MCU:20221230_LB_DVC1_ENG00 SOC:20221230_LB_DVC1_ENG00 | 2022-01-05 | 肖文迪 | 台架
96 | SYNC+_0266 | 1-1.1 3D车模-异常状态 | 3D车模-多个异常状态-发动机故障+机油压力低+电动转向（EPS）故障 | 1.车机供电正常 2.配置字设置TPMS Support=0x1 3.触发防抱死制动系统故障 4.进入Controller Laucher页面 5.连接CAN工具 | 1.用CAN发送3B4h Tire_Press_System_Stat=0x0 2.触发发动机系统故障 3.查看界面提示区显示 | 3.显示红色惊叹号图标+车辆健康报警，发现3个异常 |  | P2 | 手动测试 | R10 | Block | FCIVIOS-12367 Phase5_【U718】【黑盒】【必现】【3D车模】发送故障信号，launcher显示两个故障信息且车模车头被遮挡 |  |  |  | MCU:20221230_LB_DVC1_ENG00 SOC:20221230_LB_DVC1_ENG00 | 2022-01-05 | 肖文迪 | 台架
97 | SYNC+_0266 | 1-1.1 3D车模-异常状态 | 3D车模-多个异常状态-发动机故障+机油压力低+坡道缓降系统故障 | 1.车机供电正常 2.配置字设置TPMS Support=0x1 3.触发防抱死制动系统故障 4.进入Controller Laucher页面 5.连接CAN工具 | 1.用CAN发送3B4h Tire_Press_System_Stat=0x0 2.触发发动机系统故障 3.查看界面提示区显示 | 3.显示红色惊叹号图标+车辆健康报警，发现3个异常 |  | P2 | 手动测试 | R10 | Block | FCIVIOS-12367 Phase5_【U718】【黑盒】【必现】【3D车模】发送故障信号，launcher显示两个故障信息且车模车头被遮挡 |  |  |  | MCU:20221230_LB_DVC1_ENG00 SOC:20221230_LB_DVC1_ENG00 | 2022-01-05 | 肖文迪 | 台架
98 | SYNC+_0266 | 1-1.1 3D车模-异常状态 | 3D车模-多个异常状态-发动机故障+机油压力低+坡道起步系统故障 | 1.车机供电正常 2.配置字设置TPMS Support=0x1 3.触发防抱死制动系统故障 4.进入Controller Laucher页面 5.连接CAN工具 | 1.用CAN发送3B4h Tire_Press_System_Stat=0x0 2.触发发动机系统故障 3.查看界面提示区显示 | 3.显示红色惊叹号图标+车辆健康报警，发现3个异常 |  | P2 | 手动测试 | R10 | Block | FCIVIOS-12367 Phase5_【U718】【黑盒】【必现】【3D车模】发送故障信号，launcher显示两个故障信息且车模车头被遮挡 |  |  |  | MCU:20221230_LB_DVC1_ENG00 SOC:20221230_LB_DVC1_ENG00 | 2022-01-05 | 肖文迪 | 台架
99 | SYNC+_0266 | 1-1.1 3D车模-异常状态 | 3D车模-多个异常状态-发动机故障+机油压力低+照明系统故障 | 1.车机供电正常 2.配置字设置TPMS Support=0x1 3.触发防抱死制动系统故障 4.进入Controller Laucher页面 5.连接CAN工具 | 1.用CAN发送3B4h Tire_Press_System_Stat=0x0 2.触发发动机系统故障 3.查看界面提示区显示 | 3.显示红色惊叹号图标+车辆健康报警，发现3个异常 |  | P2 | 手动测试 | R10 | Block | FCIVIOS-12367 Phase5_【U718】【黑盒】【必现】【3D车模】发送故障信号，launcher显示两个故障信息且车模车头被遮挡 |  |  |  | MCU:20221230_LB_DVC1_ENG00 SOC:20221230_LB_DVC1_ENG00 | 2022-01-05 | 肖文迪 | 台架
100 | SYNC+_0266 | 1-1.1 3D车模-异常状态 | 3D车模-多个异常状态-发动机故障+电动转向（EPS）故障+坡道缓降系统故障 | 1.车机供电正常 2.配置字设置TPMS Support=0x1 3.触发防抱死制动系统故障 4.进入Controller Laucher页面 5.连接CAN工具 | 1.用CAN发送3B4h Tire_Press_System_Stat=0x0 2.触发发动机系统故障 3.查看界面提示区显示 | 3.显示红色惊叹号图标+车辆健康报警，发现3个异常 |  | P2 | 手动测试 | R10 | Block | FCIVIOS-12367 Phase5_【U718】【黑盒】【必现】【3D车模】发送故障信号，launcher显示两个故障信息且车模车头被遮挡 |  |  |  | MCU:20221230_LB_DVC1_ENG00 SOC:20221230_LB_DVC1_ENG00 | 2022-01-05 | 肖文迪 | 台架
101 | SYNC+_0266 | 1-1.1 3D车模-异常状态 | 3D车模-多个异常状态-发动机故障+电动转向（EPS）故障+坡道起步系统故障 | 1.车机供电正常 2.配置字设置TPMS Support=0x1 3.触发防抱死制动系统故障 4.进入Controller Laucher页面 5.连接CAN工具 | 1.用CAN发送3B4h Tire_Press_System_Stat=0x0 2.触发发动机系统故障 3.查看界面提示区显示 | 3.显示红色惊叹号图标+车辆健康报警，发现3个异常 |  | P2 | 手动测试 | R10 | Block | FCIVIOS-12367 Phase5_【U718】【黑盒】【必现】【3D车模】发送故障信号，launcher显示两个故障信息且车模车头被遮挡 |  |  |  | MCU:20221230_LB_DVC1_ENG00 SOC:20221230_LB_DVC1_ENG00 | 2022-01-05 | 肖文迪 | 台架
102 | SYNC+_0266 | 1-1.1 3D车模-异常状态 | 3D车模-多个异常状态-发动机故障+电动转向（EPS）故障+照明系统故障 | 1.车机供电正常 2.配置字设置TPMS Support=0x1 3.触发防抱死制动系统故障 4.进入Controller Laucher页面 5.连接CAN工具 | 1.用CAN发送3B4h Tire_Press_System_Stat=0x0 2.触发发动机系统故障 3.查看界面提示区显示 | 3.显示红色惊叹号图标+车辆健康报警，发现3个异常 |  | P2 | 手动测试 | R10 | Block | FCIVIOS-12367 Phase5_【U718】【黑盒】【必现】【3D车模】发送故障信号，launcher显示两个故障信息且车模车头被遮挡 |  |  |  | MCU:20221230_LB_DVC1_ENG00 SOC:20221230_LB_DVC1_ENG00 | 2022-01-05 | 肖文迪 | 台架
103 | SYNC+_0266 | 1-1.1 3D车模-异常状态 | 3D车模-多个异常状态-发动机故障+坡道缓降系统故障+坡道起步系统故障 | 1.车机供电正常 2.配置字设置TPMS Support=0x1 3.触发防抱死制动系统故障 4.进入Controller Laucher页面 5.连接CAN工具 | 1.用CAN发送3B4h Tire_Press_System_Stat=0x0 2.触发发动机系统故障 3.查看界面提示区显示 | 3.显示黄色惊叹号图标+车辆健康报警，发现3个异常 |  | P2 | 手动测试 | R10 | Block | FCIVIOS-12367 Phase5_【U718】【黑盒】【必现】【3D车模】发送故障信号，launcher显示两个故障信息且车模车头被遮挡 |  |  |  | MCU:20221230_LB_DVC1_ENG00 SOC:20221230_LB_DVC1_ENG00 | 2022-01-05 | 肖文迪 | 台架
104 | SYNC+_0266 | 1-1.1 3D车模-异常状态 | 3D车模-多个异常状态-发动机故障+坡道缓降系统故障+照明系统故障 | 1.车机供电正常 2.配置字设置TPMS Support=0x1 3.触发防抱死制动系统故障 4.进入Controller Laucher页面 5.连接CAN工具 | 1.用CAN发送3B4h Tire_Press_System_Stat=0x0 2.触发发动机系统故障 3.查看界面提示区显示 | 3.显示黄色惊叹号图标+车辆健康报警，发现3个异常 |  | P2 | 手动测试 | R10 | Block | FCIVIOS-12367 Phase5_【U718】【黑盒】【必现】【3D车模】发送故障信号，launcher显示两个故障信息且车模车头被遮挡 |  |  |  | MCU:20221230_LB_DVC1_ENG00 SOC:20221230_LB_DVC1_ENG00 | 2022-01-05 | 肖文迪 | 台架
105 | SYNC+_0266 | 1-1.1 3D车模-异常状态 | 3D车模-多个异常状态-发动机故障+坡道起步系统故障+照明系统故障 | 1.车机供电正常 2.配置字设置TPMS Support=0x1 3.触发防抱死制动系统故障 4.进入Controller Laucher页面 5.连接CAN工具 | 1.用CAN发送3B4h Tire_Press_System_Stat=0x0 2.触发发动机系统故障 3.查看界面提示区显示 | 3.显示黄色惊叹号图标+车辆健康报警，发现3个异常 |  | P2 | 手动测试 | R10 | Block | FCIVIOS-12367 Phase5_【U718】【黑盒】【必现】【3D车模】发送故障信号，launcher显示两个故障信息且车模车头被遮挡 |  |  |  | MCU:20221230_LB_DVC1_ENG00 SOC:20221230_LB_DVC1_ENG00 | 2022-01-05 | 肖文迪 | 台架
106 | SYNC+_0266 | 1-1.1 3D车模-异常状态 | 3D车模-多个异常状态-冷却液温度过高+坡机油压力低+电动转向（EPS）故障 | 1.车机供电正常 2.配置字设置TPMS Support=0x1 3.触发防抱死制动系统故障 4.进入Controller Laucher页面 5.连接CAN工具 | 1.用CAN发送3B4h Tire_Press_System_Stat=0x0 2.触发发动机系统故障 3.查看界面提示区显示 | 3.显示红色惊叹号图标+车辆健康报警，发现3个异常 |  | P2 | 手动测试 | R10 | Block | FCIVIOS-12367 Phase5_【U718】【黑盒】【必现】【3D车模】发送故障信号，launcher显示两个故障信息且车模车头被遮挡 |  |  |  | MCU:20221230_LB_DVC1_ENG00 SOC:20221230_LB_DVC1_ENG00 | 2022-01-05 | 肖文迪 | 台架
107 | SYNC+_0266 | 1-1.1 3D车模-异常状态 | 3D车模-多个异常状态-冷却液温度过高+坡机油压力低+坡道缓降系统故障 | 1.车机供电正常 2.配置字设置TPMS Support=0x1 3.触发防抱死制动系统故障 4.进入Controller Laucher页面 5.连接CAN工具 | 1.用CAN发送3B4h Tire_Press_System_Stat=0x0 2.触发发动机系统故障 3.查看界面提示区显示 | 3.显示红色惊叹号图标+车辆健康报警，发现3个异常 |  | P2 | 手动测试 | R10 | Block | FCIVIOS-12367 Phase5_【U718】【黑盒】【必现】【3D车模】发送故障信号，launcher显示两个故障信息且车模车头被遮挡 |  |  |  | MCU:20221230_LB_DVC1_ENG00 SOC:20221230_LB_DVC1_ENG00 | 2022-01-05 | 肖文迪 | 台架
108 | SYNC+_0266 | 1-1.1 3D车模-异常状态 | 3D车模-多个异常状态-冷却液温度过高+坡机油压力低+坡道起步系统故障 | 1.车机供电正常 2.配置字设置TPMS Support=0x1 3.触发防抱死制动系统故障 4.进入Controller Laucher页面 5.连接CAN工具 | 1.用CAN发送3B4h Tire_Press_System_Stat=0x0 2.触发发动机系统故障 3.查看界面提示区显示 | 3.显示红色惊叹号图标+车辆健康报警，发现3个异常 |  | P2 | 手动测试 | R10 | Block | FCIVIOS-12367 Phase5_【U718】【黑盒】【必现】【3D车模】发送故障信号，launcher显示两个故障信息且车模车头被遮挡 |  |  |  | MCU:20221230_LB_DVC1_ENG00 SOC:20221230_LB_DVC1_ENG00 | 2022-01-05 | 肖文迪 | 台架
109 | SYNC+_0266 | 1-1.1 3D车模-异常状态 | 3D车模-多个异常状态-冷却液温度过高+坡机油压力低+照明系统故障 | 1.车机供电正常 2.配置字设置TPMS Support=0x1 3.触发防抱死制动系统故障 4.进入Controller Laucher页面 5.连接CAN工具 | 1.用CAN发送3B4h Tire_Press_System_Stat=0x0 2.触发发动机系统故障 3.查看界面提示区显示 | 3.显示红色惊叹号图标+车辆健康报警，发现3个异常 |  | P2 | 手动测试 | R10 | Block | FCIVIOS-12367 Phase5_【U718】【黑盒】【必现】【3D车模】发送故障信号，launcher显示两个故障信息且车模车头被遮挡 |  |  |  | MCU:20221230_LB_DVC1_ENG00 SOC:20221230_LB_DVC1_ENG00 | 2022-01-05 | 肖文迪 | 台架
110 | SYNC+_0266 | 1-1.1 3D车模-异常状态 | 3D车模-多个异常状态-冷却液温度过高+电动转向（EPS）故障+坡道缓降系统故障 | 1.车机供电正常 2.配置字设置TPMS Support=0x1 3.触发防抱死制动系统故障 4.进入Controller Laucher页面 5.连接CAN工具 | 1.用CAN发送3B4h Tire_Press_System_Stat=0x0 2.触发发动机系统故障 3.查看界面提示区显示 | 3.显示红色惊叹号图标+车辆健康报警，发现3个异常 |  | P2 | 手动测试 | R10 | Block | FCIVIOS-12367 Phase5_【U718】【黑盒】【必现】【3D车模】发送故障信号，launcher显示两个故障信息且车模车头被遮挡 |  |  |  | MCU:20221230_LB_DVC1_ENG00 SOC:20221230_LB_DVC1_ENG00 | 2022-01-05 | 肖文迪 | 台架
111 | SYNC+_0266 | 1-1.1 3D车模-异常状态 | 3D车模-多个异常状态-冷却液温度过高+电动转向（EPS）故障+坡道起步系统故障 | 1.车机供电正常 2.配置字设置TPMS Support=0x1 3.触发防抱死制动系统故障 4.进入Controller Laucher页面 5.连接CAN工具 | 1.用CAN发送3B4h Tire_Press_System_Stat=0x0 2.触发发动机系统故障 3.查看界面提示区显示 | 3.显示红色惊叹号图标+车辆健康报警，发现3个异常 |  | P2 | 手动测试 | R10 | Block | FCIVIOS-12367 Phase5_【U718】【黑盒】【必现】【3D车模】发送故障信号，launcher显示两个故障信息且车模车头被遮挡 |  |  |  | MCU:20221230_LB_DVC1_ENG00 SOC:20221230_LB_DVC1_ENG00 | 2022-01-05 | 肖文迪 | 台架
112 | SYNC+_0266 | 1-1.1 3D车模-异常状态 | 3D车模-多个异常状态-冷却液温度过高+电动转向（EPS）故障+照明系统故障 | 1.车机供电正常 2.配置字设置TPMS Support=0x1 3.触发防抱死制动系统故障 4.进入Controller Laucher页面 5.连接CAN工具 | 1.用CAN发送3B4h Tire_Press_System_Stat=0x0 2.触发发动机系统故障 3.查看界面提示区显示 | 3.显示红色惊叹号图标+车辆健康报警，发现3个异常 |  | P2 | 手动测试 | R10 | Block | FCIVIOS-12367 Phase5_【U718】【黑盒】【必现】【3D车模】发送故障信号，launcher显示两个故障信息且车模车头被遮挡 |  |  |  | MCU:20221230_LB_DVC1_ENG00 SOC:20221230_LB_DVC1_ENG00 | 2022-01-05 | 肖文迪 | 台架
113 | SYNC+_0266 | 1-1.1 3D车模-异常状态 | 3D车模-多个异常状态-冷却液温度过高+坡道缓降系统故障+坡道起步系统故障 | 1.车机供电正常 2.配置字设置TPMS Support=0x1 3.触发防抱死制动系统故障 4.进入Controller Laucher页面 5.连接CAN工具 | 1.用CAN发送3B4h Tire_Press_System_Stat=0x0 2.触发发动机系统故障 3.查看界面提示区显示 | 3.显示红色惊叹号图标+车辆健康报警，发现3个异常 |  | P2 | 手动测试 | R10 | Block | FCIVIOS-12367 Phase5_【U718】【黑盒】【必现】【3D车模】发送故障信号，launcher显示两个故障信息且车模车头被遮挡 |  |  |  | MCU:20221230_LB_DVC1_ENG00 SOC:20221230_LB_DVC1_ENG00 | 2022-01-05 | 肖文迪 | 台架
114 | SYNC+_0266 | 1-1.1 3D车模-异常状态 | 3D车模-多个异常状态-冷却液温度过高+坡道缓降系统故障+照明系统故障 | 1.车机供电正常 2.配置字设置TPMS Support=0x1 3.触发防抱死制动系统故障 4.进入Controller Laucher页面 5.连接CAN工具 | 1.用CAN发送3B4h Tire_Press_System_Stat=0x0 2.触发发动机系统故障 3.查看界面提示区显示 | 3.显示红色惊叹号图标+车辆健康报警，发现3个异常 |  | P2 | 手动测试 | R10 | Block | FCIVIOS-12367 Phase5_【U718】【黑盒】【必现】【3D车模】发送故障信号，launcher显示两个故障信息且车模车头被遮挡 |  |  |  | MCU:20221230_LB_DVC1_ENG00 SOC:20221230_LB_DVC1_ENG00 | 2022-01-05 | 肖文迪 | 台架
115 | SYNC+_0266 | 1-1.1 3D车模-异常状态 | 3D车模-多个异常状态-冷却液温度过高+坡道起步系统故障+照明系统故障 | 1.车机供电正常 2.配置字设置TPMS Support=0x1 3.触发防抱死制动系统故障 4.进入Controller Laucher页面 5.连接CAN工具 | 1.用CAN发送3B4h Tire_Press_System_Stat=0x0 2.触发发动机系统故障 3.查看界面提示区显示 | 3.显示红色惊叹号图标+车辆健康报警，发现3个异常 |  | P2 | 手动测试 | R10 | Block | FCIVIOS-12367 Phase5_【U718】【黑盒】【必现】【3D车模】发送故障信号，launcher显示两个故障信息且车模车头被遮挡 |  |  |  | MCU:20221230_LB_DVC1_ENG00 SOC:20221230_LB_DVC1_ENG00 | 2022-01-05 | 肖文迪 | 台架
116 | SYNC+_0266 | 1-1.1 3D车模-异常状态 | 3D车模-多个异常状态-机油压力低+电动转向（EPS）故障+坡道缓降系统故障 | 1.车机供电正常 2.配置字设置TPMS Support=0x1 3.触发防抱死制动系统故障 4.进入Controller Laucher页面 5.连接CAN工具 | 1.用CAN发送3B4h Tire_Press_System_Stat=0x0 2.触发发动机系统故障 3.查看界面提示区显示 | 3.显示红色惊叹号图标+车辆健康报警，发现3个异常 |  | P2 | 手动测试 | R10 | Block | FCIVIOS-12367 Phase5_【U718】【黑盒】【必现】【3D车模】发送故障信号，launcher显示两个故障信息且车模车头被遮挡 |  |  |  | MCU:20221230_LB_DVC1_ENG00 SOC:20221230_LB_DVC1_ENG00 | 2022-01-05 | 肖文迪 | 台架
117 | SYNC+_0266 | 1-1.1 3D车模-异常状态 | 3D车模-多个异常状态-机油压力低+电动转向（EPS）故障+坡道起步系统故障 | 1.车机供电正常 2.配置字设置TPMS Support=0x1 3.触发防抱死制动系统故障 4.进入Controller Laucher页面 5.连接CAN工具 | 1.用CAN发送3B4h Tire_Press_System_Stat=0x0 2.触发发动机系统故障 3.查看界面提示区显示 | 3.显示红色惊叹号图标+车辆健康报警，发现3个异常 |  | P2 | 手动测试 | R10 | Block | FCIVIOS-12367 Phase5_【U718】【黑盒】【必现】【3D车模】发送故障信号，launcher显示两个故障信息且车模车头被遮挡 |  |  |  | MCU:20221230_LB_DVC1_ENG00 SOC:20221230_LB_DVC1_ENG00 | 2022-01-05 | 肖文迪 | 台架
118 | SYNC+_0266 | 1-1.1 3D车模-异常状态 | 3D车模-多个异常状态-机油压力低+电动转向（EPS）故障+照明系统故障 | 1.车机供电正常 2.配置字设置TPMS Support=0x1 3.触发防抱死制动系统故障 4.进入Controller Laucher页面 5.连接CAN工具 | 1.用CAN发送3B4h Tire_Press_System_Stat=0x0 2.触发发动机系统故障 3.查看界面提示区显示 | 3.显示红色惊叹号图标+车辆健康报警，发现3个异常 |  | P2 | 手动测试 | R10 | Block | FCIVIOS-12367 Phase5_【U718】【黑盒】【必现】【3D车模】发送故障信号，launcher显示两个故障信息且车模车头被遮挡 |  |  |  | MCU:20221230_LB_DVC1_ENG00 SOC:20221230_LB_DVC1_ENG00 | 2022-01-05 | 肖文迪 | 台架
119 | SYNC+_0266 | 1-1.1 3D车模-异常状态 | 3D车模-多个异常状态-机油压力低+坡道缓降系统故障+坡道起步系统故障 | 1.车机供电正常 2.配置字设置TPMS Support=0x1 3.触发防抱死制动系统故障 4.进入Controller Laucher页面 5.连接CAN工具 | 1.用CAN发送3B4h Tire_Press_System_Stat=0x0 2.触发发动机系统故障 3.查看界面提示区显示 | 3.显示红色惊叹号图标+车辆健康报警，发现3个异常 |  | P2 | 手动测试 | R10 | Block | FCIVIOS-12367 Phase5_【U718】【黑盒】【必现】【3D车模】发送故障信号，launcher显示两个故障信息且车模车头被遮挡 |  |  |  | MCU:20221230_LB_DVC1_ENG00 SOC:20221230_LB_DVC1_ENG00 | 2022-01-05 | 肖文迪 | 台架
120 | SYNC+_0266 | 1-1.1 3D车模-异常状态 | 3D车模-多个异常状态-机油压力低+坡道缓降系统故障+坡照明系统故障 | 1.车机供电正常 2.配置字设置TPMS Support=0x1 3.触发防抱死制动系统故障 4.进入Controller Laucher页面 5.连接CAN工具 | 1.用CAN发送3B4h Tire_Press_System_Stat=0x0 2.触发发动机系统故障 3.查看界面提示区显示 | 3.显示红色惊叹号图标+车辆健康报警，发现3个异常 |  | P2 | 手动测试 | R10 | Block | FCIVIOS-12367 Phase5_【U718】【黑盒】【必现】【3D车模】发送故障信号，launcher显示两个故障信息且车模车头被遮挡 |  |  |  | MCU:20221230_LB_DVC1_ENG00 SOC:20221230_LB_DVC1_ENG00 | 2022-01-05 | 肖文迪 | 台架
121 | SYNC+_0266 | 1-1.1 3D车模-异常状态 | 3D车模-多个异常状态-机油压力低+坡道起步系统故障+照明系统故障 | 1.车机供电正常 2.配置字设置TPMS Support=0x1 3.触发防抱死制动系统故障 4.进入Controller Laucher页面 5.连接CAN工具 | 1.用CAN发送3B4h Tire_Press_System_Stat=0x0 2.触发发动机系统故障 3.查看界面提示区显示 | 3.显示红色惊叹号图标+车辆健康报警，发现3个异常 |  | P2 | 手动测试 | R10 | Block | FCIVIOS-12367 Phase5_【U718】【黑盒】【必现】【3D车模】发送故障信号，launcher显示两个故障信息且车模车头被遮挡 |  |  |  | MCU:20221230_LB_DVC1_ENG00 SOC:20221230_LB_DVC1_ENG00 | 2022-01-05 | 肖文迪 | 台架
122 | SYNC+_0266 | 1-1.1 3D车模-异常状态 | 3D车模-多个异常状态-电动转向（EPS）故障电动转向（EPS）故障+坡道缓降系统故障+坡道起步系统故障 | 1.车机供电正常 2.配置字设置TPMS Support=0x1 3.触发防抱死制动系统故障 4.进入Controller Laucher页面 5.连接CAN工具 | 1.用CAN发送3B4h Tire_Press_System_Stat=0x0 2.触发发动机系统故障 3.查看界面提示区显示 | 3.显示红色惊叹号图标+车辆健康报警，发现3个异常 |  | P2 | 手动测试 | R10 | Block | FCIVIOS-12367 Phase5_【U718】【黑盒】【必现】【3D车模】发送故障信号，launcher显示两个故障信息且车模车头被遮挡 |  |  |  | MCU:20221230_LB_DVC1_ENG00 SOC:20221230_LB_DVC1_ENG00 | 2022-01-05 | 肖文迪 | 台架
123 | SYNC+_0266 | 1-1.1 3D车模-异常状态 | 3D车模-多个异常状态-电动转向（EPS）故障电动转向（EPS）故障+坡道缓降系统故障+照明系统故障 | 1.车机供电正常 2.配置字设置TPMS Support=0x1 3.触发防抱死制动系统故障 4.进入Controller Laucher页面 5.连接CAN工具 | 1.用CAN发送3B4h Tire_Press_System_Stat=0x0 2.触发发动机系统故障 3.查看界面提示区显示 | 3.显示红色惊叹号图标+车辆健康报警，发现3个异常 |  | P2 | 手动测试 | R10 | Block | FCIVIOS-12367 Phase5_【U718】【黑盒】【必现】【3D车模】发送故障信号，launcher显示两个故障信息且车模车头被遮挡 |  |  |  | MCU:20221230_LB_DVC1_ENG00 SOC:20221230_LB_DVC1_ENG00 | 2022-01-05 | 肖文迪 | 台架
124 | SYNC+_0266 | 1-1.1 3D车模-异常状态 | 3D车模-多个异常状态-电动转向（EPS）故障电动转向（EPS）故障+坡道起步系统故障+照明系统故障 | 1.车机供电正常 2.配置字设置TPMS Support=0x1 3.触发防抱死制动系统故障 4.进入Controller Laucher页面 5.连接CAN工具 | 1.用CAN发送3B4h Tire_Press_System_Stat=0x0 2.触发发动机系统故障 3.查看界面提示区显示 | 3.显示红色惊叹号图标+车辆健康报警，发现3个异常 |  | P2 | 手动测试 | R10 | Block | FCIVIOS-12367 Phase5_【U718】【黑盒】【必现】【3D车模】发送故障信号，launcher显示两个故障信息且车模车头被遮挡 |  |  |  | MCU:20221230_LB_DVC1_ENG00 SOC:20221230_LB_DVC1_ENG00 | 2022-01-05 | 肖文迪 | 台架
125 | SYNC+_0266 | 1-1.1 3D车模-异常状态 | 3D车模-多个异常状态-坡道缓降系统故障+坡道起步系统故障+照明系统故障 | 1.车机供电正常 2.配置字设置TPMS Support=0x1 3.触发防抱死制动系统故障 4.进入Controller Laucher页面 5.连接CAN工具 | 1.用CAN发送3B4h Tire_Press_System_Stat=0x0 2.触发发动机系统故障 3.查看界面提示区显示 | 3.显示红色惊叹号图标+车辆健康报警，发现3个异常 |  | P2 | 手动测试 | R10 | Block | FCIVIOS-12367 Phase5_【U718】【黑盒】【必现】【3D车模】发送故障信号，launcher显示两个故障信息且车模车头被遮挡 |  |  |  | MCU:20221230_LB_DVC1_ENG00 SOC:20221230_LB_DVC1_ENG00 | 2022-01-05 | 肖文迪 | 台架
126 | SYNC+_0266 | 1-1.1 3D车模-异常状态 | 3D车模-多个异常状态-防抱死制动系统故障+发动机系统故障+发动机机油压力异常+发动机监测到过热异常 | 1.车机供电正常 2.配置字设置TPMS Support=0x1 3.触发防抱死制动系统故障 4.进入Controller Laucher页面 5.连接CAN工具 | 1.触发发动机系统故障 2.触发机油压力低警告 3.触发冷却液过热 4.查看界面提示区显示 | 4.显示红色惊叹号图标+车辆健康报警，发现4个异常 |  | P2 | 手动测试 | R10 | Block | FCIVIOS-12367 Phase5_【U718】【黑盒】【必现】【3D车模】发送故障信号，launcher显示两个故障信息且车模车头被遮挡 |  |  |  | MCU:20221230_LB_DVC1_ENG00 SOC:20221230_LB_DVC1_ENG00 | 2022-01-05 | 肖文迪 | 台架
127 | SYNC+_0266 | 1-1.1 3D车模-异常状态 | 3D车模-多个异常状态-防抱死制动系统故障+发动机系统故障+发动机机油压力异常+电动助力转向系统（ESP）故障 | 1.车机供电正常 2.配置字设置TPMS Support=0x1 3.触发防抱死制动系统故障 4.进入Controller Laucher页面 5.连接CAN工具 | 1.触发发动机系统故障 2.触发机油压力低警告 3.触发电动助力转向（EPS）故障 4.查看界面提示区显示 | 4.显示红色惊叹号图标+车辆健康报警，发现4个异常 |  | P2 | 手动测试 | R10 | Block | FCIVIOS-12367 Phase5_【U718】【黑盒】【必现】【3D车模】发送故障信号，launcher显示两个故障信息且车模车头被遮挡 |  |  |  | MCU:20221230_LB_DVC1_ENG00 SOC:20221230_LB_DVC1_ENG00 | 2022-01-05 | 肖文迪 | 台架
128 | SYNC+_0266 | 1-1.1 3D车模-异常状态 | 3D车模-多个异常状态-防抱死制动系统故障+发动机系统故障+发动机机油压力异常+陡坡缓降故障 | 1.车机供电正常 2.配置字设置TPMS Support=0x1 3.触发防抱死制动系统故障 4.进入Controller Laucher页面 5.连接CAN工具 | 1.触发发动机系统故障 2.触发机油压力低警告 3.触发坡道缓降系统故障 4.查看界面提示区显示 | 4.显示红色惊叹号图标+车辆健康报警，发现4个异常 |  | P2 | 手动测试 | R10 | Block | FCIVIOS-12367 Phase5_【U718】【黑盒】【必现】【3D车模】发送故障信号，launcher显示两个故障信息且车模车头被遮挡 |  |  |  | MCU:20221230_LB_DVC1_ENG00 SOC:20221230_LB_DVC1_ENG00 | 2022-01-05 | 肖文迪 | 台架
129 | SYNC+_0266 | 1-1.1 3D车模-异常状态 | 3D车模-多个异常状态-防抱死制动系统故障+发动机系统故障+发动机机油压力异常+坡道起步辅助系统故障 | 1.车机供电正常 2.配置字设置TPMS Support=0x1 3.触发防抱死制动系统故障 4.进入Controller Laucher页面 5.连接CAN工具 | 1.触发发动机系统故障 2.触发机油压力低警告 3.触发坡道起步系统故障 4.查看界面提示区显示 | 4.显示红色惊叹号图标+车辆健康报警，发现4个异常 |  | P2 | 手动测试 | R10 | Block | FCIVIOS-12367 Phase5_【U718】【黑盒】【必现】【3D车模】发送故障信号，launcher显示两个故障信息且车模车头被遮挡 |  |  |  | MCU:20221230_LB_DVC1_ENG00 SOC:20221230_LB_DVC1_ENG00 | 2022-01-05 | 肖文迪 | 台架
130 | SYNC+_0266 | 1-1.1 3D车模-异常状态 | 3D车模-多个异常状态-防抱死制动系统故障+发动机系统故障+发动机机油压力异常+车外灯照明系统故障 | 1.车机供电正常 2.配置字设置TPMS Support=0x1 3.触发防抱死制动系统故障 4.进入Controller Laucher页面 5.连接CAN工具 | 1.触发发动机系统故障 2.触发机油压力低警告 3.触发照明系统故障 4.查看界面提示区显示 | 4.显示红色惊叹号图标+车辆健康报警，发现4个异常 |  | P2 | 手动测试 | R10 | Block | FCIVIOS-12367 Phase5_【U718】【黑盒】【必现】【3D车模】发送故障信号，launcher显示两个故障信息且车模车头被遮挡 |  |  |  | MCU:20221230_LB_DVC1_ENG00 SOC:20221230_LB_DVC1_ENG00 | 2022-01-05 | 肖文迪 | 台架
131 | SYNC+_0266 | 1-1.1 3D车模-异常状态 | 3D车模-多个异常状态-防抱死制动系统故障+发动机机油压力异常+发动机监测到过热异常+电动助力转向系统（ESP）故障 | 1.车机供电正常 2.配置字设置TPMS Support=0x1 3.触发防抱死制动系统故障 4.进入Controller Laucher页面 5.连接CAN工具 | 1.触发机油压力低警告 2.触发冷却液过热 3.触发电动助力转向（EPS）故障 4.查看界面提示区显示 | 4.显示红色惊叹号图标+车辆健康报警，发现4个异常 |  | P2 | 手动测试 | R10 | Block | FCIVIOS-12367 Phase5_【U718】【黑盒】【必现】【3D车模】发送故障信号，launcher显示两个故障信息且车模车头被遮挡 |  |  |  | MCU:20221230_LB_DVC1_ENG00 SOC:20221230_LB_DVC1_ENG00 | 2022-01-05 | 肖文迪 | 台架
132 | SYNC+_0266 | 1-1.1 3D车模-异常状态 | 3D车模-多个异常状态-防抱死制动系统故障+发动机机油压力异常+发动机监测到过热异常+陡坡缓降故障 | 1.车机供电正常 2.配置字设置TPMS Support=0x1 3.触发防抱死制动系统故障 4.进入Controller Laucher页面 5.连接CAN工具 | 1.触发机油压力低警告 2.触发冷却液过热 3.触发坡道缓降系统故障 4.查看界面提示区显示 | 4.显示红色惊叹号图标+车辆健康报警，发现4个异常 |  | P2 | 手动测试 | R10 | Block | FCIVIOS-12367 Phase5_【U718】【黑盒】【必现】【3D车模】发送故障信号，launcher显示两个故障信息且车模车头被遮挡 |  |  |  | MCU:20221230_LB_DVC1_ENG00 SOC:20221230_LB_DVC1_ENG00 | 2022-01-05 | 肖文迪 | 台架
133 | SYNC+_0266 | 1-1.1 3D车模-异常状态 | 3D车模-多个异常状态-防抱死制动系统故障+发动机机油压力异常+发动机监测到过热异常+坡道起步辅助系统故障 | 1.车机供电正常 2.配置字设置TPMS Support=0x1 3.触发防抱死制动系统故障 4.进入Controller Laucher页面 5.连接CAN工具 | 1.触发机油压力低警告 2.触发冷却液过热 3.触发坡道起步系统故障 4.查看界面提示区显示 | 4.显示红色惊叹号图标+车辆健康报警，发现4个异常 |  | P2 | 手动测试 | R10 | Block | FCIVIOS-12367 Phase5_【U718】【黑盒】【必现】【3D车模】发送故障信号，launcher显示两个故障信息且车模车头被遮挡 |  |  |  | MCU:20221230_LB_DVC1_ENG00 SOC:20221230_LB_DVC1_ENG00 | 2022-01-05 | 肖文迪 | 台架
134 | SYNC+_0266 | 1-1.1 3D车模-异常状态 | 3D车模-多个异常状态-防抱死制动系统故障+发动机机油压力异常+发动机监测到过热异常+车外灯照明系统故障 | 1.车机供电正常 2.配置字设置TPMS Support=0x1 3.触发防抱死制动系统故障 4.进入Controller Laucher页面 5.连接CAN工具 | 1.触发机油压力低警告 2.触发冷却液过热 3.触发照明系统故障 4.查看界面提示区显示 | 4.显示红色惊叹号图标+车辆健康报警，发现4个异常 |  | P2 | 手动测试 | R10 | Block | FCIVIOS-12367 Phase5_【U718】【黑盒】【必现】【3D车模】发送故障信号，launcher显示两个故障信息且车模车头被遮挡 |  |  |  | MCU:20221230_LB_DVC1_ENG00 SOC:20221230_LB_DVC1_ENG00 | 2022-01-05 | 肖文迪 | 台架
135 | SYNC+_0266 | 1-1.1 3D车模-异常状态 | 3D车模-多个异常状态-防抱死制动系统故障+发动机监测到过热异常+电动助力转向系统（ESP）故障+陡坡缓降故障 | 1.车机供电正常 2.配置字设置TPMS Support=0x1 3.触发防抱死制动系统故障 4.进入Controller Laucher页面 5.连接CAN工具 | 1.触发冷却液过热 2.触发电动助力转向（EPS）故障 3.触发坡道缓降系统故障 4.查看界面提示区显示 | 4.显示红色惊叹号图标+车辆健康报警，发现4个异常 |  | P2 | 手动测试 | R10 | Block | FCIVIOS-12367 Phase5_【U718】【黑盒】【必现】【3D车模】发送故障信号，launcher显示两个故障信息且车模车头被遮挡 |  |  |  | MCU:20221230_LB_DVC1_ENG00 SOC:20221230_LB_DVC1_ENG00 | 2022-01-05 | 肖文迪 | 台架
136 | SYNC+_0266 | 1-1.1 3D车模-异常状态 | 3D车模-多个异常状态-防抱死制动系统故障+发动机监测到过热异常+电动助力转向系统（ESP）故障+坡道起步辅助系统故障 | 1.车机供电正常 2.配置字设置TPMS Support=0x1 3.触发防抱死制动系统故障 4.进入Controller Laucher页面 5.连接CAN工具 | 1.触发冷却液过热 2.触发电动助力转向（EPS）故障 3.触发坡道起步系统故障 4.查看界面提示区显示 | 4.显示红色惊叹号图标+车辆健康报警，发现4个异常 |  | P2 | 手动测试 | R10 | Block | FCIVIOS-12367 Phase5_【U718】【黑盒】【必现】【3D车模】发送故障信号，launcher显示两个故障信息且车模车头被遮挡 |  |  |  | MCU:20221230_LB_DVC1_ENG00 SOC:20221230_LB_DVC1_ENG00 | 2022-01-05 | 肖文迪 | 台架
137 | SYNC+_0266 | 1-1.1 3D车模-异常状态 | 3D车模-多个异常状态-防抱死制动系统故障+发动机监测到过热异常+电动助力转向系统（ESP）故障+车外灯照明系统故障 | 1.车机供电正常 2.配置字设置TPMS Support=0x1 3.触发防抱死制动系统故障 4.进入Controller Laucher页面 5.连接CAN工具 | 1.触发冷却液过热 2.触发电动助力转向（EPS）故障 3.触发照明系统故障 4.查看界面提示区显示 | 4.显示红色惊叹号图标+车辆健康报警，发现4个异常 |  | P2 | 手动测试 | R10 | Block | FCIVIOS-12367 Phase5_【U718】【黑盒】【必现】【3D车模】发送故障信号，launcher显示两个故障信息且车模车头被遮挡 |  |  |  | MCU:20221230_LB_DVC1_ENG00 SOC:20221230_LB_DVC1_ENG00 | 2022-01-05 | 肖文迪 | 台架
138 | SYNC+_0266 | 1-1.1 3D车模-异常状态 | 3D车模-多个异常状态-防抱死制动系统故障+电动助力转向系统（ESP）故障+陡坡缓降故障+坡道起步辅助系统故障 | 1.车机供电正常 2.配置字设置TPMS Support=0x1 3.触发防抱死制动系统故障 4.进入Controller Laucher页面 5.连接CAN工具 | 1.触发电动助力转向（EPS）故障 2.触发坡道缓降系统故障 3.触发坡道起步系统故障 4.查看界面提示区显示 | 4.显示红色惊叹号图标+车辆健康报警，发现4个异常 |  | P2 | 手动测试 | R10 | Block | FCIVIOS-12367 Phase5_【U718】【黑盒】【必现】【3D车模】发送故障信号，launcher显示两个故障信息且车模车头被遮挡 |  |  |  | MCU:20221230_LB_DVC1_ENG00 SOC:20221230_LB_DVC1_ENG00 | 2022-01-05 | 肖文迪 | 台架
139 | SYNC+_0266 | 1-1.1 3D车模-异常状态 | 3D车模-多个异常状态-防抱死制动系统故障+电动助力转向系统（ESP）故障+陡坡缓降故障+车外灯照明系统故障 | 1.车机供电正常 2.配置字设置TPMS Support=0x1 3.触发防抱死制动系统故障 4.进入Controller Laucher页面 5.连接CAN工具 | 1.触发电动助力转向（EPS）故障 2.触发坡道缓降系统故障 3.触发照明系统故障 4.查看界面提示区显示 | 4.显示红色惊叹号图标+车辆健康报警，发现4个异常 |  | P2 | 手动测试 | R10 | Block | FCIVIOS-12367 Phase5_【U718】【黑盒】【必现】【3D车模】发送故障信号，launcher显示两个故障信息且车模车头被遮挡 |  |  |  | MCU:20221230_LB_DVC1_ENG00 SOC:20221230_LB_DVC1_ENG00 | 2022-01-05 | 肖文迪 | 台架
140 | SYNC+_0266 | 1-1.1 3D车模-异常状态 | 3D车模-多个异常状态-防抱死制动系统故障+陡坡缓降故障+坡道起步辅助系统故障+车外灯照明系统故障 | 1.车机供电正常 2.配置字设置TPMS Support=0x1 3.触发防抱死制动系统故障 4.进入Controller Laucher页面 5.连接CAN工具 | 1.触发坡道缓降系统故障 2.触发坡道起步系统故障 3.触发照明系统故障 4.查看界面提示区显示 | 4.显示黄色惊叹号图标+车辆健康报警，发现4个异常 |  | P2 | 手动测试 | R10 | Block | FCIVIOS-12367 Phase5_【U718】【黑盒】【必现】【3D车模】发送故障信号，launcher显示两个故障信息且车模车头被遮挡 |  |  |  | MCU:20221230_LB_DVC1_ENG00 SOC:20221230_LB_DVC1_ENG00 | 2022-01-05 | 肖文迪 | 台架
141 | SYNC+_0266 | 1-1.1 3D车模-异常状态 | 3D车模-多个异常状态-发动机系统故障+发动机机油压力异常+发动机监测到过热异常+电动助力转向系统（ESP）故障 | 1.车机供电正常 2.配置字设置TPMS Support=0x1 3.触发发动机系统故障 4.进入Controller Laucher页面 5.连接CAN工具 | 1.触发机油压力低警告 2.触发冷却液过热 3.触发电动助力转向（EPS）故障 4.查看界面提示区显示 | 4.显示红色惊叹号图标+车辆健康报警，发现4个异常 |  | P2 | 手动测试 | R10 | Block | FCIVIOS-12367 Phase5_【U718】【黑盒】【必现】【3D车模】发送故障信号，launcher显示两个故障信息且车模车头被遮挡 |  |  |  | MCU:20221230_LB_DVC1_ENG00 SOC:20221230_LB_DVC1_ENG00 | 2022-01-05 | 肖文迪 | 台架
142 | SYNC+_0266 | 1-1.1 3D车模-异常状态 | 3D车模-多个异常状态-发动机系统故障+发动机机油压力异常+发动机监测到过热异常+陡坡缓降故障 | 1.车机供电正常 2.配置字设置TPMS Support=0x1 3.触发发动机系统故障 4.进入Controller Laucher页面 5.连接CAN工具 | 1.触发机油压力低警告 2.触发冷却液过热 3.触发坡道缓降系统故障 4.查看界面提示区显示 | 4.显示红色惊叹号图标+车辆健康报警，发现4个异常 |  | P2 | 手动测试 | R10 | Block | FCIVIOS-12367 Phase5_【U718】【黑盒】【必现】【3D车模】发送故障信号，launcher显示两个故障信息且车模车头被遮挡 |  |  |  | MCU:20221230_LB_DVC1_ENG00 SOC:20221230_LB_DVC1_ENG00 | 2022-01-05 | 肖文迪 | 台架
143 | SYNC+_0266 | 1-1.1 3D车模-异常状态 | 3D车模-多个异常状态-发动机系统故障+发动机机油压力异常+发动机监测到过热异常+坡道起步辅助系统故障 | 1.车机供电正常 2.配置字设置TPMS Support=0x1 3.触发发动机系统故障 4.进入Controller Laucher页面 5.连接CAN工具 | 1.触发机油压力低警告 2.触发冷却液过热 3.触发坡道起步系统故障 4.查看界面提示区显示 | 4.显示红色惊叹号图标+车辆健康报警，发现4个异常 |  | P2 | 手动测试 | R10 | Block | FCIVIOS-12367 Phase5_【U718】【黑盒】【必现】【3D车模】发送故障信号，launcher显示两个故障信息且车模车头被遮挡 |  |  |  | MCU:20221230_LB_DVC1_ENG00 SOC:20221230_LB_DVC1_ENG00 | 2022-01-05 | 肖文迪 | 台架
144 | SYNC+_0266 | 1-1.1 3D车模-异常状态 | 3D车模-多个异常状态-发动机系统故障+发动机机油压力异常+发动机监测到过热异常+坡道起步辅助系统故障-进入VHA应用具体故障页面 | 1.车机供电正常 2.配置字设置TPMS Support=0x1 3.触发发动机系统故障 4.进入Controller Laucher页面 5.连接CAN工具 | 1.触发机油压力低警告 2.触发冷却液过热 3.触发坡道起步系统故障 4.点击提示区中的故障信息文字 | 4.进入VHA应用具体故障页面，高亮在车辆健康tab |  | P2 | 手动测试 | R10 | Block | FCIVIOS-12367 Phase5_【U718】【黑盒】【必现】【3D车模】发送故障信号，launcher显示两个故障信息且车模车头被遮挡 |  |  |  | MCU:20221230_LB_DVC1_ENG00 SOC:20221230_LB_DVC1_ENG00 | 2022-01-05 | 肖文迪 | 台架
145 | SYNC+_0266 | 1-1.1 3D车模-异常状态 | 3D车模-多个异常状态-发动机系统故障+发动机机油压力异常+发动机监测到过热异常+车外灯照明系统故障 | 1.车机供电正常 2.配置字设置TPMS Support=0x1 3.触发发动机系统故障 4.进入Controller Laucher页面 5.连接CAN工具 | 1.触发机油压力低警告 2.触发冷却液过热 3.触发照明系统故障 4.查看界面提示区显示 | 4.显示红色惊叹号图标+车辆健康报警，发现4个异常 |  | P2 | 手动测试 | R10 | Block | FCIVIOS-12367 Phase5_【U718】【黑盒】【必现】【3D车模】发送故障信号，launcher显示两个故障信息且车模车头被遮挡 |  |  |  | MCU:20221230_LB_DVC1_ENG00 SOC:20221230_LB_DVC1_ENG00 | 2022-01-05 | 肖文迪 | 台架
146 | SYNC+_0266 | 1-1.1 3D车模-异常状态 | 3D车模-多个异常状态-发动机系统故障+发动机机油压力异常+发动机监测到过热异常+车外灯照明系统故障-进入VHA应用具体故障页面 | 1.车机供电正常 2.配置字设置TPMS Support=0x1 3.触发发动机系统故障 4.进入Controller Laucher页面 5.连接CAN工具 | 1.触发机油压力低警告 2.触发冷却液过热 3.触发照明系统故障 4.点击提示区中的故障信息文字 | 4.进入VHA应用具体故障页面，高亮在车辆健康tab |  | P2 | 手动测试 | R10 | Block | FCIVIOS-12367 Phase5_【U718】【黑盒】【必现】【3D车模】发送故障信号，launcher显示两个故障信息且车模车头被遮挡 |  |  |  | MCU:20221230_LB_DVC1_ENG00 SOC:20221230_LB_DVC1_ENG00 | 2022-01-05 | 肖文迪 | 台架
147 | SYNC+_0266 | 1-1.1 3D车模-异常状态 | 3D车模-多个异常状态-发动机系统故障+发动机监测到过热异常+电动助力转向系统（ESP）故障+陡坡缓降故障 | 1.车机供电正常 2.配置字设置TPMS Support=0x1 3.触发发动机系统故障 4.进入Controller Laucher页面 5.连接CAN工具 | 1.触发冷却液过热 2.触发电动助力转向（EPS）故障 3.触发坡道缓降系统故障 4.查看界面提示区显示 | 4.显示红色惊叹号图标+车辆健康报警，发现4个异常 |  | P2 | 手动测试 | R10 | Block | FCIVIOS-12367 Phase5_【U718】【黑盒】【必现】【3D车模】发送故障信号，launcher显示两个故障信息且车模车头被遮挡 |  |  |  | MCU:20221230_LB_DVC1_ENG00 SOC:20221230_LB_DVC1_ENG00 | 2022-01-05 | 肖文迪 | 台架
148 | SYNC+_0266 | 1-1.1 3D车模-异常状态 | 3D车模-多个异常状态-发动机系统故障+发动机监测到过热异常+电动助力转向系统（ESP）故障+陡坡缓降故障-进入VHA应用具体故障页面 | 1.车机供电正常 2.配置字设置TPMS Support=0x1 3.触发发动机系统故障 4.进入Controller Laucher页面 5.连接CAN工具 | 1.触发冷却液过热 2.触发电动助力转向（EPS）故障 3.触发坡道缓降系统故障 4.点击提示区中的故障信息文字 | 4.进入VHA应用具体故障页面，高亮在车辆健康tab |  | P2 | 手动测试 | R10 | Block | FCIVIOS-12367 Phase5_【U718】【黑盒】【必现】【3D车模】发送故障信号，launcher显示两个故障信息且车模车头被遮挡 |  |  |  | MCU:20221230_LB_DVC1_ENG00 SOC:20221230_LB_DVC1_ENG00 | 2022-01-05 | 肖文迪 | 台架
149 | SYNC+_0266 | 1-1.1 3D车模-异常状态 | 3D车模-多个异常状态-发动机系统故障+发动机监测到过热异常+电动助力转向系统（ESP）故障+坡道起步辅助系统故障 | 1.车机供电正常 2.配置字设置TPMS Support=0x1 3.触发发动机系统故障 4.进入Controller Laucher页面 5.连接CAN工具 | 1.触发冷却液过热 2.触发电动助力转向（EPS）故障 3.触发坡道起步系统故障 . 4.查看界面提示区显示 | 4.显示红色惊叹号图标+车辆健康报警，发现4个异常 |  | P2 | 手动测试 | R10 | Block | FCIVIOS-12367 Phase5_【U718】【黑盒】【必现】【3D车模】发送故障信号，launcher显示两个故障信息且车模车头被遮挡 |  |  |  | MCU:20221230_LB_DVC1_ENG00 SOC:20221230_LB_DVC1_ENG00 | 2022-01-05 | 肖文迪 | 台架
150 | SYNC+_0266 | 1-1.1 3D车模-异常状态 | 3D车模-多个异常状态-发动机系统故障+发动机监测到过热异常+电动助力转向系统（ESP）故障+坡道起步辅助系统故障-进入VHA应用具体故障页面 | 1.车机供电正常 2.配置字设置TPMS Support=0x1 3.触发发动机系统故障 4.进入Controller Laucher页面 5.连接CAN工具 | 1.触发冷却液过热 2.触发电动助力转向（EPS）故障 3.触发坡道起步系统故障 4.点击提示区中的故障信息文字 | 4.进入VHA应用具体故障页面，高亮在车辆健康tab |  | P2 | 手动测试 | R10 | Block | FCIVIOS-12367 Phase5_【U718】【黑盒】【必现】【3D车模】发送故障信号，launcher显示两个故障信息且车模车头被遮挡 |  |  |  | MCU:20221230_LB_DVC1_ENG00 SOC:20221230_LB_DVC1_ENG00 | 2022-01-05 | 肖文迪 | 台架
151 | SYNC+_0266 | 1-1.1 3D车模-异常状态 | 3D车模-多个异常状态-发动机系统故障+发动机监测到过热异常+电动助力转向系统（ESP）故障+车外灯照明系统故障 | 1.车机供电正常 2.配置字设置TPMS Support=0x1 3.触发发动机系统故障 4.进入Controller Laucher页面 5.连接CAN工具 | 1.触发冷却液过热 2.触发电动助力转向（EPS）故障 3.触发照明系统故障 4.查看界面提示区显示 | 4.显示红色惊叹号图标+车辆健康报警，发现4个异常 |  | P2 | 手动测试 | R10 | Block | FCIVIOS-12367 Phase5_【U718】【黑盒】【必现】【3D车模】发送故障信号，launcher显示两个故障信息且车模车头被遮挡 |  |  |  | MCU:20221230_LB_DVC1_ENG00 SOC:20221230_LB_DVC1_ENG00 | 2022-01-05 | 肖文迪 | 台架
152 | SYNC+_0266 | 1-1.1 3D车模-异常状态 | 3D车模-多个异常状态-发动机系统故障+发动机监测到过热异常+电动助力转向系统（ESP）故障+车外灯照明系统故障-进入VHA应用具体故障页面 | 1.车机供电正常 2.配置字设置TPMS Support=0x1 3.触发发动机系统故障 4.进入Controller Laucher页面 5.连接CAN工具 | 1.触发冷却液过热 2.触发电动助力转向（EPS）故障 3.触发照明系统故障 4.点击提示区中的故障信息文字 | 4.进入VHA应用具体故障页面，高亮在车辆健康tab |  | P2 | 手动测试 | R10 | Block | FCIVIOS-12367 Phase5_【U718】【黑盒】【必现】【3D车模】发送故障信号，launcher显示两个故障信息且车模车头被遮挡 |  |  |  | MCU:20221230_LB_DVC1_ENG00 SOC:20221230_LB_DVC1_ENG00 | 2022-01-05 | 肖文迪 | 台架
153 | SYNC+_0266 | 1-1.1 3D车模-异常状态 | 3D车模-多个异常状态-发动机系统故障+电动助力转向系统（ESP）故障+陡坡缓降故障+坡道起步辅助系统故障 | 1.车机供电正常 2.配置字设置TPMS Support=0x1 3.触发发动机系统故障 4.进入Controller Laucher页面 5.连接CAN工具 | 1.触发电动助力转向（EPS）故障 2.触发坡道缓降系统故障 3.触发坡道起步系统故障 4.查看界面提示区显示 | 4.显示红色惊叹号图标+车辆健康报警，发现4个异常 |  | P2 | 手动测试 | R10 | Block | FCIVIOS-12367 Phase5_【U718】【黑盒】【必现】【3D车模】发送故障信号，launcher显示两个故障信息且车模车头被遮挡 |  |  |  | MCU:20221230_LB_DVC1_ENG00 SOC:20221230_LB_DVC1_ENG00 | 2022-01-05 | 肖文迪 | 台架
154 | SYNC+_0266 | 1-1.1 3D车模-异常状态 | 3D车模-多个异常状态-发动机系统故障+电动助力转向系统（ESP）故障+陡坡缓降故障+坡道起步辅助系统故障-进入VHA应用具体故障页面 | 1.车机供电正常 2.配置字设置TPMS Support=0x1 3.触发发动机系统故障 4.进入Controller Laucher页面 5.连接CAN工具 | 1.触发电动助力转向（EPS）故障 2.触发坡道缓降系统故障 3.触发坡道起步系统故障 4.点击提示区中的故障信息文字 | 4.进入VHA应用具体故障页面，高亮在车辆健康tab |  | P2 | 手动测试 | R10 | Block | FCIVIOS-12367 Phase5_【U718】【黑盒】【必现】【3D车模】发送故障信号，launcher显示两个故障信息且车模车头被遮挡 |  |  |  | MCU:20221230_LB_DVC1_ENG00 SOC:20221230_LB_DVC1_ENG00 | 2022-01-05 | 肖文迪 | 台架
155 | SYNC+_0266 | 1-1.1 3D车模-异常状态 | 3D车模-多个异常状态-发动机系统故障+电动助力转向系统（ESP）故障+陡坡缓降故障+车外灯照明系统故障 | 1.车机供电正常 2.配置字设置TPMS Support=0x1 3.触发发动机系统故障 4.进入Controller Laucher页面 5.连接CAN工具 | 1.触发电动助力转向（EPS）故障 2.触发坡道缓降系统故障 3.触发照明系统故障 4.查看界面提示区显示 | 4.显示红色惊叹号图标+车辆健康报警，发现4个异常 |  | P2 | 手动测试 | R10 | Block | FCIVIOS-12367 Phase5_【U718】【黑盒】【必现】【3D车模】发送故障信号，launcher显示两个故障信息且车模车头被遮挡 |  |  |  | MCU:20221230_LB_DVC1_ENG00 SOC:20221230_LB_DVC1_ENG00 | 2022-01-05 | 肖文迪 | 台架
156 | SYNC+_0266 | 1-1.1 3D车模-异常状态 | 3D车模-多个异常状态-发动机系统故障+电动助力转向系统（ESP）故障+陡坡缓降故障+车外灯照明系统故障-进入VHA应用具体故障页面 | 1.车机供电正常 2.配置字设置TPMS Support=0x1 3.触发发动机系统故障 4.进入Controller Laucher页面 5.连接CAN工具 | 1.触发电动助力转向（EPS）故障 2.触发坡道缓降系统故障 3.触发照明系统故障 4.点击提示区中的故障信息文字 | 4.进入VHA应用具体故障页面，高亮在车辆健康tab |  | P2 | 手动测试 | R10 | Block | FCIVIOS-12367 Phase5_【U718】【黑盒】【必现】【3D车模】发送故障信号，launcher显示两个故障信息且车模车头被遮挡 |  |  |  | MCU:20221230_LB_DVC1_ENG00 SOC:20221230_LB_DVC1_ENG00 | 2022-01-05 | 肖文迪 | 台架
157 | SYNC+_0266 | 1-1.1 3D车模-异常状态 | 3D车模-多个异常状态-发动机系统故障+陡坡缓降故障+坡道起步辅助系统故障+车外灯照明系统故障 | 1.车机供电正常 2.配置字设置TPMS Support=0x1 3.触发发动机系统故障 4.进入Controller Laucher页面 5.连接CAN工具 | 1.触发坡道缓降系统故障 2.触发坡道起步系统故障 3.触发照明系统故障 4.查看界面提示区显示 | 4.显示橙色惊叹号图标+车辆健康报警，发现4个异常 |  | P2 | 手动测试 | R10 | Block | FCIVIOS-12367 Phase5_【U718】【黑盒】【必现】【3D车模】发送故障信号，launcher显示两个故障信息且车模车头被遮挡 |  |  |  | MCU:20221230_LB_DVC1_ENG00 SOC:20221230_LB_DVC1_ENG00 | 2022-01-05 | 肖文迪 | 台架
158 | SYNC+_0266 | 1-1.1 3D车模-异常状态 | 3D车模-多个异常状态-发动机系统故障+陡坡缓降故障+坡道起步辅助系统故障+车外灯照明系统故障-进入VHA应用具体故障页面 | 1.车机供电正常 2.配置字设置TPMS Support=0x1 3.触发发动机系统故障 4.进入Controller Laucher页面 5.连接CAN工具 | 1.触发坡道缓降系统故障 2.触发坡道起步系统故障 3.触发照明系统故障 4.点击提示区中的故障信息文字 | 4.进入VHA应用具体故障页面，高亮在车辆健康tab |  | P2 | 手动测试 | R10 | Block | FCIVIOS-12367 Phase5_【U718】【黑盒】【必现】【3D车模】发送故障信号，launcher显示两个故障信息且车模车头被遮挡 |  |  |  | MCU:20221230_LB_DVC1_ENG00 SOC:20221230_LB_DVC1_ENG00 | 2022-01-05 | 肖文迪 | 台架
159 | SYNC+_0266 | 1-1.1 3D车模-异常状态 | 3D车模-多个异常状态-发动机机油压力异常+发动机监测到过热异常+电动助力转向系统（ESP）故障+陡坡缓降故障 | 1.车机供电正常 2.配置字设置TPMS Support=0x1 3.触发机油压力低警告 4.进入Controller Laucher页面 5.连接CAN工具 | 1.触发冷却液过热 2.触发电动助力转向（EPS）故障 3.触发坡道缓降系统故障 4.查看界面提示区显示 | 4.显示红色惊叹号图标+车辆健康报警，发现4个异常 |  | P2 | 手动测试 | R10 | Block | FCIVIOS-12367 Phase5_【U718】【黑盒】【必现】【3D车模】发送故障信号，launcher显示两个故障信息且车模车头被遮挡 |  |  |  | MCU:20221230_LB_DVC1_ENG00 SOC:20221230_LB_DVC1_ENG00 | 2022-01-05 | 肖文迪 | 台架
160 | SYNC+_0266 | 1-1.1 3D车模-异常状态 | 3D车模-多个异常状态-发动机机油压力异常+发动机监测到过热异常+电动助力转向系统（ESP）故障+陡坡缓降故障-进入VHA应用具体故障页面 | 1.车机供电正常 2.配置字设置TPMS Support=0x1 3.触发机油压力低警告 4.进入Controller Laucher页面 5.连接CAN工具 | 1.触发冷却液过热 2.触发电动助力转向（EPS）故障 3.触发坡道缓降系统故障 4.点击提示区中的故障信息文字 | 4.进入VHA应用具体故障页面，高亮在车辆健康tab |  | P2 | 手动测试 | R10 | Block | FCIVIOS-12367 Phase5_【U718】【黑盒】【必现】【3D车模】发送故障信号，launcher显示两个故障信息且车模车头被遮挡 |  |  |  | MCU:20221230_LB_DVC1_ENG00 SOC:20221230_LB_DVC1_ENG00 | 2022-01-05 | 肖文迪 | 台架
161 | SYNC+_0266 | 1-1.1 3D车模-异常状态 | 3D车模-多个异常状态-发动机机油压力异常+发动机监测到过热异常+电动助力转向系统（ESP）故障+坡道起步辅助系统故障 | 1.车机供电正常 2.配置字设置TPMS Support=0x1 3.触发机油压力低警告 4.进入Controller Laucher页面 5.连接CAN工具 | 1.触发冷却液过热 2.触发电动助力转向（EPS）故障 3.触发坡道起步系统故障 4.查看界面提示区显示 | 4.显示红色惊叹号图标+车辆健康报警，发现4个异常 |  | P2 | 手动测试 | R10 | Block | FCIVIOS-12367 Phase5_【U718】【黑盒】【必现】【3D车模】发送故障信号，launcher显示两个故障信息且车模车头被遮挡 |  |  |  | MCU:20221230_LB_DVC1_ENG00 SOC:20221230_LB_DVC1_ENG00 | 2022-01-05 | 肖文迪 | 台架
162 | SYNC+_0266 | 1-1.1 3D车模-异常状态 | 3D车模-多个异常状态-发动机机油压力异常+发动机监测到过热异常+电动助力转向系统（ESP）故障+坡道起步辅助系统故障-进入VHA应用具体故障页面 | 1.车机供电正常 2.配置字设置TPMS Support=0x1 3.触发机油压力低警告 4.进入Controller Laucher页面 5.连接CAN工具 | 1.触发冷却液过热 2.触发电动助力转向（EPS）故障 3.触发坡道起步系统故障 4.点击提示区中的故障信息文字 | 4.进入VHA应用具体故障页面，高亮在车辆健康tab |  | P2 | 手动测试 | R10 | Block | FCIVIOS-12367 Phase5_【U718】【黑盒】【必现】【3D车模】发送故障信号，launcher显示两个故障信息且车模车头被遮挡 |  |  |  | MCU:20221230_LB_DVC1_ENG00 SOC:20221230_LB_DVC1_ENG00 | 2022-01-05 | 肖文迪 | 台架
163 | SYNC+_0266 | 1-1.1 3D车模-异常状态 | 3D车模-多个异常状态-发动机机油压力异常+发动机监测到过热异常+电动助力转向系统（ESP）故障+车外灯照明系统故障 | 1.车机供电正常 2.配置字设置TPMS Support=0x1 3.触发机油压力低警告 4.进入Controller Laucher页面 5.连接CAN工具 | 1.触发冷却液过热 2.触发电动助力转向（EPS）故障 3.触发照明系统故障 4.查看界面提示区显示 | 4.显示红色惊叹号图标+车辆健康报警，发现4个异常 |  | P2 | 手动测试 | R10 | Block | FCIVIOS-12367 Phase5_【U718】【黑盒】【必现】【3D车模】发送故障信号，launcher显示两个故障信息且车模车头被遮挡 |  |  |  | MCU:20221230_LB_DVC1_ENG00 SOC:20221230_LB_DVC1_ENG00 | 2022-01-05 | 肖文迪 | 台架
164 | SYNC+_0266 | 1-1.1 3D车模-异常状态 | 3D车模-多个异常状态-发动机机油压力异常+发动机监测到过热异常+电动助力转向系统（ESP）故障+车外灯照明系统故障-进入VHA应用具体故障页面 | 1.车机供电正常 2.配置字设置TPMS Support=0x1 3.触发机油压力低警告 4.进入Controller Laucher页面 5.连接CAN工具 | 1.触发冷却液过热 2.触发电动助力转向（EPS）故障 3.触发照明系统故障 . 4.点击提示区中的故障信息文字 | 4.进入VHA应用具体故障页面，高亮在车辆健康tab |  | P2 | 手动测试 | R10 | Block | FCIVIOS-12367 Phase5_【U718】【黑盒】【必现】【3D车模】发送故障信号，launcher显示两个故障信息且车模车头被遮挡 |  |  |  | MCU:20221230_LB_DVC1_ENG00 SOC:20221230_LB_DVC1_ENG00 | 2022-01-05 | 肖文迪 | 台架
165 | SYNC+_0266 | 1-1.1 3D车模-异常状态 | 3D车模-多个异常状态-发动机机油压力异常+电动助力转向系统（ESP）故障+陡坡缓降故障+坡道起步辅助系统故障 | 1.车机供电正常 2.配置字设置TPMS Support=0x1 3.触发机油压力低警告 4.进入Controller Laucher页面 5.连接CAN工具 | 1.触发电动助力转向（EPS）故障 2.触发坡道缓降系统故障 3.触发坡道起步系统故障 4.查看界面提示区显示 | 4.显示红色惊叹号图标+车辆健康报警，发现4个异常 |  | P2 | 手动测试 | R10 | Block | FCIVIOS-12367 Phase5_【U718】【黑盒】【必现】【3D车模】发送故障信号，launcher显示两个故障信息且车模车头被遮挡 |  |  |  | MCU:20221230_LB_DVC1_ENG00 SOC:20221230_LB_DVC1_ENG00 | 2022-01-05 | 肖文迪 | 台架
166 | SYNC+_0266 | 1-1.1 3D车模-异常状态 | 3D车模-多个异常状态-发动机机油压力异常+电动助力转向系统（ESP）故障+陡坡缓降故障+坡道起步辅助系统故障-进入VHA应用具体故障页面 | 1.车机供电正常 2.配置字设置TPMS Support=0x1 3.触发机油压力低警告 4.进入Controller Laucher页面 5.连接CAN工具 | 1.触发电动助力转向（EPS）故障 2.触发坡道缓降系统故障 3.触发坡道起步系统故障 4.点击提示区中的故障信息文字 | 4.进入VHA应用具体故障页面，高亮在车辆健康tab |  | P2 | 手动测试 | R10 | Block | FCIVIOS-12367 Phase5_【U718】【黑盒】【必现】【3D车模】发送故障信号，launcher显示两个故障信息且车模车头被遮挡 |  |  |  | MCU:20221230_LB_DVC1_ENG00 SOC:20221230_LB_DVC1_ENG00 | 2022-01-05 | 肖文迪 | 台架
167 | SYNC+_0266 | 1-1.1 3D车模-异常状态 | 3D车模-多个异常状态-发动机机油压力异常+电动助力转向系统（ESP）故障+陡坡缓降故障+车外灯照明系统故障 | 1.车机供电正常 2.配置字设置TPMS Support=0x1 3.触发机油压力低警告 4.进入Controller Laucher页面 5.连接CAN工具 | 1.触发电动助力转向（EPS）故障 2.触发坡道缓降系统故障 3.触发照明系统故障 4.查看界面提示区显示 | 4.显示红色惊叹号图标+车辆健康报警，发现4个异常 |  | P2 | 手动测试 | R10 | Block | FCIVIOS-12367 Phase5_【U718】【黑盒】【必现】【3D车模】发送故障信号，launcher显示两个故障信息且车模车头被遮挡 |  |  |  | MCU:20221230_LB_DVC1_ENG00 SOC:20221230_LB_DVC1_ENG00 | 2022-01-05 | 肖文迪 | 台架
168 | SYNC+_0266 | 1-1.1 3D车模-异常状态 | 3D车模-多个异常状态-发动机机油压力异常+电动助力转向系统（ESP）故障+陡坡缓降故障+车外灯照明系统故障-进入VHA应用具体故障页面 | 1.车机供电正常 2.配置字设置TPMS Support=0x1 3.触发机油压力低警告 4.进入Controller Laucher页面 5.连接CAN工具 | 1.触发电动助力转向（EPS）故障 2.触发坡道缓降系统故障 3.触发照明系统故障 4.点击提示区中的故障信息文字 | 4.进入VHA应用具体故障页面，高亮在车辆健康tab |  | P2 | 手动测试 | R10 | Block | FCIVIOS-12367 Phase5_【U718】【黑盒】【必现】【3D车模】发送故障信号，launcher显示两个故障信息且车模车头被遮挡 |  |  |  | MCU:20221230_LB_DVC1_ENG00 SOC:20221230_LB_DVC1_ENG00 | 2022-01-05 | 肖文迪 | 台架
169 | SYNC+_0266 | 1-1.1 3D车模-异常状态 | 3D车模-多个异常状态-发动机机油压力异常+陡坡缓降故障+坡道起步辅助系统故障+车外灯照明系统故障 | 1.车机供电正常 2.配置字设置TPMS Support=0x1 3.触发机油压力低警告 4.进入Controller Laucher页面 5.连接CAN工具 | 1.触发坡道缓降系统故障 2.触发坡道起步系统故障 3.触发照明系统故障 4.查看界面提示区显示 | 4.显示红色惊叹号图标+车辆健康报警，发现4个异常 |  | P2 | 手动测试 | R10 | Block | FCIVIOS-12367 Phase5_【U718】【黑盒】【必现】【3D车模】发送故障信号，launcher显示两个故障信息且车模车头被遮挡 |  |  |  | MCU:20221230_LB_DVC1_ENG00 SOC:20221230_LB_DVC1_ENG00 | 2022-01-05 | 肖文迪 | 台架
170 | SYNC+_0266 | 1-1.1 3D车模-异常状态 | 3D车模-多个异常状态-发动机机油压力异常+陡坡缓降故障+坡道起步辅助系统故障+车外灯照明系统故障-进入VHA应用具体故障页面 | 1.车机供电正常 2.配置字设置TPMS Support=0x1 3.触发机油压力低警告 4.进入Controller Laucher页面 5.连接CAN工具 | 1.触发坡道缓降系统故障 2.触发坡道起步系统故障 3.触发照明系统故障 4.点击提示区中的故障信息文字 | 4.进入VHA应用具体故障页面，高亮在车辆健康tab |  | P2 | 手动测试 | R10 | Block | FCIVIOS-12367 Phase5_【U718】【黑盒】【必现】【3D车模】发送故障信号，launcher显示两个故障信息且车模车头被遮挡 |  |  |  | MCU:20221230_LB_DVC1_ENG00 SOC:20221230_LB_DVC1_ENG00 | 2022-01-05 | 肖文迪 | 台架
171 | SYNC+_0266 | 1-1.1 3D车模-异常状态 | 3D车模-多个异常状态-发动机监测到过热异常+电动助力转向系统（ESP）故障+陡坡缓降故障+坡道起步辅助系统故障 | 1.车机供电正常 2.配置字设置TPMS Support=0x1 3.触发冷却液过热 4.进入Controller Laucher页面 5.连接CAN工具 | 1.触发电动助力转向（EPS）故障 2.触发坡道缓降系统故障 3.触发坡道起步系统故 4.查看界面提示区显示 | 4.显示红色惊叹号图标+车辆健康报警，发现4个异常 |  | P2 | 手动测试 | R10 | Block | FCIVIOS-12367 Phase5_【U718】【黑盒】【必现】【3D车模】发送故障信号，launcher显示两个故障信息且车模车头被遮挡 |  |  |  | MCU:20221230_LB_DVC1_ENG00 SOC:20221230_LB_DVC1_ENG00 | 2022-01-05 | 肖文迪 | 台架
172 | SYNC+_0266 | 1-1.1 3D车模-异常状态 | 3D车模-多个异常状态-发动机监测到过热异常+电动助力转向系统（ESP）故障+陡坡缓降故障+坡道起步辅助系统故障-进入VHA应用具体故障页面 | 1.车机供电正常 2.配置字设置TPMS Support=0x1 3.触发冷却液过热 4.进入Controller Laucher页面 5.连接CAN工具 | 1.触发电动助力转向（EPS）故障 2.触发坡道缓降系统故障 3.触发坡道起步系统故障 4.点击提示区中的故障信息文字 | 4.进入VHA应用具体故障页面，高亮在车辆健康tab |  | P2 | 手动测试 | R10 | Block | FCIVIOS-12367 Phase5_【U718】【黑盒】【必现】【3D车模】发送故障信号，launcher显示两个故障信息且车模车头被遮挡 |  |  |  | MCU:20221230_LB_DVC1_ENG00 SOC:20221230_LB_DVC1_ENG00 | 2022-01-05 | 肖文迪 | 台架
173 | SYNC+_0266 | 1-1.1 3D车模-异常状态 | 3D车模-多个异常状态-发动机监测到过热异常+电动助力转向系统（ESP）故障+陡坡缓降故障+车外灯照明系统故障 | 1.车机供电正常 2.配置字设置TPMS Support=0x1 3.触发冷却液过热 4.进入Controller Laucher页面 5.连接CAN工具 | 1.触发电动助力转向（EPS）故障 2.触发坡道缓降系统故障 3.触发照明系统故障 4.查看界面提示区显示 | 4.显示红色惊叹号图标+车辆健康报警，发现4个异常 |  | P2 | 手动测试 | R10 | Block | FCIVIOS-12367 Phase5_【U718】【黑盒】【必现】【3D车模】发送故障信号，launcher显示两个故障信息且车模车头被遮挡 |  |  |  | MCU:20221230_LB_DVC1_ENG00 SOC:20221230_LB_DVC1_ENG00 | 2022-01-05 | 肖文迪 | 台架
174 | SYNC+_0266 | 1-1.1 3D车模-异常状态 | 3D车模-多个异常状态-发动机监测到过热异常+电动助力转向系统（ESP）故障+陡坡缓降故障+车外灯照明系统故障-进入VHA应用具体故障页面 | 1.车机供电正常 2.配置字设置TPMS Support=0x1 3.触发冷却液过热 4.进入Controller Laucher页面 5.连接CAN工具 | 1.触发电动助力转向（EPS）故障 2.触发坡道缓降系统故障 3.触发照明系统故障 4.点击提示区中的故障信息文字 | 4.进入VHA应用具体故障页面，高亮在车辆健康tab |  | P2 | 手动测试 | R10 | Block | FCIVIOS-12367 Phase5_【U718】【黑盒】【必现】【3D车模】发送故障信号，launcher显示两个故障信息且车模车头被遮挡 |  |  |  | MCU:20221230_LB_DVC1_ENG00 SOC:20221230_LB_DVC1_ENG00 | 2022-01-05 | 肖文迪 | 台架
175 | SYNC+_0266 | 1-1.1 3D车模-异常状态 | 3D车模-多个异常状态-发动机监测到过热异常+陡坡缓降故障+坡道起步辅助系统故障+车外灯照明系统故障 | 1.车机供电正常 2.配置字设置TPMS Support=0x1 3.触发冷却液过热 4.进入Controller Laucher页面 5.连接CAN工具 | 1.触发坡道缓降系统故障 2.触发坡道起步系统故障 3.触发照明系统故障 4.查看界面提示区显示 | 4.显示红色惊叹号图标+车辆健康报警，发现4个异常 |  | P2 | 手动测试 | R10 | Block | FCIVIOS-12367 Phase5_【U718】【黑盒】【必现】【3D车模】发送故障信号，launcher显示两个故障信息且车模车头被遮挡 |  |  |  | MCU:20221230_LB_DVC1_ENG00 SOC:20221230_LB_DVC1_ENG00 | 2022-01-05 | 肖文迪 | 台架
176 | SYNC+_0266 | 1-1.1 3D车模-异常状态 | 3D车模-多个异常状态-发动机监测到过热异常+陡坡缓降故障+坡道起步辅助系统故障+车外灯照明系统故障-进入VHA应用具体故障页面 | 1.车机供电正常 2.配置字设置TPMS Support=0x1 3.触发冷却液过热 4.进入Controller Laucher页面 5.连接CAN工具 | 1.触发坡道缓降系统故障 2.触发坡道起步系统故障 3.触发照明系统故障 4.点击提示区中的故障信息文字 | 4.进入VHA应用具体故障页面，高亮在车辆健康tab |  | P2 | 手动测试 | R10 | Block | FCIVIOS-12367 Phase5_【U718】【黑盒】【必现】【3D车模】发送故障信号，launcher显示两个故障信息且车模车头被遮挡 |  |  |  | MCU:20221230_LB_DVC1_ENG00 SOC:20221230_LB_DVC1_ENG00 | 2022-01-05 | 肖文迪 | 台架
177 | SYNC+_0266 | 1-1.1 3D车模-异常状态 | 3D车模-多个异常状态-电动助力转向系统（ESP）故障+陡坡缓降故障+坡道起步辅助系统故障+车外灯照明系统故障 | 1.车机供电正常 2.配置字设置TPMS Support=0x1 3.触发电动助力转向（EPS）故障 4.进入Controller Laucher页面 5.连接CAN工具 | 1.触发坡道缓降系统故障 2.触发坡道起步系统故障 3.触发照明系统故障 4.查看界面提示区显示 | 4.显示红色惊叹号图标+车辆健康报警，发现4个异常 |  | P2 | 手动测试 | R10 | Block | FCIVIOS-12367 Phase5_【U718】【黑盒】【必现】【3D车模】发送故障信号，launcher显示两个故障信息且车模车头被遮挡 |  |  |  | MCU:20221230_LB_DVC1_ENG00 SOC:20221230_LB_DVC1_ENG00 | 2022-01-05 | 肖文迪 | 台架
178 | SYNC+_0266 | 1-1.1 3D车模-异常状态 | 3D车模-多个异常状态-电动助力转向系统（ESP）故障+陡坡缓降故障+坡道起步辅助系统故障+车外灯照明系统故障-进入VHA应用具体故障页面 | 1.车机供电正常 2.配置字设置TPMS Support=0x1 3.触发电动助力转向（EPS）故障 4.进入Controller Laucher页面 5.连接CAN工具 | 1.触发坡道缓降系统故障 2.触发坡道起步系统故障 3.触发照明系统故障 4.点击提示区中的故障信息文字 | 4.进入VHA应用具体故障页面，高亮在车辆健康tab |  | P2 | 手动测试 | R10 | Block | FCIVIOS-12367 Phase5_【U718】【黑盒】【必现】【3D车模】发送故障信号，launcher显示两个故障信息且车模车头被遮挡 |  |  |  | MCU:20221230_LB_DVC1_ENG00 SOC:20221230_LB_DVC1_ENG00 | 2022-01-05 | 肖文迪 | 台架
179 | SYNC+_0266 | 1-1.1 3D车模-异常状态 | 3D车模-多个异常状态-防抱死制动系统故障+发动机系统故障+发动机机油压力异常+发动机监测到过热异常+电动助力转向系统（ESP）故障 | 1.车机供电正常 2.配置字设置TPMS Support=0x1 3.触发防抱死制动系统故障 4.进入Controller Laucher页面 5.连接CAN工具 | 1.触发发动机系统故障 2.触发机油压力低警告 3.触发冷却液过热 4.触发电动助力转向（EPS）故障 5.查看界面提示区显示 | 5.显示红色惊叹号图标+车辆健康报警，发现5个异常 |  | P2 | 手动测试 | R10 | Block | FCIVIOS-12367 Phase5_【U718】【黑盒】【必现】【3D车模】发送故障信号，launcher显示两个故障信息且车模车头被遮挡 |  |  |  | MCU:20221230_LB_DVC1_ENG00 SOC:20221230_LB_DVC1_ENG00 | 2022-01-05 | 肖文迪 | 台架
180 | SYNC+_0266 | 1-1.1 3D车模-异常状态 | 3D车模-多个异常状态-防抱死制动系统故障+发动机系统故障+发动机机油压力异常+发动机监测到过热异常+电动助力转向系统（ESP）故障-进入VHA应用具体故障页面 | 1.车机供电正常 2.配置字设置TPMS Support=0x1 3.触发防抱死制动系统故障 4.进入Controller Laucher页面 5.连接CAN工具 | 1.触发发动机系统故障 2.触发机油压力低警告 3.触发冷却液过热 4.触发电动助力转向（EPS）故障 5.点击提示区中的故障信息文字 | 5.进入VHA应用具体故障页面，高亮在车辆健康tab |  | P2 | 手动测试 | R10 | Block | FCIVIOS-12367 Phase5_【U718】【黑盒】【必现】【3D车模】发送故障信号，launcher显示两个故障信息且车模车头被遮挡 |  |  |  | MCU:20221230_LB_DVC1_ENG00 SOC:20221230_LB_DVC1_ENG00 | 2022-01-05 | 肖文迪 | 台架
181 | SYNC+_0266 | 1-1.1 3D车模-异常状态 | 3D车模-多个异常状态-防抱死制动系统故障+发动机系统故障+发动机机油压力异常+发动机监测到过热异常+陡坡缓降故障 | 1.车机供电正常 2.配置字设置TPMS Support=0x1 3.触发防抱死制动系统故障 4.进入Controller Laucher页面 5.连接CAN工具 | 1.触发发动机系统故障 2.触发机油压力低警告 3.触发冷却液过热 4.触发坡道缓降系统故障 5.查看界面提示区显示 | 5.显示红色惊叹号图标+车辆健康报警，发现5个异常 |  | P2 | 手动测试 | R10 | Block | FCIVIOS-12367 Phase5_【U718】【黑盒】【必现】【3D车模】发送故障信号，launcher显示两个故障信息且车模车头被遮挡 |  |  |  | MCU:20221230_LB_DVC1_ENG00 SOC:20221230_LB_DVC1_ENG00 | 2022-01-05 | 肖文迪 | 台架
182 | SYNC+_0266 | 1-1.1 3D车模-异常状态 | 3D车模-多个异常状态-防抱死制动系统故障+发动机系统故障+发动机机油压力异常+发动机监测到过热异常+陡坡缓降故障-进入VHA应用具体故障页面 | 1.车机供电正常 2.配置字设置TPMS Support=0x1 3.触发防抱死制动系统故障 4.进入Controller Laucher页面 5.连接CAN工具 | 1.触发发动机系统故障 2.触发机油压力低警告 3.触发冷却液过热 4.触发坡道缓降系统故障 5.点击提示区中的故障信息文字 | 5.进入VHA应用具体故障页面，高亮在车辆健康tab |  | P2 | 手动测试 | R10 | Block | FCIVIOS-12367 Phase5_【U718】【黑盒】【必现】【3D车模】发送故障信号，launcher显示两个故障信息且车模车头被遮挡 |  |  |  | MCU:20221230_LB_DVC1_ENG00 SOC:20221230_LB_DVC1_ENG00 | 2022-01-05 | 肖文迪 | 台架
183 | SYNC+_0266 | 1-1.1 3D车模-异常状态 | 3D车模-多个异常状态-防抱死制动系统故障+发动机系统故障+发动机机油压力异常+发动机监测到过热异常+坡道起步辅助系统故障 | 1.车机供电正常 2.配置字设置TPMS Support=0x1 3.触发防抱死制动系统故障 4.进入Controller Laucher页面 5.连接CAN工具 | 1.触发发动机系统故障 2.触发机油压力低警告 3.触发冷却液过热 4.触发坡道起步系统故障 5.查看界面提示区显示 | 5.显示红色惊叹号图标+车辆健康报警，发现5个异常 |  | P2 | 手动测试 | R10 | Block | FCIVIOS-12367 Phase5_【U718】【黑盒】【必现】【3D车模】发送故障信号，launcher显示两个故障信息且车模车头被遮挡 |  |  |  | MCU:20221230_LB_DVC1_ENG00 SOC:20221230_LB_DVC1_ENG00 | 2022-01-05 | 肖文迪 | 台架
184 | SYNC+_0266 | 1-1.1 3D车模-异常状态 | 3D车模-多个异常状态-防抱死制动系统故障+发动机系统故障+发动机机油压力异常+发动机监测到过热异常+坡道起步辅助系统故障-进入VHA应用具体故障页面 | 1.车机供电正常 2.配置字设置TPMS Support=0x1 3.触发防抱死制动系统故障 4.进入Controller Laucher页面 5.连接CAN工具 | 1.触发发动机系统故障 2.触发机油压力低警告 3.触发冷却液过热 4.触发坡道起步系统故障 5.点击提示区中的故障信息文字 | 5.进入VHA应用具体故障页面，高亮在车辆健康tab |  | P2 | 手动测试 | R10 | Block | FCIVIOS-12367 Phase5_【U718】【黑盒】【必现】【3D车模】发送故障信号，launcher显示两个故障信息且车模车头被遮挡 |  |  |  | MCU:20221230_LB_DVC1_ENG00 SOC:20221230_LB_DVC1_ENG00 | 2022-01-05 | 肖文迪 | 台架
185 | SYNC+_0266 | 1-1.1 3D车模-异常状态 | 3D车模-多个异常状态-防抱死制动系统故障+发动机系统故障+发动机机油压力异常+发动机监测到过热异常+车外灯照明系统故障 | 1.车机供电正常 2.配置字设置TPMS Support=0x1 3.触发防抱死制动系统故障 4.进入Controller Laucher页面 5.连接CAN工具 | 1.触发发动机系统故障 2.触发机油压力低警告 3.触发冷却液过热 4.触发照明系统故障 5.查看界面提示区显示 | 5.显示红色惊叹号图标+车辆健康报警，发现5个异常 |  | P2 | 手动测试 | R10 | Block | FCIVIOS-12367 Phase5_【U718】【黑盒】【必现】【3D车模】发送故障信号，launcher显示两个故障信息且车模车头被遮挡 |  |  |  | MCU:20221230_LB_DVC1_ENG00 SOC:20221230_LB_DVC1_ENG00 | 2022-01-05 | 肖文迪 | 台架
186 | SYNC+_0266 | 1-1.1 3D车模-异常状态 | 3D车模-多个异常状态-防抱死制动系统故障+发动机系统故障+发动机机油压力异常+发动机监测到过热异常+车外灯照明系统故障-进入VHA应用具体故障页面 | 1.车机供电正常 2.配置字设置TPMS Support=0x1 3.触发防抱死制动系统故障 4.进入Controller Laucher页面 5.连接CAN工具 | 1.触发发动机系统故障 2.触发机油压力低警告 3.触发冷却液过热 4.触发照明系统故障 5.点击提示区中的故障信息文字 | 5.进入VHA应用具体故障页面，高亮在车辆健康tab |  | P2 | 手动测试 | R10 | Block | FCIVIOS-12367 Phase5_【U718】【黑盒】【必现】【3D车模】发送故障信号，launcher显示两个故障信息且车模车头被遮挡 |  |  |  | MCU:20221230_LB_DVC1_ENG00 SOC:20221230_LB_DVC1_ENG00 | 2022-01-05 | 肖文迪 | 台架
187 | SYNC+_0266 | 1-1.1 3D车模-异常状态 | 3D车模-多个异常状态-防抱死制动系统故障+发动机机油压力异常+发动机监测到过热异常+电动助力转向系统（ESP）故障+陡坡缓降故障 | 1.车机供电正常 2.配置字设置TPMS Support=0x1 3.触发防抱死制动系统故障 4.进入Controller Laucher页面 5.连接CAN工具 | 1.触发机油压力低警告 2.触发冷却液过热 3.触发电动助力转向（EPS）故障 4.触发坡道缓降系统故障 5.查看界面提示区显示 | 5.显示红色惊叹号图标+车辆健康报警，发现5个异常 |  | P2 | 手动测试 | R10 | Block | FCIVIOS-12367 Phase5_【U718】【黑盒】【必现】【3D车模】发送故障信号，launcher显示两个故障信息且车模车头被遮挡 |  |  |  | MCU:20221230_LB_DVC1_ENG00 SOC:20221230_LB_DVC1_ENG00 | 2022-01-05 | 肖文迪 | 台架
188 | SYNC+_0266 | 1-1.1 3D车模-异常状态 | 3D车模-多个异常状态-防抱死制动系统故障+发动机机油压力异常+发动机监测到过热异常+电动助力转向系统（ESP）故障+陡坡缓降故障-进入VHA应用具体故障页面 | 1.车机供电正常 2.配置字设置TPMS Support=0x1 3.触发防抱死制动系统故障 4.进入Controller Laucher页面 5.连接CAN工具 | 1.触发机油压力低警告 2.触发冷却液过热 3.触发电动助力转向（EPS）故障 4.触发坡道缓降系统故障 5.点击提示区中的故障信息文字 | 5.进入VHA应用具体故障页面，高亮在车辆健康tab |  | P2 | 手动测试 | R10 | Block | FCIVIOS-12367 Phase5_【U718】【黑盒】【必现】【3D车模】发送故障信号，launcher显示两个故障信息且车模车头被遮挡 |  |  |  | MCU:20221230_LB_DVC1_ENG00 SOC:20221230_LB_DVC1_ENG00 | 2022-01-05 | 肖文迪 | 台架
189 | SYNC+_0266 | 1-1.1 3D车模-异常状态 | 3D车模-多个异常状态-防抱死制动系统故障+发动机机油压力异常+发动机监测到过热异常+电动助力转向系统（ESP）故障+坡道起步辅助系统故障 | 1.车机供电正常 2.配置字设置TPMS Support=0x1 3.触发防抱死制动系统故障 4.进入Controller Laucher页面 5.连接CAN工具 | 1.触发机油压力低警告 2.触发冷却液过热 3.触发电动助力转向（EPS）故障 4.触发坡道起步系统故障 5.查看界面提示区显示 | 5.显示红色惊叹号图标+车辆健康报警，发现5个异常 |  | P2 | 手动测试 | R10 | Block | FCIVIOS-12367 Phase5_【U718】【黑盒】【必现】【3D车模】发送故障信号，launcher显示两个故障信息且车模车头被遮挡 |  |  |  | MCU:20221230_LB_DVC1_ENG00 SOC:20221230_LB_DVC1_ENG00 | 2022-01-05 | 肖文迪 | 台架
190 | SYNC+_0266 | 1-1.1 3D车模-异常状态 | 3D车模-多个异常状态-防抱死制动系统故障+发动机机油压力异常+发动机监测到过热异常+电动助力转向系统（ESP）故障+坡道起步辅助系统故障-进入VHA应用具体故障页面 | 1.车机供电正常 2.配置字设置TPMS Support=0x1 3.触发防抱死制动系统故障 4.进入Controller Laucher页面 5.连接CAN工具 | 1.触发机油压力低警告 2.触发冷却液过热 3.触发电动助力转向（EPS）故障 4.触发坡道起步系统故障 5.点击提示区中的故障信息文字 | 5.进入VHA应用具体故障页面，高亮在车辆健康tab |  | P2 | 手动测试 | R10 | Block | FCIVIOS-12367 Phase5_【U718】【黑盒】【必现】【3D车模】发送故障信号，launcher显示两个故障信息且车模车头被遮挡 |  |  |  | MCU:20221230_LB_DVC1_ENG00 SOC:20221230_LB_DVC1_ENG00 | 2022-01-05 | 肖文迪 | 台架
191 | SYNC+_0266 | 1-1.1 3D车模-异常状态 | 3D车模-多个异常状态-防抱死制动系统故障+发动机机油压力异常+发动机监测到过热异常+电动助力转向系统（ESP）故障+车外灯照明系统故障 | 1.车机供电正常 2.配置字设置TPMS Support=0x1 3.触发防抱死制动系统故障 4.进入Controller Laucher页面 5.连接CAN工具 | 1.触发机油压力低警告 2.触发冷却液过热 3.触发电动助力转向（EPS）故障 4.触发照明系统故障 5.查看界面提示区显示 | 5.显示红色惊叹号图标+车辆健康报警，发现5个异常 |  | P2 | 手动测试 | R10 | Block | FCIVIOS-12367 Phase5_【U718】【黑盒】【必现】【3D车模】发送故障信号，launcher显示两个故障信息且车模车头被遮挡 |  |  |  | MCU:20221230_LB_DVC1_ENG00 SOC:20221230_LB_DVC1_ENG00 | 2022-01-05 | 肖文迪 | 台架
192 | SYNC+_0266 | 1-1.1 3D车模-异常状态 | 3D车模-多个异常状态-防抱死制动系统故障+发动机机油压力异常+发动机监测到过热异常+电动助力转向系统（ESP）故障+车外灯照明系统故障-进入VHA应用具体故障页面 | 1.车机供电正常 2.配置字设置TPMS Support=0x1 3.触发防抱死制动系统故障 4.进入Controller Laucher页面 5.连接CAN工具 | 1.触发机油压力低警告 2.触发冷却液过热 3.触发电动助力转向（EPS）故障 4.触发照明系统故障 5.点击提示区中的故障信息文字 | 5.进入VHA应用具体故障页面，高亮在车辆健康tab |  | P2 | 手动测试 | R10 | Block | FCIVIOS-12367 Phase5_【U718】【黑盒】【必现】【3D车模】发送故障信号，launcher显示两个故障信息且车模车头被遮挡 |  |  |  | MCU:20221230_LB_DVC1_ENG00 SOC:20221230_LB_DVC1_ENG00 | 2022-01-05 | 肖文迪 | 台架
193 | SYNC+_0266 | 1-1.1 3D车模-异常状态 | 3D车模-多个异常状态-防抱死制动系统故障+发动机监测到过热异常+电动助力转向系统（ESP）故障+陡坡缓降故障+坡道起步辅助系统故障 | 1.车机供电正常 2.配置字设置TPMS Support=0x1 3.触发防抱死制动系统故障 4.进入Controller Laucher页面 5.连接CAN工具 | 1.触发冷却液过热 2.触发电动助力转向（EPS）故障 3.触发坡道缓降系统故障 4.触发坡道起步系统故障 5.查看界面提示区显示 | 5.显示红色惊叹号图标+车辆健康报警，发现5个异常 |  | P2 | 手动测试 | R10 | Block | FCIVIOS-12367 Phase5_【U718】【黑盒】【必现】【3D车模】发送故障信号，launcher显示两个故障信息且车模车头被遮挡 |  |  |  | MCU:20221230_LB_DVC1_ENG00 SOC:20221230_LB_DVC1_ENG00 | 2022-01-05 | 肖文迪 | 台架
194 | SYNC+_0266 | 1-1.1 3D车模-异常状态 | 3D车模-多个异常状态-防抱死制动系统故障+发动机监测到过热异常+电动助力转向系统（ESP）故障+陡坡缓降故障+坡道起步辅助系统故障-进入VHA应用具体故障页面 | 1.车机供电正常 2.配置字设置TPMS Support=0x1 3.触发防抱死制动系统故障 4.进入Controller Laucher页面 5.连接CAN工具 | 1.触发冷却液过热 2.触发电动助力转向（EPS）故障 3.触发坡道缓降系统故障 4.触发坡道起步系统故障 5.点击提示区中的故障信息文字 | 5.进入VHA应用具体故障页面，高亮在车辆健康tab |  | P2 | 手动测试 | R10 | Block | FCIVIOS-12367 Phase5_【U718】【黑盒】【必现】【3D车模】发送故障信号，launcher显示两个故障信息且车模车头被遮挡 |  |  |  | MCU:20221230_LB_DVC1_ENG00 SOC:20221230_LB_DVC1_ENG00 | 2022-01-05 | 肖文迪 | 台架
195 | SYNC+_0266 | 1-1.1 3D车模-异常状态 | 3D车模-多个异常状态-防抱死制动系统故障+发动机监测到过热异常+电动助力转向系统（ESP）故障+陡坡缓降故障+车外灯照明系统故障 | 1.车机供电正常 2.配置字设置TPMS Support=0x1 3.触发防抱死制动系统故障 4.进入Controller Laucher页面 5.连接CAN工具 | 1.触发冷却液过热 2.触发电动助力转向（EPS）故障 3.触发坡道缓降系统故障 4.触发照明系统故障 5.查看界面提示区显示 | 5.显示红色惊叹号图标+车辆健康报警，发现5个异常 |  | P2 | 手动测试 | R10 | Block | FCIVIOS-12367 Phase5_【U718】【黑盒】【必现】【3D车模】发送故障信号，launcher显示两个故障信息且车模车头被遮挡 |  |  |  | MCU:20221230_LB_DVC1_ENG00 SOC:20221230_LB_DVC1_ENG00 | 2022-01-05 | 肖文迪 | 台架
196 | SYNC+_0266 | 1-1.1 3D车模-异常状态 | 3D车模-多个异常状态-防抱死制动系统故障+发动机监测到过热异常+电动助力转向系统（ESP）故障+陡坡缓降故障+车外灯照明系统故障-进入VHA应用具体故障页面 | 1.车机供电正常 2.配置字设置TPMS Support=0x1 3.触发防抱死制动系统故障 4.进入Controller Laucher页面 5.连接CAN工具 | 1.触发冷却液过热 2.触发电动助力转向（EPS）故障 3.触发坡道缓降系统故障 4.触发照明系统故障 5.点击提示区中的故障信息文字 | 5.进入VHA应用具体故障页面，高亮在车辆健康tab |  | P2 | 手动测试 | R10 | Block | FCIVIOS-12367 Phase5_【U718】【黑盒】【必现】【3D车模】发送故障信号，launcher显示两个故障信息且车模车头被遮挡 |  |  |  | MCU:20221230_LB_DVC1_ENG00 SOC:20221230_LB_DVC1_ENG00 | 2022-01-05 | 肖文迪 | 台架
197 | SYNC+_0266 | 1-1.1 3D车模-异常状态 | 3D车模-多个异常状态-防抱死制动系统故障+电动助力转向系统（ESP）故障+陡坡缓降故障+坡道起步辅助系统故障+车外灯照明系统故障 | 1.车机供电正常 2.配置字设置TPMS Support=0x1 3.触发防抱死制动系统故障 4.进入Controller Laucher页面 5.连接CAN工具 | 1.触发电动助力转向（EPS）故障 2.触发坡道缓降系统故障 3.触发坡道起步系统故障 4.触发照明系统故障 5.查看界面提示区显示 | 5.显示红色惊叹号图标+车辆健康报警，发现5个异常 |  | P2 | 手动测试 | R10 | Block | FCIVIOS-12367 Phase5_【U718】【黑盒】【必现】【3D车模】发送故障信号，launcher显示两个故障信息且车模车头被遮挡 |  |  |  | MCU:20221230_LB_DVC1_ENG00 SOC:20221230_LB_DVC1_ENG00 | 2022-01-05 | 肖文迪 | 台架
198 | SYNC+_0266 | 1-1.1 3D车模-异常状态 | 3D车模-多个异常状态-防抱死制动系统故障+电动助力转向系统（ESP）故障+陡坡缓降故障+坡道起步辅助系统故障+车外灯照明系统故障-进入VHA应用具体故障页面 | 1.车机供电正常 2.配置字设置TPMS Support=0x1 3.触发防抱死制动系统故障 4.进入Controller Laucher页面 5.连接CAN工具 | 1.触发电动助力转向（EPS）故障 2.触发坡道缓降系统故障 3.触发坡道起步系统故障 4.触发照明系统故障 5.点击提示区中的故障信息文字 | 5.进入VHA应用具体故障页面，高亮在车辆健康tab |  | P2 | 手动测试 | R10 | Block | FCIVIOS-12367 Phase5_【U718】【黑盒】【必现】【3D车模】发送故障信号，launcher显示两个故障信息且车模车头被遮挡 |  |  |  | MCU:20221230_LB_DVC1_ENG00 SOC:20221230_LB_DVC1_ENG00 | 2022-01-05 | 肖文迪 | 台架
199 | SYNC+_0266 | 1-1.1 3D车模-异常状态 | 3D车模-多个异常状态-发动机系统故障+发动机机油压力异常+发动机监测到过热异常+电动助力转向系统（ESP）故障+陡坡缓降故障 | 1.车机供电正常 2.配置字设置TPMS Support=0x1 3.触发发动机系统故障 4.进入Controller Laucher页面 5.连接CAN工具 | 1.触发机油压力低警告 2.触发冷却液过热 3.触发电动助力转向（EPS）故障 4.触发坡道缓降系统故障 5.查看界面提示区显示 | 5.显示红色惊叹号图标+车辆健康报警，发现5个异常 |  | P2 | 手动测试 | R10 | Block | FCIVIOS-12367 Phase5_【U718】【黑盒】【必现】【3D车模】发送故障信号，launcher显示两个故障信息且车模车头被遮挡 |  |  |  | MCU:20221230_LB_DVC1_ENG00 SOC:20221230_LB_DVC1_ENG00 | 2022-01-05 | 肖文迪 | 台架
200 | SYNC+_0266 | 1-1.1 3D车模-异常状态 | 3D车模-多个异常状态-发动机系统故障+发动机机油压力异常+发动机监测到过热异常+电动助力转向系统（ESP）故障+陡坡缓降故障-进入VHA应用具体故障页面 | 1.车机供电正常 2.配置字设置TPMS Support=0x1 3.触发发动机系统故障 4.进入Controller Laucher页面 5.连接CAN工具 | 1.触发机油压力低警告 2.触发冷却液过热 3.触发电动助力转向（EPS）故障 4.触发坡道缓降系统故障 5.点击提示区中的故障信息文字 | 5.进入VHA应用具体故障页面，高亮在车辆健康tab |  | P2 | 手动测试 | R10 | Block | FCIVIOS-12367 Phase5_【U718】【黑盒】【必现】【3D车模】发送故障信号，launcher显示两个故障信息且车模车头被遮挡 |  |  |  | MCU:20221230_LB_DVC1_ENG00 SOC:20221230_LB_DVC1_ENG00 | 2022-01-05 | 肖文迪 | 台架
201 | SYNC+_0266 | 1-1.1 3D车模-异常状态 | 3D车模-多个异常状态-发动机系统故障+发动机机油压力异常+发动机监测到过热异常+电动助力转向系统（ESP）故障+坡道起步辅助系统故障 | 1.车机供电正常 2.配置字设置TPMS Support=0x1 3.触发发动机系统故障 4.进入Controller Laucher页面 5.连接CAN工具 | 1.触发机油压力低警告 2.触发冷却液过热 3.触发电动助力转向（EPS）故障 4.触发坡道起步系统故障 5.查看界面提示区显示 | 5.显示红色惊叹号图标+车辆健康报警，发现5个异常 |  | P2 | 手动测试 | R10 | Block | FCIVIOS-12367 Phase5_【U718】【黑盒】【必现】【3D车模】发送故障信号，launcher显示两个故障信息且车模车头被遮挡 |  |  |  | MCU:20221230_LB_DVC1_ENG00 SOC:20221230_LB_DVC1_ENG00 | 2022-01-05 | 肖文迪 | 台架
202 | SYNC+_0266 | 1-1.1 3D车模-异常状态 | 3D车模-多个异常状态-发动机系统故障+发动机机油压力异常+发动机监测到过热异常+电动助力转向系统（ESP）故障+坡道起步辅助系统故障-进入VHA应用具体故障页面 | 1.车机供电正常 2.配置字设置TPMS Support=0x1 3.触发发动机系统故障 4.进入Controller Laucher页面 5.连接CAN工具 | 1.触发机油压力低警告 2.触发冷却液过热 3.触发电动助力转向（EPS）故障 4.触发坡道起步系统故障 5.点击提示区中的故障信息文字 | 5.进入VHA应用具体故障页面，高亮在车辆健康tab |  | P2 | 手动测试 | R10 | Block | FCIVIOS-12367 Phase5_【U718】【黑盒】【必现】【3D车模】发送故障信号，launcher显示两个故障信息且车模车头被遮挡 |  |  |  | MCU:20221230_LB_DVC1_ENG00 SOC:20221230_LB_DVC1_ENG00 | 2022-01-05 | 肖文迪 | 台架
203 | SYNC+_0266 | 1-1.1 3D车模-异常状态 | 3D车模-多个异常状态-发动机系统故障+发动机机油压力异常+发动机监测到过热异常+电动助力转向系统（ESP）故障+车外灯照明系统故障 | 1.车机供电正常 2.配置字设置TPMS Support=0x1 3.触发发动机系统故障 4.进入Controller Laucher页面 5.连接CAN工具 | 1.触发机油压力低警告 2.触发冷却液过热 3.触发电动助力转向（EPS）故障 4.触发照明系统故障 . 5.查看界面提示区显示 | 5.显示红色惊叹号图标+车辆健康报警，发现5个异常 |  | P2 | 手动测试 | R10 | Block | FCIVIOS-12367 Phase5_【U718】【黑盒】【必现】【3D车模】发送故障信号，launcher显示两个故障信息且车模车头被遮挡 |  |  |  | MCU:20221230_LB_DVC1_ENG00 SOC:20221230_LB_DVC1_ENG00 | 2022-01-05 | 肖文迪 | 台架
204 | SYNC+_0266 | 1-1.1 3D车模-异常状态 | 3D车模-多个异常状态-发动机系统故障+发动机机油压力异常+发动机监测到过热异常+电动助力转向系统（ESP）故障+车外灯照明系统故障-进入VHA应用具体故障页面 | 1.车机供电正常 2.配置字设置TPMS Support=0x1 3.触发发动机系统故障 4.进入Controller Laucher页面 5.连接CAN工具 | 1.触发机油压力低警告 2.触发冷却液过热 3.触发电动助力转向（EPS）故障 4.触发照明系统故障 5.点击提示区中的故障信息文字 | 5.进入VHA应用具体故障页面，高亮在车辆健康tab |  | P2 | 手动测试 | R10 | Block | FCIVIOS-12367 Phase5_【U718】【黑盒】【必现】【3D车模】发送故障信号，launcher显示两个故障信息且车模车头被遮挡 |  |  |  | MCU:20221230_LB_DVC1_ENG00 SOC:20221230_LB_DVC1_ENG00 | 2022-01-05 | 肖文迪 | 台架
205 | SYNC+_0266 | 1-1.1 3D车模-异常状态 | 3D车模-多个异常状态-发动机系统故障+发动机监测到过热异常+电动助力转向系统（ESP）故障+陡坡缓降故障+坡道起步辅助系统故障 | 1.车机供电正常 2.配置字设置TPMS Support=0x1 3.触发发动机系统故障 4.进入Controller Laucher页面 5.连接CAN工具 | 1.触发冷却液过热 2.触发电动助力转向（EPS）故障 3.触发坡道缓降系统故障 4.触发坡道起步系统故障 5.查看界面提示区显示 | 5.显示红色惊叹号图标+车辆健康报警，发现5个异常 |  | P2 | 手动测试 | R10 | Block | FCIVIOS-12367 Phase5_【U718】【黑盒】【必现】【3D车模】发送故障信号，launcher显示两个故障信息且车模车头被遮挡 |  |  |  | MCU:20221230_LB_DVC1_ENG00 SOC:20221230_LB_DVC1_ENG00 | 2022-01-05 | 肖文迪 | 台架
206 | SYNC+_0266 | 1-1.1 3D车模-异常状态 | 3D车模-多个异常状态-发动机系统故障+发动机监测到过热异常+电动助力转向系统（ESP）故障+陡坡缓降故障+坡道起步辅助系统故障-进入VHA应用具体故障页面 | 1.车机供电正常 2.配置字设置TPMS Support=0x1 3.触发发动机系统故障 4.进入Controller Laucher页面 5.连接CAN工具 | 1.触发冷却液过热 2.触发电动助力转向（EPS）故障 3.触发坡道缓降系统故障 4.触发坡道起步系统故障 5.点击提示区中的故障信息文字 | 5.进入VHA应用具体故障页面，高亮在车辆健康tab |  | P2 | 手动测试 | R10 | Block | FCIVIOS-12367 Phase5_【U718】【黑盒】【必现】【3D车模】发送故障信号，launcher显示两个故障信息且车模车头被遮挡 |  |  |  | MCU:20221230_LB_DVC1_ENG00 SOC:20221230_LB_DVC1_ENG00 | 2022-01-05 | 肖文迪 | 台架
207 | SYNC+_0266 | 1-1.1 3D车模-异常状态 | 3D车模-多个异常状态-发动机系统故障+发动机监测到过热异常+电动助力转向系统（ESP）故障+陡坡缓降故障+车外灯照明系统故障 | 1.车机供电正常 2.配置字设置TPMS Support=0x1 3.触发发动机系统故障 4.进入Controller Laucher页面 5.连接CAN工具 | 1.触发冷却液过热 2.触发电动助力转向（EPS）故障 3.触发坡道缓降系统故障 4.触发照明系统故障 5.查看界面提示区显示 | 5.显示红色惊叹号图标+车辆健康报警，发现5个异常 |  | P2 | 手动测试 | R10 | Block | FCIVIOS-12367 Phase5_【U718】【黑盒】【必现】【3D车模】发送故障信号，launcher显示两个故障信息且车模车头被遮挡 |  |  |  | MCU:20221230_LB_DVC1_ENG00 SOC:20221230_LB_DVC1_ENG00 | 2022-01-05 | 肖文迪 | 台架
208 | SYNC+_0266 | 1-1.1 3D车模-异常状态 | 3D车模-多个异常状态-发动机系统故障+发动机监测到过热异常+电动助力转向系统（ESP）故障+陡坡缓降故障+车外灯照明系统故障-进入VHA应用具体故障页面 | 1.车机供电正常 2.配置字设置TPMS Support=0x1 3.触发发动机系统故障 4.进入Controller Laucher页面 5.连接CAN工具 | 1.触发冷却液过热 2.触发电动助力转向（EPS）故障 3.触发坡道缓降系统故障 4.触发照明系统故障 . 5.点击提示区中的故障信息文字 | 5.进入VHA应用具体故障页面，高亮在车辆健康tab |  | P2 | 手动测试 | R10 | Block | FCIVIOS-12367 Phase5_【U718】【黑盒】【必现】【3D车模】发送故障信号，launcher显示两个故障信息且车模车头被遮挡 |  |  |  | MCU:20221230_LB_DVC1_ENG00 SOC:20221230_LB_DVC1_ENG00 | 2022-01-05 | 肖文迪 | 台架
209 | SYNC+_0266 | 1-1.1 3D车模-异常状态 | 3D车模-多个异常状态-发动机系统故障+电动助力转向系统（ESP）故障+陡坡缓降故障+坡道起步辅助系统故障+车外灯照明系统故障 | 1.车机供电正常 2.配置字设置TPMS Support=0x1 3.触发发动机系统故障 4.进入Controller Laucher页面 5.连接CAN工具 | 1.触发电动助力转向（EPS）故障 2.触发坡道缓降系统故障 3.触发坡道起步系统故障 4.触发照明系统故障 5.查看界面提示区显示 | 5.显示红色惊叹号图标+车辆健康报警，发现5个异常 |  | P2 | 手动测试 | R10 | Block | FCIVIOS-12367 Phase5_【U718】【黑盒】【必现】【3D车模】发送故障信号，launcher显示两个故障信息且车模车头被遮挡 |  |  |  | MCU:20221230_LB_DVC1_ENG00 SOC:20221230_LB_DVC1_ENG00 | 2022-01-05 | 肖文迪 | 台架
210 | SYNC+_0266 | 1-1.1 3D车模-异常状态 | 3D车模-多个异常状态-发动机系统故障+电动助力转向系统（ESP）故障+陡坡缓降故障+坡道起步辅助系统故障+车外灯照明系统故障-进入VHA应用具体故障页面 | 1.车机供电正常 2.配置字设置TPMS Support=0x1 3.触发发动机系统故障 4.进入Controller Laucher页面 5.连接CAN工具 | 1.触发电动助力转向（EPS）故障 2.触发坡道缓降系统故障 3.触发坡道起步系统故障 4.触发照明系统故障 5.点击提示区中的故障信息文字 | 5.进入VHA应用具体故障页面，高亮在车辆健康tab |  | P2 | 手动测试 | R10 | Block | FCIVIOS-12367 Phase5_【U718】【黑盒】【必现】【3D车模】发送故障信号，launcher显示两个故障信息且车模车头被遮挡 |  |  |  | MCU:20221230_LB_DVC1_ENG00 SOC:20221230_LB_DVC1_ENG00 | 2022-01-05 | 肖文迪 | 台架
211 | SYNC+_0266 | 1-1.1 3D车模-异常状态 | 3D车模-多个异常状态-发动机机油压力异常+发动机监测到过热异常+电动助力转向系统（ESP）故障+陡坡缓降故障+坡道起步辅助系统故障 | 1.车机供电正常 2.配置字设置TPMS Support=0x1 3.触发机油压力低警告 4.进入Controller Laucher页面 5.连接CAN工具 | 1.触发冷却液过热 2.触发电动助力转向（EPS）故障 3.触发坡道缓降系统故障 4.触发坡道起步系统故障 5.查看界面提示区显示 | 5.显示红色惊叹号图标+车辆健康报警，发现5个异常 |  | P2 | 手动测试 | R10 | Block | FCIVIOS-12367 Phase5_【U718】【黑盒】【必现】【3D车模】发送故障信号，launcher显示两个故障信息且车模车头被遮挡 |  |  |  | MCU:20221230_LB_DVC1_ENG00 SOC:20221230_LB_DVC1_ENG00 | 2022-01-05 | 肖文迪 | 台架
212 | SYNC+_0266 | 1-1.1 3D车模-异常状态 | 3D车模-多个异常状态-发动机机油压力异常+发动机监测到过热异常+电动助力转向系统（ESP）故障+陡坡缓降故障+坡道起步辅助系统故障-进入VHA应用具体故障页面 | 1.车机供电正常 2.配置字设置TPMS Support=0x1 3.触发机油压力低警告 4.进入Controller Laucher页面 5.连接CAN工具 | 1.触发冷却液过热 2.触发电动助力转向（EPS）故障 3.触发坡道缓降系统故障 4.触发坡道起步系统故障 5.点击提示区中的故障信息文字 | 5.进入VHA应用具体故障页面，高亮在车辆健康tab |  | P2 | 手动测试 | R10 | Block | FCIVIOS-12367 Phase5_【U718】【黑盒】【必现】【3D车模】发送故障信号，launcher显示两个故障信息且车模车头被遮挡 |  |  |  | MCU:20221230_LB_DVC1_ENG00 SOC:20221230_LB_DVC1_ENG00 | 2022-01-05 | 肖文迪 | 台架
213 | SYNC+_0266 | 1-1.1 3D车模-异常状态 | 3D车模-多个异常状态-发动机机油压力异常+发动机监测到过热异常+电动助力转向系统（ESP）故障+陡坡缓降故障+车外灯照明系统故障 | 1.车机供电正常 2.配置字设置TPMS Support=0x1 3.触发机油压力低警告 4.进入Controller Laucher页面 5.连接CAN工具 | 1.触发冷却液过热 2.触发电动助力转向（EPS）故障 3.触发坡道缓降系统故障 4.触发照明系统故障 5.查看界面提示区显示 | 5.显示红色惊叹号图标+车辆健康报警，发现5个异常 |  | P2 | 手动测试 | R10 | Block | FCIVIOS-12367 Phase5_【U718】【黑盒】【必现】【3D车模】发送故障信号，launcher显示两个故障信息且车模车头被遮挡 |  |  |  | MCU:20221230_LB_DVC1_ENG00 SOC:20221230_LB_DVC1_ENG00 | 2022-01-05 | 肖文迪 | 台架
214 | SYNC+_0266 | 1-1.1 3D车模-异常状态 | 3D车模-多个异常状态-发动机机油压力异常+发动机监测到过热异常+电动助力转向系统（ESP）故障+陡坡缓降故障+车外灯照明系统故障-进入VHA应用具体故障页面 | 1.车机供电正常 2.配置字设置TPMS Support=0x1 3.触发机油压力低警告 4.进入Controller Laucher页面 5.连接CAN工具 | 1.触发冷却液过热 2.触发电动助力转向（EPS）故障 3.触发坡道缓降系统故障 4.触发照明系统故障 5.点击提示区中的故障信息文字 | 5.进入VHA应用具体故障页面，高亮在车辆健康tab |  | P2 | 手动测试 | R10 | Block | FCIVIOS-12367 Phase5_【U718】【黑盒】【必现】【3D车模】发送故障信号，launcher显示两个故障信息且车模车头被遮挡 |  |  |  | MCU:20221230_LB_DVC1_ENG00 SOC:20221230_LB_DVC1_ENG00 | 2022-01-05 | 肖文迪 | 台架
215 | SYNC+_0266 | 1-1.1 3D车模-异常状态 | 3D车模-多个异常状态-发动机机油压力异常+电动助力转向系统（ESP）故障+陡坡缓降故障+坡道起步辅助系统故障+车外灯照明系统故障 | 1.车机供电正常 2.配置字设置TPMS Support=0x1 3.触发机油压力低警告 4.进入Controller Laucher页面 5.连接CAN工具 | 1.触发电动助力转向（EPS）故障 2.触发坡道缓降系统故障 3.触发坡道起步系统故障 4.触发照明系统故障 5.查看界面提示区显示 | 5.显示红色惊叹号图标+车辆健康报警，发现5个异常 |  | P2 | 手动测试 | R10 | Block | FCIVIOS-12367 Phase5_【U718】【黑盒】【必现】【3D车模】发送故障信号，launcher显示两个故障信息且车模车头被遮挡 |  |  |  | MCU:20221230_LB_DVC1_ENG00 SOC:20221230_LB_DVC1_ENG00 | 2022-01-05 | 肖文迪 | 台架
216 | SYNC+_0266 | 1-1.1 3D车模-异常状态 | 3D车模-多个异常状态-发动机机油压力异常+电动助力转向系统（ESP）故障+陡坡缓降故障+坡道起步辅助系统故障+车外灯照明系统故障-进入VHA应用具体故障页面 | 1.车机供电正常 2.配置字设置TPMS Support=0x1 3.触发机油压力低警告 4.进入Controller Laucher页面 5.连接CAN工具 | 1.触发电动助力转向（EPS）故障 2.触发坡道缓降系统故障 3.触发坡道起步系统故障 4.触发照明系统故障 5.点击提示区中的故障信息文字 | 5.进入VHA应用具体故障页面，高亮在车辆健康tab |  | P2 | 手动测试 | R10 | Block | FCIVIOS-12367 Phase5_【U718】【黑盒】【必现】【3D车模】发送故障信号，launcher显示两个故障信息且车模车头被遮挡 |  |  |  | MCU:20221230_LB_DVC1_ENG00 SOC:20221230_LB_DVC1_ENG00 | 2022-01-05 | 肖文迪 | 台架
217 | SYNC+_0266 | 1-1.1 3D车模-异常状态 | 3D车模-多个异常状态-发动机监测到过热异常+电动助力转向系统（ESP）故障+陡坡缓降故障+坡道起步辅助系统故障+车外灯照明系统故障 | 1.车机供电正常 2.配置字设置TPMS Support=0x1 3.触发冷却液过热 4.进入Controller Laucher页面 5.连接CAN工具 | 1.触发电动助力转向（EPS）故障 2.触发坡道缓降系统故障 3.触发坡道起步系统故障 4.触发照明系统故障 5.查看界面提示区显示 | 5.显示红色惊叹号图标+车辆健康报警，发现5个异常 |  | P2 | 手动测试 | R10 | Block | FCIVIOS-12367 Phase5_【U718】【黑盒】【必现】【3D车模】发送故障信号，launcher显示两个故障信息且车模车头被遮挡 |  |  |  | MCU:20221230_LB_DVC1_ENG00 SOC:20221230_LB_DVC1_ENG00 | 2022-01-05 | 肖文迪 | 台架
218 | SYNC+_0266 | 1-1.1 3D车模-异常状态 | 3D车模-多个异常状态-发动机监测到过热异常+电动助力转向系统（ESP）故障+陡坡缓降故障+坡道起步辅助系统故障+车外灯照明系统故障-进入VHA应用具体故障页面 | 1.车机供电正常 2.配置字设置TPMS Support=0x1 3.触发冷却液过热 4.进入Controller Laucher页面 5.连接CAN工具 | 1.触发电动助力转向（EPS）故障 2.触发坡道缓降系统故障 3.触发坡道起步系统故障 4.触发照明系统故障 5.点击提示区中的故障信息文字 | 5.进入VHA应用具体故障页面，高亮在车辆健康tab |  | P2 | 手动测试 | R10 | Block | FCIVIOS-12367 Phase5_【U718】【黑盒】【必现】【3D车模】发送故障信号，launcher显示两个故障信息且车模车头被遮挡 |  |  |  | MCU:20221230_LB_DVC1_ENG00 SOC:20221230_LB_DVC1_ENG00 | 2022-01-05 | 肖文迪 | 台架
219 | SYNC+_0266 | 1-1.1 3D车模-异常状态 | 3D车模-多个异常状态-防抱死制动系统故障+发动机系统故障+发动机机油压力异常+发动机监测到过热异常+电动助力转向系统（ESP）故障+陡坡缓降故障 | 1.车机供电正常 2.配置字设置TPMS Support=0x1 3.触发防抱死制动系统故障 4.进入Controller Laucher页面 5.连接CAN工具 | 1.触发发动机系统故障 2.触发机油压力低警告 3.触发冷却液过热 4.触发电动助力转向（EPS）故障 5.触发坡道缓降系统故障 6.查看界面提示区显示 | 6.显示红色惊叹号图标+车辆健康报警，发现6个异常 |  | P2 | 手动测试 | R10 | Block | FCIVIOS-12367 Phase5_【U718】【黑盒】【必现】【3D车模】发送故障信号，launcher显示两个故障信息且车模车头被遮挡 |  |  |  | MCU:20221230_LB_DVC1_ENG00 SOC:20221230_LB_DVC1_ENG00 | 2022-01-05 | 肖文迪 | 台架
220 | SYNC+_0266 | 1-1.1 3D车模-异常状态 | 3D车模-多个异常状态-防抱死制动系统故障+发动机系统故障+发动机机油压力异常+发动机监测到过热异常+电动助力转向系统（ESP）故障+陡坡缓降故障-进入VHA应用具体故障页面 | 1.车机供电正常 2.配置字设置TPMS Support=0x1 3.触发防抱死制动系统故障 4.进入Controller Laucher页面 5.连接CAN工具 | 1.触发发动机系统故障 2.触发机油压力低警告 3.触发冷却液过热 4.触发电动助力转向（EPS）故障 5.触发坡道缓降系统故障 6.点击提示区中的故障信息文字 | 6.进入VHA应用具体故障页面，高亮在车辆健康tab |  | P2 | 手动测试 | R10 | Block | FCIVIOS-12367 Phase5_【U718】【黑盒】【必现】【3D车模】发送故障信号，launcher显示两个故障信息且车模车头被遮挡 |  |  |  | MCU:20221230_LB_DVC1_ENG00 SOC:20221230_LB_DVC1_ENG00 | 2022-01-05 | 肖文迪 | 台架
221 | SYNC+_0266 | 1-1.1 3D车模-异常状态 | 3D车模-多个异常状态-防抱死制动系统故障+发动机系统故障+发动机机油压力异常+发动机监测到过热异常+电动助力转向系统（ESP）故障+坡道起步辅助系统故障 | 1.车机供电正常 2.配置字设置TPMS Support=0x1 3.触发防抱死制动系统故障 4.进入Controller Laucher页面 5.连接CAN工具 | 1.触发发动机系统故障 2.触发机油压力低警告 3.触发冷却液过热 4.触发电动助力转向（EPS）故障 5.触发坡道起步系统故障 6.查看界面提示区显示 | 6.显示红色惊叹号图标+车辆健康报警，发现6个异常 |  | P2 | 手动测试 | R10 | Block | FCIVIOS-12367 Phase5_【U718】【黑盒】【必现】【3D车模】发送故障信号，launcher显示两个故障信息且车模车头被遮挡 |  |  |  | MCU:20221230_LB_DVC1_ENG00 SOC:20221230_LB_DVC1_ENG00 | 2022-01-05 | 肖文迪 | 台架
222 | SYNC+_0266 | 1-1.1 3D车模-异常状态 | 3D车模-多个异常状态-防抱死制动系统故障+发动机系统故障+发动机机油压力异常+发动机监测到过热异常+电动助力转向系统（ESP）故障+坡道起步辅助系统故障-进入VHA应用具体故障页面 | 1.车机供电正常 2.配置字设置TPMS Support=0x1 3.触发防抱死制动系统故障 4.进入Controller Laucher页面 5.连接CAN工具 | 1.触发发动机系统故障 2.触发机油压力低警告 3.触发冷却液过热 4.触发电动助力转向（EPS）故障 5.触发坡道起步系统故障 6.点击提示区中的故障信息文字 | 6.进入VHA应用具体故障页面，高亮在车辆健康tab |  | P2 | 手动测试 | R10 | Block | FCIVIOS-12367 Phase5_【U718】【黑盒】【必现】【3D车模】发送故障信号，launcher显示两个故障信息且车模车头被遮挡 |  |  |  | MCU:20221230_LB_DVC1_ENG00 SOC:20221230_LB_DVC1_ENG00 | 2022-01-05 | 肖文迪 | 台架
223 | SYNC+_0266 | 1-1.1 3D车模-异常状态 | 3D车模-多个异常状态-防抱死制动系统故障+发动机系统故障+发动机机油压力异常+发动机监测到过热异常+电动助力转向系统（ESP）故障+车外灯照明系统故障 | 1.车机供电正常 2.配置字设置TPMS Support=0x1 3.触发防抱死制动系统故障 4.进入Controller Laucher页面 5.连接CAN工具 | 1.触发发动机系统故障 2.触发机油压力低警告 3.触发冷却液过热 4.触发电动助力转向（EPS）故障 5.触发照明系统故障 6.查看界面提示区显示 | 6.显示红色惊叹号图标+车辆健康报警，发现6个异常 |  | P2 | 手动测试 | R10 | Block | FCIVIOS-12367 Phase5_【U718】【黑盒】【必现】【3D车模】发送故障信号，launcher显示两个故障信息且车模车头被遮挡 |  |  |  | MCU:20221230_LB_DVC1_ENG00 SOC:20221230_LB_DVC1_ENG00 | 2022-01-05 | 肖文迪 | 台架
224 | SYNC+_0266 | 1-1.1 3D车模-异常状态 | 3D车模-多个异常状态-防抱死制动系统故障+发动机系统故障+发动机机油压力异常+发动机监测到过热异常+电动助力转向系统（ESP）故障+车外灯照明系统故障-进入VHA应用具体故障页面 | 1.车机供电正常 2.配置字设置TPMS Support=0x1 3.触发防抱死制动系统故障 4.进入Controller Laucher页面 5.连接CAN工具 | 1.触发发动机系统故障 2.触发机油压力低警告 3.触发冷却液过热 4.触发电动助力转向（EPS）故障 5.触发照明系统故障 6.点击提示区中的故障信息文字 | 6.进入VHA应用具体故障页面，高亮在车辆健康tab |  | P2 | 手动测试 | R10 | Block | FCIVIOS-12367 Phase5_【U718】【黑盒】【必现】【3D车模】发送故障信号，launcher显示两个故障信息且车模车头被遮挡 |  |  |  | MCU:20221230_LB_DVC1_ENG00 SOC:20221230_LB_DVC1_ENG00 | 2022-01-05 | 肖文迪 | 台架
225 | SYNC+_0266 | 1-1.1 3D车模-异常状态 | 3D车模-多个异常状态-防抱死制动系统故障+发动机机油压力异常+发动机监测到过热异常+电动助力转向系统（ESP）故障+陡坡缓降故障+坡道起步辅助系统故障 | 1.车机供电正常 2.配置字设置TPMS Support=0x1 3.触发防抱死制动系统故障 4.进入Controller Laucher页面 5.连接CAN工具 | 1.触发机油压力低警告 2.触发冷却液过热 3.触发电动助力转向（EPS）故障 4.触发坡道缓降系统故障 5.触发坡道起步系统故障 6.查看界面提示区显示 | 6.显示红色惊叹号图标+车辆健康报警，发现6个异常 |  | P2 | 手动测试 | R10 | Block | FCIVIOS-12367 Phase5_【U718】【黑盒】【必现】【3D车模】发送故障信号，launcher显示两个故障信息且车模车头被遮挡 |  |  |  | MCU:20221230_LB_DVC1_ENG00 SOC:20221230_LB_DVC1_ENG00 | 2022-01-05 | 肖文迪 | 台架
226 | SYNC+_0266 | 1-1.1 3D车模-异常状态 | 3D车模-多个异常状态-防抱死制动系统故障+发动机机油压力异常+发动机监测到过热异常+电动助力转向系统（ESP）故障+陡坡缓降故障+坡道起步辅助系统故障-进入VHA应用具体故障页面 | 1.车机供电正常 2.配置字设置TPMS Support=0x1 3.触发防抱死制动系统故障 4.进入Controller Laucher页面 5.连接CAN工具 | 1.触发机油压力低警告 2.触发冷却液过热 3.触发电动助力转向（EPS）故障 4.触发坡道缓降系统故障 5.触发坡道起步系统故障 6.点击提示区中的故障信息文字 | 6.进入VHA应用具体故障页面，高亮在车辆健康tab |  | P2 | 手动测试 | R10 | Block | FCIVIOS-12367 Phase5_【U718】【黑盒】【必现】【3D车模】发送故障信号，launcher显示两个故障信息且车模车头被遮挡 |  |  |  | MCU:20221230_LB_DVC1_ENG00 SOC:20221230_LB_DVC1_ENG00 | 2022-01-05 | 肖文迪 | 台架
227 | SYNC+_0266 | 1-1.1 3D车模-异常状态 | 3D车模-多个异常状态-防抱死制动系统故障+发动机机油压力异常+发动机监测到过热异常+电动助力转向系统（ESP）故障+陡坡缓降故障+车外灯照明系统故障 | 1.车机供电正常 2.配置字设置TPMS Support=0x1 3.触发防抱死制动系统故障 4.进入Controller Laucher页面 5.连接CAN工具 | 1.触发机油压力低警告 2.触发冷却液过热 3.触发电动助力转向（EPS）故障 4.触发坡道缓降系统故障 5.触发照明系统故障 6.查看界面提示区显示 | 6.显示红色惊叹号图标+车辆健康报警，发现6个异常 |  | P2 | 手动测试 | R10 | Block | FCIVIOS-12367 Phase5_【U718】【黑盒】【必现】【3D车模】发送故障信号，launcher显示两个故障信息且车模车头被遮挡 |  |  |  | MCU:20221230_LB_DVC1_ENG00 SOC:20221230_LB_DVC1_ENG00 | 2022-01-05 | 肖文迪 | 台架
228 | SYNC+_0266 | 1-1.1 3D车模-异常状态 | 3D车模-多个异常状态-防抱死制动系统故障+发动机机油压力异常+发动机监测到过热异常+电动助力转向系统（ESP）故障+陡坡缓降故障+车外灯照明系统故障-进入VHA应用具体故障页面 | 1.车机供电正常 2.配置字设置TPMS Support=0x1 3.触发防抱死制动系统故障 4.进入Controller Laucher页面 5.连接CAN工具 | 1.触发机油压力低警告 2.触发冷却液过热 3.触发电动助力转向（EPS）故障 4.触发坡道缓降系统故障 5.触发照明系统故障 6.点击提示区中的故障信息文字 | 6.进入VHA应用具体故障页面，高亮在车辆健康tab |  | P2 | 手动测试 | R10 | Block | FCIVIOS-12367 Phase5_【U718】【黑盒】【必现】【3D车模】发送故障信号，launcher显示两个故障信息且车模车头被遮挡 |  |  |  | MCU:20221230_LB_DVC1_ENG00 SOC:20221230_LB_DVC1_ENG00 | 2022-01-05 | 肖文迪 | 台架
229 | SYNC+_0266 | 1-1.1 3D车模-异常状态 | 3D车模-多个异常状态-防抱死制动系统故障+发动机监测到过热异常+电动助力转向系统（ESP）故障+陡坡缓降故障+坡道起步辅助系统故障+车外灯照明系统故障 | 1.车机供电正常 2.配置字设置TPMS Support=0x1 3.触发防抱死制动系统故障 4.进入Controller Laucher页面 5.连接CAN工具 | 1.触发冷却液过热 2.触发电动助力转向（EPS）故障 3.触发坡道缓降系统故障 4.触发坡道起步系统故障 5.触发照明系统故障 6.查看界面提示区显示 | 6.显示红色惊叹号图标+车辆健康报警，发现6个异常 |  | P2 | 手动测试 | R10 | Block | FCIVIOS-12367 Phase5_【U718】【黑盒】【必现】【3D车模】发送故障信号，launcher显示两个故障信息且车模车头被遮挡 |  |  |  | MCU:20221230_LB_DVC1_ENG00 SOC:20221230_LB_DVC1_ENG00 | 2022-01-05 | 肖文迪 | 台架
230 | SYNC+_0266 | 1-1.1 3D车模-异常状态 | 3D车模-多个异常状态-防抱死制动系统故障+发动机监测到过热异常+电动助力转向系统（ESP）故障+陡坡缓降故障+坡道起步辅助系统故障+车外灯照明系统故障-进入VHA应用具体故障页面 | 1.车机供电正常 2.配置字设置TPMS Support=0x1 3.触发防抱死制动系统故障 4.进入Controller Laucher页面 5.连接CAN工具 | 1.触发冷却液过热 2.触发电动助力转向（EPS）故障 3.触发坡道缓降系统故障 4.触发坡道起步系统故障 5.触发照明系统故障 6.点击提示区中的故障信息文字 | 6.进入VHA应用具体故障页面，高亮在车辆健康tab |  | P2 | 手动测试 | R10 | Block | FCIVIOS-12367 Phase5_【U718】【黑盒】【必现】【3D车模】发送故障信号，launcher显示两个故障信息且车模车头被遮挡 |  |  |  | MCU:20221230_LB_DVC1_ENG00 SOC:20221230_LB_DVC1_ENG00 | 2022-01-05 | 肖文迪 | 台架
231 | SYNC+_0266 | 1-1.1 3D车模-异常状态 | 3D车模-多个异常状态-发动机系统故障+发动机机油压力异常+发动机监测到过热异常+电动助力转向系统（ESP）故障+陡坡缓降故障+坡道起步辅助系统故障 | 1.车机供电正常 2.配置字设置TPMS Support=0x1 3.触发发动机系统故障 4.进入Controller Laucher页面 5.连接CAN工具 | 1.触发机油压力低警告 2.触发冷却液过热 3.触发电动助力转向（EPS）故障 4.触发坡道缓降系统故障 5.触发坡道起步系统故障 6.查看界面提示区显示 | 6.显示红色惊叹号图标+车辆健康报警，发现6个异常 |  | P2 | 手动测试 | R10 | Block | FCIVIOS-12367 Phase5_【U718】【黑盒】【必现】【3D车模】发送故障信号，launcher显示两个故障信息且车模车头被遮挡 |  |  |  | MCU:20221230_LB_DVC1_ENG00 SOC:20221230_LB_DVC1_ENG00 | 2022-01-05 | 肖文迪 | 台架
232 | SYNC+_0266 | 1-1.1 3D车模-异常状态 | 3D车模-多个异常状态-发动机系统故障+发动机机油压力异常+发动机监测到过热异常+电动助力转向系统（ESP）故障+陡坡缓降故障+坡道起步辅助系统故障-进入VHA应用具体故障页面 | 1.车机供电正常 2.配置字设置TPMS Support=0x1 3.触发发动机系统故障 4.进入Controller Laucher页面 5.连接CAN工具 | 1.触发机油压力低警告 2.触发冷却液过热 3.触发电动助力转向（EPS）故障 4.触发坡道缓降系统故障 5.触发坡道起步系统故障 6.点击提示区中的故障信息文字 | 6.进入VHA应用具体故障页面，高亮在车辆健康tab |  | P2 | 手动测试 | R10 | Block | FCIVIOS-12367 Phase5_【U718】【黑盒】【必现】【3D车模】发送故障信号，launcher显示两个故障信息且车模车头被遮挡 |  |  |  | MCU:20221230_LB_DVC1_ENG00 SOC:20221230_LB_DVC1_ENG00 | 2022-01-05 | 肖文迪 | 台架
233 | SYNC+_0266 | 1-1.1 3D车模-异常状态 | 3D车模-多个异常状态-发动机系统故障+发动机机油压力异常+发动机监测到过热异常+电动助力转向系统（ESP）故障+陡坡缓降故障+车外灯照明系统故障 | 1.车机供电正常 2.配置字设置TPMS Support=0x1 3.触发发动机系统故障 4.进入Controller Laucher页面 5.连接CAN工具 | 1.触发机油压力低警告 2.触发冷却液过热 3.触发电动助力转向（EPS）故障 4.触发坡道缓降系统故障 5.触发照明系统故障 6.查看界面提示区显示 | 6.显示红色惊叹号图标+车辆健康报警，发现6个异常 |  | P2 | 手动测试 | R10 | Block | FCIVIOS-12367 Phase5_【U718】【黑盒】【必现】【3D车模】发送故障信号，launcher显示两个故障信息且车模车头被遮挡 |  |  |  | MCU:20221230_LB_DVC1_ENG00 SOC:20221230_LB_DVC1_ENG00 | 2022-01-05 | 肖文迪 | 台架
234 | SYNC+_0266 | 1-1.1 3D车模-异常状态 | 3D车模-多个异常状态-发动机系统故障+发动机机油压力异常+发动机监测到过热异常+电动助力转向系统（ESP）故障+陡坡缓降故障+车外灯照明系统故障-进入VHA应用具体故障页面 | 1.车机供电正常 2.配置字设置TPMS Support=0x1 3.触发发动机系统故障 4.进入Controller Laucher页面 5.连接CAN工具 | 1.触发机油压力低警告 2.触发冷却液过热 3.触发电动助力转向（EPS）故障 4.触发坡道缓降系统故障 5.触发照明系统故障 6.点击提示区中的故障信息文字 | 6.进入VHA应用具体故障页面，高亮在车辆健康tab |  | P2 | 手动测试 | R10 | Block | FCIVIOS-12367 Phase5_【U718】【黑盒】【必现】【3D车模】发送故障信号，launcher显示两个故障信息且车模车头被遮挡 |  |  |  | MCU:20221230_LB_DVC1_ENG00 SOC:20221230_LB_DVC1_ENG00 | 2022-01-05 | 肖文迪 | 台架
235 | SYNC+_0266 | 1-1.1 3D车模-异常状态 | 3D车模-多个异常状态-发动机系统故障+发动机监测到过热异常+电动助力转向系统（ESP）故障+陡坡缓降故障+坡道起步辅助系统故障+车外灯照明系统故障 | 1.车机供电正常 2.配置字设置TPMS Support=0x1 3.触发发动机系统故障 4.进入Controller Laucher页面 5.连接CAN工具 | 1.触发冷却液过热 2.触发电动助力转向（EPS）故障 3.触发坡道缓降系统故障 4.触发坡道起步系统故障 5.触发照明系统故障 6.查看界面提示区显示 | 6.显示红色惊叹号图标+车辆健康报警，发现6个异常 |  | P2 | 手动测试 | R10 | Block | FCIVIOS-12367 Phase5_【U718】【黑盒】【必现】【3D车模】发送故障信号，launcher显示两个故障信息且车模车头被遮挡 |  |  |  | MCU:20221230_LB_DVC1_ENG00 SOC:20221230_LB_DVC1_ENG00 | 2022-01-05 | 肖文迪 | 台架
236 | SYNC+_0266 | 1-1.1 3D车模-异常状态 | 3D车模-多个异常状态-发动机系统故障+发动机监测到过热异常+电动助力转向系统（ESP）故障+陡坡缓降故障+坡道起步辅助系统故障+车外灯照明系统故障-进入VHA应用具体故障页面 | 1.车机供电正常 2.配置字设置TPMS Support=0x1 3.触发发动机系统故障 4.进入Controller Laucher页面 5.连接CAN工具 | 1.触发冷却液过热 2.触发电动助力转向（EPS）故障 3.触发坡道缓降系统故障 4.触发坡道起步系统故障 5.触发照明系统故障 6.点击提示区中的故障信息文字 | 6.进入VHA应用具体故障页面，高亮在车辆健康tab |  | P2 | 手动测试 | R10 | Block | FCIVIOS-12367 Phase5_【U718】【黑盒】【必现】【3D车模】发送故障信号，launcher显示两个故障信息且车模车头被遮挡 |  |  |  | MCU:20221230_LB_DVC1_ENG00 SOC:20221230_LB_DVC1_ENG00 | 2022-01-05 | 肖文迪 | 台架
237 | SYNC+_0266 | 1-1.1 3D车模-异常状态 | 3D车模-多个异常状态-发动机机油压力异常+发动机监测到过热异常+电动助力转向系统（ESP）故障+陡坡缓降故障+坡道起步辅助系统故障+车外灯照明系统故障 | 1.车机供电正常 2.配置字设置TPMS Support=0x1 3.触发机油压力低警告 4.进入Controller Laucher页面 5.连接CAN工具 | 1.触发冷却液过热 2.触发电动助力转向（EPS）故障 3.触发坡道缓降系统故障 4.触发坡道起步系统故障 5.触发照明系统故障 6.查看界面提示区显示 | 6.显示红色惊叹号图标+车辆健康报警，发现6个异常 |  | P2 | 手动测试 | R10 | Block | FCIVIOS-12367 Phase5_【U718】【黑盒】【必现】【3D车模】发送故障信号，launcher显示两个故障信息且车模车头被遮挡 |  |  |  | MCU:20221230_LB_DVC1_ENG00 SOC:20221230_LB_DVC1_ENG00 | 2022-01-05 | 肖文迪 | 台架
238 | SYNC+_0266 | 1-1.1 3D车模-异常状态 | 3D车模-多个异常状态-发动机机油压力异常+发动机监测到过热异常+电动助力转向系统（ESP）故障+陡坡缓降故障+坡道起步辅助系统故障+车外灯照明系统故障-进入VHA应用具体故障页面 | 1.车机供电正常 2.配置字设置TPMS Support=0x1 3.触发机油压力低警告 4.进入Controller Laucher页面 5.连接CAN工具 | 1.触发冷却液过热 2.触发电动助力转向（EPS）故障 3.触发坡道缓降系统故障 4.触发坡道起步系统故障 5.触发照明系统故障 6.点击提示区中的故障信息文字 | 6.进入VHA应用具体故障页面，高亮在车辆健康tab |  | P2 | 手动测试 | R10 | Block | FCIVIOS-12367 Phase5_【U718】【黑盒】【必现】【3D车模】发送故障信号，launcher显示两个故障信息且车模车头被遮挡 |  |  |  | MCU:20221230_LB_DVC1_ENG00 SOC:20221230_LB_DVC1_ENG00 | 2022-01-05 | 肖文迪 | 台架
239 | SYNC+_0266 | 1-1.1 3D车模-异常状态 | 3D车模-多个异常状态-防抱死制动系统故障+发动机系统故障+发动机机油压力异常+发动机监测到过热异常+电动助力转向系统（ESP）故障+陡坡缓降故障+坡道起步辅助系统故障 | 1.车机供电正常 2.配置字设置TPMS Support=0x1 3.触发防抱死制动系统故障 4.进入Controller Laucher页面 5.连接CAN工具 | 1.触发发动机系统故障 2.触发机油压力低警告 3.触发冷却液过热 4.触发电动助力转向（EPS）故障 5.触发坡道缓降系统故障 6.触发坡道起步系统故障 7.查看界面提示区显示 | 7.显示红色惊叹号图标+车辆健康报警，发现7个异常 |  | P2 | 手动测试 | R10 | Block | FCIVIOS-12367 Phase5_【U718】【黑盒】【必现】【3D车模】发送故障信号，launcher显示两个故障信息且车模车头被遮挡 |  |  |  | MCU:20221230_LB_DVC1_ENG00 SOC:20221230_LB_DVC1_ENG00 | 2022-01-05 | 肖文迪 | 台架
240 | SYNC+_0266 | 1-1.1 3D车模-异常状态 | 3D车模-多个异常状态-防抱死制动系统故障+发动机系统故障+发动机机油压力异常+发动机监测到过热异常+电动助力转向系统（ESP）故障+陡坡缓降故障+坡道起步辅助系统故障-进入VHA应用具体故障页面 | 1.车机供电正常 2.配置字设置TPMS Support=0x1 3.触发防抱死制动系统故障 4.进入Controller Laucher页面 5.连接CAN工具 | 1.触发发动机系统故障 2.触发机油压力低警告 3.触发冷却液过热 4.触发电动助力转向（EPS）故障 5.触发坡道缓降系统故障 6.触发坡道起步系统故障 . 7.点击提示区中的故障信息文字 | 7.进入VHA应用具体故障页面，高亮在车辆健康tab |  | P2 | 手动测试 | R10 | Block | FCIVIOS-12367 Phase5_【U718】【黑盒】【必现】【3D车模】发送故障信号，launcher显示两个故障信息且车模车头被遮挡 |  |  |  | MCU:20221230_LB_DVC1_ENG00 SOC:20221230_LB_DVC1_ENG00 | 2022-01-05 | 肖文迪 | 台架
241 | SYNC+_0266 | 1-1.1 3D车模-异常状态 | 3D车模-多个异常状态-防抱死制动系统故障+发动机系统故障+发动机机油压力异常+发动机监测到过热异常+电动助力转向系统（ESP）故障+陡坡缓降故障+车外灯照明系统故障 | 1.车机供电正常 2.配置字设置TPMS Support=0x1 3.触发防抱死制动系统故障 4.进入Controller Laucher页面 5.连接CAN工具 | 1.触发发动机系统故障 2.触发机油压力低警告 3.触发冷却液过热 4.触发电动助力转向（EPS）故障 5.触发坡道缓降系统故障 6.触发照明系统故障 7.查看界面提示区显示 | 7.显示红色惊叹号图标+车辆健康报警，发现7个异常 |  | P2 | 手动测试 | R10 | Block | FCIVIOS-12367 Phase5_【U718】【黑盒】【必现】【3D车模】发送故障信号，launcher显示两个故障信息且车模车头被遮挡 |  |  |  | MCU:20221230_LB_DVC1_ENG00 SOC:20221230_LB_DVC1_ENG00 | 2022-01-05 | 肖文迪 | 台架
242 | SYNC+_0266 | 1-1.1 3D车模-异常状态 | 3D车模-多个异常状态-防抱死制动系统故障+发动机系统故障+发动机机油压力异常+发动机监测到过热异常+电动助力转向系统（ESP）故障+陡坡缓降故障+车外灯照明系统故障-进入VHA应用具体故障页面 | 1.车机供电正常 2.配置字设置TPMS Support=0x1 3.触发防抱死制动系统故障 4.进入Controller Laucher页面 5.连接CAN工具 | 1.触发发动机系统故障 2.触发机油压力低警告 3.触发冷却液过热 4.触发电动助力转向（EPS）故障 5.触发坡道缓降系统故障 6.触发照明系统故障 7.点击提示区中的故障信息文字 | 7.进入VHA应用具体故障页面，高亮在车辆健康tab |  | P2 | 手动测试 | R10 | Block | FCIVIOS-12367 Phase5_【U718】【黑盒】【必现】【3D车模】发送故障信号，launcher显示两个故障信息且车模车头被遮挡 |  |  |  | MCU:20221230_LB_DVC1_ENG00 SOC:20221230_LB_DVC1_ENG00 | 2022-01-05 | 肖文迪 | 台架
243 | SYNC+_0266 | 1-1.1 3D车模-异常状态 | 3D车模-多个异常状态-防抱死制动系统故障+发动机机油压力异常+发动机监测到过热异常+电动助力转向系统（ESP）故障+陡坡缓降故障+坡道起步辅助系统故障+车外灯照明系统故障 | 1.车机供电正常 2.配置字设置TPMS Support=0x1 3.触发防抱死制动系统故障 4.进入Controller Laucher页面 5.连接CAN工具 | 1.触发机油压力低警告 2.触发冷却液过热 3.触发电动助力转向（EPS）故障 4.触发坡道缓降系统故障 5.触发坡道起步系统故障 6.触发照明系统故障 7.查看界面提示区显示 | 7.显示红色惊叹号图标+车辆健康报警，发现7个异常 |  | P2 | 手动测试 | R10 | Block | FCIVIOS-12367 Phase5_【U718】【黑盒】【必现】【3D车模】发送故障信号，launcher显示两个故障信息且车模车头被遮挡 |  |  |  | MCU:20221230_LB_DVC1_ENG00 SOC:20221230_LB_DVC1_ENG00 | 2022-01-05 | 肖文迪 | 台架
244 | SYNC+_0266 | 1-1.1 3D车模-异常状态 | 3D车模-多个异常状态-防抱死制动系统故障+发动机机油压力异常+发动机监测到过热异常+电动助力转向系统（ESP）故障+陡坡缓降故障+坡道起步辅助系统故障+车外灯照明系统故障-进入VHA应用具体故障页面 | 1.车机供电正常 2.配置字设置TPMS Support=0x1 3.触发防抱死制动系统故障 4.进入Controller Laucher页面 5.连接CAN工具 | 1.触发机油压力低警告 2.触发冷却液过热 3.触发电动助力转向（EPS）故障 4.触发坡道缓降系统故障 5.触发坡道起步系统故障 6.触发照明系统故障 7.点击提示区中的故障信息文字 | 7.进入VHA应用具体故障页面，高亮在车辆健康tab |  | P2 | 手动测试 | R10 | Block | FCIVIOS-12367 Phase5_【U718】【黑盒】【必现】【3D车模】发送故障信号，launcher显示两个故障信息且车模车头被遮挡 |  |  |  | MCU:20221230_LB_DVC1_ENG00 SOC:20221230_LB_DVC1_ENG00 | 2022-01-05 | 肖文迪 | 台架
245 | SYNC+_0266 | 1-1.1 3D车模-异常状态 | 3D车模-多个异常状态-发动机系统故障+发动机机油压力异常+发动机监测到过热异常+电动助力转向系统（ESP）故障+陡坡缓降故障+坡道起步辅助系统故障+车外灯照明系统故障 | 1.车机供电正常 2.配置字设置TPMS Support=0x1 3.触发发动机系统故障 4.进入Controller Laucher页面 5.连接CAN工具 | 1.触发机油压力低警告 2.触发冷却液过热 3.触发电动助力转向（EPS）故障 4.触发坡道缓降系统故障 5.触发坡道起步系统故障 6.触发照明系统故障 7.查看界面提示区显示 | 7.显示红色惊叹号图标+车辆健康报警，发现7个异常 |  | P2 | 手动测试 | R10 | Block | FCIVIOS-12367 Phase5_【U718】【黑盒】【必现】【3D车模】发送故障信号，launcher显示两个故障信息且车模车头被遮挡 |  |  |  | MCU:20221230_LB_DVC1_ENG00 SOC:20221230_LB_DVC1_ENG00 | 2022-01-05 | 肖文迪 | 台架
246 | SYNC+_0266 | 1-1.1 3D车模-异常状态 | 3D车模-多个异常状态-发动机系统故障+发动机机油压力异常+发动机监测到过热异常+电动助力转向系统（ESP）故障+陡坡缓降故障+坡道起步辅助系统故障+车外灯照明系统故障-进入VHA应用具体故障页面 | 1.车机供电正常 2.配置字设置TPMS Support=0x1 3.触发发动机系统故障 4.进入Controller Laucher页面 5.连接CAN工具 | 1.触发机油压力低警告 2.触发冷却液过热 3.触发电动助力转向（EPS）故障 4.触发坡道缓降系统故障 5.触发坡道起步系统故障 6.触发照明系统故障 7.点击提示区中的故障信息文字 | 7.进入VHA应用具体故障页面，高亮在车辆健康tab |  | P2 | 手动测试 | R10 | Block | FCIVIOS-12367 Phase5_【U718】【黑盒】【必现】【3D车模】发送故障信号，launcher显示两个故障信息且车模车头被遮挡 |  |  |  | MCU:20221230_LB_DVC1_ENG00 SOC:20221230_LB_DVC1_ENG00 | 2022-01-05 | 肖文迪 | 台架
247 | SYNC+_0266 | 1-1.1 3D车模-异常状态 | 3D车模-多个异常状态-防抱死制动系统故障+发动机系统故障+发动机机油压力异常+发动机监测到过热异常+电动助力转向系统（ESP）故障+陡坡缓降故障+坡道起步辅助系统故障+车外灯照明系统故障 | 1.车机供电正常 2.配置字设置TPMS Support=0x1 4.进入Controller Laucher页面 5.连接CAN工具 | 1.触发故障 2.查看界面提示区显示 3.点击提示区 | 2.显示红色惊叹号图标+车辆健康报警，发现8个异常 3.进入VHA应用具体故障页面，高亮在车辆健康tab |  | P2 | 手动测试 | R10 | Block | FCIVIOS-12367 Phase5_【U718】【黑盒】【必现】【3D车模】发送故障信号，launcher显示两个故障信息且车模车头被遮挡 |  |  |  | MCU:20221230_LB_DVC1_ENG00 SOC:20221230_LB_DVC1_ENG00 | 2022-01-05 | 肖文迪 | 台架
| SYNC+_0266 | 1-1.1 3D车模-异常状态-故障提示显示位置 | 3D车模-异常状态-故障提示显示位置-防抱死制动系统故障 | 1.车机供电正常 2.防抱死制动系统故障 3.进入Controller Laucher页面 | 1.旋转车模至左前侧45度和右前侧45度 | 1.ABS部件高亮，且显示防抱死制动系统故障图标和文本“防抱死制动系统故障” |  | P1 | 手动测试 | R11 | Block | FCIVIOS-12367 Phase5_【U718】【黑盒】【必现】【3D车模】发送故障信号，launcher显示两个故障信息且车模车头被遮挡 |  |  |  | MCU:20221230_LB_DVC1_ENG00 SOC:20221230_LB_DVC1_ENG00 | 2022-01-05 | 肖文迪 | 台架
| SYNC+_0266 | 1-1.1 3D车模-异常状态-故障提示显示位置 | 3D车模-异常状态-故障提示显示位置-点击防抱死制动系统故障-进入VHA应用具体故障页面 | 1.车机供电正常 2.防抱死制动系统故障 3.进入Controller Laucher页面 | 1.点击提示区中的故障 | 1.进入VHA应用具体故障页面，高亮在相应的异常tab处 |  | P1 | 手动测试 | R11 | NT | VHA车模需更新，当前版本显示为707的车模 |  |  |  | MCU:20221230_LB_DVC1_ENG00 SOC:20221230_LB_DVC1_ENG00 | 2022-01-05 | 肖文迪 | 台架
| SYNC+_0266 | 1-1.1 3D车模-异常状态-故障提示显示位置 | 3D车模-异常状态-故障提示显示位置-TMPS | 1.车机供电正常 2.触发轮胎异常 3.进入Controller Laucher页面 | 1.旋转车模至左前侧45度和左后侧45度 2.旋转车模至右前侧45度和右后侧45度 | 1.左侧轮胎高亮，并显示低胎压文字 2.右侧轮胎高亮，并显示低胎压文字 |  | P1 | 手动测试 | R11 | Pass |  |  |  |  | MCU:20221230_LB_DVC1_ENG00 SOC:20221230_LB_DVC1_ENG00 | 2022-01-05 | 肖文迪 | 台架
| SYNC+_0266 | 1-1.1 3D车模-异常状态-故障提示显示位置 | 3D车模-异常状态-故障提示显示位置-TMPS-进入VHA应用具体故障页面 | 1.车机供电正常 2.触发轮胎异常 3.进入Controller Laucher页面 | 1.点击胎压上的文字 | 1.进入胎压监测 |  | P1 | 手动测试 | R11 | Block | FCIVIOS-12383 Phase5_【U718】【黑盒】【必现】【3D车模】发送左前/左后轮胎低胎压，车模不会旋转角度且点击低胎压文字提示不会跳转到VHA且车内快捷坐上角不应显示文字提示 |  |  |  | MCU:20221230_LB_DVC1_ENG00 SOC:20221230_LB_DVC1_ENG00 | 2022-01-05 | 肖文迪 | 台架
252 | SYNC+_0266 | 1-1.1 3D车模-异常状态-故障提示显示位置 | 3D车模-异常状态-故障提示显示位置-发动机系统故障 | 1.车机供电正常 2.触发发动机系统故障 3.进入Controller Laucher页面 | 1.旋转右前侧45度下压 | 1.发动机高亮，且显示发动机系统故障图标和文本“发动机故障” |  | P1 | 手动测试 | R11 | Block | FCIVIOS-12383 Phase5_【U718】【黑盒】【必现】【3D车模】发送左前/左后轮胎低胎压，车模不会旋转角度且点击低胎压文字提示不会跳转到VHA且车内快捷坐上角不应显示文字提示 |  |  |  | MCU:20221230_LB_DVC1_ENG00 SOC:20221230_LB_DVC1_ENG00 | 2022-01-05 | 肖文迪 | 台架
253 | SYNC+_0266 | 1-1.1 3D车模-异常状态-故障提示显示位置 | 3D车模-异常状态-故障提示显示位置-点击发动机系统故障-进入VHA应用具体故障页面 | 1.车机供电正常 2.触发发动机故障 3.进入Controller Laucher页面 | 1.点击提示区中的发动机系统故障 | 1.进入VHA应用具体故障页面，高亮在相应的异常tab处 |  | P2 | 手动测试 | R11 | NT | VHA车模需更新，当前版本显示为707的车模 |  |  |  | MCU:20221230_LB_DVC1_ENG00 SOC:20221230_LB_DVC1_ENG00 | 2022-01-05 | 肖文迪 | 台架
254 | SYNC+_0266 | 1-1.1 3D车模-异常状态-故障提示显示位置 | 3D车模-异常状态-故障提示显示位置-发动机机油压力异常故障 | 1.车机供电正常 2.触发机油压力低警告 3.进入Controller Laucher页面 | 1.旋转右前侧45度下压 | 1.发动机高亮，且显示发动机机油压力低故障图标和文本“机油压力低” |  | P1 | 手动测试 | R11 | Pass |  |  |  |  | MCU:20221230_LB_DVC1_ENG00 SOC:20221230_LB_DVC1_ENG00 | 2022-01-05 | 肖文迪 | 台架
255 | SYNC+_0266 | 1-1.1 3D车模-异常状态-故障提示显示位置 | 3D车模-异常状态-故障提示显示位置-点击发动机机油压力异常故障-进入VHA应用具体故障页面 | 1.车机供电正常 2.触发机油压力低警告 3.进入Controller Laucher页面 | 1.点击提示区中的发动机机油压力异常故障 | 1.进入VHA应用具体故障页面，高亮在相应的异常tab处 |  | P1 | 手动测试 | R11 | NT | VHA车模需更新，当前版本显示为707的车模 |  |  |  | MCU:20221230_LB_DVC1_ENG00 SOC:20221230_LB_DVC1_ENG00 | 2022-01-05 | 肖文迪 | 台架
256 | SYNC+_0266 | 1-1.1 3D车模-异常状态-故障提示显示位置 | 3D车模-异常状态-故障提示显示位置-冷却液温度过高故障 | 1.车机供电正常 2.触发冷却液过热 3.进入Controller Laucher页面 | 1.旋转右前侧45度下压 | 1.发动机高亮，且显示发动机检测到过热异常故障图标和文本“冷却液 温度过高” |  | P1 | 手动测试 | R11 | Block | FCIVIOS-12246 Phase5_【U718】【黑盒】【必现】【3D车模】模拟各种触发故障，车模无故障图标提示且车内快捷控制无故障文字提示 |  |  |  | MCU:20221230_LB_DVC1_ENG00 SOC:20221230_LB_DVC1_ENG00 | 2022-01-05 | 肖文迪 | 台架
257 | SYNC+_0266 | 1-1.1 3D车模-异常状态-故障提示显示位置 | 3D车模-异常状态-故障提示显示位置-点击发动机检测到过热异常故障-进入VHA应用具体故障页面 | 1.车机供电正常 2.触发冷却液过 3.进入Controller Laucher页面 | 1.点击提示区中的发动机检测到过热异常故障 | 1.进入VHA应用具体故障页面，高亮在相应的异常tab处 |  | P1 | 手动测试 | R11 | NT | VHA车模需更新，当前版本显示为707的车模 |  |  |  | MCU:20221230_LB_DVC1_ENG00 SOC:20221230_LB_DVC1_ENG00 | 2022-01-05 | 肖文迪 | 台架
258 | SYNC+_0266 | 1-1.1 3D车模-异常状态-故障提示显示位置 | 3D车模-异常状态-故障提示显示位置-电动助力转向系统（ESP）故障 | 1.车机供电正常 2.触发电动助力转向（EPS）故障 3.进入Controller Laucher页面 | 1.旋转右前侧45度下压 | 1.方向盘高亮，且显示电动助力转向系统（ESP）故障图标和文本“电动助力转向故障” |  | P1 | 手动测试 | R11 | Block | FCIVIOS-12246 Phase5_【U718】【黑盒】【必现】【3D车模】模拟各种触发故障，车模无故障图标提示且车内快捷控制无故障文字提示 |  |  |  | MCU:20221230_LB_DVC1_ENG00 SOC:20221230_LB_DVC1_ENG00 | 2022-01-05 | 肖文迪 | 台架
259 | SYNC+_0266 | 1-1.1 3D车模-异常状态-故障提示显示位置 | 3D车模-异常状态-故障提示显示位置-点击电动助力转向系统（ESP）故障-进入VHA应用具体故障页面 | 1.车机供电正常 2.触发电动助力转向（EPS）故障 3.进入Controller Laucher页面 | 1.点击提示区中的电动助力转向系统（ESP）故障 | 1.进入VHA应用具体故障页面，高亮在相应的异常tab处 |  | P1 | 手动测试 | R11 | NT | VHA车模需更新，当前版本显示为707的车模 |  |  |  | MCU:20221230_LB_DVC1_ENG00 SOC:20221230_LB_DVC1_ENG00 | 2022-01-05 | 肖文迪 | 台架
260 | SYNC+_0266 | 1-1.1 3D车模-异常状态-故障提示显示位置 | 3D车模-异常状态-故障提示显示位置-陡坡缓降系统故障 | 1.车机供电正常 2.触发坡道缓降系统故障 3.进入Controller Laucher页面 | 1.旋转右前侧45度下压 | 1.ABS部件高亮，且显示陡坡缓降系统故障图标和文本“陡坡缓降系统故障” |  | P1 | 手动测试 | R11 | Fail | FCIVIOS-12246 Phase5_【U718】【黑盒】【必现】【3D车模】模拟各种触发故障，车模无故障图标提示且车内快捷控制无故障文字提示 |  |  |  | MCU:20221230_LB_DVC1_ENG00 SOC:20221230_LB_DVC1_ENG00 | 2022-01-05 | 肖文迪 | 台架
261 | SYNC+_0266 | 1-1.1 3D车模-异常状态-故障提示显示位置 | 3D车模-异常状态-故障提示显示位置-点击陡坡缓降系统故障-进入VHA应用具体故障页面 | 1.车机供电正常 2.触发坡道缓降系统故障 3.进入Controller Laucher页面 | 1.点击提示区中的陡坡缓降系统故障 | 1.进入VHA应用具体故障页面，高亮在相应的异常tab处 |  | P1 | 手动测试 | R11 | NT | VHA车模需更新，当前版本显示为707的车模 |  |  |  | MCU:20221230_LB_DVC1_ENG00 SOC:20221230_LB_DVC1_ENG00 | 2022-01-05 | 肖文迪 | 台架
262 | SYNC+_0266 | 1-1.1 3D车模-异常状态-故障提示显示位置 | 3D车模-异常状态-故障提示显示位置-坡道起步辅助系统故障 | 1.车机供电正常 2.触发坡道起步系统故障 3.进入Controller Laucher页面 | 1.旋转车模至左前侧45度 | 1.ABS部件高亮，且显示坡道起步辅助系统故障图标和文本“坡道起步辅助故障” |  | P1 | 手动测试 | R11 | Block | FCIVIOS-12246 Phase5_【U718】【黑盒】【必现】【3D车模】模拟各种触发故障，车模无故障图标提示且车内快捷控制无故障文字提示 |  |  |  | MCU:20221230_LB_DVC1_ENG00 SOC:20221230_LB_DVC1_ENG00 | 2022-01-05 | 肖文迪 | 台架
263 | SYNC+_0266 | 1-1.1 3D车模-异常状态-故障提示显示位置 | 3D车模-异常状态-故障提示显示位置-点击坡道起步辅助系统故障-进入VHA应用具体故障页面 | 1.车机供电正常 2.触发坡道起步系统故障 3.进入Controller Laucher页面 | 1.点击提示区中的坡道起步辅助系统故障 | 1.进入VHA应用具体故障页面，高亮在相应的异常tab处 |  | P2 | 手动测试 | R11 | NT | VHA车模需更新，当前版本显示为707的车模 |  |  |  | MCU:20221230_LB_DVC1_ENG00 SOC:20221230_LB_DVC1_ENG00 | 2022-01-05 | 肖文迪 | 台架
264 | SYNC+_0266 | 1-1.1 3D车模-异常状态-故障提示显示位置 | 3D车模-异常状态-故障提示显示位置-车外灯照明系统故障 | 1.车机供电正常 2.触发照明系统故障 3.进入Controller Laucher页面 | 1.旋转车模至任角度 | 1.所有车灯高亮，且显示车外灯照明系统故障图标和文本“照明系统异常” |  | P1 | 手动测试 | R11 | Block | FCIVIOS-12246 Phase5_【U718】【黑盒】【必现】【3D车模】模拟各种触发故障，车模无故障图标提示且车内快捷控制无故障文字提示 |  |  |  | MCU:20221230_LB_DVC1_ENG00 SOC:20221230_LB_DVC1_ENG00 | 2022-01-05 | 肖文迪 | 台架
265 | SYNC+_0266 | 1-1.1 3D车模-异常状态-故障提示显示位置 | 3D车模-异常状态-故障提示显示位置-点击车外灯照明系统故障-进入VHA应用具体故障页面 | 1.车机供电正常 2.触发照明系统故障 3.进入Controller Laucher页面 | 1.点击提示区中的车外灯照明系统故障 | 1.进入VHA应用具体故障页面，高亮在相应的异常tab处 |  | P2 | 手动测试 | R11 | NT | VHA车模需更新，当前版本显示为707的车模 |  |  |  | MCU:20221230_LB_DVC1_ENG00 SOC:20221230_LB_DVC1_ENG00 | 2022-01-05 | 肖文迪 | 台架
266 | SYNC+_0266 | 1-2.2 车辆快捷控制-车胎异常 | 车辆快捷控制-界面显示 | 1.车机供电正常 2.配置字设置TPMS Support=0x1 3.车胎异常 4.进入Controller Laucher页面 | 1.进入车辆快捷控制 | 1.左上角显示关闭按钮，陈车外tab，以及故障提示文本； |  | P1 | 手动测试 | R10 | Pass |  |  |  |  | MCU:20221230_LB_DVC1_ENG00 SOC:20221230_LB_DVC1_ENG00 | 2022-01-05 | 肖文迪 | 台架
267 | SYNC+_0266 | 1-2.2 车辆快捷控制-车胎异常 | 车辆快捷控制-车胎异常-胎压正常轮胎不做多余的信息提示 | 1.车机供电正常 2.配置字设置TPMS Support=0x1 3.车胎异常 4.进入Controller Laucher页面 | 1.有某个轮胎低胎压 2.观察其他胎压正常的轮胎 | 2.不显示提示文字 |  | P2 | 手动测试 | R10 | Pass |  |  |  |  | MCU:20221230_LB_DVC1_ENG00 SOC:20221230_LB_DVC1_ENG00 | 2022-01-05 | 肖文迪 | 台架
268 | SYNC+_0266 | 1-2.2 车辆快捷控制-车胎异常 | 车辆快捷控制-车胎异常-提示区-进入VHA 车辆健康页面 | 1.车机供电正常 2.配置字设置TPMS Support=0x1 3.车胎异常 4.进入Controller Laucher页面 | 1.点击提示区的故障提示文本 | 1.进入VHA-胎压监测 |  | P1 | 手动测试 | R10 | Block | FCIVIOS-12383 Phase5_【U718】【黑盒】【必现】【3D车模】发送左前/左后轮胎低胎压，车模不会旋转角度且点击低胎压 文字提示不会跳转到VHA |  |  |  | MCU:20221230_LB_DVC1_ENG00 SOC:20221230_LB_DVC1_ENG00 | 2022-01-05 | 肖文迪 | 台架
269 | SYNC+_0266 | 1-2.2 车辆快捷控制-车胎异常 | 车辆快捷控制-车胎异常-异常的轮胎-进入VHA 车辆健康页面 | 1.车机供电正常 2.配置字设置TPMS Support=0x1 3.车胎异常 4.进入Controller Laucher页面 | 1.点击显示“低胎压文本区域 | 1.进入VHA-胎压监测 |  | P2 | 手动测试 | R10 | Fail | FCIVIOS-12391 Phase5_【U718】【黑盒】【必现】【3D车模】发送信号Tire_Press_System_Stat=03，提示区显示检测到低胎压车模显示故障提示，车内快捷显示胎压监测 系统警告提示 |  |  |  | MCU:20221230_LB_DVC1_ENG00 SOC:20221230_LB_DVC1_ENG00 | 2022-01-05 | 肖文迪 | 台架
270 | SYNC+_0266 | 1-2.2 车辆快捷控制-车胎异常 | 车辆快捷控制-车胎异常-左前胎压状态低胎压 | 1.车机供电正常; 2.配置字设置TPMS Support=0x1 3.连接CAN工具 | 1.用CAN发送 3B4h Tire_Press_LF_Stat=0x2; 2.进入车辆快捷控制界面，查看左前胎压信息显示 | 2.显示“低胎压”,轮胎颜色为橙色 |  | P2 | 手动测试 | R10 | Block | FCIVIOS-12383 Phase5_【U718】【黑盒】【必现】【3D车模】发送左前/左后轮胎低胎压，车模不会旋转角度且点击低胎压 文字提示不会跳转到VHA |  |  |  | MCU:20221230_LB_DVC1_ENG00 SOC:20221230_LB_DVC1_ENG00 | 2022-01-05 | 肖文迪 | 台架
271 | SYNC+_0266 | 1-2.2 车辆快捷控制-车胎异常 | 车辆快捷控制-车胎异常-右前胎压状态低胎压 | 1.车机供电正常; 2.配置字设置TPMS Support=0x1 3.连接CAN工具 | 1.用CAN发送 3B4h Tire_Press_RF_Stat=0x2; 2.进入车辆快捷控制界面，查看左前胎压信息显示 | 2.显示“低胎压”,轮胎颜色为橙色 |  | P2 | 手动测试 | R10 | Pass |  |  |  |  | MCU:20221230_LB_DVC1_ENG00 SOC:20221230_LB_DVC1_ENG00 | 2022-01-05 | 肖文迪 | 台架
272 | SYNC+_0266 | 1-2.2 车辆快捷控制-车胎异常 | 车辆快捷控制-车胎异常-左后胎压状态低胎压 | 1.车机供电正常; 2.配置字设置TPMS Support=0x1 3.连接CAN工具 | 1.用CAN发送 3B4h Tire_Press_LR_OLR_Stat=0x2; 2.进入车辆快捷控制界面，查看左前胎压信息显示 | 2.显示“低胎压”,轮胎颜色为橙色 |  | P2 | 手动测试 | R10 | Block | FCIVIOS-12383 Phase5_【U718】【黑盒】【必现】【3D车模】发送左前/左后轮胎低胎压，车模不会旋转角度且点击低胎压 文字提示不会跳转到VHA |  |  |  | MCU:20221230_LB_DVC1_ENG00 SOC:20221230_LB_DVC1_ENG00 | 2022-01-05 | 肖文迪 | 台架
273 | SYNC+_0266 | 1-2.2 车辆快捷控制-车胎异常 | 车辆快捷控制-车胎异常-右后胎压状态低胎压 | 1.车机供电正常; 2.配置字设置TPMS Support=0x1 3.连接CAN工具 | 1.用CAN发送 3B4h Tire_Press_RR_ORR_Stat=0x2; 2.进入车辆快捷控制界面，查看左前胎压信息显示 | 2.显示“低胎压”,轮胎颜色为橙色 |  | P2 | 手动测试 | R10 | Pass |  |  |  |  | MCU:20221230_LB_DVC1_ENG00 SOC:20221230_LB_DVC1_ENG00 | 2022-01-05 | 肖文迪 | 台架
274 | SYNC+_0266 | 1-2.3 车内视角-主页 | 车辆快捷控制-车内视角-页面 | 1.车机供电正常; 2.配置字设置TPMS Support=0x1 3.连接CAN工具 | 1.切换车内视角 | 1.显示车内，左上角显示异常，显示音效 ，主驾按摩，副驾按摩，香氛，氛围灯按钮 |  | P0 | 手动测试 | R11 | Fail | FCIVIOS-12368 Phase5_【U718】【黑盒】【必现】【3D车模】发送故障信号，车内不显示故障文字提醒 |  |  |  | MCU:20221230_LB_DVC1_ENG00 SOC:20221230_LB_DVC1_ENG00 | 2022-01-05 | 肖文迪 | 台架
275 | SYNC+_0266 | 1-2.3 车内视角-主页 | 车辆快捷控制-车内视角-页面 | 1.车机供电正常; 2.配置字设置TPMS Support=0x1 3.连接CAN工具 | 1.进入车内点击故障提示文字 | 1.进入vha |  | P2 | 手动测试 | R11 | Block | FCIVIOS-12368 Phase5_【U718】【黑盒】【必现】【3D车模】发送故障信号，车内不显示故障文字提醒 |  |  |  | MCU:20221230_LB_DVC1_ENG00 SOC:20221230_LB_DVC1_ENG00 | 2022-01-05 | 肖文迪 | 台架
276 | SYNC+_0266 | 2-1 3D车模-正常状态 | 3D车模-正常状态-展示状态 | 1.车机供电正常 2.3D车模图片和当前车型匹配 3.进入Controller Laucher页面 | 1.模拟ECU发送车辆正常信号 2.查看3D车模显示 | 1.显示正常状态 |  | P0 | 手动测试 | R10 | Pass |  |  |  |  | MCU:20221220_LB_DVC1_ENG00 SOC:20221220_LB_DVC1_ENG00 | 2022-12-28 | 肖文迪 | 台架
277 | SYNC+_0266 | 2-1.1快捷控制的进入机制 | 快捷控制的进入机制-点击车模热区 | 1.车机供电正常 2.3D车模图片和当前车型匹配 3.进入Controller Laucher页面 | 1.点击车模区域 | 1.进入车辆快捷控制-车外 |  | P1 | 手动测试 | R11 | Pass |  |  |  |  | MCU:20221220_LB_DVC1_ENG00 SOC:20221220_LB_DVC1_ENG00 | 2022-12-28 | 肖文迪 | 台架
278 | SYNC+_0266 | 2-1.1快捷控制的进入机制 | 快捷控制的进入机制-长按车模热区 | 1.车机供电正常 2.3D车模图片和当前车型匹配 3.进入Controller Laucher页面 | 1.滑动车模区域 | 1.进入车辆快捷控制-车外 |  | P1 | 手动测试 | R11 | Pass |  |  |  |  | MCU:20221220_LB_DVC1_ENG00 SOC:20221220_LB_DVC1_ENG00 | 2022-12-28 | 肖文迪 | 台架
279 | SYNC+_0266 | 2-1.2 快捷控制的退出机制 | 快捷控制的退出机制-点击左上角的“X”按钮 | 1.车机供电正常 2.3D车模图片和当前车型匹配 3.进入Controller Laucher页面 | 1.点击车模进入车辆快捷控制 2.点击左上角的“X”按钮 | 2.退出车辆快捷控制页面 |  | P1 | 手动测试 | R11 | Pass |  |  |  |  | MCU:20221220_LB_DVC1_ENG00 SOC:20221220_LB_DVC1_ENG00 | 2022-12-28 | 肖文迪 | 台架
|  | 2-1.2 快捷控制的退出机制 | 快捷控制的退出机制-点击左上角的home按钮 | 1.车机供电正常 2.3D车模图片和当前车型匹配 3.进入Controller Laucher页面 | 1.点击车模进入车辆快捷控制 2.点击左上角的home按钮 | 2.退出车辆快捷控制页面 |  | P1 | 手动测试 | R11 | Pass |  |  |  |  | MCU:20221220_LB_DVC1_ENG00 SOC:20221220_LB_DVC1_ENG00 | 2022-12-28 | 肖文迪 | 台架
|  | 2-1.2 快捷控制的退出机制 | 快捷控制的退出机制 | 1.车机供电正常 2.3D车模图片和当前车型匹配 3.进入Controller Laucher页面 | 1.点击车模进入车辆快捷控制 2.点击设置/全部应用/空调快捷控制 3.返回车模 | 3.不会退出快捷控制 |  | P2 | 手动测试 | R11 | Pass |  |  |  |  | MCU:20221220_LB_DVC1_ENG00 SOC:20221220_LB_DVC1_ENG00 | 2022-12-28 | 肖文迪 | 台架
|  | 默认视角 | 默认视角 | 1.车机供电正常 2.3D车模图片和当前车型匹配 3.进入Controller Laucher页面 | 1.车辆状态正常 | 1.车模为默认视角，右前方45度 |  | P0 | 手动测试 | R11 | Pass |  |  |  |  | MCU:20221220_LB_DVC1_ENG00 SOC:20221220_LB_DVC1_ENG00 | 2022-12-28 | 肖文迪 | 台架
283 | SYNC+_0266 | 2-1.2 快捷控制的退出机制 | 退出后车模恢复默认角度 | 1.车机供电正常 2.3D车模图片和当前车型匹配 3.进入Controller Laucher页面 | 1.打开车身颜色设置页面 2.点击x退出 | 2.车模恢复默认角度，再次进入车速颜色设置页面不会打开 |  | P1 | 手动测试 | R10 | Pass |  |  |  |  | MCU:20221220_LB_DVC1_ENG00 SOC:20221220_LB_DVC1_ENG00 | 2022-12-28 | 肖文迪 | 台架
284 | SYNC+_0266 | 2-1.3 快捷控制的显示机制 | 快捷控制的显示机制-单指滑动 | 1.车机供电正常 2.3D车模图片和当前车型匹配 3.进入车辆快捷控制页面 | 1.使用单指360°滑动车模 | 1.3D车模360°水平旋转 |  | P1 | 手动测试 | R10 | Pass |  |  |  |  | MCU:20221220_LB_DVC1_ENG00 SOC:20221220_LB_DVC1_ENG00 | 2022-12-28 | 肖文迪 | 台架
285 | SYNC+_0266 | 2-1.3 快捷控制的显示机制 | 快捷控制的显示机制-单指滑动-顺时针 | 1.车机供电正常 2.3D车模图片和当前车型匹配 3.进入车辆快捷控制页面 | 1.使用单指顺时针360°滑动车模 | 1.3D车模360°顺时针水平旋转 |  | P2 | 手动测试 | R10 | Pass |  |  |  |  | MCU:20221220_LB_DVC1_ENG00 SOC:20221220_LB_DVC1_ENG00 | 2022-12-28 | 肖文迪 | 台架
286 | SYNC+_0266 | 2-1.3 快捷控制的显示机制 | 快捷控制的显示机制-单指滑动-逆时针 | 1.车机供电正常 2.3D车模图片和当前车型匹配 3.进入车辆快捷控制页面 | 1.使用单指逆时针360°滑动车模 | 1.3D车模可360°水平旋转 |  | P2 | 手动测试 | R10 | Pass |  |  |  |  | MCU:20221220_LB_DVC1_ENG00 SOC:20221220_LB_DVC1_ENG00 | 2022-12-28 | 肖文迪 | 台架
287 | SYNC+_0266 | 2-1.3 快捷控制的显示机制 | 快捷控制的显示机制-上下滑动 | 1.车机供电正常 2.3D车模图片和当前车型匹配 3.进入车辆快捷控制页面 | 1.使用手指上下滑动车模 | 1.3D车模可0-180°垂直旋转 |  | P2 | 手动测试 | R10 | Pass |  |  |  |  | MCU:20221220_LB_DVC1_ENG00 SOC:20221220_LB_DVC1_ENG00 | 2022-12-28 | 肖文迪 | 台架
288 | SYNC+_0266 | 2-1.3 快捷控制的显示机制 | 快捷控制的显示机制-双指缩小-缩放范围内 | 1.车机供电正常 2.3D车模图片和当前车型匹配 3.进入车辆快捷控制页面 | 1.使用双指缩小至车模默认尺寸1.-1.6倍 | 1.车模可随着手指缩放到默认尺寸1-1.6倍 |  | P1 | 手动测试 | R10 | Fail | FCIVIOS-12341 Phase5_【U718】【黑盒】【必现】【3D车模】双指外扩/捏合，3D车模不会放大/缩小 |  |  |  | MCU:20221220_LB_DVC1_ENG00 SOC:20221220_LB_DVC1_ENG00 | 2022-12-28 | 肖文迪 | 台架
289 | SYNC+_0266 | 2-1.3 快捷控制的显示机制 | 快捷控制的显示机制-双指放大-缩放范围内 | 1.车机供电正常 2.3D车模图片和当前车型匹配 3.进入车辆快捷控制页面 | 1.使用双指放大至车模默认尺寸1.-1.6倍 | 1.车模可随着手指放大到默认尺寸1-1.6倍 |  | P2 | 手动测试 | R10 | Block | FCIVIOS-12341 Phase5_【U718】【黑盒】【必现】【3D车模】双指外扩/捏合，3D车模不会放大/缩小 |  |  |  | MCU:20221220_LB_DVC1_ENG00 SOC:20221220_LB_DVC1_ENG00 | 2022-12-28 | 肖文迪 | 台架
290 | SYNC+_0266 | 2-1.3 快捷控制的显示机制 | 快捷控制的显示机制-双指缩小-缩放超范围 | 1.车机供电正常 2.3D车模图片和当前车型匹配 3.进入车辆快捷控制页面 | 1.使用双指缩小至超过车模默认尺寸1.6倍 | 1.车模回弹至默认尺寸1.6倍 |  | P2 | 手动测试 | R10 | Block | FCIVIOS-12341 Phase5_【U718】【黑盒】【必现】【3D车模】双指外扩/捏合，3D车模不会放大/缩小 |  |  |  | MCU:20221220_LB_DVC1_ENG00 SOC:20221220_LB_DVC1_ENG00 | 2022-12-28 | 肖文迪 | 台架
291 | SYNC+_0266 | 2-1.3 快捷控制的显示机制 | 快捷控制的显示机制-双指放大-缩放超范围 | 1.车机供电正常 2.3D车模图片和当前车型匹配 3.进入车辆快捷控制页面 | 1.使用双指放大至超过车模默认尺寸1.6倍 | 1.车模回弹至默认尺寸1.6倍 |  | P2 | 手动测试 | R10 | Block | FCIVIOS-12341 Phase5_【U718】【黑盒】【必现】【3D车模】双指外扩/捏合，3D车模不会放大/缩小 |  |  |  | MCU:20221220_LB_DVC1_ENG00 SOC:20221220_LB_DVC1_ENG00 | 2022-12-28 | 肖文迪 | 台架
292 | SYNC+_0266 | 2-1.3 快捷控制的显示机制 | 快捷控制的显示机制-旋转车模时-隐藏胎压等文字信息和快捷按钮 | 1.车机供电正常 2.3D车模图片和当前车型匹配 3.进入车辆快捷控制页面 | 1.旋转车模，查看界面显示 | 1.旋转车模时，隐藏胎压等文字信息 |  | P2 | 手动测试 | R10 | Pass |  |  |  |  | MCU:20221220_LB_DVC1_ENG00 SOC:20221220_LB_DVC1_ENG00 | 2022-12-28 | 肖文迪 | 台架
293 | SYNC+_0266 | 2-1.3 快捷控制的显示机制 | 快捷控制的显示机制-结束旋转后-胎压等文字信息和快捷按钮跟随车模改变位置 | 1.车机供电正常 2.3D车模图片和当前车型匹配 3.进入车辆快捷控制页面 | 1.结束旋转后，查看界面显示 | 1.胎压等文字信息和快捷按钮跟随车模改变位置 |  | P1 | 手动测试 | R10 | Pass |  |  |  |  | MCU:20221230_LB_DVC1_ENG00 SOC:20221230_LB_DVC1_ENG00 | 2022-01-05 | 肖文迪 | 台架
294 | SYNC+_0266 | 2-1.3 快捷控制的显示机制 | 快捷控制的显示机制-旋转车模-功能按钮和信息重叠 | 1.车机供电正常 2.3D车模图片和当前车型匹配 3.进入车辆快捷控制页面 | 1.旋转车模至功能按钮和信息重叠，查看界面显示 | 1.功能按钮悬浮在信息和车模上，不影响控制功能按钮点击 |  | P1 | 手动测试 | R10 | Pass |  |  |  |  | MCU:20221230_LB_DVC1_ENG00 SOC:20221230_LB_DVC1_ENG00 | 2022-01-05 | 肖文迪 | 台架
295 | SYNC+_0266 | 2-1.3 快捷控制的显示机制 | 快捷控制的显示机制-旋转车模-误操作恢复默认视角 | 1.车机供电正常 2.3D车模图片和当前车型匹配 3.进入车辆快捷控制页面 | 1.滑动旋转车模至任意角度 2.6s内无任何操作 | 2.自动复位至默认视角（需要有过渡动画） |  | P1 | 手动测试 | R10 | Pass |  |  |  |  | MCU:20221220_LB_DVC1_ENG00 SOC:20221220_LB_DVC1_ENG00 | 2022-12-28 | 肖文迪 | 台架
|  |  | 各次级功能控制进入方式 | 1.车机供电正常 2.3D车模图片和当前车型匹配 3.进入车辆快捷控制页面 | 1.点击控制按钮 | 1.打开弹窗，按钮高亮 |  | P0 |  |  | Pass |  |  |  |  | MCU:20221220_LB_DVC1_ENG00 SOC:20221220_LB_DVC1_ENG00 | 2022-12-28 | 肖文迪 | 台架
|  | 2-2.1 车辆快捷控制-不同角度 | 各次级功能控制关闭方式 | 1.车机供电正常 2.3D车模图片和当前车型匹配 3.进入车辆快捷控制页面 | 1.点击灯光控制按钮 2.点击空白处 | 2.弹窗关闭 |  | P0 |  |  | Pass |  |  |  |  | MCU:20221220_LB_DVC1_ENG00 SOC:20221220_LB_DVC1_ENG00 | 2022-12-28 | 肖文迪 | 台架
|  | 2-2.1 车辆快捷控制-不同角度 | 各次级功能控制关闭方式 | 1.车机供电正常 2.3D车模图片和当前车型匹配 3.进入车辆快捷控制页面 | 1.点击灯光控制按钮 2.点击×退出 3.再次进入快捷控制 | 3.弹窗自动关闭 |  | P1 |  |  | Pass |  |  |  |  | MCU:20221220_LB_DVC1_ENG00 SOC:20221220_LB_DVC1_ENG00 | 2022-12-28 | 肖文迪 | 台架
|  | 2-2.1 车辆快捷控制-不同角度 | 各次级功能控制关闭方式 | 1.车机供电正常 2.3D车模图片和当前车型匹配 3.进入车辆快捷控制页面 | 1.点击车身颜色按钮 2.点击空白处 | 2.弹窗关闭 |  | P1 |  |  | Pass |  |  |  |  | MCU:20221220_LB_DVC1_ENG00 SOC:20221220_LB_DVC1_ENG00 | 2022-12-28 | 肖文迪 | 台架
|  | 2-2.1 车辆快捷控制-不同角度 | 各次级功能控制关闭方式 | 1.车机供电正常 2.3D车模图片和当前车型匹配 3.进入车辆快捷控制页面 | 1.点击车身颜色按钮 2.点击×退出 3.再次进入快捷控制 | 3.弹窗自动关闭 |  | P1 |  |  | Pass |  |  |  |  | MCU:20221220_LB_DVC1_ENG00 SOC:20221220_LB_DVC1_ENG00 | 2022-12-28 | 肖文迪 | 台架
|  | 2-2.1 车辆快捷控制-不同角度 | 各次级功能控制关闭方式 | 1.车机供电正常 2.3D车模图片和当前车型匹配 3.进入车辆快捷控制页面 | 1.点击高亮的按钮 | 1.无反应 |  | P1 |  |  | Pass |  |  |  |  | MCU:20221220_LB_DVC1_ENG00 SOC:20221220_LB_DVC1_ENG00 | 2022-12-28 | 肖文迪 | 台架
|  | 2-2.1 车辆快捷控制-不同角度 | 记忆周期 | 1.车机供电正常 2.3D车模图片和当前车型匹配 3.进入车辆快捷控制页面 | 1.切换车外视角 2.点击灯光控制 3.点击车内tab 4.切回车外 | 4.灯光弹窗仍打开 |  | P1 |  |  | Pass |  |  |  |  | MCU:20221220_LB_DVC1_ENG00 SOC:20221220_LB_DVC1_ENG00 | 2022-12-28 | 肖文迪 | 台架
|  | 2-2.1 车辆快捷控制-不同角度 | 记忆周期 | 1.车机供电正常 2.3D车模图片和当前车型匹配 3.进入车辆快捷控制页面 | 1.切换车外视角 2.点击车身颜色 3.进入设置/全部应用/空调快捷栏 4.返回 | 4.弹窗仍打开 |  | P1 |  |  | Pass |  |  |  |  | MCU:20221220_LB_DVC1_ENG00 SOC:20221220_LB_DVC1_ENG00 | 2022-12-28 | 肖文迪 | 台架
|  | 2-2.1 车辆快捷控制-不同角度 | 记忆周期 | 1.车机供电正常 2.3D车模图片和当前车型匹配 3.进入车辆快捷控制页面 | 1.切换车外视角 2.点击灯光控制 3.退出快捷控制再进入 | 4.灯光弹窗不会打开 |  | P1 |  |  | Pass |  |  |  |  | MCU:20221220_LB_DVC1_ENG00 SOC:20221220_LB_DVC1_ENG00 | 2022-12-28 | 肖文迪 | 台架
|  | 2-2.1 车辆快捷控制-不同角度 | 记忆周期 | 1.车机供电正常 2.3D车模图片和当前车型匹配 3.进入车辆快捷控制页面 | 1.切换车外视角 2.点击车身颜色 3.退出快捷控制再进入 | 3.弹窗自动关闭 |  | P1 |  |  | Pass |  |  |  |  | MCU:20221220_LB_DVC1_ENG00 SOC:20221220_LB_DVC1_ENG00 | 2022-12-28 | 肖文迪 | 台架
|  | 2-2.1 车辆快捷控制-不同角度 | 记忆周期 | 1.车机供电正常 2.3D车模图片和当前车型匹配 3.进入车辆快捷控制页面 | 1.切换车内视角 2.打开任意弹窗 3.退出快捷控制后再次进入车内tab | 3.弹窗仍打开 |  | P1 |  |  | Pass |  |  |  |  | MCU:20221220_LB_DVC1_ENG00 SOC:20221220_LB_DVC1_ENG00 | 2022-12-28 | 肖文迪 | 台架
|  | 2-2.1 车辆快捷控制-不同角度 | 记忆周期 | 1.车机供电正常 2.3D车模图片和当前车型匹配 3.进入车辆快捷控制页面 | 1.切换车内视角 2.打开任意弹窗 3.重启机器进入快捷控制 | 3.弹窗不会打开 |  | P1 |  |  | Pass |  |  |  |  | MCU:20221220_LB_DVC1_ENG00 SOC:20221220_LB_DVC1_ENG00 | 2022-12-28 | 肖文迪 | 台架
| SYNC+_0266 | 2-3 车内视角-主页 | 点击图标进入对应页面 | 1.车机供电正常 2.3D车模图片和当前车型匹配 3.进入车辆快捷控制页面 4.车外视角 | 1.分别点击香氛，氛围灯，主驾座椅，副驾座椅，音效 | 1.成功进入对应页面 |  | P0 | 手动测试 | R11 | Pass |  |  |  |  | MCU:20221220_LB_DVC1_ENG00 SOC:20221220_LB_DVC1_ENG00 | 2022-12-28 | 肖文迪 | 台架
| SYNC+_0266 | 2-4车辆快捷控制-IG OFF | IG OFF toast弹出 | 1.车机供电正常 2.3D车模图片和当前车型匹配 3.IG=OFF | 1.点击车模进入快捷控制 | 1.弹出toast：发动车辆才可以使用全部车辆功能 |  | P1 | 手动测试 | R11 | Pass |  |  |  |  | MCU:20221220_LB_DVC1_ENG00 SOC:20221220_LB_DVC1_ENG00 | 2022-12-28 | 肖文迪 | 台架
| SYNC+_0266 | 2-4车辆快捷控制-IG OFF | IG OFF toast弹出 | 1.车机供电正常 2.3D车模图片和当前车型匹配 3.IG=OFF | 1.滑动车模进入快捷控制 | 1.弹出toast：发动车辆才可以使用全部车辆功能 |  | P1 | 手动测试 | R11 | Pass |  |  |  |  | MCU:20221220_LB_DVC1_ENG00 SOC:20221220_LB_DVC1_ENG00 | 2022-12-28 | 肖文迪 | 台架
| SYNC+_0266 | 2-4车辆快捷控制-IG OFF | IG OFF toast弹出 | 1.车机供电正常 2.3D车模图片和当前车型匹配 3.IG=OFF，已弹出过toast | 1.点击车模进入快捷控制 | 1.不会弹出toast |  | P1 | 手动测试 | R11 | Pass |  |  |  |  | MCU:20221220_LB_DVC1_ENG00 SOC:20221220_LB_DVC1_ENG00 | 2022-12-28 | 肖文迪 | 台架
| SYNC+_0266 | 2-4.1车内视角-主页-IG OFF | IG OFF toast弹出 | 1.车机供电正常 2.3D车模图片和当前车型匹配 3.进入车辆快捷控制页面 4.当前在车内视角 | 1.操作座椅按摩中，IG OFF | 1.弹出toast：发动车辆才可以使用全部车辆功能。座椅按钮置灰 |  | P1 | 手动测试 | R11 | Pass |  |  |  |  | MCU:20221220_LB_DVC1_ENG00 SOC:20221220_LB_DVC1_ENG00 | 2022-12-28 | 肖文迪 | 台架
| SYNC+_0266 | 3-1 后备箱设置 | 电动模式-后备箱开启 | 1.进入快捷控制-车外 | 1.发送:3B2 DrStatInnrTgate_B_Actl=aject 双击后备箱按钮 2.发送:3B2 DrStatInnrTgate_B_Actl=off | 1.开启上后备箱，转到全侧面角度（车头在左） 2.关闭上后备箱，转到全侧面角度（车头在左） |  | P0 | 手动测试 | R11 | Fail | FCIVIOS-11235 Phase5_【U718】【黑盒】【必现】【3D车模】发送下后备箱盖按钮，后备箱无法打开 |  |  |  | MCU:20221220_LB_DVC1_ENG00 SOC:20221220_LB_DVC1_ENG00 | 2022-12-28 | 肖文迪 | 台架
|  | 3-1 后备箱设置 | 电动模式-后备箱开启 | 1.进入快捷控制-车外 | 1.发送: Bec2Ajar_B_Sta 双击后备箱按钮 2. 发送：Bec2Ajar_B_Sta=off | 1.开启下后备箱，转到全侧面角度（车头在左） 2.关闭下后备箱，转到全侧面角度（车头在左） |  |  |  |  | Block | FCIVIOS-11235 Phase5_【U718】【黑盒】【必现】【3D车模】发送下后备箱盖按钮，后备箱无法打开 |  |  |  |  | 2022-12-28
|  | 3-1 后备箱设置 | 电动模式-后备箱开启 | 1.进入快捷控制-车外 2.上后备箱开启中 | 1.按下上后备箱开启到一半 2.再次按下 | 1.后备箱开启一半 2.后备箱暂停 |  | P0 | 手动测试 | R5 | Block | FCIVIOS-11235 Phase5_【U718】【黑盒】【必现】【3D车模】发送下后备箱盖按钮，后备箱无法打开 |  |  |  | MCU:20221220_LB_DVC1_ENG00 SOC:20221220_LB_DVC1_ENG00 | 2022-12-28
| SYNC+_0266 | 3-1 后备箱设置 | 电动模式-后备箱开启 | 1.进入快捷控制-车外 2.下后备箱开启中 | 1.按下下后备箱开启到一半 2.再次按下 | 1.后备箱开启一半 2.后备箱暂停 |  | P0 | 手动测试 | R11 | Block | FCIVIOS-11235 Phase5_【U718】【黑盒】【必现】【3D车模】发送下后备箱盖按钮，后备箱无法打开 |  |  |  | MCU:20221220_LB_DVC1_ENG00 SOC:20221220_LB_DVC1_ENG00 | 2022-12-28 | 肖文迪 | 台架
|  |  | 手动模式-后备箱开启 | 1.进入快捷控制-车外 | 1.发送0x313Power_Liftgate_Mode_Stt=0x0 点击上后备箱按钮 | 1.弹出弹窗 电动后备箱处于手动模式，是否需要切换到电动模式 |  |  |  |  | Fail | FCIVIOS-12339 Phase5_【U718】【黑盒】【必现】【3D车模】发送0x313Power_Liftgate_Mode_Stt=0x0，双击后备箱按钮，无弹窗弹出 |  |  |  |  | 2022-12-28
| SYNC+_0266 |  | 手动模式-后备箱开启 | 1.进入快捷控制-车外 | 1.发送0x313Power_Liftgate_Mode_Stt=0x0 点击下后备箱按钮 | 1.弹出弹窗 电动后备箱处于手动模式，是否需要切换到电动模式 |  | P1 | 手动测试 | R11 | Block | FCIVIOS-12339 Phase5_【U718】【黑盒】【必现】【3D车模】发送0x313Power_Liftgate_Mode_Stt=0x0，双击后备箱按钮，无弹窗弹出 |  |  |  | MCU:20221220_LB_DVC1_ENG00 SOC:20221220_LB_DVC1_ENG00 | 2022-12-28 | 肖文迪 | 台架
| SYNC+_0266 | 3-1 后备箱设置 | 手动模式-后备箱开启 | 1.进入快捷控制-车外 2.弹窗弹出中 | 1.点击是 2.点击否 | 1.切换到电动模式 2.弹窗关闭，仍是电动模式 |  | P1 | 手动测试 | R11 | Block | FCIVIOS-12339 Phase5_【U718】【黑盒】【必现】【3D车模】发送0x313Power_Liftgate_Mode_Stt=0x0，双击后备箱按钮，无弹窗弹出 |  |  |  | MCU:20221220_LB_DVC1_ENG00 SOC:20221220_LB_DVC1_ENG00 | 2022-12-28 | 肖文迪 | 台架
| SYNC+_0266 | 3-1 后备箱设置 | 手动模式-后备箱开启 | 1.进入快捷控制-车外 2.电动模式 | 1.快速点击后备箱按钮 | 1.不会退出快捷控制 |  | P1 | 手动测试 | R11 | Pass |  |  |  |  | MCU:20221220_LB_DVC1_ENG00 SOC:20221220_LB_DVC1_ENG00 | 2022-12-28 | 肖文迪 | 台架
321 | SYNC+_0266 | 后备箱可用逻辑 | 电源交互 |  | 1.331 LockInhibit_ST = Inhibit | 1.后备箱不可用，点击置灰的后备箱按钮，弹出toast：高功能暂不可用 |  | P2 | 手动测试 | R10 | Fail | FCIVIOS-12251 Phase5_【U718】【黑盒】【必现】【3D车模】发送信号车速>5/IG=OFF ,ACC=OFF,点击后备箱按钮无toast提示 |  |  |  | MCU:20221220_LB_DVC1_ENG00 SOC:20221220_LB_DVC1_ENG00 | 2022-12-28 | 肖文迪 | 台架
322 | SYNC+_0266 | 后备箱可用逻辑 | 电源交互 | 1.IG=OFF ,ACC=ON 2.331 LockInhibit_ST = NO_Inhibit 3.车速<0 | 1.开启关闭后备箱 | 1.后备箱正常打开关闭 |  | P2 | 手动测试 | R10 | Block | FCIVIOS-11235 Phase5_【U718】【黑盒】【必现】【3D车模】发送下后备箱盖按钮，后备箱无法打开 |  |  |  | MCU:20221220_LB_DVC1_ENG00 SOC:20221220_LB_DVC1_ENG00 | 2022-12-28 | 肖文迪 | 台架
323 | SYNC+_0266 | 后备箱可用逻辑 | run模式下后备箱可用 | 1.331 LockInhibit_ST = NO_Inhibit | 1.处于工厂模式 | 1.后备箱正常打开关闭 |  | P2 | 手动测试 | R10 | Block | FCIVIOS-11235 Phase5_【U718】【黑盒】【必现】【3D车模】发送下后备箱盖按钮，后备箱无法打开 |  |  |  | MCU:20221220_LB_DVC1_ENG00 SOC:20221220_LB_DVC1_ENG00 | 2022-12-28 | 肖文迪 | 台架
324 | SYNC+_0266 | 后备箱可用逻辑 | 后备箱不可用 | 1.331 LockInhibit_ST = NO_Inhibit | 1.处于运输模式 | 1.后备箱不可用 |  | P2 | 手动测试 | R10 | Block | FCIVIOS-12251 Phase5_【U718】【黑盒】【必现】【3D车模】发送信号车速>5/IG=OFF ,ACC=OFF,点击后备箱按钮无toast提示 |  |  |  | MCU:20221220_LB_DVC1_ENG00 SOC:20221220_LB_DVC1_ENG00 | 2022-12-28 | 肖文迪 | 台架
325 | SYNC+_0266 | 后备箱可用逻辑 | 后备箱不可用 | 1.IG=OFF ,ACC=ON 2.331 LockInhibit_ST = NO_Inhibit | 1.发送202 Veh_V_ActlEng >0,车速>0 | 1.后备箱不可用，点击置灰的后备箱按钮，弹出toast：高功能暂不可用 |  | P2 | 手动测试 | R10 | Block | FCIVIOS-12251 Phase5_【U718】【黑盒】【必现】【3D车模】发送信号车速>5/IG=OFF ,ACC=OFF,点击后备箱按钮无toast提示 |  |  |  | MCU:20221220_LB_DVC1_ENG00 SOC:20221220_LB_DVC1_ENG00 | 2022-12-28 | 肖文迪 | 台架
326 | SYNC+_0266 | 后备箱可用逻辑 | 后备箱不可用 | 1.非工厂，非运输模式 2.LockInhibit_ST = NO_Inhibit 3.车速<0 | 1.IG=OFF ,ACC=OFF | 1.后备箱不可用，点击置灰的后备箱按钮，弹出toast：高功能暂不可用 |  | P2 | 手动测试 | R10 | Block | FCIVIOS-12251 Phase5_【U718】【黑盒】【必现】【3D车模】发送信号车速>5/IG=OFF ,ACC=OFF,点击后备箱按钮无toast提示 |  |  |  | MCU:20221220_LB_DVC1_ENG00 SOC:20221220_LB_DVC1_ENG00 | 2022-12-28 | 肖文迪 | 台架
327 | SYNC+_0266 | 后备箱可用逻辑 | 后备箱可用 | 1.非工厂，非运输模式 2.LockInhibit_ST = NO_Inhibit 3.车速<0 | 1.IG=OFF ,ACC=ON | 1.后备箱可用 |  | P2 | 手动测试 | R10 | Block | FCIVIOS-12251 Phase5_【U718】【黑盒】【必现】【3D车模】发送信号车速>5/IG=OFF ,ACC=OFF,点击后备箱按钮无toast提示 |  |  |  | MCU:20221220_LB_DVC1_ENG00 SOC:20221220_LB_DVC1_ENG00 | 2022-12-28 | 肖文迪 | 台架
328 | SYNC+_0266 | 后备箱可用逻辑 | 后备箱可用 | 1.IG =RUN/START 2.DE01 6 5 transmission =Automatic , 230 GearLvrPos_D_Actl=park | 1.发送3B2 DrStatInnrTgate_B_Actl= ajar / off | 2.后备箱正确响应开启/关闭 |  | P2 | 手动测试 | R10 | Block | FCIVIOS-11235 Phase5_【U718】【黑盒】【必现】【3D车模】发送下后备箱盖按钮，后备箱无法打开 |  |  |  | MCU:20221220_LB_DVC1_ENG00 SOC:20221220_LB_DVC1_ENG00 | 2022-12-28 | 肖文迪 | 台架
329 | SYNC+_0266 | 后备箱可用逻辑 | 后备箱不可用 | 1.IG =RUN/START 2.DE01 6 5 transmission =Automatic , | 1. 230 GearLvrPos_D_Actl ! =park | 1.后备箱不可用，点击置灰的后备箱按钮，弹出toast：高功能暂不可用 |  | P2 | 手动测试 | R10 | Block | FCIVIOS-12251 Phase5_【U718】【黑盒】【必现】【3D车模】发送信号车速>5/IG=OFF ,ACC=OFF,点击后备箱按钮无toast提示 |  |  |  | MCU:20221220_LB_DVC1_ENG00 SOC:20221220_LB_DVC1_ENG00 | 2022-12-28 | 肖文迪 | 台架
330 | SYNC+_0266 | 后备箱可用逻辑 | 后备箱不可用 | 1.IG =RUN/START 2.230 GearLvrPos_D_Actl=park | 1.配置DE01 6 5 transmission ！=Automatic | 1.后备箱不可用，点击置灰的后备箱按钮，弹出toast：高功能暂不可用 |  | P2 | 手动测试 | R10 | Block | FCIVIOS-12251 Phase5_【U718】【黑盒】【必现】【3D车模】发送信号车速>5/IG=OFF ,ACC=OFF,点击后备箱按钮无toast提示 |  |  |  | MCU:20221220_LB_DVC1_ENG00 SOC:20221220_LB_DVC1_ENG00 | 2022-12-28 | 肖文迪 | 台架
331 | SYNC+_0266 | 3-3 车模颜色 | 车模颜色设置 | 1.进入快捷控制-车外 2.已打开车模颜色 | 1.点击车模颜色 | 1.按钮高亮，弹出车身颜色页面，显示5个色块与色板。第一个色块为当前车身颜色 |  | P1 | 手动测试 | R11 | Pass |  |  |  |  | MCU:20221220_LB_DVC1_ENG00 SOC:20221220_LB_DVC1_ENG00 | 2022-12-28 | 肖文迪 | 台架
332 | SYNC+_0266 | 3-3 车模颜色 | 车模颜色设置 | 1.进入快捷控制-车外 2.已打开车模颜色 3.当前配置车模颜色为01 | 1.点击车模颜色 | 1.按钮高亮，弹出车身颜色页面，显示white，black，red，blue，sliver 五个色块，色环，色板 |  | P1 | 手动测试 | R11 | NT | 车身色还没做适配 |  |  |  | MCU:20221220_LB_DVC1_ENG00 SOC:20221220_LB_DVC1_ENG00 | 2022-12-28 | 肖文迪 | 台架
333 | SYNC+_0266 | 3-3 车模颜色 | 车模颜色设置 | 1.进入快捷控制-车外 2.已打开车模颜色 3.当前配置车模颜色为31 | 1.点击车模颜色 | 1.按钮高亮，弹出车身颜色页面，显示black，red，blue，sliver,white 五个色块，色环，色板 |  | P1 | 手动测试 | R11 | NT | 车身色还没做适配 |  |  |  | MCU:20221220_LB_DVC1_ENG00 SOC:20221220_LB_DVC1_ENG00 | 2022-12-28 | 肖文迪 | 台架
334 | SYNC+_0266 | 3-3 车模颜色 | 车模颜色设置 | 1.进入快捷控制-车外 2.已打开车模颜色 3.当前配置车模颜色为27 | 1.点击车模颜色 | 1.按钮高亮，弹出车身颜色页面，显示grey，black，red，blue，sliver五个色块，色环，色板 |  | P1 | 手动测试 | R11 | NT | 车身色还没做适配 |  |  |  | MCU:20221220_LB_DVC1_ENG00 SOC:20221220_LB_DVC1_ENG00 | 2022-12-28 | 肖文迪 | 台架
335 | SYNC+_0266 | 3-3 车模颜色 | 车模颜色设置 | 1.进入快捷控制-车外 2.已打开车模颜色 3.当前配置车模颜色为29 | 1.点击车模颜色 | 1.按钮高亮，弹出车身颜色页面，显示sliver，black，red，blue，white五个色块，色环，色板 |  | P1 | 手动测试 | R11 | NT | 车身色还没做适配 |  |  |  | MCU:20221220_LB_DVC1_ENG00 SOC:20221220_LB_DVC1_ENG00 | 2022-12-28 | 肖文迪 | 台架
336 | SYNC+_0266 | 3-3 车模颜色 | 车模颜色设置 | 1.进入快捷控制-车外 2.已打开车模颜色 3.当前配置车模颜色为65 | 1.点击车模颜色 | 1.按钮高亮，弹出车身颜色页面，显示red TC，black，red，blue，sliver五个色块，色环，色板 |  | P1 | 手动测试 | R11 | NT | 车身色还没做适配 |  |  |  | MCU:20221220_LB_DVC1_ENG00 SOC:20221220_LB_DVC1_ENG00 | 2022-12-28 | 肖文迪 | 台架
337 | SYNC+_0266 | 3-3 车模颜色 | 车模颜色设置 | 1.进入快捷控制-车外 2.已打开车模颜色 3.当前配置车模颜色为64 | 1.点击车模颜色 | 1.按钮高亮，弹出车身颜色页面，显示red，black，blue，sliver,white五个色块，色环，色板 |  | P1 | 手动测试 | R11 | NT | 车身色还没做适配 |  |  |  | MCU:20221220_LB_DVC1_ENG00 SOC:20221220_LB_DVC1_ENG00 | 2022-12-28 | 肖文迪 | 台架
338 | SYNC+_0266 | 3-3 车模颜色 | 车模颜色设置 | 1.进入快捷控制-车外 2.已打开车模颜色 3.当前配置车模颜色44 | 1.点击车模颜色 | 1.按钮高亮，弹出车身颜色页面，显示Blue，black，red，sliver,white 五个色块，色环，色板 |  | P1 | 手动测试 | R11 | NT | 车身色还没做适配 |  |  |  | MCU:20221220_LB_DVC1_ENG00 SOC:20221220_LB_DVC1_ENG00 | 2022-12-28 | 肖文迪 | 台架
339 | SYNC+_0266 | 3-3 车模颜色 | 车模颜色设置 | 1.进入快捷控制-车外 2.已打开车模颜色 3.当前配置车模颜色25 | 1.点击车模颜色 | 1.按钮高亮，弹出车身颜色页面，显示chrome caviar，black，red，blue,sliver |  | P1 | 手动测试 | R11 | NT | 车身色还没做适配 |  |  |  | MCU:20221220_LB_DVC1_ENG00 SOC:20221220_LB_DVC1_ENG00 | 2022-12-28 | 肖文迪 | 台架
340 | SYNC+_0266 | 3-3 车模颜色 | 车模颜色设置-色块 | 1.进入快捷控制-车外 2.已打开车模颜色 | 1.切换色块 | 1.车模颜色对应变化，选中色块高亮 |  | P2 | 手动测试 | R11 | Pass |  |  |  |  | MCU:20221220_LB_DVC1_ENG00 SOC:20221220_LB_DVC1_ENG00 | 2022-12-28 | 肖文迪 | 台架
341 | SYNC+_0266 | 3-3 车模颜色 | 车模颜色设置-色板 | 1.进入快捷控制-车外 2.已打开车模颜色 | 1.滑动色环 2.点击重置当前色板 | 1.右边的色板选择明度和灰度，替换当前色块颜色，车模颜色实时变化 2.恢复为初始颜色 |  | P2 | 手动测试 | R11 | Pass |  |  |  |  | MCU:20221220_LB_DVC1_ENG00 SOC:20221220_LB_DVC1_ENG00 | 2022-12-28 | 肖文迪 | 台架
342 | SYNC+_0266 | 3-3 车模颜色 | 车模颜色设置-色板 | 1.进入快捷控制-车外 2.已打开车模颜色 | 1.更改其他色块颜色后选中另一个色板 | 1.不影响当前色板 |  | P2 | 手动测试 | R11 | Pass |  |  |  |  | MCU:20221220_LB_DVC1_ENG00 SOC:20221220_LB_DVC1_ENG00 | 2022-12-28 | 肖文迪 | 台架
343 | SYNC+_0266 | 氛围灯 | 氛围灯-配置 | 1.车机供电正常; 2.支持配置 | 1.配置有DE01 Ambient Light：0x0: Disabled; 2.查看界面显示 3.配置 DE01 Ambient Light：0x2 / 0x3 4.查看界面显示 | 2.不显示氛围灯选项; 4.显示氛围灯选项; | P1 | 功能 | 手动测试 | R11 | Pass |  |  |  |  | MCU:20221220_LB_DVC1_ENG00 SOC:20221220_LB_DVC1_ENG00 | 2022-12-28 | 肖文迪 | 台架
344 | SYNC+_0266 | 氛围灯 | 氛围灯配置varient 1和varient 2 | 1.车机供电正常; 2.支持配置 | 1.配置 DE01 Ambient Light：0x2 2.发送CAN信号，查看界面 3.配置 DE01 Ambient Light：0x3 4.发送CAN信号，查看界面 | 2.需要点击才有对应变化 4.发信号直接变 | P1 | 功能 | 手动测试 | R11 | Fail | FCIVIOS-12373 Phase5_【U718】【黑盒】【必现】【3D车模】配置氛围灯，进入3D车模氛围灯界面，氛围灯按钮默认开启 |  |  |  | MCU:20221220_LB_DVC1_ENG00 SOC:20221220_LB_DVC1_ENG00 | 2022-12-28 | 肖文迪 | 台架
345 | SYNC+_0266 | 氛围灯 | 氛围灯-入口 | 1.车机供电正常; 2.支持配置 | 1.快捷控制->点击氛围灯 | 1.显示氛围灯开关、氛围灯颜色、亮度 | P1 | 功能 | 手动测试 | R11 | Pass |  |  |  |  | MCU:20221220_LB_DVC1_ENG00 SOC:20221220_LB_DVC1_ENG00 | 2022-12-28 | 肖文迪 | 台架
346 | SYNC+_0266 | 氛围灯 | 氛围灯-开关RX varient 1 | 1.车机供电正常; 2.配置DE01 Ambient Light：0x2 | 1.发送关闭信号：0x3E3.LightAmbIntsy_No_Actl=0x00 2.发送打开信号：0x3E3.LightAmbIntsy_No_Actl=0x01-0x64 | 1.开关关闭，氛围灯颜色和氛围灯亮度置灰显示 2.开关开启，激活氛围灯颜色和氛围灯亮度 | P1 | 功能 | 手动测试 | R11 | Fail | FCIVIOS-12227 Phase5_【U718】【黑盒】【必现】【3D车模】3D车模氛围灯，RX和TX信号无响应 |  |  |  | MCU:20221230_LB_DVC1_ENG00 SOC:20221230_LB_DVC1_ENG00 | 2022-01-05 | 肖文迪 | 台架
347 | SYNC+_0266 | 氛围灯 | 氛围灯-开关TX varient 1 | 1.车机供电正常; 2.配置DE01 Ambient Light：0x2 | 1.点击开启 2.点击关闭 | 1.TX下发信号：0x3DA.LightAmbIntsty_No_Rq=0x00-64 2.发送打开信号：0x3DA.LightAmbIntsty_No_Rq=0x05 | P0 | 功能 | 手动测试 | R11 | Block | FCIVIOS-12227 Phase5_【U718】【黑盒】【必现】【3D车模】3D车模氛围灯，RX和TX信号无响应 |  |  |  | MCU:20221230_LB_DVC1_ENG00 SOC:20221230_LB_DVC1_ENG00 | 2022-01-05 | 肖文迪 | 台架
348 | SYNC+_0266 | 氛围灯 | 氛围灯-开关RX varient 2 | 1.车机供电正常; 2.配置DE01 Ambient Light：0x3 | 1.发送关闭信号：0x3E3.LightAmbIntsy_No_Actl=0x01 2.发送打开信号：0x3E3.LightAmbIntsy_No_Actl=0x66 | 1.开关关闭，氛围灯颜色和氛围灯亮度置灰显示 2.开关开启，激活氛围灯颜色和氛围灯亮度 | P0 | 功能 | 手动测试 | R11 | Block | FCIVIOS-12227 Phase5_【U718】【黑盒】【必现】【3D车模】3D车模氛围灯，RX和TX信号无响应 |  |  |  | MCU:20221230_LB_DVC1_ENG00 SOC:20221230_LB_DVC1_ENG00 | 2022-01-05 | 肖文迪 | 台架
349 | SYNC+_0266 | 氛围灯 | 氛围灯-开关TX varient 2 | 1.车机供电正常; 2.配置DE01 Ambient Light：0x3 | 1.点击开启 2.点击关闭 | 1.TX下发信号：0x3DA.LightAmbIntsty_No_Rq=0x66 2.发送打开信号：0x3DA.LightAmbIntsty_No_Rq=0x00 | P0 | 功能 | 手动测试 | R11 | Block | FCIVIOS-12227 Phase5_【U718】【黑盒】【必现】【3D车模】3D车模氛围灯，RX和TX信号无响应 |  |  |  | MCU:20221230_LB_DVC1_ENG00 SOC:20221230_LB_DVC1_ENG00 | 2022-01-05 | 肖文迪 | 台架
350 | SYNC+_0266 | 氛围灯 | 氛围灯-颜色1-RX | 1.车机供电正常 2.信号正常 3.氛围灯开启 | 1.发送信号： 0x3E3.LightAmbColor_No_Actl=0x01 | 1.氛围灯选中颜色1 | P1 | 功能 | 手动测试 | R11 | Block | FCIVIOS-12227 Phase5_【U718】【黑盒】【必现】【3D车模】3D车模氛围灯，RX和TX信号无响应 |  |  |  | MCU:20221230_LB_DVC1_ENG00 SOC:20221230_LB_DVC1_ENG00 | 2022-01-05 | 肖文迪 | 台架
351 | SYNC+_0266 | 氛围灯 | 氛围灯-颜色1-TX | 1.车机供电正常 2.信号正常 3.氛围灯开启 | 1.氛围灯选中颜色1 | 1.0x3DA.LightAmbColor_No_Rq=0x01 | P1 | 功能 | 手动测试 | R11 | Block | FCIVIOS-12227 Phase5_【U718】【黑盒】【必现】【3D车模】3D车模氛围灯，RX和TX信号无响应 |  |  |  | MCU:20221230_LB_DVC1_ENG00 SOC:20221230_LB_DVC1_ENG00 | 2022-01-05 | 肖文迪 | 台架
352 | SYNC+_0266 | 氛围灯 | 氛围灯-颜色2-RX | 1.车机供电正常 2.信号正常 3.氛围灯开启 | 1.发送信号： 0x3E3.LightAmbColor_No_Actl=0x02 | 1.氛围灯选中颜色2 | P1 | 功能 | 手动测试 | R11 | Block | FCIVIOS-12227 Phase5_【U718】【黑盒】【必现】【3D车模】3D车模氛围灯，RX和TX信号无响应 |  |  |  | MCU:20221230_LB_DVC1_ENG00 SOC:20221230_LB_DVC1_ENG00 | 2022-01-05 | 肖文迪 | 台架
353 | SYNC+_0266 | 氛围灯 | 氛围灯-颜色2-TX | 1.车机供电正常 2.信号正常 3.氛围灯开启 | 1.氛围灯选中颜色2 | 1.0x3DA.LightAmbColor_No_Rq=0x02 | P1 | 功能 | 手动测试 | R11 | Block | FCIVIOS-12227 Phase5_【U718】【黑盒】【必现】【3D车模】3D车模氛围灯，RX和TX信号无响应 |  |  |  | MCU:20221230_LB_DVC1_ENG00 SOC:20221230_LB_DVC1_ENG00 | 2022-01-05 | 肖文迪 | 台架
354 | SYNC+_0266 | 氛围灯 | 氛围灯-颜色3-RX | 1.车机供电正常 2.信号正常 3.氛围灯开启 | 1.发送信号： 0x3E3.LightAmbColor_No_Actl=0x03 | 1.氛围灯选中颜色3 | P1 | 功能 | 手动测试 | R11 | Block | FCIVIOS-12227 Phase5_【U718】【黑盒】【必现】【3D车模】3D车模氛围灯，RX和TX信号无响应 |  |  |  | MCU:20221230_LB_DVC1_ENG00 SOC:20221230_LB_DVC1_ENG00 | 2022-01-05 | 肖文迪 | 台架
355 | SYNC+_0266 | 氛围灯 | 氛围灯-颜色3-TX | 1.车机供电正常 2.信号正常 3.氛围灯开启 | 1.氛围灯选中颜色3 | 1.0x3DA.LightAmbColor_No_Rq=0x03 | P1 | 功能 | 手动测试 | R11 | Block | FCIVIOS-12227 Phase5_【U718】【黑盒】【必现】【3D车模】3D车模氛围灯，RX和TX信号无响应 |  |  |  | MCU:20221230_LB_DVC1_ENG00 SOC:20221230_LB_DVC1_ENG00 | 2022-01-05 | 肖文迪 | 台架
356 | SYNC+_0266 | 氛围灯 | 氛围灯-颜色4-RX | 1.车机供电正常 2.信号正常 3.氛围灯开启 | 1.发送信号： 0x3E3.LightAmbColor_No_Actl=0x04 | 1.氛围灯选中颜色4 | P1 | 功能 | 手动测试 | R11 | Block | FCIVIOS-12227 Phase5_【U718】【黑盒】【必现】【3D车模】3D车模氛围灯，RX和TX信号无响应 |  |  |  | MCU:20221230_LB_DVC1_ENG00 SOC:20221230_LB_DVC1_ENG00 | 2022-01-05 | 肖文迪 | 台架
357 | SYNC+_0266 | 氛围灯 | 氛围灯-颜色4-TX | 1.车机供电正常 2.信号正常 3.氛围灯开启 | 1.氛围灯选中颜色4 | 1.0x3DA.LightAmbColor_No_Rq=0x04 | P1 | 功能 | 手动测试 | R11 | Block | FCIVIOS-12227 Phase5_【U718】【黑盒】【必现】【3D车模】3D车模氛围灯，RX和TX信号无响应 |  |  |  | MCU:20221230_LB_DVC1_ENG00 SOC:20221230_LB_DVC1_ENG00 | 2022-01-05 | 肖文迪 | 台架
358 | SYNC+_0266 | 氛围灯 | 氛围灯-颜色5-RX | 1.车机供电正常 2.信号正常 3.氛围灯开启 | 1.发送信号： 0x3E3.LightAmbColor_No_Actl=0x05 | 1.氛围灯选中颜色5 | P1 | 功能 | 手动测试 | R11 | Block | FCIVIOS-12227 Phase5_【U718】【黑盒】【必现】【3D车模】3D车模氛围灯，RX和TX信号无响应 |  |  |  | MCU:20221230_LB_DVC1_ENG00 SOC:20221230_LB_DVC1_ENG00 | 2022-01-05 | 肖文迪 | 台架
359 | SYNC+_0266 | 氛围灯 | 氛围灯-颜色5-TX | 1.车机供电正常 2.信号正常 3.氛围灯开启 | 1.氛围灯选中颜色5 | 1.0x3DA.LightAmbColor_No_Rq=0x05 | P1 | 功能 | 手动测试 | R11 | Block | FCIVIOS-12227 Phase5_【U718】【黑盒】【必现】【3D车模】3D车模氛围灯，RX和TX信号无响应 |  |  |  | MCU:20221230_LB_DVC1_ENG00 SOC:20221230_LB_DVC1_ENG00 | 2022-01-05 | 肖文迪 | 台架
360 | SYNC+_0266 | 氛围灯 | 氛围灯-颜色6-RX | 1.车机供电正常 2.信号正常 3.氛围灯开启 | 1.发送信号： 0x3E3.LightAmbColor_No_Actl=0x06 | 1.氛围灯选中颜色6 | P1 | 功能 | 手动测试 | R11 | Block | FCIVIOS-12227 Phase5_【U718】【黑盒】【必现】【3D车模】3D车模氛围灯，RX和TX信号无响应 |  |  |  | MCU:20221230_LB_DVC1_ENG00 SOC:20221230_LB_DVC1_ENG00 | 2022-01-05 | 肖文迪 | 台架
361 | SYNC+_0266 | 氛围灯 | 氛围灯-颜色6-TX | 1.车机供电正常 2.信号正常 3.氛围灯开启 | 1.氛围灯选中颜色6 | 1.0x3DA.LightAmbColor_No_Rq=0x06 | P1 | 功能 | 手动测试 | R11 | Block | FCIVIOS-12227 Phase5_【U718】【黑盒】【必现】【3D车模】3D车模氛围灯，RX和TX信号无响应 |  |  |  | MCU:20221230_LB_DVC1_ENG00 SOC:20221230_LB_DVC1_ENG00 | 2022-01-05 | 肖文迪 | 台架
362 | SYNC+_0266 | 氛围灯 | 氛围灯-颜色7-RX | 1.车机供电正常 2.信号正常 3.氛围灯开启 | 1.发送信号： 0x3E3.LightAmbColor_No_Actl=0x07 | 1.氛围灯选中颜色7 | P1 | 功能 | 手动测试 | R11 | Block | FCIVIOS-12227 Phase5_【U718】【黑盒】【必现】【3D车模】3D车模氛围灯，RX和TX信号无响应 |  |  |  | MCU:20221230_LB_DVC1_ENG00 SOC:20221230_LB_DVC1_ENG00 | 2022-01-05 | 肖文迪 | 台架
363 | SYNC+_0266 | 氛围灯 | 氛围灯-颜色7-TX | 1.车机供电正常 2.信号正常 3.氛围灯开启 | 1.氛围灯选中颜色7 | 1.0x3DA.LightAmbColor_No_Rq=0x07 | P1 | 功能 | 手动测试 | R11 | Block | FCIVIOS-12227 Phase5_【U718】【黑盒】【必现】【3D车模】3D车模氛围灯，RX和TX信号无响应 |  |  |  | MCU:20221230_LB_DVC1_ENG00 SOC:20221230_LB_DVC1_ENG00 | 2022-01-05 | 肖文迪 | 台架
364 | SYNC+_0266 | 氛围灯 | 氛围灯-亮度-滑动 | 1.车机供电正常 2.信号正常 | 1.滑动调节亮度 | 1.亮度条会随之变化 | P1 | 功能 | 手动测试 | R11 | Block | FCIVIOS-12227 Phase5_【U718】【黑盒】【必现】【3D车模】3D车模氛围灯，RX和TX信号无响应 |  |  |  | MCU:20221230_LB_DVC1_ENG00 SOC:20221230_LB_DVC1_ENG00 | 2022-01-05 | 肖文迪 | 台架
365 | SYNC+_0266 | 氛围灯 | 氛围灯-亮度-图标 | 1.车机供电正常 2.信号正常 | 1.点击氛围灯亮度进度条左边亮度图标 | 1.亮度变化按每点击一次-20级亮度变化 | P1 | 功能 | 手动测试 | R11 | Block | FCIVIOS-12227 Phase5_【U718】【黑盒】【必现】【3D车模】3D车模氛围灯，RX和TX信号无响应 |  |  |  | MCU:20221230_LB_DVC1_ENG00 SOC:20221230_LB_DVC1_ENG00 | 2022-01-05 | 肖文迪 | 台架
366 | SYNC+_0266 | 氛围灯 | 氛围灯-亮度-图标 | 1.车机供电正常 2.信号正常 | 1.点击氛围灯亮度进度条右边亮度图标 | 1.亮度变化按每点击一次+20级亮度变化 | P1 | 功能 | 手动测试 | R11 | Block | FCIVIOS-12227 Phase5_【U718】【黑盒】【必现】【3D车模】3D车模氛围灯，RX和TX信号无响应 |  |  |  | MCU:20221230_LB_DVC1_ENG00 SOC:20221230_LB_DVC1_ENG00 | 2022-01-05 | 肖文迪 | 台架
367 | SYNC+_0266 | 氛围灯 | 氛围灯-亮度 | 1.车机供电正常 2.信号正常 | 1.点击亮度图标，亮度达到最高或最低级别时，再次点击 | 1.无亮度变化 | P1 | 功能 | 手动测试 | R11 | Block | FCIVIOS-12227 Phase5_【U718】【黑盒】【必现】【3D车模】3D车模氛围灯，RX和TX信号无响应 |  |  |  | MCU:20221230_LB_DVC1_ENG00 SOC:20221230_LB_DVC1_ENG00 | 2022-01-05 | 肖文迪 | 台架
368 | SYNC+_0266 | 氛围灯 | 氛围灯-亮度-0%-RX | 1.车机供电正常 2.信号正常 3.配置DE01 Ambient Light：0x2 / 0x3 | 1.发送信号： 0x3E3.LightAmbIntsty_No_Actl=0x00 | 1.亮度调节0% | P1 | 功能 | 手动测试 | R11 | Block | FCIVIOS-12227 Phase5_【U718】【黑盒】【必现】【3D车模】3D车模氛围灯，RX和TX信号无响应 |  |  |  | MCU:20221230_LB_DVC1_ENG00 SOC:20221230_LB_DVC1_ENG00 | 2022-01-05 | 肖文迪 | 台架
369 | SYNC+_0266 | 氛围灯 | 氛围灯-亮度-0%-TX varient 1 | 1.车机供电正常 2.信号正常 3.配置DE01 Ambient Light：0x2 | 1.亮度调节0% | 1.0x3DA.LightAmbIntsty_No_Rq=0x00 | P1 | 功能 | 手动测试 | R11 | Block | FCIVIOS-12227 Phase5_【U718】【黑盒】【必现】【3D车模】3D车模氛围灯，RX和TX信号无响应 |  |  |  | MCU:20221230_LB_DVC1_ENG00 SOC:20221230_LB_DVC1_ENG00 | 2022-01-05 | 肖文迪 | 台架
370 | SYNC+_0266 | 氛围灯 | 氛围灯-亮度-0%-TX varient 2 | 1.车机供电正常 2.信号正常 3.配置DE01 Ambient Light：0x3 | 1.亮度调节0% | 1.0x3DA.LightAmbIntsty_No_Rq=0x01 | P1 | 功能 | 手动测试 | R11 | Block | FCIVIOS-12227 Phase5_【U718】【黑盒】【必现】【3D车模】3D车模氛围灯，RX和TX信号无响应 |  |  |  | MCU:20221230_LB_DVC1_ENG00 SOC:20221230_LB_DVC1_ENG00 | 2022-01-05 | 肖文迪 | 台架
371 | SYNC+_0266 | 氛围灯 | 氛围灯-亮度-10%-RX | 1.车机供电正常 2.信号正常 3.配置DE01 Ambient Light：0x2 / 0x3 | 1.发送信号： 0x3E3.LightAmbIntsty_No_Actl=0x0A | 1.亮度调节10% | P1 | 功能 | 手动测试 | R11 | Block | FCIVIOS-12227 Phase5_【U718】【黑盒】【必现】【3D车模】3D车模氛围灯，RX和TX信号无响应 |  |  |  | MCU:20221230_LB_DVC1_ENG00 SOC:20221230_LB_DVC1_ENG00 | 2022-01-05 | 肖文迪 | 台架
372 | SYNC+_0266 | 氛围灯 | 氛围灯-亮度-10%-TX varient 1 | 1.车机供电正常 2.信号正常 3.配置DE01 Ambient Light：0x2 | 1.亮度调节10% | 1.0x3DA.LightAmbIntsty_No_Rq=0x0A | P1 | 功能 | 手动测试 | R11 | Block | FCIVIOS-12227 Phase5_【U718】【黑盒】【必现】【3D车模】3D车模氛围灯，RX和TX信号无响应 |  |  |  | MCU:20221230_LB_DVC1_ENG00 SOC:20221230_LB_DVC1_ENG00 | 2022-01-05 | 肖文迪 | 台架
373 | SYNC+_0266 | 氛围灯 | 氛围灯-亮度-10%-TX varient 2 | 1.车机供电正常 2.信号正常 3.配置DE01 Ambient Light：0x3 | 1.亮度调节10% | 1.0x3DA.LightAmbIntsty_No_Rq=0x0B | P1 | 功能 | 手动测试 | R11 | Block | FCIVIOS-12227 Phase5_【U718】【黑盒】【必现】【3D车模】3D车模氛围灯，RX和TX信号无响应 |  |  |  | MCU:20221230_LB_DVC1_ENG00 SOC:20221230_LB_DVC1_ENG00 | 2022-01-05 | 肖文迪 | 台架
374 | SYNC+_0266 | 氛围灯 | 氛围灯-亮度-20%-RX | 1.车机供电正常 2.信号正常 3.配置DE01 Ambient Light：0x2 / 0x3 | 1.发送信号： 0x3E3.LightAmbIntsty_No_Actl=0x14 | 1.亮度调节20% | P1 | 功能 | 手动测试 | R11 | Block | FCIVIOS-12227 Phase5_【U718】【黑盒】【必现】【3D车模】3D车模氛围灯，RX和TX信号无响应 |  |  |  | MCU:20221230_LB_DVC1_ENG00 SOC:20221230_LB_DVC1_ENG00 | 2022-01-05 | 肖文迪 | 台架
375 | SYNC+_0266 | 氛围灯 | 氛围灯-亮度-20%-TX varient 1 | 1.车机供电正常 2.信号正常 3.配置DE01 Ambient Light：0x2 | 1.亮度调节20% | 1.0x3DA.LightAmbIntsty_No_Rq=0x14 | P1 | 功能 | 手动测试 | R11 | Block | FCIVIOS-12227 Phase5_【U718】【黑盒】【必现】【3D车模】3D车模氛围灯，RX和TX信号无响应 |  |  |  | MCU:20221230_LB_DVC1_ENG00 SOC:20221230_LB_DVC1_ENG00 | 2022-01-05 | 肖文迪 | 台架
376 | SYNC+_0266 | 氛围灯 | 氛围灯-亮度-20%-TX varient 2 | 1.车机供电正常 2.信号正常 3.配置DE01 Ambient Light：0x3 | 1.亮度调节20% | 1.0x3DA.LightAmbIntsty_No_Rq=0x15 | P1 | 功能 | 手动测试 | R11 | Block | FCIVIOS-12227 Phase5_【U718】【黑盒】【必现】【3D车模】3D车模氛围灯，RX和TX信号无响应 |  |  |  | MCU:20221230_LB_DVC1_ENG00 SOC:20221230_LB_DVC1_ENG00 | 2022-01-05 | 肖文迪 | 台架
377 | SYNC+_0266 | 氛围灯 | 氛围灯-亮度-30%-RX | 1.车机供电正常 2.信号正常 3.配置DE01 Ambient Light：0x2 / 0x3 | 1.发送信号： 0x3E3.LightAmbIntsty_No_Actl=0x1E | 1.亮度调节30% | P1 | 功能 | 手动测试 | R11 | Block | FCIVIOS-12227 Phase5_【U718】【黑盒】【必现】【3D车模】3D车模氛围灯，RX和TX信号无响应 |  |  |  | MCU:20221230_LB_DVC1_ENG00 SOC:20221230_LB_DVC1_ENG00 | 2022-01-05 | 肖文迪 | 台架
378 | SYNC+_0266 | 氛围灯 | 氛围灯-亮度-30%-TX varient 1 | 1.车机供电正常 2.信号正常 3.配置DE01 Ambient Light：0x2 | 1.亮度调节30% | 1.0x3DA.LightAmbIntsty_No_Rq=0x1E | P1 | 功能 | 手动测试 | R11 | Block | FCIVIOS-12227 Phase5_【U718】【黑盒】【必现】【3D车模】3D车模氛围灯，RX和TX信号无响应 |  |  |  | MCU:20221230_LB_DVC1_ENG00 SOC:20221230_LB_DVC1_ENG00 | 2022-01-05 | 肖文迪 | 台架
379 | SYNC+_0266 | 氛围灯 | 氛围灯-亮度-30%-TX varient 2 | 1.车机供电正常 2.信号正常 3.配置DE01 Ambient Light：0x3 | 1.亮度调节30% | 1.0x3DA.LightAmbIntsty_No_Rq=0x1F | P1 | 功能 | 手动测试 | R11 | Block | FCIVIOS-12227 Phase5_【U718】【黑盒】【必现】【3D车模】3D车模氛围灯，RX和TX信号无响应 |  |  |  | MCU:20221230_LB_DVC1_ENG00 SOC:20221230_LB_DVC1_ENG00 | 2022-01-05 | 肖文迪 | 台架
380 | SYNC+_0266 | 氛围灯 | 氛围灯-亮度-40%-RX | 1.车机供电正常 2.信号正常 3.配置DE01 Ambient Light：0x2 / 0x3 | 1.发送信号： 0x3E3.LightAmbIntsty_No_Actl=0x28 | 1.亮度调节40% | P1 | 功能 | 手动测试 | R11 | Block | FCIVIOS-12227 Phase5_【U718】【黑盒】【必现】【3D车模】3D车模氛围灯，RX和TX信号无响应 |  |  |  | MCU:20221230_LB_DVC1_ENG00 SOC:20221230_LB_DVC1_ENG00 | 2022-01-05 | 肖文迪 | 台架
381 | SYNC+_0266 | 氛围灯 | 氛围灯-亮度-40%-TX varient 1 | 1.车机供电正常 2.信号正常 3.配置DE01 Ambient Light：0x2 | 1.亮度调节40% | 1.0x3DA.LightAmbIntsty_No_Rq=0x28 | P1 | 功能 | 手动测试 | R11 | Block | FCIVIOS-12227 Phase5_【U718】【黑盒】【必现】【3D车模】3D车模氛围灯，RX和TX信号无响应 |  |  |  | MCU:20221230_LB_DVC1_ENG00 SOC:20221230_LB_DVC1_ENG00 | 2022-01-05 | 肖文迪 | 台架
382 |  | 氛围灯 | 氛围灯-亮度-40%-TX varient 2 | 1.车机供电正常 2.信号正常 3.配置DE01 Ambient Light：0x3 | 1.亮度调节40% | 1.0x3DA.LightAmbIntsty_No_Rq=0x29 | P1 | 功能 | 手动测试 | R11 | Block | FCIVIOS-12227 Phase5_【U718】【黑盒】【必现】【3D车模】3D车模氛围灯，RX和TX信号无响应 |  |  |  | MCU:20221230_LB_DVC1_ENG00 SOC:20221230_LB_DVC1_ENG00 | 2022-01-05 | 肖文迪 | 台架
383 |  | 氛围灯 | 氛围灯-亮度-50%-RX | 1.车机供电正常 2.信号正常 3.配置DE01 Ambient Light：0x2 / 0x3 | 1.发送信号： 0x3E3.LightAmbIntsty_No_Actl=0x32 | 1.亮度调节50% | P1 | 功能 | 手动测试 | R11 | Block | FCIVIOS-12227 Phase5_【U718】【黑盒】【必现】【3D车模】3D车模氛围灯，RX和TX信号无响应 |  |  |  | MCU:20221230_LB_DVC1_ENG00 SOC:20221230_LB_DVC1_ENG00 | 2022-01-05 | 肖文迪 | 台架
384 |  | 氛围灯 | 氛围灯-亮度-50%-TX varient 1 | 1.车机供电正常 2.信号正常 3.配置DE01 Ambient Light：0x2 | 1.亮度调节50% | 1.0x3DA.LightAmbIntsty_No_Rq=0x32 | P1 | 功能 | 手动测试 | R11 | Block | FCIVIOS-12227 Phase5_【U718】【黑盒】【必现】【3D车模】3D车模氛围灯，RX和TX信号无响应 |  |  |  | MCU:20221230_LB_DVC1_ENG00 SOC:20221230_LB_DVC1_ENG00 | 2022-01-05 | 肖文迪 | 台架
385 |  | 氛围灯 | 氛围灯-亮度-50%-TX varient 2 | 1.车机供电正常 2.信号正常 3.配置DE01 Ambient Light：0x3 | 1.亮度调节50% | 1.0x3DA.LightAmbIntsty_No_Rq=0x33 | P1 | 功能 | 手动测试 | R11 | Block | FCIVIOS-12227 Phase5_【U718】【黑盒】【必现】【3D车模】3D车模氛围灯，RX和TX信号无响应 |  |  |  | MCU:20221230_LB_DVC1_ENG00 SOC:20221230_LB_DVC1_ENG00 | 2022-01-05 | 肖文迪 | 台架
386 |  | 氛围灯 | 氛围灯-亮度-60%-RX | 1.车机供电正常 2.信号正常 3.配置DE01 Ambient Light：0x2 / 0x3 | 1.发送信号： 0x3E3.LightAmbIntsty_No_Actl=0x3C | 1.亮度调节60% | P1 | 功能 | 手动测试 | R11 | Block | FCIVIOS-12227 Phase5_【U718】【黑盒】【必现】【3D车模】3D车模氛围灯，RX和TX信号无响应 |  |  |  | MCU:20221230_LB_DVC1_ENG00 SOC:20221230_LB_DVC1_ENG00 | 2022-01-05 | 肖文迪 | 台架
387 |  | 氛围灯 | 氛围灯-亮度-60%-TX varient 1 | 1.车机供电正常 2.信号正常 3.配置DE01 Ambient Light：0x2 | 1.亮度调节60% | 1.0x3DA.LightAmbIntsty_No_Rq=0x3C | P1 | 功能 | 手动测试 | R11 | Block | FCIVIOS-12227 Phase5_【U718】【黑盒】【必现】【3D车模】3D车模氛围灯，RX和TX信号无响应 |  |  |  | MCU:20221230_LB_DVC1_ENG00 SOC:20221230_LB_DVC1_ENG00 | 2022-01-05 | 肖文迪 | 台架
388 |  | 氛围灯 | 氛围灯-亮度-60%-TX varient 2 | 1.车机供电正常 2.信号正常 3.配置DE01 Ambient Light：0x3 | 1.亮度调节60% | 1.0x3DA.LightAmbIntsty_No_Rq=0x3D | P1 | 功能 | 手动测试 | R11 | Block | FCIVIOS-12227 Phase5_【U718】【黑盒】【必现】【3D车模】3D车模氛围灯，RX和TX信号无响应 |  |  |  | MCU:20221230_LB_DVC1_ENG00 SOC:20221230_LB_DVC1_ENG00 | 2022-01-05 | 肖文迪 | 台架
389 | SYNC+_0266 | 氛围灯 | 氛围灯-亮度-70%-RX | 1.车机供电正常 2.信号正常 3.配置DE01 Ambient Light：0x2 / 0x3 | 1.发送信号： 0x3E3.LightAmbIntsty_No_Actl=0x46 | 1.亮度调节70% | P1 | 功能 | 手动测试 | R11 | Block | FCIVIOS-12227 Phase5_【U718】【黑盒】【必现】【3D车模】3D车模氛围灯，RX和TX信号无响应 |  |  |  | MCU:20221230_LB_DVC1_ENG00 SOC:20221230_LB_DVC1_ENG00 | 2022-01-05 | 肖文迪 | 台架
390 | SYNC+_0266 | 氛围灯 | 氛围灯-亮度-70%-TX varient 1 | 1.车机供电正常 2.信号正常 3.配置DE01 Ambient Light：0x2 | 1.亮度调节70% | 1.0x3DA.LightAmbIntsty_No_Rq=0x46 | P1 | 功能 | 手动测试 | R11 | Block | FCIVIOS-12227 Phase5_【U718】【黑盒】【必现】【3D车模】3D车模氛围灯，RX和TX信号无响应 |  |  |  | MCU:20221230_LB_DVC1_ENG00 SOC:20221230_LB_DVC1_ENG00 | 2022-01-05 | 肖文迪 | 台架
391 | SYNC+_0266 | 氛围灯 | 氛围灯-亮度-70%-TX varient 2 | 1.车机供电正常 2.信号正常 3.配置DE01 Ambient Light：0x3 | 1.亮度调节70% | 1.0x3DA.LightAmbIntsty_No_Rq=0x47 | P1 | 功能 | 手动测试 | R11 | Block | FCIVIOS-12227 Phase5_【U718】【黑盒】【必现】【3D车模】3D车模氛围灯，RX和TX信号无响应 |  |  |  | MCU:20221230_LB_DVC1_ENG00 SOC:20221230_LB_DVC1_ENG00 | 2022-01-05 | 肖文迪 | 台架
392 | SYNC+_0266 | 氛围灯 | 氛围灯-亮度-80%-RX | 1.车机供电正常 2.信号正常 3.配置DE01 Ambient Light：0x2 / 0x3 | 1.发送信号： 0x3E3.LightAmbIntsty_No_Actl=0x50 | 1.亮度调节80% | P1 | 功能 | 手动测试 | R11 | Block | FCIVIOS-12227 Phase5_【U718】【黑盒】【必现】【3D车模】3D车模氛围灯，RX和TX信号无响应 |  |  |  | MCU:20221230_LB_DVC1_ENG00 SOC:20221230_LB_DVC1_ENG00 | 2022-01-05 | 肖文迪 | 台架
393 | SYNC+_0266 | 氛围灯 | 氛围灯-亮度-80%-TX varient 1 | 1.车机供电正常 2.信号正常 3.配置DE01 Ambient Light：0x2 | 1.亮度调节80% | 1.0x3DA.LightAmbIntsty_No_Rq=0x50 | P1 | 功能 | 手动测试 |  | Block | FCIVIOS-12227 Phase5_【U718】【黑盒】【必现】【3D车模】3D车模氛围灯，RX和TX信号无响应 |  |  |  | MCU:20221230_LB_DVC1_ENG00 SOC:20221230_LB_DVC1_ENG00 | 2022-01-05 | 肖文迪 | 台架
394 | SYNC+_0266 | 氛围灯 | 氛围灯-亮度-80%-TX varient 2 | 1.车机供电正常 2.信号正常 3.配置DE01 Ambient Light：0x3 | 1.亮度调节80% | 1.0x3DA.LightAmbIntsty_No_Rq=0x51 | P1 | 功能 | 手动测试 |  | Block | FCIVIOS-12227 Phase5_【U718】【黑盒】【必现】【3D车模】3D车模氛围灯，RX和TX信号无响应 |  |  |  | MCU:20221230_LB_DVC1_ENG00 SOC:20221230_LB_DVC1_ENG00 | 2022-01-05 | 肖文迪 | 台架
395 | SYNC+_0266 | 氛围灯 | 氛围灯-亮度-90%-RX | 1.车机供电正常 2.信号正常 3.配置DE01 Ambient Light：0x2 / 0x3 | 1.发送信号： 0x3E3.LightAmbIntsty_No_Actl=0x5A | 1.亮度调节90% | P1 | 功能 | 手动测试 | R11 | Block | FCIVIOS-12227 Phase5_【U718】【黑盒】【必现】【3D车模】3D车模氛围灯，RX和TX信号无响应 |  |  |  | MCU:20221230_LB_DVC1_ENG00 SOC:20221230_LB_DVC1_ENG00 | 2022-01-05 | 肖文迪 | 台架
396 | SYNC+_0266 | 氛围灯 | 氛围灯-亮度-90%-TX varient 1 | 1.车机供电正常 2.信号正常 3.配置DE01 Ambient Light：0x2 | 1.亮度调节90% | 1.0x3DA.LightAmbIntsty_No_Rq=0x5A | P1 | 功能 | 手动测试 | R11 | Block | FCIVIOS-12227 Phase5_【U718】【黑盒】【必现】【3D车模】3D车模氛围灯，RX和TX信号无响应 |  |  |  | MCU:20221230_LB_DVC1_ENG00 SOC:20221230_LB_DVC1_ENG00 | 2022-01-05 | 肖文迪 | 台架
397 | SYNC+_0266 | 氛围灯 | 氛围灯-亮度-90%-TX varient 2 | 1.车机供电正常 2.信号正常 3.配置DE01 Ambient Light：0x3 | 1.亮度调节90% | 1.0x3DA.LightAmbIntsty_No_Rq=0x5B | P1 | 功能 | 手动测试 | R11 | Block | FCIVIOS-12227 Phase5_【U718】【黑盒】【必现】【3D车模】3D车模氛围灯，RX和TX信号无响应 |  |  |  | MCU:20221230_LB_DVC1_ENG00 SOC:20221230_LB_DVC1_ENG00 | 2022-01-05 | 肖文迪 | 台架
398 | SYNC+_0266 | 氛围灯 | 氛围灯-亮度-100%-RX | 1.车机供电正常 2.信号正常 3.配置DE01 Ambient Light：0x2 / 0x3 | 1.发送信号： 0x3E3.LightAmbIntsty_No_Actl=0x64 | 1.亮度调节100% | P1 | 功能 | 手动测试 | R11 | Block | FCIVIOS-12227 Phase5_【U718】【黑盒】【必现】【3D车模】3D车模氛围灯，RX和TX信号无响应 |  |  |  | MCU:20221230_LB_DVC1_ENG00 SOC:20221230_LB_DVC1_ENG00 | 2022-01-05 | 肖文迪 | 台架
399 | SYNC+_0266 | 氛围灯 | 氛围灯-亮度-100%-TX varient 1 | 1.车机供电正常 2.信号正常 3.配置DE01 Ambient Light：0x2 | 1.亮度调节100% | 1.0x3DA.LightAmbIntsty_No_Rq=0x64 | P1 | 功能 | 手动测试 | R11 | Block | FCIVIOS-12227 Phase5_【U718】【黑盒】【必现】【3D车模】3D车模氛围灯，RX和TX信号无响应 |  |  |  | MCU:20221230_LB_DVC1_ENG00 SOC:20221230_LB_DVC1_ENG00 | 2022-01-05 | 肖文迪 | 台架
400 | SYNC+_0266 | 氛围灯 | 氛围灯-亮度-100%-TX varient 2 | 1.车机供电正常 2.信号正常 3.配置DE01 Ambient Light：0x3 | 1.亮度调节100% | 1.0x3DA.LightAmbIntsty_No_Rq=0x65 | P1 | 功能 | 手动测试 | R11 | Block | FCIVIOS-12227 Phase5_【U718】【黑盒】【必现】【3D车模】3D车模氛围灯，RX和TX信号无响应 |  |  |  | MCU:20221230_LB_DVC1_ENG00 SOC:20221230_LB_DVC1_ENG00 | 2022-01-05 | 肖文迪 | 台架
401 | SYNC+_0266 | 1-1 多功能座椅功能入口 | 多功能座椅功能入口 | 1.车机供电正常 | 13D车模->点击座椅 | 1.进入多功能座椅页面 | P0 | 功能 | 手动测试 | R11 | Pass |  |  |  |  | MCU:20221230_LB_DVC1_ENG00 SOC:20221230_LB_DVC1_ENG00 | 2022-01-05 | 肖文迪 | 台架
402 | SYNC+_0266 | 1-2 多功能座椅 | 多功能座椅显示 配置项 | 1.车机供电正常 2.3B2 IGN = Run | 1.配置多功能座椅 DE01 byte9 bit3 First Row Seats=1 DE01 byte9 bit2 Chauffeur Switch = 1 DE01 byte9 bit1 Power Pitch = 1 2.发送多功能座椅 信号并查看多功能座椅 选项 | 2.显示多功能座椅 选项 | P0 | 功能 | 手动测试 | R11 | Fail | FCIVIOS-12068 Phase5_【U718】【黑盒】【必现】【3D车模】DET配置多功能座椅和氛围灯，3D车模不显示多功能座椅和氛围灯 |  |  |  | MCU:20221230_LB_DVC1_ENG00 SOC:20221230_LB_DVC1_ENG00 | 2022-01-05 | 肖文迪 | 台架
403 | SYNC+_0266 | 1-2 多功能座椅 | 多功能座椅不显示 配置项 | 1.车机供电正常 2.3B2 IGN = Run | 1.配置多功能座椅 DE01 byte9 bit3 First Row Seats=0 DE01 byte9 bit2 Chauffeur Switch = 0 DE01 byte9 bit1 Power Pitch = 0 2.发送多功能座椅 信号并查看多功能座椅 选项 | 2.不显示多功能座椅 选项 | P2 | 功能 | 手动测试 | R11 | Block | FCIVIOS-12068 Phase5_【U718】【黑盒】【必现】【3D车模】DET配置多功能座椅和氛围灯，3D车模不显示多功能座椅和氛围灯 |  |  |  | MCU:20221230_LB_DVC1_ENG00 SOC:20221230_LB_DVC1_ENG00 | 2022-01-05 | 肖文迪 | 台架
404 | SYNC+_0266 |  | 多功能座椅 | 1.进入快捷控制-车内 2.已配置多功能座椅 | 1.点击... | 1.跳转到多功能座椅页面，状态与车模一致 | P1 | 功能 | 手动测试 | R11 | Block | FCIVIOS-12068 Phase5_【U718】【黑盒】【必现】【3D车模】DET配置多功能座椅和氛围灯，3D车模不显示多功能座椅和氛围灯 |  |  |  | MCU:20221230_LB_DVC1_ENG00 SOC:20221230_LB_DVC1_ENG00 | 2022-01-05 | 肖文迪 | 台架
405 | SYNC+_0266 |  | 驾驶侧按摩模式6-档位1 设置 Rx逻辑 | 1.车机供电正常 2.多功能座椅显示 3.ignition = run | 1.模拟ECU发送信号: 切换至主驾按摩界面： 按摩模式6：1c0 SeatDevcSetDrv_D_Stat=0x17 挡位1：0x1C0 StmsDrv_D_Stat=0x1 2.查看档位1选项状态 | 2.按摩模式6选项被选中,且挡位为低 | P1 | 功能 | 手动测试 | R11 | Pass |  |  |  |  | MCU:20221220_LB_DVC1_ENG00 SOC:20221220_LB_DVC1_ENG00 | 2022-12-28 | 肖文迪 | 台架
406 | SYNC+_0266 |  | 驾驶侧按摩模式6-档位1 设置 Tx逻辑 | 1.车机供电正常 2.多功能座椅显示 3.ignition = run | 1.其他选项被选中时, 点击档位1 2.查看车机发出的请求信号 | 2. 挡位10x1C6 StmsDrv_D_RqMnu = 0x1 | P1 | 功能 | 手动测试 | R11 | Fail | FCIVIOS-12292 Phase5_【U718】【黑盒】【必现】【3D车模】进入多功能座椅，选择模式为全身舒缓/选择等级为低，点击其他模式，TX信号下发错误 |  |  |  | MCU:20221220_LB_DVC1_ENG00 SOC:20221220_LB_DVC1_ENG00 | 2022-12-28 | 肖文迪 | 台架
407 | SYNC+_0266 |  | 驾驶侧按摩模式6-档位2 设置 Rx逻辑 | 1.车机供电正常 2.多功能座椅显示 3.ignition = run | 1.模拟ECU发送信号: 切换至主驾按摩界面： 按摩模式6：1c0 SeatDevcSetDrv_D_Stat=0x17 挡位1：0x1C0 StmsDrv_D_Stat=0x2 2.查看档位1选项状态 | 2.按摩模式6选项被选中,且挡位为中 |  | 功能 | 手动测试 | R11 | Pass |  |  |  |  | MCU:20221220_LB_DVC1_ENG00 SOC:20221220_LB_DVC1_ENG00 | 2022-12-28 | 肖文迪 | 台架
408 | SYNC+_0266 |  | 驾驶侧按摩模式6-档位2 设置 Tx逻辑 | 1.车机供电正常 2.多功能座椅显示 3.ignition = run | 1.其他选项被选中时, 点击档位2 2.查看车机发出的请求信号 | 2. 挡位10x1C6 StmsDrv_D_RqMnu = 0x2 |  | 功能 | 手动测试 | R11 | Block | FCIVIOS-12292 Phase5_【U718】【黑盒】【必现】【3D车模】进入多功能座椅，选择模式为全身舒缓/选择等级为低，点击其他模式，TX信号下发错误 |  |  |  | MCU:20221220_LB_DVC1_ENG00 SOC:20221220_LB_DVC1_ENG00 | 2022-12-28 | 肖文迪 | 台架
409 | SYNC+_0266 |  | 驾驶侧按摩模式6-档位3 设置 Rx逻辑 | 1.车机供电正常 2.多功能座椅显示 3.ignition = run | 1.模拟ECU发送信号: 切换至主驾按摩界面： 按摩模式6：1c0 SeatDevcSetDrv_D_Stat=0x17 挡位1：0x1C0 StmsDrv_D_Stat=0x3 2.查看档位1选项状态 | 2.按摩模式6选项被选中,且挡位为高 |  | 功能 | 手动测试 | R11 | Pass |  |  |  |  | MCU:20221220_LB_DVC1_ENG00 SOC:20221220_LB_DVC1_ENG00 | 2022-12-28 | 肖文迪 | 台架
410 | SYNC+_0266 |  | 驾驶侧按摩模式6-档位3 设置 Tx逻辑 | 1.车机供电正常 2.多功能座椅显示 3.ignition = run | 1.其他选项被选中时, 点击档位3 2.查看车机发出的请求信号 | 2. 挡位10x1C6 StmsDrv_D_RqMnu = 0x3 |  | 功能 | 手动测试 | R11 | Block | FCIVIOS-12292 Phase5_【U718】【黑盒】【必现】【3D车模】进入多功能座椅，选择模式为全身舒缓/选择等级为低，点击其他模式，TX信号下发错误 |  |  |  | MCU:20221220_LB_DVC1_ENG00 SOC:20221220_LB_DVC1_ENG00 | 2022-12-28 | 肖文迪 | 台架
411 | SYNC+_0266 |  | 驾驶侧按摩模式7-档位1 设置 Rx逻辑 | 1.车机供电正常 2.多功能座椅显示 3.ignition = run | 1.模拟ECU发送信号: 切换至主驾按摩界面： 按摩模式6：1c0 SeatDevcSetDrv_D_Stat=0x18 挡位1：0x1C0 StmsDrv_D_Stat=0x1 2.查看档位1选项状态 | 2.按摩模式7选项被选中,且挡位为低 |  | 功能 | 手动测试 | R11 | Pass |  |  |  |  | MCU:20221220_LB_DVC1_ENG00 SOC:20221220_LB_DVC1_ENG00 | 2022-12-28 | 肖文迪 | 台架
412 | SYNC+_0266 |  | 驾驶侧按摩模式7-档位1 设置 Tx逻辑 | 1.车机供电正常 2.多功能座椅显示 3.ignition = run | 1.其他选项被选中时, 点击档位1 2.查看车机发出的请求信号 | 2. 挡位10x1C6 StmsDrv_D_RqMnu = 0x1 |  | 功能 | 手动测试 | R11 | Block | FCIVIOS-12292 Phase5_【U718】【黑盒】【必现】【3D车模】进入多功能座椅，选择模式为全身舒缓/选择等级为低，点击其他模式，TX信号下发错误 |  |  |  | MCU:20221220_LB_DVC1_ENG00 SOC:20221220_LB_DVC1_ENG00 | 2022-12-28 | 肖文迪 | 台架
413 | SYNC+_0266 |  | 驾驶侧按摩模式7-档位2 设置 Rx逻辑 | 1.车机供电正常 2.多功能座椅显示 3.ignition = run | 1.模拟ECU发送信号: 切换至主驾按摩界面： 按摩模式6：1c0 SeatDevcSetDrv_D_Stat=0x18 挡位1：0x1C0 StmsDrv_D_Stat=0x2 2.查看档位1选项状态 | 2.按摩模式7选项被选中,且挡位为中 |  | 功能 | 手动测试 | R11 | Pass |  |  |  |  | MCU:20221220_LB_DVC1_ENG00 SOC:20221220_LB_DVC1_ENG00 | 2022-12-28 | 肖文迪 | 台架
414 | SYNC+_0266 |  | 驾驶侧按摩模式7-档位2 设置 Tx逻辑 | 1.车机供电正常 2.多功能座椅显示 3.ignition = run | 1.其他选项被选中时, 点击档位2 2.查看车机发出的请求信号 | 2. 挡位10x1C6 StmsDrv_D_RqMnu = 0x2 |  | 功能 | 手动测试 | R11 | Block | FCIVIOS-12292 Phase5_【U718】【黑盒】【必现】【3D车模】进入多功能座椅，选择模式为全身舒缓/选择等级为低，点击其他模式，TX信号下发错误 |  |  |  | MCU:20221220_LB_DVC1_ENG00 SOC:20221220_LB_DVC1_ENG00 | 2022-12-28 | 肖文迪 | 台架
415 | SYNC+_0266 |  | 驾驶侧按摩模式7-档位3 设置 Rx逻辑 | 1.车机供电正常 2.多功能座椅显示 3.ignition = run | 1.模拟ECU发送信号: 切换至主驾按摩界面： 按摩模式6：1c0 SeatDevcSetDrv_D_Stat=0x18 挡位1：0x1C0 StmsDrv_D_Stat=0x3 2.查看档位1选项状态 | 2.按摩模式7选项被选中,且挡位为高 |  | 功能 | 手动测试 | R11 | Pass |  |  |  |  | MCU:20221220_LB_DVC1_ENG00 SOC:20221220_LB_DVC1_ENG00 | 2022-12-28 | 肖文迪 | 台架
416 | SYNC+_0266 |  | 驾驶侧按摩模式7-档位3 设置 Tx逻辑 | 1.车机供电正常 2.多功能座椅显示 3.ignition = run | 1.其他选项被选中时, 点击档位3 2.查看车机发出的请求信号 | 2. 挡位10x1C6 StmsDrv_D_RqMnu = 0x3 |  | 功能 | 手动测试 | R11 | Block | FCIVIOS-12292 Phase5_【U718】【黑盒】【必现】【3D车模】进入多功能座椅，选择模式为全身舒缓/选择等级为低，点击其他模式，TX信号下发错误 |  |  |  | MCU:20221220_LB_DVC1_ENG00 SOC:20221220_LB_DVC1_ENG00 | 2022-12-28 | 肖文迪 | 台架
417 | SYNC+_0266 |  | 驾驶侧按摩模式8-档位1 设置 Rx逻辑 | 1.车机供电正常 2.多功能座椅显示 3.ignition = run | 1.模拟ECU发送信号: 切换至主驾按摩界面： 按摩模式6：1c0 SeatDevcSetDrv_D_Stat=0x19 挡位1：0x1C0 StmsDrv_D_Stat=0x1 2.查看档位1选项状态 | 2.按摩模式8选项被选中,且挡位为低 | ]; | 功能 | 手动测试 | R11 | Pass |  |  |  |  | MCU:20221220_LB_DVC1_ENG00 SOC:20221220_LB_DVC1_ENG00 | 2022-12-28 | 肖文迪 | 台架
418 | SYNC+_0266 |  | 驾驶侧按摩模式8-档位1 设置 Tx逻辑 | 1.车机供电正常 2.多功能座椅显示 3.ignition = run | 1.其他选项被选中时, 点击档位1 2.查看车机发出的请求信号 | 2. 挡位10x1C6 StmsDrv_D_RqMnu = 0x1 |  | 功能 | 手动测试 | R11 | Block | FCIVIOS-12292 Phase5_【U718】【黑盒】【必现】【3D车模】进入多功能座椅，选择模式为全身舒缓/选择等级为低，点击其他模式，TX信号下发错误 |  |  |  | MCU:20221220_LB_DVC1_ENG00 SOC:20221220_LB_DVC1_ENG00 | 2022-12-28 | 肖文迪 | 台架
419 | SYNC+_0266 |  | 驾驶侧按摩模式8-档位2 设置 Rx逻辑 | 1.车机供电正常 2.多功能座椅显示 3.ignition = run | 1.模拟ECU发送信号: 切换至主驾按摩界面： 按摩模式6：1c0 SeatDevcSetDrv_D_Stat=0x19 挡位1：0x1C0 StmsDrv_D_Stat=0x2 2.查看档位1选项状态 | 2.按摩模式8选项被选中,且挡位为中 |  | 功能 | 手动测试 | R11 | Pass |  |  |  |  | MCU:20221220_LB_DVC1_ENG00 SOC:20221220_LB_DVC1_ENG00 | 2022-12-28 | 肖文迪 | 台架
420 | SYNC+_0266 |  | 驾驶侧按摩模式8-档位2 设置 Tx逻辑 | 1.车机供电正常 2.多功能座椅显示 3.ignition = run | 1.其他选项被选中时, 点击档位2 2.查看车机发出的请求信号 | 2. 挡位10x1C6 StmsDrv_D_RqMnu = 0x2 |  | 功能 | 手动测试 | R11 | Block | FCIVIOS-12292 Phase5_【U718】【黑盒】【必现】【3D车模】进入多功能座椅，选择模式为全身舒缓/选择等级为低，点击其他模式，TX信号下发错误 |  |  |  | MCU:20221220_LB_DVC1_ENG00 SOC:20221220_LB_DVC1_ENG00 | 2022-12-28 | 肖文迪 | 台架
421 | SYNC+_0266 |  | 驾驶侧按摩模式8-档位3 设置 Rx逻辑 | 1.车机供电正常 2.多功能座椅显示 3.ignition = run | 1.模拟ECU发送信号: 切换至主驾按摩界面： 按摩模式6：1c0 SeatDevcSetDrv_D_Stat=0x19 挡位1：0x1C0 StmsDrv_D_Stat=0x3 2.查看档位1选项状态 | 2.按摩模式8选项被选中,且挡位为高 |  | 功能 | 手动测试 | R11 | Pass |  |  |  |  | MCU:20221220_LB_DVC1_ENG00 SOC:20221220_LB_DVC1_ENG00 | 2022-12-28 | 肖文迪 | 台架
422 | SYNC+_0266 |  | 驾驶侧按摩模式8-档位3 设置 Tx逻辑 | 1.车机供电正常 2.多功能座椅显示 3.ignition = run | 1.其他选项被选中时, 点击档位3 2.查看车机发出的请求信号 | 2. 挡位10x1C6 StmsDrv_D_RqMnu = 0x3 |  | 功能 | 手动测试 | R11 | Block | FCIVIOS-12292 Phase5_【U718】【黑盒】【必现】【3D车模】进入多功能座椅，选择模式为全身舒缓/选择等级为低，点击其他模式，TX信号下发错误 |  |  |  | MCU:20221220_LB_DVC1_ENG00 SOC:20221220_LB_DVC1_ENG00 | 2022-12-28 | 肖文迪 | 台架
423 | SYNC+_0266 |  | 驾驶侧按摩模式9-档位1 设置 Rx逻辑 | 1.车机供电正常 2.多功能座椅显示 3.ignition = run | 1.模拟ECU发送信号: 切换至主驾按摩界面： 按摩模式6：1c0 SeatDevcSetDrv_D_Stat=0x20 挡位1：0x1C0 StmsDrv_D_Stat=0x1 2.查看档位1选项状态 | 2.按摩模式9选项被选中,且挡位为低 |  | 功能 | 手动测试 | R11 | Pass |  |  |  |  | MCU:20221220_LB_DVC1_ENG00 SOC:20221220_LB_DVC1_ENG00 | 2022-12-28 | 肖文迪 | 台架
424 | SYNC+_0266 |  | 驾驶侧按摩模式9-档位1 设置 Tx逻辑 | 1.车机供电正常 2.多功能座椅显示 3.ignition = run | 1.其他选项被选中时, 点击档位1 2.查看车机发出的请求信号 | 2. 挡位10x1C6 StmsDrv_D_RqMnu = 0x1 |  | 功能 | 手动测试 |  | Block | FCIVIOS-12292 Phase5_【U718】【黑盒】【必现】【3D车模】进入多功能座椅，选择模式为全身舒缓/选择等级为低，点击其他模式，TX信号下发错误 |  |  |  | MCU:20221220_LB_DVC1_ENG00 SOC:20221220_LB_DVC1_ENG00 | 2022-12-28 | 肖文迪 | 台架
425 | SYNC+_0266 |  | 驾驶侧按摩模式9-档位2 设置 Rx逻辑 | 1.车机供电正常 2.多功能座椅显示 3.ignition = run | 1.模拟ECU发送信号: 切换至主驾按摩界面： 按摩模式6：1c0 SeatDevcSetDrv_D_Stat=0x20 挡位1：0x1C0 StmsDrv_D_Stat=0x2 2.查看档位1选项状态 | 2.按摩模式9选项被选中,且挡位为中 |  | 功能 | 手动测试 |  | Pass |  |  |  |  | MCU:20221220_LB_DVC1_ENG00 SOC:20221220_LB_DVC1_ENG00 | 2022-12-28 | 肖文迪 | 台架
426 | SYNC+_0266 |  | 驾驶侧按摩模式9-档位2 设置 Tx逻辑 | 1.车机供电正常 2.多功能座椅显示 3.ignition = run | 1.其他选项被选中时, 点击档位2 2.查看车机发出的请求信号 | 2. 挡位10x1C6 StmsDrv_D_RqMnu = 0x2 |  | 功能 | 手动测试 |  | Block | FCIVIOS-12292 Phase5_【U718】【黑盒】【必现】【3D车模】进入多功能座椅，选择模式为全身舒缓/选择等级为低，点击其他模式，TX信号下发错误 |  |  |  | MCU:20221220_LB_DVC1_ENG00 SOC:20221220_LB_DVC1_ENG00 | 2022-12-28 | 肖文迪 | 台架
427 | SYNC+_0266 |  | 驾驶侧按摩模式9-档位3 设置 Rx逻辑 | 1.车机供电正常 2.多功能座椅显示 3.ignition = run | 1.模拟ECU发送信号: 切换至主驾按摩界面： 按摩模式6：1c0 SeatDevcSetDrv_D_Stat=0x20 挡位1：0x1C0 StmsDrv_D_Stat=0x2 2.查看档位1选项状态 | 2.按摩模式9选项被选中,且挡位为高 |  | 功能 | 手动测试 |  | Pass |  |  |  |  | MCU:20221220_LB_DVC1_ENG00 SOC:20221220_LB_DVC1_ENG00 | 2022-12-28 | 肖文迪 | 台架
428 | SYNC+_0266 |  | 驾驶侧按摩模式9-档位3 设置 Tx逻辑 | 1.车机供电正常 2.多功能座椅显示 3.ignition = run | 1.其他选项被选中时, 点击档位3 2.查看车机发出的请求信号 | 2. 挡位10x1C6 StmsDrv_D_RqMnu = 0x3 |  | 功能 | 手动测试 | R11 | Block | FCIVIOS-12292 Phase5_【U718】【黑盒】【必现】【3D车模】进入多功能座椅，选择模式为全身舒缓/选择等级为低，点击其他模式，TX信号下发错误 |  |  |  | MCU:20221220_LB_DVC1_ENG00 SOC:20221220_LB_DVC1_ENG00 | 2022-12-28 | 肖文迪 | 台架
429 | SYNC+_0266 |  | 驾驶侧按摩模式10-档位1 设置 Rx逻辑 | 1.车机供电正常 2.多功能座椅显示 3.ignition = run | 1.模拟ECU发送信号: 切换至主驾按摩界面： 按摩模式6：1c0 SeatDevcSetDrv_D_Stat=0x21 挡位1：0x1C0 StmsDrv_D_Stat=0x1 2.查看档位1选项状态 | 2.按摩模式10选项被选中,且挡位为低 |  | 功能 | 手动测试 | R11 | Pass |  |  |  |  | MCU:20221220_LB_DVC1_ENG00 SOC:20221220_LB_DVC1_ENG00 | 2022-12-28 | 肖文迪 | 台架
430 | SYNC+_0266 |  | 驾驶侧按摩模式10-档位1 设置 Tx逻辑 | 1.车机供电正常 2.多功能座椅显示 3.ignition = run | 1.其他选项被选中时, 点击档位1 2.查看车机发出的请求信号 | 2. 挡位10x1C6 StmsDrv_D_RqMnu = 0x1 |  | 功能 | 手动测试 | R11 | Block | FCIVIOS-12292 Phase5_【U718】【黑盒】【必现】【3D车模】进入多功能座椅，选择模式为全身舒缓/选择等级为低，点击其他模式，TX信号下发错误 |  |  |  | MCU:20221220_LB_DVC1_ENG00 SOC:20221220_LB_DVC1_ENG00 | 2022-12-28 | 肖文迪 | 台架
431 | SYNC+_0266 |  | 驾驶侧按摩模式10-档位2 设置 Rx逻辑 | 1.车机供电正常 2.多功能座椅显示 3.ignition = run | 1.模拟ECU发送信号: 切换至主驾按摩界面： 按摩模式6：1c0 SeatDevcSetDrv_D_Stat=0x21 挡位1：0x1C0 StmsDrv_D_Stat=0x2 2.查看档位1选项状态 | 2.按摩模式10选项被选中,且挡位为中 |  | 功能 | 手动测试 | R11 | Pass |  |  |  |  | MCU:20221220_LB_DVC1_ENG00 SOC:20221220_LB_DVC1_ENG00 | 2022-12-28 | 肖文迪 | 台架
432 | SYNC+_0266 |  | 驾驶侧按摩模式10-档位2 设置 Tx逻辑 | 1.车机供电正常 2.多功能座椅显示 3.ignition = run | 1.其他选项被选中时, 点击档位2 2.查看车机发出的请求信号 | 2. 挡位10x1C6 StmsDrv_D_RqMnu = 0x2 |  | 功能 | 手动测试 | R11 | Block | FCIVIOS-12292 Phase5_【U718】【黑盒】【必现】【3D车模】进入多功能座椅，选择模式为全身舒缓/选择等级为低，点击其他模式，TX信号下发错误 |  |  |  | MCU:20221220_LB_DVC1_ENG00 SOC:20221220_LB_DVC1_ENG00 | 2022-12-28 | 肖文迪 | 台架
433 | SYNC+_0266 |  | 驾驶侧按摩模式10-档位3 设置 Rx逻辑 | 1.车机供电正常 2.多功能座椅显示 3.ignition = run | 1.模拟ECU发送信号: 切换至主驾按摩界面： 按摩模式6：1c0 SeatDevcSetDrv_D_Stat=0x21 挡位1：0x1C0 StmsDrv_D_Stat=0x3 2.查看档位1选项状态 | 2.按摩模式10选项被选中,且挡位为高 |  | 功能 | 手动测试 | R11 | Pass |  |  |  |  | MCU:20221220_LB_DVC1_ENG00 SOC:20221220_LB_DVC1_ENG00 | 2022-12-28 | 肖文迪 | 台架
434 | SYNC+_0266 |  | 驾驶侧按摩模式10-档位3 设置 Tx逻辑 | 1.车机供电正常 2.多功能座椅显示 3.ignition = run | 1.其他选项被选中时, 点击档位3 2.查看车机发出的请求信号 | 2. 挡位10x1C6 StmsDrv_D_RqMnu = 0x3 |  | 功能 | 手动测试 | R11 | Block | FCIVIOS-12292 Phase5_【U718】【黑盒】【必现】【3D车模】进入多功能座椅，选择模式为全身舒缓/选择等级为低，点击其他模式，TX信号下发错误 |  |  |  | MCU:20221220_LB_DVC1_ENG00 SOC:20221220_LB_DVC1_ENG00 | 2022-12-28 | 肖文迪 | 台架
435 | SYNC+_0266 |  | 副驾侧按摩模式6-档位1 设置 Rx逻辑 | 1.车机供电正常 2.多功能座椅显示 3.ignition = run | 1.模拟ECU发送信号: 切换至主驾按摩界面： 按摩模式6：0x1C2 SeatDevcSetPsngr_D_St=0x17 挡位1：0x1C2 StmsPsngr_D_Stat=0x1 2.查看档位1选项状态 | 2.按摩模式6选项被选中,且挡位为低 |  | 功能 | 手动测试 | R11 | Pass |  |  |  |  | MCU:20221220_LB_DVC1_ENG00 SOC:20221220_LB_DVC1_ENG00 | 2022-12-28 | 肖文迪 | 台架
436 | SYNC+_0266 |  | 副驾侧按摩模式6-档位1 设置 Tx逻辑 | 1.车机供电正常 2.多功能座椅显示 3.ignition = run | 1.其他选项被选中时, 点击档位1 2.查看车机发出的请求信号 | 2. 挡位10x1C6 StmsPsngr_D_RqMnu = 0x1 |  | 功能 | 手动测试 | R11 | Block | FCIVIOS-12292 Phase5_【U718】【黑盒】【必现】【3D车模】进入多功能座椅，选择模式为全身舒缓/选择等级为低，点击其他模式，TX信号下发错误 |  |  |  | MCU:20221220_LB_DVC1_ENG00 SOC:20221220_LB_DVC1_ENG00 | 2022-12-28 | 肖文迪 | 台架
437 | SYNC+_0266 |  | 副驾侧按摩模式6-档位2 设置 Rx逻辑 | 1.车机供电正常 2.多功能座椅显示 3.ignition = run | 1.模拟ECU发送信号: 切换至主驾按摩界面： 按摩模式6：0x1C2 SeatDevcSetPsngr_D_St=0x17 挡位1：0x1C2 StmsPsngr_D_Stat=0x2 2.查看档位1选项状态 | 2.按摩模式6选项被选中,且挡位为中 |  | 功能 | 手动测试 | R11 | Pass |  |  |  |  | MCU:20221220_LB_DVC1_ENG00 SOC:20221220_LB_DVC1_ENG00 | 2022-12-28 | 肖文迪 | 台架
438 | SYNC+_0266 |  | 副驾侧按摩模式6-档位2 设置 Tx逻辑 | 1.车机供电正常 2.多功能座椅显示 3.ignition = run | 1.其他选项被选中时, 点击档位2 2.查看车机发出的请求信号 | 2. 挡位10x1C6 StmsPsngr_D_RqMnu = 0x2 |  | 功能 | 手动测试 | R11 | Block | FCIVIOS-12292 Phase5_【U718】【黑盒】【必现】【3D车模】进入多功能座椅，选择模式为全身舒缓/选择等级为低，点击其他模式，TX信号下发错误 |  |  |  | MCU:20221220_LB_DVC1_ENG00 SOC:20221220_LB_DVC1_ENG00 | 2022-12-28 | 肖文迪 | 台架
439 | SYNC+_0266 |  | 副驾侧按摩模式6-档位3 设置 Rx逻辑 | 1.车机供电正常 2.多功能座椅显示 3.ignition = run | 1.模拟ECU发送信号: 切换至主驾按摩界面： 按摩模式6：0x1C2 SeatDevcSetPsngr_D_St=0x17 挡位1：0x1C2 StmsPsngr_D_Stat=0x3 2.查看档位1选项状态 | 2.按摩模式6选项被选中,且挡位为高 |  | 功能 | 手动测试 | R11 | Pass |  |  |  |  | MCU:20221220_LB_DVC1_ENG00 SOC:20221220_LB_DVC1_ENG00 | 2022-12-28 | 肖文迪 | 台架
440 | SYNC+_0266 |  | 副驾侧按摩模式6-档位3 设置 Tx逻辑 | 1.车机供电正常 2.多功能座椅显示 3.ignition = run | 1.其他选项被选中时, 点击档位3 2.查看车机发出的请求信号 | 2. 挡位10x1C6 StmsPsngr_D_RqMnu = 0x3 |  | 功能 | 手动测试 | R11 | Block | FCIVIOS-12292 Phase5_【U718】【黑盒】【必现】【3D车模】进入多功能座椅，选择模式为全身舒缓/选择等级为低，点击其他模式，TX信号下发错误 |  |  |  | MCU:20221220_LB_DVC1_ENG00 SOC:20221220_LB_DVC1_ENG00 | 2022-12-28 | 肖文迪 | 台架
441 | SYNC+_0266 |  | 副驾侧按摩模式7-档位1 设置 Rx逻辑 | 1.车机供电正常 2.多功能座椅显示 3.ignition = run | 1.模拟ECU发送信号: 切换至主驾按摩界面： 按摩模式6：0x1C2 SeatDevcSetPsngr_D_St=0x18 挡位1：0x1C2 StmsPsngr_D_Stat=0x1 2.查看档位1选项状态 | 2.按摩模式7选项被选中,且挡位为低 |  | 功能 | 手动测试 | R11 | Pass |  |  |  |  | MCU:20221220_LB_DVC1_ENG00 SOC:20221220_LB_DVC1_ENG00 | 2022-12-28 | 肖文迪 | 台架
442 | SYNC+_0266 |  | 副驾侧按摩模式7-档位1 设置 Tx逻辑 | 1.车机供电正常 2.多功能座椅显示 3.ignition = run | 1.其他选项被选中时, 点击档位1 2.查看车机发出的请求信号 | 2. 挡位10x1C6 StmsPsngr_D_RqMnu = 0x1 |  | 功能 | 手动测试 | R11 | Block | FCIVIOS-12292 Phase5_【U718】【黑盒】【必现】【3D车模】进入多功能座椅，选择模式为全身舒缓/选择等级为低，点击其他模式，TX信号下发错误 |  |  |  | MCU:20221220_LB_DVC1_ENG00 SOC:20221220_LB_DVC1_ENG00 | 2022-12-28 | 肖文迪 | 台架
443 | SYNC+_0266 |  | 副驾侧按摩模式7-档位2 设置 Rx逻辑 | 1.车机供电正常 2.多功能座椅显示 3.ignition = run | 1.模拟ECU发送信号: 切换至主驾按摩界面： 按摩模式6：0x1C2 SeatDevcSetPsngr_D_St=0x18 挡位1：0x1C2 StmsPsngr_D_Stat=0x2 2.查看档位1选项状态 | 2.按摩模式7选项被选中,且挡位为中 |  | 功能 | 手动测试 | R11 | Pass |  |  |  |  | MCU:20221220_LB_DVC1_ENG00 SOC:20221220_LB_DVC1_ENG00 | 2022-12-28 | 肖文迪 | 台架
444 | SYNC+_0266 |  | 副驾侧按摩模式7-档位2 设置 Tx逻辑 | 1.车机供电正常 2.多功能座椅显示 3.ignition = run | 1.其他选项被选中时, 点击档位2 2.查看车机发出的请求信号 | 2. 挡位10x1C6 StmsPsngr_D_RqMnu = 0x2 |  | 功能 | 手动测试 | R11 | Block | FCIVIOS-12292 Phase5_【U718】【黑盒】【必现】【3D车模】进入多功能座椅，选择模式为全身舒缓/选择等级为低，点击其他模式，TX信号下发错误 |  |  |  | MCU:20221220_LB_DVC1_ENG00 SOC:20221220_LB_DVC1_ENG00 | 2022-12-28 | 肖文迪 | 台架
445 | SYNC+_0266 |  | 副驾侧按摩模式7-档位3 设置 Rx逻辑 | 1.车机供电正常 2.多功能座椅显示 3.ignition = run | 1.模拟ECU发送信号: 切换至主驾按摩界面： 按摩模式6：0x1C2 SeatDevcSetPsngr_D_St=0x18 挡位1：0x1C2 StmsPsngr_D_Stat=0x3 2.查看档位1选项状态 | 2.按摩模式7选项被选中,且挡位为高 |  | 功能 | 手动测试 | R11 | Pass |  |  |  |  | MCU:20221220_LB_DVC1_ENG00 SOC:20221220_LB_DVC1_ENG00 | 2022-12-28 | 肖文迪 | 台架
446 | SYNC+_0266 |  | 副驾侧按摩模式7-档位3 设置 Tx逻辑 | 1.车机供电正常 2.多功能座椅显示 3.ignition = run | 1.其他选项被选中时, 点击档位3 2.查看车机发出的请求信号 | 2. 挡位10x1C6 StmsPsngr_D_RqMnu = 0x3 |  | 功能 | 手动测试 | R11 | Block | FCIVIOS-12292 Phase5_【U718】【黑盒】【必现】【3D车模】进入多功能座椅，选择模式为全身舒缓/选择等级为低，点击其他模式，TX信号下发错误 |  |  |  | MCU:20221220_LB_DVC1_ENG00 SOC:20221220_LB_DVC1_ENG00 | 2022-12-28 | 肖文迪 | 台架
447 | SYNC+_0266 |  | 副驾侧按摩模式8-档位1 设置 Rx逻辑 | 1.车机供电正常 2.多功能座椅显示 3.ignition = run | 1.模拟ECU发送信号: 切换至主驾按摩界面： 按摩模式6：0x1C2 SeatDevcSetPsngr_D_St=0x19 挡位1：0x1C2 StmsPsngr_D_Stat=0x1 2.查看档位1选项状态 | 2.按摩模式8选项被选中,且挡位为低 |  | 功能 | 手动测试 | R11 | Pass |  |  |  |  | MCU:20221220_LB_DVC1_ENG00 SOC:20221220_LB_DVC1_ENG00 | 2022-12-28 | 肖文迪 | 台架
448 | SYNC+_0266 |  | 副驾侧按摩模式8-档位1 设置 Tx逻辑 | 1.车机供电正常 2.多功能座椅显示 3.ignition = run | 1.其他选项被选中时, 点击档位1 2.查看车机发出的请求信号 | 2. 挡位10x1C6 StmsPsngr_D_RqMnu = 0x1 |  | 功能 | 手动测试 | R11 | Block | FCIVIOS-12292 Phase5_【U718】【黑盒】【必现】【3D车模】进入多功能座椅，选择模式为全身舒缓/选择等级为低，点击其他模式，TX信号下发错误 |  |  |  | MCU:20221220_LB_DVC1_ENG00 SOC:20221220_LB_DVC1_ENG00 | 2022-12-28 | 肖文迪 | 台架
449 | SYNC+_0266 |  | 副驾侧按摩模式8-档位2 设置 Rx逻辑 | 1.车机供电正常 2.多功能座椅显示 3.ignition = run | 1.模拟ECU发送信号: 切换至主驾按摩界面： 按摩模式6：0x1C2 SeatDevcSetPsngr_D_St=0x19 挡位1：0x1C2 StmsPsngr_D_Stat=0x2 2.查看档位1选项状态 | 2.按摩模式8选项被选中,且挡位为中 |  | 功能 | 手动测试 | R11 | Pass |  |  |  |  | MCU:20221220_LB_DVC1_ENG00 SOC:20221220_LB_DVC1_ENG00 | 2022-12-28 | 肖文迪 | 台架
450 | SYNC+_0266 |  | 副驾侧按摩模式8-档位2 设置 Tx逻辑 | 1.车机供电正常 2.多功能座椅显示 3.ignition = run | 1.其他选项被选中时, 点击档位2 2.查看车机发出的请求信号 | 2. 挡位10x1C6 StmsPsngr_D_RqMnu = 0x2 |  | 功能 | 手动测试 | R11 | Block | FCIVIOS-12292 Phase5_【U718】【黑盒】【必现】【3D车模】进入多功能座椅，选择模式为全身舒缓/选择等级为低，点击其他模式，TX信号下发错误 |  |  |  | MCU:20221220_LB_DVC1_ENG00 SOC:20221220_LB_DVC1_ENG00 | 2022-12-28 | 肖文迪 | 台架
451 | SYNC+_0266 |  | 副驾侧按摩模式8-档位3 设置 Rx逻辑 | 1.车机供电正常 2.多功能座椅显示 3.ignition = run | 1.模拟ECU发送信号: 切换至主驾按摩界面： 按摩模式6：0x1C2 SeatDevcSetPsngr_D_St=0x19 挡位1：0x1C2 StmsPsngr_D_Stat=0x3 2.查看档位1选项状态 | 2.按摩模式8选项被选中,且挡位为高 |  | 功能 | 手动测试 | R11 | Pass |  |  |  |  | MCU:20221220_LB_DVC1_ENG00 SOC:20221220_LB_DVC1_ENG00 | 2022-12-28 | 肖文迪 | 台架
452 | SYNC+_0266 |  | 副驾侧按摩模式8-档位3 设置 Tx逻辑 | 1.车机供电正常 2.多功能座椅显示 3.ignition = run | 1.其他选项被选中时, 点击档位3 2.查看车机发出的请求信号 | 2. 挡位10x1C6 StmsPsngr_D_RqMnu = 0x3 |  | 功能 | 手动测试 | R11 | Block | FCIVIOS-12292 Phase5_【U718】【黑盒】【必现】【3D车模】进入多功能座椅，选择模式为全身舒缓/选择等级为低，点击其他模式，TX信号下发错误 |  |  |  | MCU:20221220_LB_DVC1_ENG00 SOC:20221220_LB_DVC1_ENG00 | 2022-12-28 | 肖文迪 | 台架
453 | SYNC+_0266 |  | 副驾侧按摩模式9-档位1 设置 Rx逻辑 | 1.车机供电正常 2.多功能座椅显示 3.ignition = run | 1.模拟ECU发送信号: 切换至主驾按摩界面： 按摩模式6：0x1C2 SeatDevcSetPsngr_D_St=0x20 挡位1：0x1C2 StmsPsngr_D_Stat=0x1 2.查看档位1选项状态 | 2.按摩模式9选项被选中,且挡位为低 |  | 功能 | 手动测试 | R11 | Pass |  |  |  |  | MCU:20221220_LB_DVC1_ENG00 SOC:20221220_LB_DVC1_ENG00 | 2022-12-28 | 肖文迪 | 台架
454 | SYNC+_0266 |  | 副驾侧按摩模式9-档位1 设置 Tx逻辑 | 1.车机供电正常 2.多功能座椅显示 3.ignition = run | 1.其他选项被选中时, 点击档位1 2.查看车机发出的请求信号 | 2. 挡位10x1C6 StmsPsngr_D_RqMnu = 0x1 |  | 功能 | 手动测试 | R11 | Block | FCIVIOS-12292 Phase5_【U718】【黑盒】【必现】【3D车模】进入多功能座椅，选择模式为全身舒缓/选择等级为低，点击其他模式，TX信号下发错误 |  |  |  | MCU:20221220_LB_DVC1_ENG00 SOC:20221220_LB_DVC1_ENG00 | 2022-12-28 | 肖文迪 | 台架
455 | SYNC+_0266 |  | 副驾侧按摩模式9-档位2 设置 Rx逻辑 | 1.车机供电正常 2.多功能座椅显示 3.ignition = run | 1.模拟ECU发送信号: 切换至主驾按摩界面： 按摩模式6：0x1C2 SeatDevcSetPsngr_D_St=0x20 挡位1：0x1C2 StmsPsngr_D_Stat=0x2 2.查看档位1选项状态 | 2.按摩模式9选项被选中,且挡位为中 |  | 功能 | 手动测试 | R11 | Pass |  |  |  |  | MCU:20221220_LB_DVC1_ENG00 SOC:20221220_LB_DVC1_ENG00 | 2022-12-28 | 肖文迪 | 台架
456 | SYNC+_0266 |  | 副驾侧按摩模式9-档位2 设置 Tx逻辑 | 1.车机供电正常 2.多功能座椅显示 3.ignition = run | 1.其他选项被选中时, 点击档位2 2.查看车机发出的请求信号 | 2. 挡位10x1C6 StmsPsngr_D_RqMnu = 0x2 |  | 功能 | 手动测试 | R11 | Block | FCIVIOS-12292 Phase5_【U718】【黑盒】【必现】【3D车模】进入多功能座椅，选择模式为全身舒缓/选择等级为低，点击其他模式，TX信号下发错误 |  |  |  | MCU:20221220_LB_DVC1_ENG00 SOC:20221220_LB_DVC1_ENG00 | 2022-12-28 | 肖文迪 | 台架
457 | SYNC+_0266 |  | 副驾侧按摩模式9-档位3 设置 Rx逻辑 | 1.车机供电正常 2.多功能座椅显示 3.ignition = run | 1.模拟ECU发送信号: 切换至主驾按摩界面： 按摩模式6：0x1C2 SeatDevcSetPsngr_D_St=0x20 挡位1：0x1C2 StmsPsngr_D_Stat=0x3 2.查看档位1选项状态 | 2.按摩模式9选项被选中,且挡位为高 |  | 功能 | 手动测试 | R11 | Pass |  |  |  |  | MCU:20221220_LB_DVC1_ENG00 SOC:20221220_LB_DVC1_ENG00 | 2022-12-28 | 肖文迪 | 台架
458 | SYNC+_0266 |  | 副驾侧按摩模式9-档位3 设置 Tx逻辑 | 1.车机供电正常 2.多功能座椅显示 3.ignition = run | 1.其他选项被选中时, 点击档位3 2.查看车机发出的请求信号 | 2. 挡位10x1C6 StmsPsngr_D_RqMnu = 0x3 |  | 功能 | 手动测试 | R11 | Block | FCIVIOS-12292 Phase5_【U718】【黑盒】【必现】【3D车模】进入多功能座椅，选择模式为全身舒缓/选择等级为低，点击其他模式，TX信号下发错误 |  |  |  | MCU:20221220_LB_DVC1_ENG00 SOC:20221220_LB_DVC1_ENG00 | 2022-12-28 | 肖文迪 | 台架
459 | SYNC+_0266 |  | 副驾侧按摩模式10-档位1 设置 Rx逻辑 | 1.车机供电正常 2.多功能座椅显示 3.ignition = run | 1.模拟ECU发送信号: 切换至主驾按摩界面： 按摩模式6：0x1C2 SeatDevcSetPsngr_D_St=0x21 挡位1：0x1C2 StmsPsngr_D_Stat=0x1 2.查看档位1选项状态 | 2.按摩模式10选项被选中,且挡位为低 |  | 功能 | 手动测试 | R11 | Pass |  |  |  |  | MCU:20221220_LB_DVC1_ENG00 SOC:20221220_LB_DVC1_ENG00 | 2022-12-28 | 肖文迪 | 台架
460 | SYNC+_0266 |  | 副驾侧按摩模式10-档位1 设置 Tx逻辑 | 1.车机供电正常 2.多功能座椅显示 3.ignition = run | 1.其他选项被选中时, 点击档位1 2.查看车机发出的请求信号 | 2. 挡位10x1C6 StmsPsngr_D_RqMnu = 0x1 |  | 功能 | 手动测试 | R11 | Block | FCIVIOS-12292 Phase5_【U718】【黑盒】【必现】【3D车模】进入多功能座椅，选择模式为全身舒缓/选择等级为低，点击其他模式，TX信号下发错误 |  |  |  | MCU:20221220_LB_DVC1_ENG00 SOC:20221220_LB_DVC1_ENG00 | 2022-12-28 | 肖文迪 | 台架
461 | SYNC+_0266 |  | 副驾侧按摩模式10-档位2 设置 Rx逻辑 | 1.车机供电正常 2.多功能座椅显示 3.ignition = run | 1.模拟ECU发送信号: 切换至主驾按摩界面： 按摩模式6：0x1C2 SeatDevcSetPsngr_D_St=0x21 挡位1：0x1C2 StmsPsngr_D_Stat=0x2 2.查看档位1选项状态 | 2.按摩模式10选项被选中,且挡位为中 |  | 功能 | 手动测试 | R11 | Pass |  |  |  |  | MCU:20221220_LB_DVC1_ENG00 SOC:20221220_LB_DVC1_ENG00 | 2022-12-28 | 肖文迪 | 台架
462 | SYNC+_0266 |  | 副驾侧按摩模式10-档位2 设置 Tx逻辑 | 1.车机供电正常 2.多功能座椅显示 3.ignition = run | 1.其他选项被选中时, 点击档位2 2.查看车机发出的请求信号 | 2. 挡位10x1C6 StmsPsngr_D_RqMnu = 0x2 |  | 功能 | 手动测试 | R11 | Block | FCIVIOS-12292 Phase5_【U718】【黑盒】【必现】【3D车模】进入多功能座椅，选择模式为全身舒缓/选择等级为低，点击其他模式，TX信号下发错误 |  |  |  | MCU:20221220_LB_DVC1_ENG00 SOC:20221220_LB_DVC1_ENG00 | 2022-12-28 | 肖文迪 | 台架
463 | SYNC+_0266 |  | 副驾侧按摩模式10-档位3 设置 Rx逻辑 | 1.车机供电正常 2.多功能座椅显示 3.ignition = run | 1.模拟ECU发送信号: 切换至主驾按摩界面： 按摩模式6：0x1C2 SeatDevcSetPsngr_D_St=0x21 挡位1：0x1C2 StmsPsngr_D_Stat=0x3 2.查看档位1选项状态 | 2.按摩模式10选项被选中,且挡位为高 |  | 功能 | 手动测试 | R11 | Pass |  |  |  |  | MCU:20221220_LB_DVC1_ENG00 SOC:20221220_LB_DVC1_ENG00 | 2022-12-28 | 肖文迪 | 台架
464 | SYNC+_0266 |  | 副驾侧按摩模式10-档位3 设置 Tx逻辑 | 1.车机供电正常 2.多功能座椅显示 3.ignition = run | 1.其他选项被选中时, 点击档位3 2.查看车机发出的请求信号 | 2. 挡位10x1C6 StmsPsngr_D_RqMnu = 0x3 |  | 功能 | 手动测试 | R11 | Block | FCIVIOS-12292 Phase5_【U718】【黑盒】【必现】【3D车模】进入多功能座椅，选择模式为全身舒缓/选择等级为低，点击其他模式，TX信号下发错误 |  |  |  | MCU:20221220_LB_DVC1_ENG00 SOC:20221220_LB_DVC1_ENG00 | 2022-12-28 | 肖文迪 | 台架
465 | SYNC+_0266 |  | 香氛 | 1.进入快捷控制-车内 2.已配置香氛DE06 1 2 Digital scent=1 | 1.点击香氛 | 1.按钮高亮，弹出香氛页面 |  | P2 | 手动测试 | R11 | Pass |  |  |  |  | MCU:20221220_LB_DVC1_ENG00 SOC:20221220_LB_DVC1_ENG00 | 2022-12-28 | 肖文迪 | 台架
466 | SYNC+_0266 |  | 香氛 | 1.进入快捷控制-车内 2.未配置香氛DE06 1 2 Digital scent=0 | 1.进入车内视角 | 1.无香氛按钮 |  | P2 | 手动测试 | R11 | Pass |  |  |  |  | MCU:20221220_LB_DVC1_ENG00 SOC:20221220_LB_DVC1_ENG00 | 2022-12-28 | 肖文迪 | 台架
467 | SYNC+_0266 |  | 香氛 | 1.进入快捷控制-车内 2.打开香氛页面 | 1.关闭香氛 2.打开香氛 | 1.页面置灰 2.页面可使用，显示当前香氛类型，余量，强度 |  | P2 | 手动测试 | R11 | Pass |  |  |  |  | MCU:20221220_LB_DVC1_ENG00 SOC:20221220_LB_DVC1_ENG00 | 2022-12-28 | 肖文迪 | 台架
468 | SYNC+_0266 |  | 香氛-类型切换 | 1.进入快捷控制-车内 2.打开香氛页面 3.香氛已开 | 1.切换香氛类型 2.滑动选择强度 | 1.成功切换 2.成功选择强度 |  | P2 | 手动测试 | R11 | Pass |  |  |  |  | MCU:20221220_LB_DVC1_ENG00 SOC:20221220_LB_DVC1_ENG00 | 2022-12-28 | 肖文迪 | 台架
469 | SYNC+_0266 |  | 香氛-未授权 | 1.进入快捷控制-车内 2.打开香氛页面 3.香氛已开 4.有未授权的香弹 | 1.选择一个未授权的香弹 2.点击确定 | 1.弹出弹框提示：X号香氛罐为非林肯认证的产品，林肯公司无法保证其安全性，为了你的身体健康与使用体验，推荐你使用原厂香氛罐（具体参考UI） 2.弹窗消失 |  | P2 | 手动测试 | R11 | Pass |  |  |  |  | MCU:20221220_LB_DVC1_ENG00 SOC:20221220_LB_DVC1_ENG00 | 2022-12-28 | 肖文迪 | 台架
470 | SYNC+_0266 |  | 香氛-过期 | 1.进入快捷控制-车内 2.打开香氛页面 3.香氛已开 4.有过期的香弹 | 1.选择一个过期的香弹 2.点击确定 | 1.弹出弹框提示：为了你的身体健康与最佳体验，请避免使用过期及未获林肯认证的香氛产品（具体参考UI） 2.弹窗消失 |  | P2 | 手动测试 | R11 | Pass |  |  |  |  | MCU:20221220_LB_DVC1_ENG00 SOC:20221220_LB_DVC1_ENG00 | 2022-12-28 | 肖文迪 | 台架
471 | SYNC+_0266 |  | 香氛 | 1.进入快捷控制-车内 2.打开香氛页面 | 1.点击... | 1.跳转到设置-香氛页面，状态与车模一致 |  | P2 | 手动测试 | R11 | Pass |  |  |  |  | MCU:20221220_LB_DVC1_ENG00 SOC:20221220_LB_DVC1_ENG00 | 2022-12-28 | 肖文迪 | 台架
472 | SYNC+_0266 |  | 开启林肯香氛 Rx逻辑 | 1.车机供电正常 2.信号正常 | 1.发送0x22 FGA_3_FGACurrentWorkCh 0x1 | 1.香氛开关显示开启，选择通道1，有Toast提示“建议你关闭门窗，保持空调在内循环状态（内循环icon）以获取最佳体验”且下方有香氛名称以及香氛余量、香氛强度，均可点击 |  | P2 | 手动测试 | R11 | Pass |  |  |  |  | MCU:20221220_LB_DVC1_ENG00 SOC:20221220_LB_DVC1_ENG00 | 2022-12-28 | 肖文迪 | 台架
473 | SYNC+_0266 |  | 关闭林肯香氛 Rx逻辑 | 1.车机供电正常 2.信号正常 | 1..发送0x22 FGA_3_FGACurrentWorkCh 0x0 | 1.香氛开关显示关闭，且下方有香氛名称以及香氛余量、香氛强度，均置灰不可点击 |  | P2 | 手动测试 | R11 | Pass |  |  |  |  | MCU:20221220_LB_DVC1_ENG00 SOC:20221220_LB_DVC1_ENG00 | 2022-12-28 | 肖文迪 | 台架
474 | SYNC+_0266 |  | 首次打开香氛开关，默认香氛名称及强度 | 1.车机供电正常 | 1.车机开机后，首次进入林肯香氛页面 查看香氛选项名称，及默认香氛强度 | 1.默认高亮选中第一个香氛，且香氛强度为中等 |  | P2 | 手动测试 | R11 | Pass |  |  |  |  | MCU:20221220_LB_DVC1_ENG00 SOC:20221220_LB_DVC1_ENG00 | 2022-12-28 | 肖文迪 | 台架
475 | SYNC+_0266 |  | 第二次及以后打开香氛，香氛类型及强度 | 1.车机供电正常 | 1.非首次打开林肯香氛页面，选中橙花/蔚蓝/煦日 2.按返回键 3.再次查看香氛显示 | 3.显示为上一次选中的橙花/蔚蓝/煦日 |  | P2 | 手动测试 | R11 | Pass |  |  |  |  | MCU:20221220_LB_DVC1_ENG00 SOC:20221220_LB_DVC1_ENG00 | 2022-12-28 | 肖文迪 | 台架
476 | SYNC+_0266 |  | 香氛设置香型 | 1.车机供电正常 2.信号正常 | 设置通道1香型 0x1F FGA_1_FG_Chan1Typ (0/255-未知, 254-未授权, 1-煦日, 2-橙花, 3-蔚蓝, 4-沐光, 5-悦然, 6-恋海, 7-青叶) 设置通道2香型 0x1F FGA_2_FG_Chan1Typ (0/255-未知, 254-未授权, 1-煦日, 2-橙花, 3-蔚蓝, 4-沐光, 5-悦然, 6-恋海, 7-青叶) 设置通道3香型 0x1F FGA_3_FG_Chan1Typ (0/255-未知, 254-未授权, 1-煦日, 2-橙花, 3-蔚蓝, 4-沐光, 5-悦然, 6-恋海, 7-青叶) | 显示对应的香型 |  | P2 | 手动测试 | R11 | Pass |  |  |  |  | MCU:20221220_LB_DVC1_ENG00 SOC:20221220_LB_DVC1_ENG00 | 2022-12-28 | 肖文迪 | 台架
477 | SYNC+_0266 |  | 未授权的显示 | 1.车机供电正常 2.信号正常 | 设置通道1香型 0x1F FGA_1_FG_Chan1Typ 254 设置通道2香型 0x1F FGA_2_FG_Chan1Typ 254 设置通道3香型 0x1F FGA_3_FG_Chan1Typ 254 | 香氛置灰，显示“未授权” |  | P2 | 手动测试 | R11 | Pass |  |  |  |  | MCU:20221220_LB_DVC1_ENG00 SOC:20221220_LB_DVC1_ENG00 | 2022-12-28 | 肖文迪 | 台架
478 | SYNC+_0266 |  | 未授权的有图片，点击未授权的香氛会有未授权香弹的提示信息 | 1.车机供电正常 2.信号正常 | 设置通道1香型 0x1F FGA_1_FG_Chan1Typ 254 设置通道2香型 0x1F FGA_2_FG_Chan1Typ 254 设置通道3香型 0x1F FGA_3_FG_Chan1Typ 254 | 出现弹窗：X号香氛罐为非林肯认证的产品，林肯 公司无法保证其安全性，为了你的身体 健康与使用体验，推荐你使用原厂香氛 罐 |  | P2 | 手动测试 | R11 | Pass |  |  |  |  | MCU:20221220_LB_DVC1_ENG00 SOC:20221220_LB_DVC1_ENG00 | 2022-12-28 | 肖文迪 | 台架
479 | SYNC+_0266 |  | 未知/未安装的香氛，名字显示“未知”，显示默认图片 | 1.车机供电正常 2.信号正常 | 设置通道1香型 0x1F FGA_1_FG_Chan1Typ 00 设置通道2香型 0x1F FGA_2_FG_Chan1Typ 00 设置通道3香型 0x1F FGA_3_FG_Chan1Typ 00 | 名字显示“未知”，显示默认图片 |  | P2 | 手动测试 | R11 | Pass |  |  |  |  | MCU:20221220_LB_DVC1_ENG00 SOC:20221220_LB_DVC1_ENG00 | 2022-12-28 | 肖文迪 | 台架
480 | SYNC+_0266 |  | 点击未知/未安装的香氛后会有香氛异常通知 | 1.车机供电正常 2.信号正常 | 设置通道1香型 0x1F FGA_1_FG_Chan1Typ 00 设置通道2香型 0x1F FGA_2_FG_Chan1Typ 00 设置通道3香型 0x1F FGA_3_FG_Chan1Typ 00 | 出现toast：x号口当前未监测到香氛罐，同时伴随语音播报 |  | P2 | 手动测试 | R11 | Pass |  |  |  |  | MCU:20221220_LB_DVC1_ENG00 SOC:20221220_LB_DVC1_ENG00 | 2022-12-28 | 肖文迪 | 台架
481 | SYNC+_0266 |  | 只有未知/未授权的香氛无进度条显示 | 1.车机供电正常 2.信号正常 | 1.将香氛设为未知/未授权/过期/正常状态 | 1.只有未知/未授权的香氛无进度条显示，其他均有 |  | P2 | 手动测试 | R11 | Pass |  |  |  |  | MCU:20221220_LB_DVC1_ENG00 SOC:20221220_LB_DVC1_ENG00 | 2022-12-28 | 肖文迪 | 台架
482 | SYNC+_0266 |  | 只有正常状态和已过期的状态才会显示百分比 | 1.车机供电正常 2.信号正常 | 将香氛设为正常/过期/未知/未授权，且香氛余量大于0 | 只有正常/已过期显示百分比 |  | P2 | 手动测试 | R11 | Pass |  |  |  |  | MCU:20221220_LB_DVC1_ENG00 SOC:20221220_LB_DVC1_ENG00 | 2022-12-28 | 肖文迪 | 台架
483 | SYNC+_0266 |  | 数字香氛设置通道选择RX | 1.车机供电正常 2.信号正常 | 设置通道选择 0x22 FGA_3_FGACurrentWorkCh | 选中对应通道，外侧高亮显示 |  | P2 | 手动测试 | R11 | Pass |  |  |  |  | MCU:20221220_LB_DVC1_ENG00 SOC:20221220_LB_DVC1_ENG00 | 2022-12-28 | 肖文迪 | 台架
484 | SYNC+_0266 |  | 数字香氛设置通道选择TX | 1.车机供电正常 2.信号正常 | 1.点击选择通道 2.0x1E AC_1_FGAChanTypSelect | 2.信号正常下发 |  | P2 | 手动测试 | R11 | [5 empty] | MCU:20221220_LB_DVC1_ENG00 SOC:20221220_LB_DVC1_ENG00 | 2022-12-28 | 肖文迪 | 台架
485 | SYNC+_0266 |  | 香氛余量为（10%~100%）香氛页面显示 | 1.车机供电正常; 2.支持配置 | 设置通道1余量: 0x1F FGA_1_FG_LifeRemainingChan1 设置通道2余量: 0x1F FGA_2_FG_LifeRemainingChan2 设置通道3余量: 0x1F FGA_3_FG_LifeRemainingChan3 | 1.香氛框对应显示百分比 |  | P2 | 手动测试 | R11 | Pass |  |  |  |  | MCU:20221220_LB_DVC1_ENG00 SOC:20221220_LB_DVC1_ENG00 | 2022-12-28 | 肖文迪 | 台架
486 | SYNC+_0266 |  | 香氛余量为10%香氛页面显示 | 1.车机供电正常; 2.支持配置DE06 Digital scent=0x1: Enable | 设置通道1余量: 0x1F FGA_1_FG_LifeRemainingChan1 设置通道2余量: 0x1F FGA_2_FG_LifeRemainingChan2 设置通道3余量: 0x1F FGA_3_FG_LifeRemainingChan3 | 1.香氛框对应显示10%以及灰色余量10%对应香氛背景显示 |  | P2 | 手动测试 | R11 | Pass |  |  |  |  | MCU:20221230_LB_DVC1_ENG00 SOC:20221230_LB_DVC1_ENG00 | 2022-01-05 | 肖文迪 | 台架
487 | SYNC+_0266 |  | 香氛余量大于等于5小于10香氛页面显示 | 1.车机供电正常; 2.支持配置DE06 Digital scent=0x1: Enable 3.使用正常香氛 | 设置通道1余量: 0x1F FGA_1_FG_LifeRemainingChan1 设置通道2余量: 0x1F FGA_2_FG_LifeRemainingChan2 设置通道3余量: 0x1F FGA_3_FG_LifeRemainingChan3 | 1.香氛框对应显示LOW深色不显示具体数字以及香氛背景显示，出现香氛余量不足弹窗 |  | P2 | 手动测试 | R11 | Pass |  |  |  |  | MCU:20221230_LB_DVC1_ENG00 SOC:20221230_LB_DVC1_ENG00 | 2022-01-05 | 肖文迪 | 台架
488 | SYNC+_0266 |  | 香氛余量为5%香氛页面显示 | 1.车机供电正常; 2.支持配置DE06 Digital scent=0x1: Enable 3.使用正常香氛 | 设置通道1余量: 0x1F FGA_1_FG_LifeRemainingChan1 设置通道2余量: 0x1F FGA_2_FG_LifeRemainingChan2 设置通道3余量: 0x1F FGA_3_FG_LifeRemainingChan3 | 1.香氛框对应显示LOW深色不显示具体数字以及香氛背景显示，出现香氛余量不足弹窗 |  | P2 | 手动测试 | R11 | Pass |  |  |  |  | MCU:20221230_LB_DVC1_ENG00 SOC:20221230_LB_DVC1_ENG00 | 2022-01-05 | 肖文迪 | 台架
|  |  | 香氛余量为（0%~5%）香氛页面显示 | 1.车机供电正常; 2.支持配置DE06 Digital scent=0x1: Enable 3.使用正常香氛 | 设置通道1余量: 0x1F FGA_1_FG_LifeRemainingChan1 设置通道2余量: 0x1F FGA_2_FG_LifeRemainingChan2 设置通道3余量: 0x1F FGA_3_FG_LifeRemainingChan3 | 1.香氛框对应显示LOW深色不显示具体数字以及香氛背景显示，出现余量耗尽弹窗 |  |  |  |  | Pass |  |  |  |  | MCU:20221230_LB_DVC1_ENG00 SOC:20221230_LB_DVC1_ENG00 | 2022-01-05 | 肖文迪 | 台架
|  |  | 香氛余量大于等于5%小于20%香氛页面显示，用户操作 | 1.车机供电正常; 2.支持配置DE04 Digital scent=0x1: Enable 3.使用正常香氛 | 设置通道1余量: 0x1F FGA_1_FG_LifeRemainingChan1 设置通道2余量: 0x1F FGA_2_FG_LifeRemainingChan2 设置通道3余量: 0x1F FGA_3_FG_LifeRemainingChan3 | 1.提示信息为“林肯香氛香氛余量不足 当前使用的xxx（香氛名）香氛即将用尽，请注意及时更换” |  |  |  |  | Pass |  |  |  |  | MCU:20221230_LB_DVC1_ENG00 SOC:20221230_LB_DVC1_ENG00 | 2022-01-05 | 肖文迪 | 台架
|  |  | 香氛余量大于等于5%小于20%香氛页面显示，用户操作 | 1.车机供电正常; 2.支持配置DE04 Digital scent=0x1: Enable 3.使用正常香氛 | 设置通道1余量: 0x1F FGA_1_FG_LifeRemainingChan1 设置通道2余量: 0x1F FGA_2_FG_LifeRemainingChan2 设置通道3余量: 0x1F FGA_3_FG_LifeRemainingChan3 | 1.提示信息为“林肯香氛香氛余量不足 当前使用的xxx（香氛名）香氛即将用尽，请注意及时更换” 2.进入香氛设置显示界面 3.显示香氛百分比 |  |  |  |  | Pass |  |  |  |  | MCU:20221230_LB_DVC1_ENG00 SOC:20221230_LB_DVC1_ENG00 | 2022-01-05 | 肖文迪 | 台架
|  |  | 香氛余量为小于5%香氛页面显示 | 1.车机供电正常; 2.支持配置DE04 Digital scent=0x1: Enable 3.使用正常香氛 | 设置通道1余量: 0x1F FGA_1_FG_LifeRemainingChan1 设置通道2余量: 0x1F FGA_2_FG_LifeRemainingChan2 设置通道3余量: 0x1F FGA_3_FG_LifeRemainingChan3 | 1.提示信息为“林肯香氛香氛余量耗尽 当前使用的xxx（香氛名）香氛即将用尽，建议访问林肯官方旗舰店购买更换香氛罐，参考地址 https://lincolnauto.m.tmall.cpm” |  |  |  |  | Pass |  |  |  |  | MCU:20221230_LB_DVC1_ENG00 SOC:20221230_LB_DVC1_ENG00 | 2022-01-05 | 肖文迪 | 台架
|  |  | 香氛距离31天过期信息提示 | 1.车机供电正常; 2.支持配置DE04 Digital scent=0x1: Enable 3.使用香氛还有31天过期 | 1.查看是否有香氛过期提示 设置香氛1过期状态: 0x22 FGA_3_FGID1Overdue(0-过期, 00-1E 快过期(30天), 1F-未过期) 设置香氛2过期状态: 0x22 FGA_3_FGID2Overdue (0-过期, 00-1E 快过期(30天), 1F-未过期) 设置香氛3过期状态: 0x22 FGA_3_FGID3Overdue (0-过期, 00-1E 快过期(30天), 1F-未过期) | 1.无提示信息 |  |  |  |  | Pass |  |  |  |  | MCU:20221230_LB_DVC1_ENG00 SOC:20221230_LB_DVC1_ENG00 | 2022-01-05 | 肖文迪 | 台架
|  |  | 香氛距离30天过期信息提示 | 1.车机供电正常; 2.支持配置DE04 Digital scent=0x1: Enable 3.使用香氛还有30天过期 | 1.查看是否有香氛过期提示 设置香氛1过期状态: 0x22 FGA_3_FGID1Overdue(0-过期, 00-1E 快过期(30天), 1F-未过期) 设置香氛2过期状态: 0x22 FGA_3_FGID2Overdue (0-过期, 00-1E 快过期(30天), 1F-未过期) 设置香氛3过期状态: 0x22 FGA_3_FGID3Overdue (0-过期, 00-1E 快过期(30天), 1F-未过期) | 1.有提示信息为“林肯香氛香氛过期 当前使用的xxx（香氛名）香氛罐还有30天过期，请注意及时更换” |  |  |  |  | Pass |  |  |  |  | MCU:20221220_LB_DVC1_ENG00 SOC:20221220_LB_DVC1_ENG00 | 2022-12-28 | 肖文迪 | 台架
|  |  | 香氛距离（2~29）天过期信息提示 | 1.车机供电正常; 2.支持配置DE04 Digital scent=0x1: Enable 3.使用香氛还有（2~29）天过期 | 1.查看是否有香氛过期提示 设置香氛1过期状态: 0x22 FGA_3_FGID1Overdue(0-过期, 00-1E 快过期(30天), 1F-未过期) 设置香氛2过期状态: 0x22 FGA_3_FGID2Overdue (0-过期, 00-1E 快过期(30天), 1F-未过期) 设置香氛3过期状态: 0x22 FGA_3_FGID3Overdue (0-过期, 00-1E 快过期(30天), 1F-未过期) | 1.有提示信息为“林肯香氛香氛过期 当前使用的xxx（香氛名）香氛罐还有（2~29）天过期，请注意及时更换” |  |  |  |  | Pass |  |  |  |  | MCU:20221230_LB_DVC1_ENG00 SOC:20221230_LB_DVC1_ENG00 | 2022-01-05 | 肖文迪 | 台架
|  |  | 香氛距离1天过期信息提示 | 1.车机供电正常; 2.支持配置DE04 Digital scent=0x1: Enable 3.使用香氛还有1天过期 | 1.查看是否有香氛过期提示 设置香氛1过期状态: 0x22 FGA_3_FGID1Overdue(0-过期, 00-1E 快过期(30天), 1F-未过期) 设置香氛2过期状态: 0x22 FGA_3_FGID2Overdue (0-过期, 00-1E 快过期(30天), 1F-未过期) 设置香氛3过期状态: 0x22 FGA_3_FGID3Overdue (0-过期, 00-1E 快过期(30天), 1F-未过期) | 1.有提示信息为“林肯香氛香氛过期 当前使用的xxx（香氛名）香氛罐还有1天过期，请注意及时更换” |  |  |  |  | Pass |  |  |  |  | MCU:20221230_LB_DVC1_ENG00 SOC:20221230_LB_DVC1_ENG00 | 2022-01-05 | 肖文迪 | 台架
|  |  | 过期的香氛，名字正常显示，图片标记已过期 | 1.车机供电正常; 2.支持配置 | 1.查看是否有香氛过期提示 设置香氛1过期状态: 0x22 FGA_3_FGID1Overdue(0-过期, 00-1E 快过期(30天), 1F-未过期) 设置香氛2过期状态: 0x22 FGA_3_FGID2Overdue (0-过期, 00-1E 快过期(30天), 1F-未过期) 设置香氛3过期状态: 0x22 FGA_3_FGID3Overdue (0-过期, 00-1E 快过期(30天), 1F-未过期) | 出现过期图标，名字正常显示 |  |  |  |  | Pass |  |  |  |  | MCU:20221230_LB_DVC1_ENG00 SOC:20221230_LB_DVC1_ENG00 | 2022-01-05 | 肖文迪 | 台架
|  |  | 调节香氛浓度RX | 1.车机供电正常; 2.支持配置 | 1.0x22 FGA_3_FGACurrentdensity | 1.香氛浓度调到对应浓度（高/中/低/关） |  |  |  |  | Pass |  |  |  |  | MCU:20221220_LB_DVC1_ENG00 SOC:20221220_LB_DVC1_ENG00 | 2022-12-28 | 肖文迪 | 台架
|  |  | 调节香氛浓度TX | 1.车机供电正常; 2.支持配置 | 1.滑动香氛强度调节条 2.查看0x1E AC_1_FGAIntensityReq | 2.信号下发正常 | [9 empty] | MCU:20221220_LB_DVC1_ENG00 SOC:20221220_LB_DVC1_ENG00 | 2022-12-28 | 肖文迪 | 台架
|  |  | 过期香氛提示 | 1.车机供电正常; 2.支持配置 | 点击已过期的香氛 | 出现弹窗“为了保证你的健康与最佳体验，请避免使用过期及未获林肯中国认证的香氛产品” |  |  |  |  | Pass |  |  |  |  | MCU:20221220_LB_DVC1_ENG00 SOC:20221220_LB_DVC1_ENG00 | 2022-12-28 | 肖文迪 | 台架
|  |  | 高温香氛异常提示 | 1.车机供电正常; 2.支持配置DE04 Digital scent=0x1: Enable 3.车内温度超过可使用香氛系统温度上限 | 1.模拟发送温度超过xx信号，查看提示toast 0x22 FGA_3_FRAGTempSts (01过高，02过低) 2.检查是否有语音提示 | 1.显示Toast“当前车内温度过高，香氛系统暂不可用”3S后消失 2.语音同时播报 |  |  |  |  | Pass |  |  |  |  | MCU:20221220_LB_DVC1_ENG00 SOC:20221220_LB_DVC1_ENG00 | 2022-12-28 | 肖文迪 | 台架
|  |  | 低温香氛异常提示 | 1.车机供电正常; 2.支持配置DE04 Digital scent=0x1: Enable 3.车内温度低于可使用香氛系统温度下限 | 1.模拟发送温度超过xx信号，查看提示toast 0x22 FGA_3_FRAGTempSts (01过高，02过低) 2.检查是否有语音提示 | 1.显示Toast“当前车内温度过低，香氛系统暂不可用”3S后消失 2.语音同时播报 |  |  |  |  | Pass |  |  |  |  | MCU:20221220_LB_DVC1_ENG00 SOC:20221220_LB_DVC1_ENG00 | 2022-12-28 | 肖文迪 | 台架
|  |  | 电机异常香氛异常提示 | 1.车机供电正常; 2.支持配置DE04 Digital scent=0x1: Enable | 1.模拟发送电机异常信号，查看提示toast 0x22 FGA_3_FRAGFanSts (00正常，01为异常) 2.检查是否有语音提示 | 1.显示Toast“当前风扇异常，香氛系统暂不可用”3S后消失 2.语音同时播报 |  |  |  |  | Pass |  |  |  |  | MCU:20221220_LB_DVC1_ENG00 SOC:20221220_LB_DVC1_ENG00 | 2022-12-28 | 肖文迪 | 台架
|  |  | 风扇异常香氛异常提示 | 1.车机供电正常; 2.支持配置DE04 Digital scent=0x1: Enable | 1.模拟发送风扇异常xx信号，查看提示toast 0x22 FGA_3_FRAGUnKnownErr 2.检查是否有语音提示 | 1.显示Toast“当前电机异常，香氛系统暂不可用”3S后消失 2.语音同时播报 |  |  |  |  | Pass |  |  |  |  | MCU:20221220_LB_DVC1_ENG00 SOC:20221220_LB_DVC1_ENG00 | 2022-12-28 | 肖文迪 | 台架
|  |  | 电源异常香氛异常提示 | 1.车机供电正常; 2.支持配置DE04 Digital scent=0x1: Enable | 1.模拟发送风扇异常xx信号，查看提示toast 0x22 FGA_3_FRAGPowerSupplySts 2.检查是否有语音提示 | 1.显示Toast“当前电源欠压/过压，香氛系统暂不可用”3S后消失 2.语音同时播报 |  |  |  |  | Pass |  |  |  |  | MCU:20221220_LB_DVC1_ENG00 SOC:20221220_LB_DVC1_ENG00 | 2022-12-28 | 肖文迪 | 台架
|  |  | 未知/未安装香弹异常提示 | 1.车机供电正常; 2.支持配置DE04 Digital scent=0x1: Enable 3.安装未知香弹 | 1.模拟发送未知香弹xx信号，查看提示toast 2.检查是否有语音提示 3.点击确定按钮 | 1.x号口当前未监测到香氛罐，3S后消失 2.语音同时播报 3.香氛页面不显示香氛余量百分比 |  |  |  |  | Pass |  |  |  |  | MCU:20221220_LB_DVC1_ENG00 SOC:20221220_LB_DVC1_ENG00 | 2022-12-28 | 肖文迪 | 台架
|  |  | 查看异常信息弹窗消失时间 | 1.车机供电正常; 2.支持配置DE04 Digital scent=0x1: Enable | 1.查看【电机异常/风扇异常/温度过高/温度过低】信息弹窗显示时间 | 1.弹窗3秒后消失 |  |  |  |  | Pass |  |  |  |  | MCU:20221220_LB_DVC1_ENG00 SOC:20221220_LB_DVC1_ENG00 | 2022-12-28 | 肖文迪 | 台架
|  |  | 香氛异常香氛开关自动关闭 | 1.车机供电正常; 2.支持配置DE04 Digital scent=0x1: Enable | 1.电机异常/风扇异常/温度过高/温度过低香氛异常时开关自动关闭 | 1.电机异常/风扇异常/温度过高/温度过低香氛异常时开关自动关闭 |  |  |  |  | Pass |  |  |  |  | MCU:20221220_LB_DVC1_ENG00 SOC:20221220_LB_DVC1_ENG00 | 2022-12-28 | 肖文迪 | 台架
|  |  | 查看未授权香弹的提示信息 | 1.车机供电正常; 2.支持配置DE04 Digital scent=0x1: Enable | 1.模拟发送不是林肯认证的香氛的xx信号，查看提示信息 2.点击确认按钮 | 1.提示弹窗“X号香氛罐为非林肯认证的产品，林肯公司无法保证其安全性，为了您的身体健康与使用体验，推荐您使用原厂香氛罐”及确认按钮 2.弹窗消失 |  |  |  |  | Pass |  |  |  |  | MCU:20221220_LB_DVC1_ENG00 SOC:20221220_LB_DVC1_ENG00 | 2022-12-28 | 肖文迪 | 台架
|  |  | 香氛已过期信息提示 | 1.车机供电正常; 2.支持配置DE04 Digital scent=0x1: Enable 3.使用香氛已过期 | 1.香氛已过期进入香氛设置页面 2.查看页面 3.点击"确认"按钮 | 2.显示过期香氛提示弹窗“为了保证您的健康与最佳体验，请避免使用过期及未获取林肯中国认证的香氛产品”及确认按钮 3.弹窗消失 |  |  |  |  | Pass |  |  |  |  | MCU:20221220_LB_DVC1_ENG00 SOC:20221220_LB_DVC1_ENG00 | 2022-12-28 | 肖文迪 | 台架
511 | SYNC+_0266 | 4-4.1 车内视角-音效 | 音效设置 | 1.进入快捷控制-车内 | 1.点击音效按钮 | 1.按钮高亮，弹出平衡衰减页面，显示车内滑动条 |  | P0 | 手动测试 | R11 | Pass |  |  |  |  | MCU:20221220_LB_DVC1_ENG00 SOC:20221220_LB_DVC1_ENG00 | 2022-12-28 | 肖文迪 | 台架
512 | SYNC+_0266 | 4-4.1 车内视角-音效 | 音效设置 | 1.进入快捷控制-车内 | 1.在车内点击滑动到任意位置 | 1.&2音源从对应位置喇叭出声 |  | P1 | 手动测试 | R11 | Pass |  |  |  |  | MCU:20221220_LB_DVC1_ENG00 SOC:20221220_LB_DVC1_ENG00 | 2022-12-28 | 肖文迪 | 台架
513 | SYNC+_0266 | 4-4.1 车内视角-音效 | 音效设置 | 1.进入快捷控制-车内 | 1.点击... | 1.跳转到设置-音效设置页面，状态与车模一致 |  | P1 | 手动测试 | R11 | Pass |  |  |  |  | MCU:20221220_LB_DVC1_ENG00 SOC:20221220_LB_DVC1_ENG00 | 2022-12-28 | 肖文迪 | 台架
|  | 1-2.2 车辆快捷控制-车胎异常 | Launcher-车胎异常-左前胎压状态低胎压 | 1.车机供电正常; 2.配置字设置TPMS Support=0x1 3.连接CAN工具 | 1.用CAN发送 3B4 Tire_Press_System_Stat=0X03 3B4h Tire_Press_LF_Stat=0x2; 2.查看左前胎压信息显示 | 2.文字提示“检测到低胎压”车模旋转45度车头下压，轮胎颜色为橙色 |  | P2 | 手动测试 | R11 | Block | FCIVIOS-12383 Phase5_【U718】【黑盒】【必现】【3D车模】发送左前/左后轮胎低胎压，车模不会旋转角度且点击低胎压 文字提示不会跳转到VHA |  |  |  | MCU:20221230_LB_DVC1_ENG00 SOC:20221230_LB_DVC1_ENG00 | 2022-01-05 | 肖文迪 | 台架
|  |  |  | 1.车机供电正常; 2.配置字设置TPMS Support=0x1 3.连接CAN工具 | 1.用CAN发送 3B4h Tire_Press_RF_Stat=0x2; 2.进入车辆快捷控制界面，查看左前胎压信息显示 | 2.左前侧45度车头下压，轮胎颜色为橙色 |  | P2 | 手动测试 | R10 | Block | FCIVIOS-12383 Phase5_【U718】【黑盒】【必现】【3D车模】发送左前/左后轮胎低胎压，车模不会旋转角度且点击低胎压 文字提示不会跳转到VHA |  |  |  | MCU:20221230_LB_DVC1_ENG00 SOC:20221230_LB_DVC1_ENG00 | 2022-01-05 | 肖文迪 | 台架
|  |  |  | 1.车机供电正常; 2.配置字设置TPMS Support=0x1 3.连接CAN工具 | 1.用CAN发送 3B4h Tire_Press_LR_OLR_Stat=0x2; 2.进入车辆快捷控制界面，查看左前胎压信息显示 | 2.默认角度车头下压，轮胎颜色为橙色 |  | P2 | 手动测试 | R10 | Pass |  |  |  |  | MCU:20221230_LB_DVC1_ENG00 SOC:20221230_LB_DVC1_ENG00 | 2022-01-05 | 肖文迪 | 台架
|  |  |  | 1.车机供电正常; 2.配置字设置TPMS Support=0x1 3.连接CAN工具 | 1.用CAN发送 3B4h Tire_Press_RR_ORR_Stat=0x2; 2.进入车辆快捷控制界面，查看左前胎压信息显示 | 2.默认角度车头下压，轮胎颜色为橙色 |  | P2 | 手动测试 | R10 | Pass |  |  |  |  | MCU:20221230_LB_DVC1_ENG00 SOC:20221230_LB_DVC1_ENG00 | 2022-01-05 | 肖文迪 | 台架
|  | 3-14.2快捷控制-车灯 | 灯光控制弹窗 | 1.车机供电正常 2.ignition = run | 1.点击灯光按钮 发送信号：3C3：HeadLghtSwtch_D_Stat =Headlamp | 1.弹窗灯光控制弹窗，显示关闭前照灯、位置灯、前照灯、自动近光灯 1.1灯光默认为自动近光灯 打开 |  |  |  |  | Pass |  |  |  |  | MCU:20221220_LB_DVC1_ENG00 SOC:20221220_LB_DVC1_ENG00 | 2022-12-28 | 肖文迪 | 台架
|  | 3-14.2快捷控制-车灯 | 灯光控制弹窗 | 1.车机供电正常 2.ignition = run 3.打开位置灯 | 1.IG=OFF ,IG=RUN，查看灯光选项 | 1.记忆熄火之前的开关选项 |  |  |  |  | Pass |  |  |  |  | MCU:20221220_LB_DVC1_ENG00 SOC:20221220_LB_DVC1_ENG00 | 2022-12-28 | 肖文迪 | 台架
|  | 3-14.2快捷控制-车灯 | 灯光控制弹窗 | 1.车机供电正常 2.ignition = run | 1.点击更多按钮 | 1.跳转到车辆设置-灯光设置 |  |  |  |  | Fail | FCIVIOS-11824 Phase5_【U718】【黑盒】【必现】【3D车模】进入3D车模快捷控制，点击更多按钮，界面不会跳转灯光界面 |  |  |  | MCU:20221220_LB_DVC1_ENG00 SOC:20221220_LB_DVC1_ENG00 | 2022-12-28 | 肖文迪 | 台架
|  | 3-14.2快捷控制-车灯 | 灯光控制弹窗 | 1.车机供电正常 2.ignition = run | 1.发送信号：3B2 ParkLamp_Status = on 2.发送信号：3B2 ParkLamp_Status = off | 1.打开位置灯，后雾灯置灰显示 2.关闭位置灯， |  |  |  |  | Pass |  |  |  |  | MCU:20221220_LB_DVC1_ENG00 SOC:20221220_LB_DVC1_ENG00 | 2022-12-28 | 肖文迪 | 台架
|  | 3-14.2快捷控制-车灯 | 灯光控制弹窗 | 1.车机供电正常 2.ignition = run | 1.发送信号：3C3：HeadLghtSwtch_D_Stat =Headlamp 2.发送信号：3B2：fogLghtRearOn_b_stat =on | 1.打开前照灯（前照灯包含示廓灯和近光灯），后雾灯可点击 2.后雾灯被选中 |  |  |  |  | Fail | FCIVIOS-11396 Phase5_【U718】【黑盒】【必现】【3D车模】发送信号后雾灯无反应 |  |  |  | MCU:20221220_LB_DVC1_ENG00 SOC:20221220_LB_DVC1_ENG00 | 2022-12-28 | 肖文迪 | 台架
|  | 3-14.2快捷控制-车灯 | 灯光控制弹窗 | 1.车机供电正常 2.ignition = run | 1.发送信号：3C3：HeadLghtSwtch_D_Stat =Headlamp 2.发送信号：3B2：fogLghtRearOn_b_stat =on | 1.近光灯和后雾灯同时开启 |  |  |  |  | Block | FCIVIOS-11396 Phase5_【U718】【黑盒】【必现】【3D车模】发送信号后雾灯无反应 |  |  |  | MCU:20221220_LB_DVC1_ENG00 SOC:20221220_LB_DVC1_ENG00 | 2022-12-28 | 肖文迪 | 台架
|  | 3-14.2快捷控制-车灯 | 灯光控制弹窗 | 1.车机供电正常 2.ignition = run | 1.发送信号：3C3：HeadLghtSwtch_D_Stat =Autolamp 2.发送信号：3B2：fogLghtRearOn_b_stat =on | 1.自动灯光和后雾灯同时开启 |  |  |  |  | Block | FCIVIOS-11396 Phase5_【U718】【黑盒】【必现】【3D车模】发送信号后雾灯无反应 |  |  |  | MCU:20221220_LB_DVC1_ENG00 SOC:20221220_LB_DVC1_ENG00 | 2022-12-28 | 肖文迪 | 台架
|  | 3-14.2快捷控制-车灯 | 灯光控制弹窗 | 1.车机供电正常 2.ignition = run 3.4S内关闭前照灯/打开位置灯 | 1.点击车内快捷控制-灯光 2.关闭前照灯/打开位置灯 | 2.关闭前照灯 |  |  |  |  | Block | FCIVIOS-11396 Phase5_【U718】【黑盒】【必现】【3D车模】发送信号后雾灯无反应 |  |  |  | MCU:20221220_LB_DVC1_ENG00 SOC:20221220_LB_DVC1_ENG00 | 2022-12-28 | 肖文迪 | 台架
|  | 3-14.2快捷控制-车灯 | 灯光控制弹窗 | 1.车机供电正常 2.ignition = run 3.4S内关闭前照灯/打开位置灯 | 1.点击车内快捷控制-灯光 2.关闭前照灯/打开位置灯 3.点击取消 4.点击确定 | 2.弹出弹窗“请确定是否关闭前照灯” 3.弹窗消失 4.关闭前照灯 |  |  |  |  | Fail | FCIVIOS-11628 Phase5_【U718】【黑盒】【必现】【3D车模】点击3D车模快捷控制，点击灯光按钮，4s内关闭前照灯/打开位置灯，无弹窗提示 |  |  |  | MCU:20221220_LB_DVC1_ENG00 SOC:20221220_LB_DVC1_ENG00 | 2022-12-28 | 肖文迪 | 台架
|  | 3-4.5 3D车模特殊情况 |  | 1.车机供电正常 2.ignition = run 3.处于RVC/EA界面 | 1.查看界面显示 2.点击灯光按钮 | 1.底部显示灯光按钮 2.弹窗展开显示 |  |  |  |  | Fail | FCIVIOS-11394 Phase5_【U718】【黑盒】【必现】【3D车模】处于RVC界面，底部不会显示灯光按钮 |  |  |  | MCU:20221220_LB_DVC1_ENG00 SOC:20221220_LB_DVC1_ENG00 | 2022-12-28 | 肖文迪 | 台架
|  | 3-4.5 3D车模特殊情况 |  | 1.车机供电正常 2.ignition = run 3.处于RVC/EA界面 4.灯光按钮弹窗 | 1.点击空白区域 | 1.弹窗消失 |  |  |  |  | Block | FCIVIOS-11394 Phase5_【U718】【黑盒】【必现】【3D车模】处于RVC界面，底部不会显示灯光按钮 |  |  |  | MCU:20221220_LB_DVC1_ENG00 SOC:20221220_LB_DVC1_ENG00 | 2022-12-28 | 肖文迪 | 台架
|  | 3-4.5 3D车模特殊情况 |  | 1.车机供电正常 2.ignition = run 3.处于RVC/EA界面 4.灯光按钮弹窗 | 1.等待3S | 1.弹窗消失 |  |  |  |  | Block | FCIVIOS-11394 Phase5_【U718】【黑盒】【必现】【3D车模】处于RVC界面，底部不会显示灯光按钮 |  |  |  | MCU:20221220_LB_DVC1_ENG00 SOC:20221220_LB_DVC1_ENG00 | 2022-12-28 | 肖文迪 | 台架