## Cover
NJTC-SwFT-TM-04 Software Function Test Report | [5 empty] | Version: | 1.4
延锋伟世通电子科技(南京)有限公司
Software Function Test Report
软件功能测试报告
| Project Name | 2023-FORD-U718-CDC
| EP ID | #29662
| Ver. 版本 | Date 发布日期 | Author 作者 | Change Description 变更描述 （包括变更来源和变更内容） | Approvers 批准人 | Status 文档状态 （Draft/Released/Expired）
| V1.0 | 2023-03-17 | Yan Wenzheng | B Sample test report for DCV2_Hotfix | Niu Kai | Released
资产分类：B
YanFeng Visteon Electronics Technology (Nanjing) Co., Ltd

## Redmine-缺陷等级定义 (hidden)
缺陷等级定义参考《NJTC-TST-WI-08 Defects Management Work Instruction》
DI
Top | A | B | C
1.能或不可能恢复的死机，黑屏，系统崩溃等致命错误； | 1.指针严重不平滑，报警声音或信息差异较大，LCD显示或字符严重异常； | 1.不满足SRD要求的非主要逻辑功能； | 1.在不常用功能中出现的或有几率的不太严重的问题；
2.不管概率多少的死机，黑屏，系统崩溃等致命错误； | 2.ODO自动或Knob清零或不累计； | 2.常用功能中不太严重的问题； | 2.SRD未说明但可推出且确认是问题的软件问题以及一些细小的软件问题，如一些小的误差等；
3.在常用功能中出现较为的严重问题； | 3.主要逻辑功能不满足SRD要求； | 3.较多LCD字符显示错误，指针在某些位置不平滑，校表后指针指示仍然很不准确，背光闪烁，仪表输出不正确，误差太大等； | 3.从纯软件来说是问题但在实车上几乎不会出现且不太严重的问题；
4.可能会导致安全事故，生命财产安全等问题（即使只出现一次）； | 4.在不常用功能中出现的特别严重的问题; | 4.功能不符常理的错误以及一些会引起客户抱怨的问题； | 4.LCD字符显示不合规范，如字体，位置等；
5.功能完全不符合SRD的要求； | 5.仪表输出不正确可影响到整车其它模块； | 5.不太明显的LCD字符显示错误，指针不太准确或不太平滑，较大的误差（如TC，ODO，clock等），报警声音或信息有部分差异等； | 5.SRD定义不明，需要经过上下文仔细推敲才可能得出正确结论的描述等；
6.通信错误； | 6.背光闪烁及在白天和夜晚模式没有明显区别； | 6.经过确认后依然存在的SRD错误，以及发现的软件问题中，经过讨论，需要更改SRD的错误【注：这种问题直接分配给系统工程师】； | 6.重要的合理的能改善软件质量或客户满意度的建议；
7.刷机后，仪表不能正常工作 | 7.客户或用户特别关注的问题； | 7.边界条件下错误 | 7.从用户角度而言，一些相对当前的软件设计更合理的建议。
| 8.不能进sleep或被唤醒、静态电流高； | 8.与其它ECU实车存在兼容性问题
| 9.高优先级的声音或显示报警不对或严重有误 | 9.点阵屏/液晶屏里点，线是不平滑有缺损；
10.button反应时间与定义差异较大
AI
Top | A | B | C
1.系统无法启动 | 1.主要逻辑功能不满足SRD要求 | 1.次要功能不满足SRD要求 | 1.在不常用功能中出现的或有几率的不太严重的问题；
2.死机、黑屏、重启，并且不能恢复 | 2.死机、黑屏、重启等严重问题，出现次数仅为1次 | 2.明显的声音问题（杂音、POP音等）及不符合声音策略要求的问题 | 2.SRD未说明但可推出且确认是问题的软件问题以及一些细小的软件问题，如一些小的误差等；
3.严重影响其他模块（例空调）的正常运行 | 3. 严重的显示、声音问题，可以恢复 | 3.常用功能中不太严重的问题 | 3.从纯软件来说是问题但在实车上几乎不会出现且不太严重的问题；
4.对用户的人身安全、信息安全、设备安全构成威胁 |  | 4.小的显示问题：闪烁，刷新慢，与HMI不一致 | 4.LCD字符显示不合规范，如字体，位置等；
5.可以恢复的死机、重启等问题,且出现概率>1次 |  | 5.小功能未实现 | 5.SRD定义不明，需要经过上下文仔细推敲才可能得出正确结论的描述等；
6.主要功能未实现，影响用户使用 |  | 6.功能执行的小细节和SRD要求不太一致 | 6.重要的合理的能改善软件质量或客户满意度的建议；
7.严重的显示、声音问题，且不能恢复 |  | 7.功能不符常理的错误以及一些可能会引起客户抱怨的问题； | 7.从用户角度而言，一些相对当前的软件设计更合理的建议。
8.静态电流太大
9.客户特别关注的问题
10.刷写软件后无法正常开机

## Zentao-缺陷等级定义 (hidden)
缺陷等级定义参考《NJTC-TST-WI-08 Defects Management Work Instruction》
DI
High | Middle | Low
1.能或不可能恢复的死机，黑屏，系统崩溃等致命错误； | 1.不满足SRD要求的非主要逻辑功能； | 1.在不常用功能中出现的或有几率的不太严重的问题；
2.不管概率多少的死机，黑屏，系统崩溃等致命错误； | 2.常用功能中不太严重的问题； | 2.SRD未说明但可推出且确认是问题的软件问题以及一些细小的软件问题，如一些小的误差等；
3.在常用功能中出现较为的严重问题； | 3.较多LCD字符显示错误，指针在某些位置不平滑，校表后指针指示仍然很不准确，背光闪烁，仪表输出不正确，误差太大等； | 3.从纯软件来说是问题但在实车上几乎不会出现且不太严重的问题；
4.可能会导致安全事故，生命财产安全等问题（即使只出现一次）； | 4.功能不符常理的错误以及一些会引起客户抱怨的问题； | 4.LCD字符显示不合规范，如字体，位置等；
5.功能完全不符合SRD的要求； | 5.不太明显的LCD字符显示错误，指针不太准确或不太平滑，较大的误差（如TC，ODO，clock等），报警声音或信息有部分差异等； | 5.SRD定义不明，需要经过上下文仔细推敲才可能得出正确结论的描述等；
6.通信错误； | 6.经过确认后依然存在的SRD错误，以及发现的软件问题中，经过讨论，需要更改SRD的错误【注：这种问题直接分配给系统工程师】； | 6.重要的合理的能改善软件质量或客户满意度的建议；
7.指针严重不平滑，报警声音或信息差异较大，LCD显示或字符严重异常； | 7.边界条件下错误 | 7.从用户角度而言，一些相对当前的软件设计更合理的建议。
8.ODO自动或Knob清零或不累计； | 8.与其它ECU实车存在兼容性问题
9.主要逻辑功能不满足SRD要求； | 9.点阵屏/液晶屏里点，线是不平滑有缺损；
10.在不常用功能中出现的特别严重的问题; | 10.button反应时间与定义差异较大
11.仪表输出不正确可影响到整车其它模块；
12.背光闪烁及在白天和夜晚模式没有明显区别；
13.客户或用户特别关注的问题；
14.不能进sleep或者静态电流高；
15.高优先级的声音或显示报警不对或严重有误
16.刷写软件后仪表不能开机
AI
High | Middle | Low
1.系统无法启动 | 1.跟SRD描述不一致的功能问题 | 1.在不常用功能中出现的或有几率的不太严重的问题；
2.用户正常操作范围内遭遇死机、画面冻结，并且不能恢复 | 2.明显的显示、声音问题 | 2.SRD未说明但可推出且确认是问题的软件问题以及一些细小的软件问题，如一些小的误差等；
3.严重影响其他模块（例空调）的正常运行 | 3.用户经常性用到的操作导致的bug | 3.从纯软件来说是问题但在实车上几乎不会出现且不太严重的问题；
4.对用户的人身安全、信息安全、设备安全构成威胁 | 4.小功能未实现 | 4.LCD字符显示不合规范，如字体，位置等；
5.死机、重启等问题,且出现概率>20%,可恢复 | 5.死机、重启等严重问题，出现次数仅为1次 | 5.SRD定义不明，需要经过上下文仔细推敲才可能得出正确结论的描述等；
6.特殊操作引起的死机，且100%再现 | 6.小的显示问题：闪烁，刷新慢，与HMI不一致 | 6.重要的合理的能改善软件质量或客户满意度的建议；
7.主要功能未实现，影响用户使用 | 7.功能执行的小细节和SRD要求不太一致 | 7.从用户角度而言，一些相对当前的软件设计更合理的建议。
8.很严重的显示、声音问题 | 8.SRD中没有定义清楚的不合理问题（提Issue之前需要和软件、系统工程师确认）
9.静态电流太大 | 9.确定是问题，但是即使不做修正用户也能接受
10.死机、重启等严重问题，出现次数>1
11.刷写软件后无法正常开机

## DCV2_Hotfix
2023-FORD-U718-CDC_vDCV2_Hotfix Software Validation Report
Test Information
EnterProject | #29662 |  | Software Test Cases version |  | V3.0
Milestone | Function Test |  | Tester Leader |  | Yan Wenzheng
Software Test Name | B Sample Function Test |  | Testers Name |  | Yan Wenzheng、Du Xiaohui、Meng Yan、Li Jinpeng、Yu Qunqun、Hu Shanshan、Yang Yuanjian、Li Qin、Yan Jing
S/W version | Ford_Phase5_U718_DCV2_Hotfix |  | Test Start Date |  | 2023-03-13
H/W version | B1 |  | Test End Date |  | 2023-03-16
Test environment version | V3.0 |  | Test Type |  | Focus
Reference SRS/SRD version | SRD V3.0 |  | Test Effort(Man*Day) |  | 4
Reference Procedure | 2023-FORD-U718-CDC_Software Function Test Plan 2023-FORD-U718-CDC_Software Function Test Case
Test Instruction | The main test scope refer to 'test purpose' in Test Plan.
1.Test result analysis
本轮测试是基于DCV2_Hotfix版本做Focus测试，该版本共发现14个问题，Top类问题0个，A类问题1个，B类问题13个 因本轮测试存在1个A类问题，故验证结果：Fail 该版本的新增问题主要存在于文字报警、ADAS、HMI模块
2.Priority A Issue Status
Issue key | Custom field (严重度) | Status | Summary |  |  | Custom field | Assignee
FPHASEVCDC-16270 | A | New | 【Phase V】【U718】【A】【HMI】【Once】设置度量单位时偶现中控卡屏，设置自动退出后card1消失（车辆设置），自动重启后中控黑屏（Log时间：3：23） |  |  | Software | ulaxy001
3.Features Implemented Status
NO. | Feature List | B sample
|  | Implemented | Tester | From | To
1 | Power | NG | Li Jinpeng | 2023-03-13 | 2023-03-16
2 | Speedometer | OK | Hu Shanshan | 2023-03-13 | 2023-03-16
3 | Tachometer | OK | Hu Shanshan | 2023-03-13 | 2023-03-16
4 | Temperature | OK | Hu Shanshan | 2023-03-13 | 2023-03-16
5 | Fuel | NG | Li Jinpeng | 2023-03-13 | 2023-03-16
6 | Telltales | NG | Hu Shanshan | 2023-03-13 | 2023-03-16
7 | TC | NG | Du Xiaohui | 2023-03-13 | 2023-03-16
8 | OAT | OK | Hu Shanshan | 2023-03-13 | 2023-03-16
9 | ODO | OK | Du Xiaohui | 2023-03-13 | 2023-03-16
10 | Gear | NG | Li Jinpeng | 2023-03-13 | 2023-03-16
11 | PopupWarning | NG | Meng Yan/Yu Qunqun/Yang Yuanjian/Li Qin/Yan Jing | 2023-03-13 | 2023-03-16
12 | SoundWarning | NG | Meng Yan/Yu Qunqun/Yang Yuanjian/Li Qin/Yan Jing | 2023-03-13 | 2023-03-16
13 | ADAS | NG | Qian Kaowei | 2023-03-13 | 2023-03-16
14 | Compass | OK | Li Jinpeng | 2023-03-13 | 2023-03-16
15 | ETM | NG | Yan Wenzheng | 2023-03-13 | 2023-03-16
16 | IOD | NG | Yu Qunqun | 2023-03-13 | 2023-03-16
17 | Setup | NG | Du Xiaohui | 2023-03-13 | 2023-03-16
18 | SHC | NG | Du Xiaohui | 2023-03-13 | 2023-03-16
19 | V2I | NG | Yan Wenzheng | 2023-03-13 | 2023-03-16
4.New Defects Metrics
Defects Metrics | [6 empty] | JIRA系统： 1、缺陷分为四类： Top\A\B\C
NO. | Feature List | Total Defects | Top | A（High) | B（Middle） | C（low）
1 | Power | 0 | 0 | 0 | 0 | 0
2 | Speedometer | 0 | 0 | 0 | 0 | 0
3 | Tachometer | 0 | 0 | 0 | 0 | 0
4 | Temperature | 0 | 0 | 0 | 0 | 0
5 | Fuel | 0 | 0 | 0 | 0 | 0
6 | Telltales | 0 | 0 | 0 | 0 | 0
7 | TC | 0 | 0 | 0 | 0 | 0
8 | OAT | 0 | 0 | 0 | 0 | 0
9 | ODO | 0 | 0 | 0 | 0 | 0
10 | Gear | 0 | 0 | 0 | 0 | 0
11 | PopupWarning | 4 | 0 | 0 | 4 | 0
12 | SoundWarning | 1 | 0 | 0 | 1 | 0
13 | ADAS | 3 | 0 | 0 | 3 | 0
14 | Compass | 0 | 0 | 0 | 0 | 0
15 | ETM | 0 | 0 | 0 | 0 | 0
16 | IOD | 0 | 0 | 0 | 0 | 0
17 | Setup | 6 | 0 | 1 | 5 | 0
18 | SHC | 0 | 0 | 0 | 0 | 0
19 | V2I | 0 | 0 | 0 | 0 | 0
Total |  | 14 | 0 | 0 | 0 | 0
Percentage(%) |  |  | 0% | 0% | 0% | #DIV/0!
5.Test Result Status
NO. | Test Case | Total | Pass | Faild | Block | % Test Pass Rate | % Test Fail Rate
1 | Power | 177 | 177 | 0 | 0 | 100% | 0% | 1
2 | Speedometer | 378 | 378 | 0 | 0 | 100% | 0% | 1
3 | Tachometer | 145 | 145 | 0 | 0 | 100% | 0% | 1
4 | Temperature | 117 | 117 | 0 | 0 | 100% | 0% | 1
5 | Fuel | 198 | 198 | 0 | 0 | 100% | 0% | 1
6 | Telltales | 2558 | 2558 | 0 | 0 | 100% | 0% | 1
7 | OAT | 96 | 96 | 0 | 0 | 100% | 0% | 1
8 | ODO | 94 | 94 | 0 | 0 | 100% | 0% | 1
9 | Gear | 111 | 109 | 1 | 1 | 99.09% | 0.9091% | 1
10 | TC | 2743 | 2608 | 3 | 132 | 99.89% | 0.1149% | 1
11 | PopupWarning | 6353 | 6319 | 18 | 16 | 99.72% | 0.284% | 1
12 | SoundWarning | 12666 | 3392 | 7 | 9267 | 99.79% | 0.2059% | 1
13 | ADAS | 5641 | 5608 | 3 | 30 | 99.95% | 0.05347% | 1
14 | Compass | 76 | 76 | 0 | 0 | 100% | 0% | 1
15 | IOD | 2974 | 1843 | 190 | 941 | 90.65% | 9.346% | 1
16 | ETM | 36 | 36 | 0 | 0 | 100% | 0% | 1
17 | Setup | 220 | 220 | 0 | 0 | 100% | 0% | 1
18 | SHC | 1646 | 1642 | 4 | 0 | 99.76% | 0.243% | 1
19 | V2I | 207 | 207 | 0 | 0 | 100% | 0% | 1
| Total | 34583 | 23974 | 222 | 10387 |  |  | 1
6.History Defects Metrics
Defects Metrics
NO. | Software Version | Validation Type | Total Defects | Top | A（High) | B（Middle） | C（low）
1 | DCV_Beta | BugFix | 45 | 1 | 21 | 23 | 0
2 | DCV_Beta1 | BugFix | 55 | 2 | 15 | 38 | 0
3 | DCV0 | Focus | 79 | 1 | 13 | 65 | 0
4 | DCV1 | Focus | 55 | 0 | 11 | 44 | 0
5 | DCV1_Hotfix | BugFix | 0 | 0 | 0 | 0 | 0
6 | DCV1_Hotfix2 | BugFix | 0 | 0 | 1 | 0 | 0
7 | DCV2 | Focus | 26 | 0 | 1 | 25 | 0
8 | DCV2_Hotfix | Focus | 14 | 0 | 1 | 13 | 0

## Sheet1
Custom field (发现版本) | Ford_Phase5_U718_DCV2_Hotfix1
计数项:Issue key | 列标签
行标签 | A | B | 总计
DI-AactiveSafety |  | 3 | 3
DI-Warnings_Information |  | 4 | 4
HMI | 1 | 5 | 6
Chime |  | 1 | 1
总计 | 1 | 13 | 14

## Database
Issue key | Issue id | Custom field (严重度) | Status | Summary | Description | Custom field (模块) | Custom field (所属区域) | Custom field (发现版本) | Custom field (目标版本) | Reporter | Assignee | Created | Custom field (验证版本)
FPHASEVCDC-16334 | 35324 | B | Reopen | 【Phase V】【U718】【B】【ADAS】【5/5】W4468,W4469,W4470弹窗内英文ActiveGlide应改为BlueCruise | CaseID: Sample:B Precondition: -Cluster at RUN state Connected devices: -EAST DC power 1.KL30=13.5v 2.0x3B2.Ignition_Status=0x4 3.Hwy_Assist_Cfg=0x1 步骤： 1.TjaMsgTxt_D_Dsply=0x4 2.TjaMsgTxt_D_Dsply=0x5 3.TjaMsgTxt_D_Dsply=0x6 实际结果： 弹窗内英文为ActiveGlide 期待结果： 弹窗内英文为BlueCruise Specification ref: Section: Recovery: 复现概率:5/5 Test By:钱考伟 18012915216 | DI-AactiveSafety | Software | Ford_Phase5_U718_DCV2_Hotfix1 |  | uqiak009 | uzhuh142 | 2023-03-15 16:21
FPHASEVCDC-16333 | 35322 | B | Fixing | 【Phase V】【U718】【B】【SHC】【5/5】拨打电话后进入RHS界面，电话挂断后再次拨打电话，触摸按键时显示多媒体按键界面 | CaseID: Sample:B Precondition: -Cluster at RUN state Connected devices: -EAST DC power 1.配对蓝牙手机 2.RHS配置为config1 步骤： 1.拨打蓝牙电话 2.短按RHS按键，进入RHS界面 3.手机端挂断电话 4.再次拨打蓝牙电话 5.触摸按键 实际结果： 显示多媒体按键界面 期待结果： 保持电话按键界面显示 Specification ref: CAF-PhaseV-DI_ SRD_V3.6_20221014.doc Section: Recovery: 复现概率:5/5 Test By:杜晓慧 13951775454 | HMI | Software | Ford_Phase5_U718_DCV2_Hotfix1 |  | uduxx049 | ucany007 | 2023-03-15 16:02
FPHASEVCDC-16332 | 35321 | B | New | 【Phase V】【U718】【B】【HMI】【1/5】车辆设置拖动至card1或切换驾驶模式时偶现TC各数据闪现“---” | CaseID: Sample:B Precondition: -Cluster at RUN state Connected devices: -EAST DC power 1.当前card1显示为车辆设置以外的应用 步骤： 1.拖动车辆设置至card1的位置 实际结果： TC各数据闪现“---” 切换驾驶模式存在同样的问题（主题氛围灯与驾驶模式联动开） 期待结果： TC各数据正常显示，不闪现“---” Specification ref: Info_V3.6_20220830.docx Section: Recovery: 复现概率:1/5 Test By:杜晓慧 13951775454 | HMI | 3rd Party | Ford_Phase5_U718_DCV2_Hotfix1 |  | uduxx049 | uwanq342 | 2023-03-15 16:01
FPHASEVCDC-16331 | 35320 | B | New | 【Phase V】【U718】【B】【HMI】【1/5】车辆设置拖动至card1时偶现闪屏现象 | CaseID: Sample:B Precondition: -Cluster at RUN state Connected devices: -EAST DC power 1.当前card1显示为车辆设置以外的应用 步骤： 1.拖动车辆设置至card1的位置 实际结果： 偶现闪屏现象 期待结果： 正常显示，无闪屏现象 Specification ref: Info_V3.6_20220830.docx Section: Recovery: 复现概率:1/5 Test By:杜晓慧 13951775454 | HMI | 3rd Party | Ford_Phase5_U718_DCV2_Hotfix1 |  | uduxx049 | uwanq342 | 2023-03-15 16:00
FPHASEVCDC-16322 | 35311 | B | New | 【Phase V】【U718】【B】【Chime】【2/5】外置功放播放Audio，仪表备用喇叭发声先触发有压制等级的Chime，再触发导航音，VR，蓝牙电话音，偶发后者没有被压制 | CaseID: Sample:B Precondition: -Cluster at RUN state Connected devices: -EAST DC power 1.KL30=13.5v 2.0x3B2.Ignition_Status=0x4 3.导入ECD文件：T104A-SWB.ecd 4.因外置功放chime不发声，chime音从仪表备用喇叭出声，Audio从外置功放发声 步骤： 1、0x3AA FpaChime_D_Rq=2 压制等级5 2、IVI端分别发起百度导航音，VR语音，蓝牙通话音 实际结果： 2. 导航提示音，VR语音，蓝牙通话音未压制。如果先触发导航提示音，VR语音，蓝牙通话音再触发chime，可以被压制 期待结果： 4 导航提示音，VR语音，蓝牙通话音音量降低，有压制 复现概率:2/5 Test By: 余群群 18895315393 | Chime | Software | Ford_Phase5_U718_DCV2_Hotfix1 |  | uyuxq038 | uwenj070 | 2023-03-15 14:26
FPHASEVCDC-16321 | 35310 | B | New | 【Phase V】【U718】【B】【Warning】【5/5】配置左右舵DE00 Vehicle driver location=1，安全带弹框座椅位置未发生变化 | CaseID: Sample:B Precondition: -Cluster at RUN state EAST DC power 1.BAT ON 2.0x3B2.Ignition_Status=0x4 3. 导入104A-SWB.ecd 文件 4. 配置DE0D RxCy_Seatbelt_cfg=1（第一排R1C1，R1C5；第二排R2C1，R2C3，R2C5；第三排R3C1，R3C2,R3C5） 5. 所有座椅状态为occupied-Belted 步骤： 1、0x4C FirstRowBuckleDriver=1->2，触发W299（左边主驾驶座椅显示红色） 2、DE00 Vehicle driver location=1(右舵)（右边主驾驶座椅显示红色） 实际结果： 2. 仍然是左侧主驾驶座椅显示红色 期待结果： 2. 右侧主驾驶座椅显示红色 复现概率:5/5 Test By:余群群 18895315393 | DI-Warnings_Information | Software | Ford_Phase5_U718_DCV2_Hotfix1 |  | uyuxq038 | ufeih005 | 2023-03-15 14:24
FPHASEVCDC-16293 | 35246 | B | Resolved | 【Phase V】【U718】【B】【ADAS】【5/5】TjaLcWarn_D_Rq=0x2，文字提示与翻译表不同 | CaseID: Sample:B Precondition: -Cluster at RUN state Connected devices: -EAST DC power 1.KL30=13.5v 2.0x3B2.Ignition_Status=0x4 3.Hwy_Assist_Cfg=0x1 步骤： 1.TjaLcWarn_D_Rq=0x2 实际结果： 1.文字提示与翻译表不同 期待结果： 1.文字提示与翻译表A1一样 Specification ref: Section: Recovery: 复现概率:5/5 Test By:钱考伟 18012915216 | DI-AactiveSafety | Software | Ford_Phase5_U718_DCV2_Hotfix1 |  | uqiak009 | uzheq033 | 2023-03-14 16:46
FPHASEVCDC-16290 | 35081 | B | Resolved | 【PhaseV】【U718】【B】【FAPA】【5/5】显示”SYMBOL_ArrowBackward&SYMBOL_ArrowForward“时，进度条百分比起始点跟UI图不符 | CaseID: Sample:C Precondition: -Cluster at RUN state Connected devices: -EAST DC power 1.KL30=13.5v 2.0x3B2.Ignition_Status=0x4 步骤： 1.Transmission_Cfg=AT ApaDisplayMode_D_Stat：Fullscreen ApaControlMode_D_Stat：Active ApaSys_D2_Stat：NormalOperation ApaDrvRq1MsgTxt_D_Rq：NoRequest ApaDrvRq2MsgTxt_D_Rq：DriveBackward ApaMsgTxt_D2_Stat：None 实际结果： 显示”SYMBOL_ArrowBackward&SYMBOL_ArrowForward“时，进度条百分比起始点跟UI图不符，从上方开始显示 期待结果： 跟UI图一样从下方开始显示 复现概率:10/10 Test By: 胡珊珊 18851672720 | HMI | Software | Ford_Phase5_U718_DCV2_Hotfix1 |  | uhuxs077 | uzhaj1259 | 2023-03-14 16:30
FPHASEVCDC-16273 | 35229 | B | New | 【Phase V】【U718】【B】【ADAS】【5/5】ALC箭头与TSR图标重合 | CaseID: Sample:B Precondition: -Cluster at RUN state Connected devices: -EAST DC power 1.KL30=13.5v 2.0x3B2.Ignition_Status=0x4 3.Hwy_Assist_Cfg=0x1,Traffic_Sign_Recognition_Cfg=0x1 步骤： 1.TjaLc_D_Stat=0x4 2.TsrVLim1MsgTxt_D_Rq=50&TsrVl1StatMsgTxt_D_Rq=0x1&TsrVl1PrmntMsgTxt_D_Rq=0x1&TsrRegionTxt_D_Stat=0x3 3.TsrOvtkStatMsgTxt_D_Rq=0x1&TsrOvtkMsgTxt2_D_Rq=0x1 实际结果： 3.ALC箭头与TSR图标重合 期待结果： 3.箭头与图标不应重合 Specification ref: Section: Recovery: 复现概率:5/5 Test By:钱考伟 18012915216 | DI-AactiveSafety | Software | Ford_Phase5_U718_DCV2_Hotfix1 |  | uqiak009 | usuiq002 | 2023-03-14 15:17
FPHASEVCDC-16270 | 35073 | A | New | 【Phase V】【U718】【A】【HMI】【Once】设置度量单位时偶现中控卡屏，设置自动退出后card1消失（车辆设置），自动重启后中控黑屏（Log时间：3：23） | CaseID: Sample:B Precondition: -Cluster at RUN state Connected devices: -EAST DC power 步骤： 1.切换度量单位 2.关闭度量单位设置界面 实际结果： 中控卡屏无响应，再触摸后设置应用自动退出，card1消失（车辆设置） 约十几分钟后自动重启，重启后中控黑屏（card1恢复显示，左屏和右屏显示正常） 期待结果： 正常关闭度量单位设置界面，无卡屏、重启现象 Specification ref: CAF-PhaseV-DI_ SRD_V3.6_20221014.doc Section: Recovery: 复现概率:Once Test By:杜晓慧 13951775454 | HMI | Software | Ford_Phase5_U718_DCV2_Hotfix1 |  | uduxx049 | ulaxy001 | 2023-03-14 15:11
FPHASEVCDC-16268 | 35226 | B | Resolved | 【Phase V】【U718】【B】【Warnings】【5/5】W346报警在部分条件下无法被取消 | CaseID: Sample:B Precondition: -Cluster at RUN state EAST DC power 1.BAT ON 步骤： 1、0x3B2.Ignition_Status=4 2、DE0A PAM_Rear_Blk_Cfg=1，DE0A PAM_Front_Blk_Cfg=1 4、DE0A TBA_Cfg=0，DE0A TRG Cfg=0 5、0x3A8 SAPPStatusCoding=0 6、0x230 GearLvrPos_D_Actl =Reverse 7、0x202 GearRvrse_D_Actl=2 or 3 8、DE08 Park Aid Control Rear=1，DE0A PAM_Fault_Warn_Cfg=0， DE03 Auto_Stop_Start_Cfg=1 (w346报警被触发) 9.0x166 StopStrtMsgTxt_D_Rq =0x1- 0xF 10.查看显示 实际结果： 10.W346报警被遮住或未被取消 期待结果： 10.W346报警应被取消 Specification ref: Warnings_V4.2 Section: Recovery: 复现概率: 5/5 Test By:李沁 15295767520 | DI-Warnings_Information | Software | Ford_Phase5_U718_DCV2_Hotfix1 |  | ulinq025 | ufeih005 | 2023-03-14 15:08
FPHASEVCDC-16254 | 35213 | B | Resolved | 【Phase V】【U718】【B】【Warning】【5/5】2.43章节报警触发策略有误 | CaseID: Sample:C Precondition: -Cluster at RUN state Connected devices: -EAST DC power 1.KL30=13.5v 2.0x3B2.Ignition_Status=0x1 步骤： 1、Shift_By_Wire_Cfg=0 2、ePRNDL_Mode=1 3、Transmission_ Type_Cfg=0 4、PrkLckCtl_D_Allw_Cfg =1 5、PLC_Active_Status_Flag = X 6、Neutral_Tow_Cfg = X 7、Neutral_Tow_Enabled_MC_Status_Flag = X 8、DrStatDrv_B_Actl = 1 （门开） 9、LifeCycMde_D_Actl = 0 10、Veh_V_ActlEng< 0x1F4 (<5 km/h) 11、VehVActlEng_D_Qf = 3 12、GearLvrPos_D_Actl = 0x1-0xD, 0Xf 13、0X3E3 FeatNoBcm_No_Actl=1044 14、 0x3E3 FeatConfigBcmActl =1 15、0x3E3 PersIndexBcm_D_Actl = 4->5 实际结果： Limit下改变3E3节点这几个数值，不能触发报警 期待结果： 改变3E3节点这几个数值，可以触发报警 Reference: Warning 2.43 复现概率:10/10 Test By:李沁 15295767520 | DI-Warnings_Information | Software | Ford_Phase5_U718_DCV2_Hotfix1 |  | ulinq025 | ufeih005 | 2023-03-14 11:04
FPHASEVCDC-16250 | 35063 | B | Resolved | 【Phase V】【U718】【B】【HMI】【5/5】修改驾驶模式时，主题氛围灯与驾驶模式联动开关自动关闭 | CaseID: Sample:C Precondition: -Cluster at RUN state Connected devices: -EAST DC power 1.KL30=13.5v 2.0x3B2.Ignition_Status=0x4 步骤： 1、打开主题氛围灯与驾驶模式联动开关 2、通过信号ActvDrvMde_D2_Stat修改驾驶模式 实际结果： 主题氛围灯与驾驶模式联动开关自动关闭 期待结果： 题氛围灯与驾驶模式联动开关不会自动关闭 复现概率:5/5 Test By: 胡珊珊 18851672720 | HMI | Software | Ford_Phase5_U718_DCV2_Hotfix1 |  | uhuxs077 | uxuxp054 | 2023-03-14 10:54
FPHASEVCDC-16247 | 35210 | B | Resolved | 【Phase V】【U718】【B】【Warning】【5/5】2.66章节报警取消策略有误 | CaseID: Sample:C Precondition: -Cluster at RUN state Connected devices: -EAST DC power 1.KL30=13.5v 2.0x3B2.Ignition_Status=0x1 步骤： 1、0X3E3 FeatNoBcm_No_Actl=1044 2、 0x3E3 FeatConfigBcmActl =1 3、0x3E3 PersIndexBcm_D_Actl = 4 4、PrkLckCtl_D_Allw_Cfg =1 5、Can Power_Liftgate_Stat_HS3 PrkLckCtlAvail_T_Stat 1 6、Can Power_Liftgate_Stat_HS3 PrkLckCtlMsgTxt_D_Rq 1 7、Can Body_Info_7_HS3 PrkLckCtlMsgTxt_D2_Rq 0 8、0x3E3 PersIndexBcm_D_Actl = 4 ->5 实际结果： 改变3E3节点的值，报警未取消 期待结果： 改变3E3节点的值，报警未取消 Reference: Warning 2.66 复现概率:10/10 | DI-Warnings_Information | Software | Ford_Phase5_U718_DCV2_Hotfix1 |  | ulinq025 | ufeih005 | 2023-03-14 10:34
FPHASEVCDC-16241 | 35198 | B | New | 【Phase V】【U718】【B】【Chime】【5/5】DE0A Chime Generator=0， 配置成仪表喇叭发声，车速=100，触发HEV_Engine_OFF_Chime_Status_Flag=1，声音次数不正确 | CaseID: Sample:B Precondition: -Cluster at RUN state EAST DC power 1.BAT ON 步骤： 1、0x3B2.Ignition_Status=0x4 2、DE0A Chime Generator=0，DE01 Transmission_Type=AT，DE0A Engine_Ignition_On=1 3、0x167.PwPckTq_D_Stat=1,0x171.TrnIpcDsplyMde_D_Actl=Park, 车速=100 4、打开主驾驶车门 实际结果： 响七声伴随门开报警。通过其他方式，如导入外置的ecd，或者更改0x3A3 VehOnSrc_D_Stat=Over the air，都是响两声 期待结果： 响两声 复现概率:10/10 Test By:孟妍 15951912208 | Chime | Software | Ford_Phase5_U718_DCV2 |  | umeny043 | uhoux028 | 2023-03-13 16:33
FPHASEVCDC-16239 | 35189 | B | New | 【Phase V】【U718】【B】【Chime】【5/5】PT_Hyb_Cfg=1的配置下，在normal下切换到load shed，立即从仪表发声。切换回非load shed，chime source立即切换成IVI发声，但触发normal下的声音，0x220输出正常，chime不响 | CaseID: Sample:B Precondition: -Cluster at RUN state EAST DC power 步骤： 1、BAT ON，0x3B2.Ignition_Status=4 2、DE0A PT_Hyb_cfg=1, 0x204.EngAout_N_Actl =500,0x42F.EngAout_N_Dsply=500, 0x167.PwPckTq_D_Stat=0 3、0x423.Batt_Lo_SoC_B=1，0x423.Shed_Level_Req=4，观察到0x225.chime_source=2,0x225.power_up_chime_modules=0 4、0x423.Batt_Lo_SoC_B=0，0x423.Shed_Level_Req=0 实际结果： 0x225.chime_source=1,0x225.power_up_chime_modules=0，触发任意声音，0x220有响应，但是无声音发出 期望结果： 0x225.chime_source=2,0x225.power_up_chime_modules=0 复现概率:10/10 Test By:孟妍 15951912208 | Chime | Software | Ford_Phase5_U718_DCV2 |  | umeny043 | uhoux028 | 2023-03-13 16:10
FPHASEVCDC-16199 | 35133 | B | Resolved | 【Phase V】【U718】【B】【FAPA】【5/5】ApaTextID062触发条件中未添加APA配置字的条件 | CaseID: Sample:B Precondition: -Cluster at RUN state EAST DC power 1.BAT ON 步骤： 1、0x3B2.Ignition_Status=0x4 2、DE03 APA=5 3、ApaDisplayMode_D_Stat=HMIFullScreen，ApaControlMode_D_Stat=InActiveControl,ApaSys_D2_Stat=Any state other than ’finished‘， ApaMde_D_Stat=4, ParkAidSwtch_B_Stat=1 实际结果： 触发ApaTextID062 期待结果： 不触发ApaTextID062 复现概率:10/10 Test By:孟妍 15951912208 | HMI | Software | Ford_Phase5_U718_DCV2 |  | umeny043 | ufeih005 | 2023-03-10 10:21
FPHASEVCDC-15567 | 34173 | B | Resolved | 【Phase V】【U718】【B】【HMI】【5/5】挡位模块，Range Select 显示位置和UI图显示不同且会随数字左右移动 | CaseID: Sample:B Precondition: -Cluster at RUN state Connected devices: -EAST DC power 操作步骤 1.当前主机挡位相关配置：Gear Select=1 PRS=1 Gear Range=0/1 Shift By Wire：enabled，PEPS=enabled ePRNDL e2e Signal Protection=Enabled,Neutral Tow Setting=Enabled 2.挡位切换为非M档且功能安全校验通过 3.TrnlpcDsplyMde_D_Actl=4 TrnlpcDsplyMde_D_Stat=1 TrnIpcDsplyRng_D_Stat=1 TrnIpcDsplyRng2_D_Actl=1-10 实际结果： 1.Range Select 显示位置和UI图显示不同且会随数字左右移动 期待结果： 1.按照UI图位置显示 Specification ref: CAF-PhaseV-DI_ SRD_V3.6_20221014 Section: Recovery: 复现概率: 5/5 Test By:李锦鹏 15256804585 | HMI | Software | Ford_Phase5_U718_DCV2 |  | ulixj946 | uzhos151 | 2023-02-27 16:31
FPHASEVCDC-15565 | 34171 | B | Resolved | 【Phase V】【U718】【B】【Gear】【5/5】Range Select Display首次显示时，会跳变一下斜杠在显示 | CaseID: Sample:B Precondition: -Cluster at RUN state Connected devices: -EAST DC power 操作步骤 1.当前主机挡位相关配置：Gear Select=1 PRS=1 Gear Range=0/1 Shift By Wire：enabled，PEPS=enabled ePRNDL e2e Signal Protection=Enabled,Neutral Tow Setting=Enabled 2.挡位切换为非M档且功能安全校验通过 3.TrnlpcDsplyMde_D_Actl=4 TrnlpcDsplyMde_D_Stat=1 TrnIpcDsplyRng_D_Stat=1 TrnIpcDsplyRng2_D_Actl=1-10 实际结果： 1.Range Select Display首次显示时，会跳变一下斜杠再显示 期待结果： 1.Range Select Display直接显示 Specification ref: CAF-PhaseV-DI_ SRD_V3.6_20221014 Section: Recovery: 复现概率: 5/5 Test By:李锦鹏 15256804585 | HMI | Software | Ford_Phase5_U718_DCV2 |  | ulixj946 | uzhos151 | 2023-02-27 15:51
FPHASEVCDC-15555 | 34094 | B | Resolved | 【Phase V】【U718】【B】【Warning】【5/5】PT Hybrid_2=3/4，水温报警灯和报警仍能触发 | CaseID: Sample:B Precondition: -Cluster at RUN state Connected devices: -EAST DC power 1.KL30=13.5v 2.0x3B2.Ignition_Status=0x4 步骤： 1、PT Hybrid_2=3/4 2、0x156 EngOvrhtMitgActv_D_Ind=0&0x156 EngClntTe_D_Qf=3&EngClnt_Te_Actl>=121 实际结果： 2. 水温灯和报警仍能触发 期待结果： 2. U718只有Gas车型，PT Hybrid_2=3/4情况下应该无报警触发 复现概率:5/5 Test By: 余群群 18895315393 | DI-Warnings_Information | Software | Ford_Phase5_U718_DCV2 |  | uyuxq038 | upanh064 | 2023-02-25 17:22
FPHASEVCDC-15554 | 34093 | B | Resolved | 【Phase V】【U718】【B】【Warning】【5/5】ECE市场下前排安全带警告报警触发后，时间超时报警未消失 | CaseID: Sample:B Precondition: -Cluster at RUN state EAST DC power 1.BAT ON 2.0x3B2.Ignition_Status=0x4 3. 导入103A-SWB.ecd 文件 4. 配置DE0D RxCy_Seatbelt_cfg=1（第一排R1C1，R1C5；第二排R2C1，R2C3，R2C5；第三排R3C1，R3C2,R3C5） 5. DE0A Seatbelt warning market=0（ECE） 6. 所有座椅状态为occupied-Belted 步骤： 1、0x4C FirstRowBuckleDriver=1->2，触发W299 2、0x202 VehVActlEng_D_Qf =3 &Veh_V_ActlEng =20 实际结果： 2. 报警时间持续144s后，W299未消失（副驾也有相同情况） 期待结果： 2. 报警时间持续144s后，W299应该消失 复现概率:5/5 Test By:余群群 18895315393 | DI-Warnings_Information | Software | Ford_Phase5_U718_DCV2 |  | uyuxq038 | upanh064 | 2023-02-25 16:38
FPHASEVCDC-15553 | 34153 | B | Resolved | 【PhaseV】【U718】【B】【V2I】【5/5】V2I IOD上的故障图标与上方的RTT灯标志不对应 | CaseID: Sample:B Precondition: -Cluster at RUN state Connected devices: -EAST DC power 1.KL30=13.5v 2.0x3B2.Ignition_Status=0x4 步骤： 1.Dbus触发V2I故障提示 实际结果： 1.V2I IOD上的故障图标与上方的RTT灯标志不对应 期待结果： 1.V2I IOD上的故障图标与上方的RTT灯标志对应 Section: Recovery: 复现概率:5/5 Test By:严文正 17368696917 | HMI | Software | Ford_Phase5_U718_DCV2 | Ford_Phase5_U718_DCV3 | uyanw203 | uzhuh142 | 2023-02-25 16:36
FPHASEVCDC-15552 | 34092 | B | New | 【Phase V】【U718】【B】【Warning】【5/5】安全带座椅信号与安全带弹框显示不一致 | CaseID: Sample:B Precondition: -Cluster at RUN state Connected devices: -EAST DC power 1.KL30=13.5v 2.0x3B2.Ignition_Status=0x4 3. 导入103A-SWB.ecd 文件 4. 配置DE0D RxCy_Seatbelt_cfg=1（第一排R1C1，R1C5；第二排R2C1，R2C3，R2C5；第三排R3C1，R3C2,R3C5） 步骤： 1、0x4C FirstRowBuckleDriver=1->2 0x4C FirstRowBucklePsngr=1->2 0x4C SecondRowBuckleDriver=1->2 0x4C SecondRowBuckleMid=1->2 0x4C SecondRowBucklePsngr=1->2 0x4C ThirdRowBuckleDriver=1->2 0x4C ThirdRowBuckleMid=1->2 0x4C ThirdRowBucklePsngr=1->2 0x4C PsngrFrntDetct_D_Actl=1->2 0x382 Row2DrvPrsnc_D_Actl=1 0x382 Row2MidPrsnc_D_Actl=1 0x382 Row2PsngrPrsnc_D_Actl=1 0x382 Row3DrvPrsnc_D_Actl =1 0x382 Row3MidPrsnc_D_Actl=1 0x382 Row3PsngrPrsnc_D_Act=1 实际结果： 安全带座椅信号与安全带弹框显示不一致；(信号实现了7坐，弹框显示5坐)；第3排座椅安全带解开，没有对应的座椅显示；第二排中间座椅的信号该触发了安全带弹框和指示灯 期待结果： 安全带座椅信号与安全带弹框显示不一致；座椅分布应该是223 复现概率:5/5 Test By: 余群群 18895315393 | DI-Warnings_Information | Software | Ford_Phase5_U718_DCV2 |  | uyuxq038 | uzhuh142 | 2023-02-25 16:16
FPHASEVCDC-15546 | 34148 | B | Resolved | 【Phase V】【U718】【B】【SHC】【5/5】RHS配置为config1、2、3、6、7时，拨打蓝牙电话后进入方向盘调整界面，电话挂断后（按键保持触摸）显示多媒体界面，按键释放后进入方向盘调整界面（带语音图标显示） | CaseID: Sample:B Precondition: -Cluster at RUN state Connected devices: -EAST DC power 1.配对蓝牙手机 2.RHS配置为config1、2、3、6、7 步骤： 1.拨打蓝牙电话 2.短按RHS按键，进入RHS界面 3.短按方向盘按键，进入方向盘调整界面 4.手机端挂断电话（按键保持触摸） 5.释放按键 实际结果： 电话挂断后显示多媒体界面，按键释放后自动进入方向盘调整界面（带上一曲、下一曲、语音图标显示） 期待结果： 电话挂断后RHS界面保持显示 Specification ref: CAF-PhaseV-DI_ SRD_V3.6_20221014.doc Section: Recovery: 复现概率:5/5 Test By:杜晓慧 13951775454 | HMI | Software | Ford_Phase5_U718_DCV2 | Ford_Phase5_U718_DCV3 | uduxx049 | uzhuh142 | 2023-02-25 14:33
FPHASEVCDC-15545 | 34147 | B | Resolved | 【Phase V】【U718】【B】【SHC】【5/5】RHS配置为config1、3、7时，拨打蓝牙电话后进入脚踏界面，电话挂断后（按键保持触摸）显示多媒体界面，按键释放后自动进入脚踏界面（带上一曲、下一曲、语音图标显示） | CaseID: Sample:B Precondition: -Cluster at RUN state Connected devices: -EAST DC power 1.配对蓝牙手机 2.RHS配置为config1、3、7 步骤： 1.拨打蓝牙电话 2.短按RHS按键，进入RHS界面 3.短按脚踏按键，进入脚踏调整界面 4.手机端挂断电话（按键保持触摸） 5.释放按键 实际结果： 电话挂断后显示多媒体界面，按键释放后自动进入脚踏界面（带上一曲、下一曲、语音图标显示） 期待结果： 电话挂断后RHS界面保持显示 Specification ref: CAF-PhaseV-DI_ SRD_V3.6_20221014.doc Section: Recovery: 复现概率:5/5 Test By:杜晓慧 13951775454 | HMI | Software | Ford_Phase5_U718_DCV2 | Ford_Phase5_U718_DCV3 | uduxx049 | uzhuh142 | 2023-02-25 14:30
FPHASEVCDC-15544 | 34146 | B | Resolved | 【Phase V】【U718】【B】【SHC】【5/5】RHS配置为config1、2、3、4、5、6时，拨打蓝牙电话后进入后视镜调整界面，电话挂断后（按键保持触摸）显示多媒体界面，按键释放后进入后视镜调整界面（带语音图标显示） | CaseID: Sample:B Precondition: -Cluster at RUN state Connected devices: -EAST DC power 1.配对蓝牙手机 2.RHS配置为config1、2、3、4、5、6 步骤： 1.拨打蓝牙电话 2.短按RHS按键，进入RHS界面 3.短按左、右后视镜按键，进入左、右后视镜调整界面 4.手机端挂断电话（按键保持触摸） 5.释放按键 实际结果： 电话挂断后显示多媒体界面，按键释放后进入后视镜调整界面（带语音图标显示） 期待结果： 电话挂断后RHS界面保持显示 Specification ref: CAF-PhaseV-DI_ SRD_V3.6_20221014.doc Section: Recovery: 复现概率:5/5 Test By:杜晓慧 13951775454 | HMI | Software | Ford_Phase5_U718_DCV2 | Ford_Phase5_U718_DCV3 | uduxx049 | uzhuh142 | 2023-02-25 14:29
FPHASEVCDC-15543 | 34145 | B | Resolved | 【Phase V】【U718】【B】【SHC】【5/5】拨打蓝牙电话后进入RHS界面，电话挂断后（按键保持触摸）显示多媒体界面，按键释放后自动进入RHS界面（合并多媒体图标显示） | CaseID: Sample:B Precondition: -Cluster at RUN state Connected devices: -EAST DC power 1.配对蓝牙手机 步骤： 1.拨打蓝牙电话 2.短按RHS按键，进入RHS界面 3.手机端挂断电话（按键保持触摸） 4.释放按键 实际结果： RHS配置为config4、5时，拨打蓝牙电话后进入RHS界面，电话挂断后（保持触摸）显示多媒体界面，按键释放后自动进入RHS界面（带音量+和语音图标显示） RHS配置为config2、3、6时，拨打蓝牙电话后进入RHS界面，电话挂断后（保持触摸）显示多媒体界面，按键释放后自动进入RHS界面（带语音图标显示） RHS配置为config7时，拨打蓝牙电话后进入RHS界面，电话挂断后（保持触摸）显示多媒体界面，按键释放后自动进入RHS界面（带上一曲、下一曲、语音图标显示） 期待结果： 电话挂断后RHS界面保持显示 Specification ref: CAF-PhaseV-DI_ SRD_V3.6_20221014.doc Section: Recovery: 复现概率:5/5 Test By:杜晓慧 13951775454 | HMI | Software | Ford_Phase5_U718_DCV2 | Ford_Phase5_U718_DCV3 | uduxx049 | uzhuh142 | 2023-02-25 14:29
FPHASEVCDC-15536 | 34139 | B | Resolved | 【Phase V】【U718】【B】【Chime】【5/5】w4370在部分情况下无法触发 | CaseID: Sample:C Precondition: -Cluster at RUN state Connected devices: -EAST DC power 1.KL30=13.5v 2.0x3B2.Ignition_Status=0x4 步骤： 1、DE0A Trailer Lighting=1,DE0A Trailer Brake e2e Signal Protection =1 2、0x4DE.TrlrBrkCtl2BFalt_No_Cnt与之前的值一样，或者0x4DE.TrlrBrkCtl2_B_Falt+0x4DE.TrlrBrkCtl2BFalt_No_Cnt取反，不等于0x4DE TrlrBrkCtl2BFalt_No_Cs 实际结果： 未触发w4370 期待结果： 触发w4370 复现概率:5/5 Test By: 孟妍 15951912208 | DI-Warnings_Information | Software | Ford_Phase5_U718_DCV2 |  | umeny043 | ufeih005 | 2023-02-25 13:33
FPHASEVCDC-15534 | 34138 | B | Resolved | 【Phase V】【U718】【B】【Chime】【2/5】ePRNDL条件不满足时，从normal（自检结束后）到off依然响了一声PRNDL_Not_In_Park_Chime_Status_Flag2的声音，有时伴随报警闪现 | CaseID: Sample:B Precondition: -Cluster at RUN state Connected devices: -EAST DC power 1.KL30=13.5v 2.0x3B2.Ignition_Status=0x4 步骤： 1、Shift_By_Wire_Cfg=0 2、Transmission_ Type_Cfg=0 3、PrkLckCtl_D_Allw_Cfg=1 4、Neutral_Tow_Cfg=0 5、DrStatDrv_B_Actl=0 6、LifeCycMde_D_Actl=0 7、Veh_V_ActlEng=0，VehVActlEng_D_Qf=2 8、GearLvrPos_D_Actl=1 9、0x171.TrnlpcDsplyMde_D_Actl 10、0x3E3 FeatNoBcm_No_Actl=1044，0x3E3 FeatConfigBcmActl=1，0x3E3 PersIndexBcm_D_Actl=4，0x3B1 PrkLckCtlLatch_B_Rq=1 11、0x3B2.Ignition_Status=0x1 实际结果： PRNDL_Not_In_Park_Chime_Status_Flag2触发，响了一声 期待结果： PRNDL_Not_In_Park_Chime_Status_Flag2不触发 复现概率:2/5 Test By: 孟妍 15951912208 | Chime | Software | Ford_Phase5_U718_DCV2 |  | umeny043 | ufeih005 | 2023-02-25 13:25
FPHASEVCDC-15515 | 34129 | B | Resolved | 【Phase V】【U718】【B】【SHC】【5/5】RHS配置为config4、5时，进入RHS界面，短按POS2退出按键界面 | CaseID: Sample:B Precondition: -Cluster at RUN state Connected devices: -EAST DC power 1.SHC Driver Adjustments配置为6 2.SHC Mirror配置为1、3 步骤： 1.短按RHS按键 2.短按POS2 实际结果： 按键界面消失 期待结果： 按键界面只有按下效果，无其他响应，不消失 Specification ref: CAF-PhaseV-DI_ SRD_V3.6_20221014.doc Section: Recovery: 复现概率:5/5 Test By:杜晓慧 13951775454 | HMI | Software | Ford_Phase5_U718_DCV2 |  | uduxx049 | uhuah168 | 2023-02-24 16:29
FPHASEVCDC-15514 | 34128 | B | Resolved | 【Phase V】【U718】【B】【SHC】【1/20】调整左右后视镜时偶现按键抬起后ExtMirrorAdj_D_Rq一直输出4（其他输出也存在类似问题） | CaseID: Sample:B Precondition: -Cluster at RUN state Connected devices: -EAST DC power 1.SHC Driver Adjustments配置为1 2.SHC Mirror配置为3 步骤： 1.短按RHS按键 2.短按左右后视镜按键 3.反复短按上、下、左、右键 实际结果： 偶现按键抬起后ExtMirrorAdj_D_Rq一直输出4（其他输出也存在类似问题） 期待结果： 偶现按键抬起后各输出归零 Specification ref: CAF-PhaseV-DI_ SRD_V3.6_20221014.doc Section: Recovery: 复现概率:5/5 Test By:杜晓慧 13951775454 | HMI | Software | Ford_Phase5_U718_DCV2 |  | uduxx049 | uhuah168 | 2023-02-24 16:28
FPHASEVCDC-15513 | 34127 | B | Resolved | 【Phase V】【U718】【B】【SHC】【5/5】RHS配置为无功能时，短按RHS按键，界面未更新，但短按POS2进入方向盘界面 | CaseID: Sample:B Precondition: -Cluster at RUN state Connected devices: -EAST DC power 1.SHC Driver Adjustments配置为1 2.SHC Mirror配置为0 步骤： 1.短按RHS按键 2.短按POS2 实际结果： 进入方向盘界面 期待结果： 响应音量+ Specification ref: CAF-PhaseV-DI_ SRD_V3.6_20221014.doc Section: Recovery: 复现概率:5/5 Test By:杜晓慧 13951775454 | HMI | Software | Ford_Phase5_U718_DCV2 |  | uduxx049 | uhuah168 | 2023-02-24 16:28
FPHASEVCDC-15512 | 34126 | B | Resolved | 【Phase V】【U718】【B】【SHC】【5/5】SHC Driver Adjustments配置为3，进入RHS界面，短按POS4、POS6退出按键界面 | CaseID: Sample:B Precondition: -Cluster at RUN state Connected devices: -EAST DC power 1.SHC Driver Adjustments配置为3 步骤： 1.短按RHS按键，进入RHS界面 2.短按POS4、POS6 实际结果： 按键界面消失 期待结果： 按键界面只有按下的效果，无其他响应，不消失 Specification ref: CAF-PhaseV-DI_ SRD_V3.6_20221014.doc Section: Recovery: 复现概率:5/5 Test By:杜晓慧 13951775454 | HMI | Software | Ford_Phase5_U718_DCV2 |  | uduxx049 | uhuah168 | 2023-02-24 16:27
FPHASEVCDC-15511 | 34125 | B | Fixing | 【Phase V】【U718】【B】【SHC】【1/5】拨打蓝牙电话后进入RHS二级界面，返回电话界面时闪现语音图标 | CaseID: Sample:B Precondition: -Cluster at RUN state Connected devices: -EAST DC power 1.配对蓝牙手机 步骤： 1.拨打蓝牙电话 2.短按RHS按键，进入RHS界面 3.短按方向盘、后视镜或脚踏进入二级界面 4.短按返回键两次 实际结果： 返回电话界面时闪现语音图标 期待结果： 返回电话界面时不闪现语音图标 Specification ref: CAF-PhaseV-DI_ SRD_V3.6_20221014.doc Section: Recovery: 复现概率:5/5 Test By:杜晓慧 13951775454 | HMI | Software | Ford_Phase5_U718_DCV2 |  | uduxx049 | ucany007 | 2023-02-24 16:26 | Ford_Phase5_U718_DCV2_Hotfix1
FPHASEVCDC-15510 | 34124 | B | Resolved | 【Phase V】【U718】【B】【SHC】【5/5】拨打蓝牙电话后进入RHS界面并触发可屏蔽的报警，撤销或屏蔽报警后显示电话按键界面，电话挂断后显示RHS按键界面 | CaseID: Sample:B Precondition: -Cluster at RUN state Connected devices: -EAST DC power 1.配对蓝牙手机 步骤： 1.拨打蓝牙电话 2.短按RHS按键，进入RHS界面 3.触发可屏蔽的报警 4.屏蔽或撤销报警 实际结果： 撤销或屏蔽报警后显示电话按键界面，电话挂断后显示RHS按键界面 期待结果： 撤销或屏蔽报警后显示RHS按键界面，返回后显示电话按键界面 Specification ref: CAF-PhaseV-DI_ SRD_V3.6_20221014.doc Section: Recovery: 复现概率:5/5 Test By:杜晓慧 13951775454 | HMI | Software | Ford_Phase5_U718_DCV2 |  | uduxx049 | uzheq033 | 2023-02-24 16:25
FPHASEVCDC-15168 | 33291 | A | New | 【Phase V】【U718】【A】【TC】【5/5】仪表首次上电，LifeCycMde清零后TC界面的小计里程和平均油耗单位由km跳变为mpg | CaseID: Sample:B Precondition: -Cluster at RUN state Connected devices: -EAST DC power 1.当前度量单位设置为km&L/100km 步骤： 1.BAT OFF 2.BAT ON 3.ODO Count 0.5HZ 4.喷油量0.1HZ 5.LifeCycMde=1 6.LifeCycMde=0 实际结果： TC界面的小计里程和平均油耗单位由km跳变为mpg（此时度量单位仍为km&L/100km；有时ODO、续航都会变为mpg） 期待结果： 仪表各数据保持km不变 Specification ref: Info_V3.6_20220830.docx Section: Recovery: 复现概率:5/5 Test By:杜晓慧 13951775454 | DI-TC | 3rd Party | Ford_Phase5_U718_DCV1_Hotfix2 |  | uduxx049 | umaoz024 | 2023-02-13 16:17
FPHASEVCDC-14463 | 32168 | A | Analyzing | 【Phase V】【U718】【A】【SHC】【5/5】RHS界面不显示右侧图片 | CaseID: Sample:B Precondition: -Cluster at RUN state Connected devices: -EAST DC power 步骤： 1.短按RHS按键 2.观察RHS界面显示 实际结果： RHS界面不显示右侧图片 期待结果： RHS界面显示右侧图片，与wallpaper一致 Specification ref: CAF-PhaseV-DI_ SRD_V3.6_20221014.doc Section: Recovery: 复现概率:5/5 Test By:杜晓慧 13951775454 | HMI | Software | Ford_Phase5_U718_DCV1 | Ford_Phase5_U718_DCV2 | uduxx049 | uzhuh142 | 2023-01-12 14:46
FPHASEVCDC-14460 | 32165 | A | New | 【Phase V】【U718】【A】【TC】【5/5】油耗界面瞬时油耗量程不显示 | CaseID: Sample:B Precondition: -Cluster at RUN state Connected devices: -EAST DC power 步骤： 1.ODO Count 0.5HZ 2.喷油量0.1HZ 3.切换至油耗界面 4.观察瞬时油耗量程显示 实际结果： 瞬时油耗量程不显示 期待结果： 瞬时油耗量程正常显示 Specification ref: Info_V3.6_20220830.docx Section: Recovery: 复现概率:5/5 Test By:杜晓慧 13951775454 | DI-TC | 3rd Party | Ford_Phase5_U718_DCV1 |  | uduxx049 | umaoz024 | 2023-01-12 14:37
FPHASEVCDC-14459 | 32164 | B | New | 【Phase V】【U718】【B】【TC】【5/5】油耗界面的挡把一直在抖动 | CaseID: Sample:B Precondition: -Cluster at RUN state Connected devices: -EAST DC power 步骤： 1.ODO Count 0.5HZ 2.喷油量0.1HZ 3.切换至油耗界面 4.观察瞬时油耗挡把显示 实际结果： 挡把一直在抖动 期待结果： 挡把一直无抖动现象 Specification ref: Info_V3.6_20220830.docx Section: Recovery: 复现概率:5/5 Test By:杜晓慧 13951775454 | DI-TC | 3rd Party | Ford_Phase5_U718_DCV1 |  | uduxx049 | umaoz024 | 2023-01-12 14:35
FPHASEVCDC-14434 | 32136 | B | Reopen | 【Phase V】【U718】【B】【Warnings】【5/5】w4486无图标显示 | CaseID: Sample:B Precondition: -Cluster at RUN state EAST DC power 1.BAT ON 步骤： 1、BAT ON，0x3B2.Ignition_Status=4 2、DE08 Power Pitch Seat=1 3、0x1C4.SeatLatcWarnR2Drv_D_Rq，0x1C4.SeatLatchR2Drv_No_Cnt，0x1C4.SeatLatchR2Drv_No_Cs按流程图规定设置函数滚动（具体见附件） 4、0x1C5.SeatLatcWarnR2Psn_D_Rq、0x1C5.SeatLatchR2Psngr_No_Cnt、0x1C5.SeatLatchR2Psngr_No_Cs按流程图规定设置函数滚动（具体见附件） 5、0x1C4.SeatLatcWarnR2Drv_D_Rq=2，0x1C5.SeatLatcWarnR2Psn_D_Rq=0 实际结果： 触发w4486，但是没有报警中没有图标显示 期待结果： 触发w4486，报警中没有图标显示 复现概率:10/10 Test By:孟妍 15951912208 | DI-Warnings_Information | Software | Ford_Phase5_U718_DCV1 | Ford_Phase5_U718_DCV3 | umeny043 | uzhuh142 | 2023-01-11 19:12 | Ford_Phase5_U718_DCV3
FPHASEVCDC-14420 | 32124 | B | New | 【Phase V】【U718】【B】【HMI】【5/5】触发FAPA时，仪表端右边没有全黑 | CaseID: Sample:C Precondition: -Cluster at RUN state Connected devices: -EAST DC power 1.KL30=13.5v 2.0x3B2.Ignition_Status=0x4 步骤： 1.Transmission_Cfg=AT ApaDisplayMode_D_Stat：Fullscreen ApaControlMode_D_Stat：Active ApaSys_D2_Stat：Pause ApaDrvRq1MsgTxt_D_Rq：NoRequest ApaDrvRq2MsgTxt_D_Rq：NoRequest ApaMsgTxt_D2_Stat：None 实际结果： 仪表端右边没有全黑，底部的胎压页面还有残余文字 期待结果： 仪表端右边正常显示 复现概率:10/10 Test By: 胡珊珊 18851672720 | HMI | 3rd Party | Ford_Phase5_U718_DCV1 |  | uhuxs077 | uwanz943 | 2023-01-11 15:56
FPHASEVCDC-14340 | 31974 | A | Reopen | 【Phase V】【U718】【A】【Gear】【5/5】配置PEPS为1，P档进入IGN OFF状态30min后，挡位模块没有显示为Black，PEPS功能未生效 | CaseID: Sample:B Precondition: -Cluster at RUN state Connected devices: -EAST DC power 操作步骤 1.当前主机挡位相关配置：Shift By Wire：enabled，PEPS=enabled ePRNDL e2e Signal Protection=Disabled,Neutral Tow Setting=Enabled 2.挡位给到P档 3.切换电源状态从IGN ON到IGN OFF,计时30min 实际结果： 1.P档进入IGN OFF状态30min后，挡位仍置灰显示 期待结果： 1.P档进入IGN OFF状态30min后，挡位不显示 Specification ref: CAF-PhaseV-DI_ SRD_V3.6_20221014 Section: Recovery: 复现概率: 5/5 Test By:李锦鹏 15256804585 | DI-Gear_PRND | Software | Ford_Phase5_U718_DCV1 |  | ulixj946 | uzhos151 | 2023-01-10 15:22 | Ford_Phase5_U718_DCV2_Hotfix1
FPHASEVCDC-12755 | 29379 | B | New | 【Phase V】【U718】【B】【ADAS】【5/5】声音通道配置为内置功放，W1014a.W1016.W1017.W3563.W4235绑定报警音从备用喇叭发声 | CaseID: Sample:B Precondition: -Cluster at RUN state Connected devices: -EAST DC power 1.KL30=13.5v 2.0x3B2.Ignition_Status=0x4 3.声音通道配置为内置功放 步骤： 1.触发W1014a.W1016.W1017.W3563.W4235 实际结果： 1.绑定chime由备用喇叭播放 期待结果： 1.绑定chime由内置功放播放 Section: Recovery: 复现概率: 5/5 Test By:钱考伟 18012915216 备注：Tja_D_Stat=0x2 or 0x7时，触发W3563功能安全提示，也是从备用喇叭发声 | DI-AactiveSafety | Software | Ford_Phase5_U718_DCV0 |  | uqiak009 | uliaw079 | 2022-11-24 14:51
FPHASEVCDC-12707 | 29425 | Top | New | 【Phase V】【U718】【TOP】【Power】【1/5】仪表测试报警模块过程中，三屏重启（无开机动画，重启时间为10S），重启后切换电源模式，仪表屏卡屏 | CaseID: Sample:B Precondition: -Cluster at RUN state Connected devices: -EAST DC power 1.KL30=13.5v 2.0x3B2.Ignition_Status=0x4, 3.连接3块屏，都正常启动 4.连接内置功放、仪表喇叭，串口板 5.电压为14.6v，电流为4.6A左右 测试步骤（非必现步骤）： 1.测试 报警模块过程中，切换电源模式（0x3B2.Ignition_Status=0x1-->0x4）然后三屏重启（期间无开机动画，整个过程时间大概10S左右） 2.重启之后，切换电源模式（0x3B2.Ignition_Status=0x1-->0x4），出现卡屏现象 实际结果： 1.重启期间无开机动画，整个过程时间大概10S左右， 2.重启之后，切换电源模式，出现卡屏现象 3.重启后CAN外发正常，触发报警时无报警显示，有声音出来 期待结果： L屏，R屏，中控屏均正常工作 Specification ref: Section: Recovery: 复现概率：一个台架出现一次 Test By:李沁 15295767520 | Power | Software | Ford_Phase5_U718_DCV0 |  | ulinq025 | uzhaj1259 | 2022-11-23 18:10
FPHASEVCDC-12681 | 29295 | B | Analyzing | 【Phase V】【U718】【B】【TC】【5/5】度量单位Mi&mile/Gallon，Gallon Display Type配置为1，油耗计算值未切换至mpg(UK) | CaseID: Sample:B Precondition: -Cluster at RUN state Connected devices: -EAST DC power 1.KL30=13.5v 2.0x3B2.Ignition_Status=0x4 3.切换至IOD-油耗界面 4.当前油耗单位为Mpg 步骤： 1.ODO Count 0.6565HZ 2.喷油量 0.1HZ 3.DE0F Gallon Display Type 配置为UK 4.LifeCycMde=1 5.LifeCycMde=0 实际结果： 平均油耗、瞬时油耗显示38.6 期待结果： 平均油耗、瞬时油耗显示30.7 Specification ref: Info_V3.7_20220920.docx Section: Recovery: 复现概率:5/5 Test By:杜晓慧 13951775454 | DI-TC | 3rd Party | Ford_Phase5_U718_DCV0 |  | uduxx049 | umaoz024 | 2022-11-23 15:38 | Ford_Phase5_U718_DCV1
FPHASEVCDC-12674 | 29288 | B | New | 【Phase V】【U718】【B】【Chime】【5/5】设置为仪表喇叭发声，先触发压制等级大于等于5的chime音，再触发导航提示音，导航提示音未被压制 | CaseID: Sample:B Precondition: -Cluster at RUN state EAST DC power 1.BAT ON 3.VehOnSrc_D_Stat=Over the air,此时为仪表喇叭发声 步骤： 1、导航提示音响起的时候，触发RPA chime（0x3AA.RpaChime_D_Rq=1) 2、IVI端模拟导航 实际结果： 导航提示音未压制。如果先触发导航提示音，再触发RPA chime，就可以被压制 （先触发chime音，再触发拨打蓝牙电话音，蓝牙电话音也不会被压制） 仪表发声，都有此问题 期待结果： 导航提示音被压制 Reference： 复现概率:5/5 Test By:李沁 15295767520 | DI-Buzzer/Speaker | 3rd Party | Ford_Phase5_U718_DCV0 |  | ulinq025 | umaoz024 | 2022-11-23 15:11
FPHASEVCDC-12547 | 29086 | A | New | 【Phase V】【U718】【A】【Chime】【5/5】外置功放下Chime不发声 | CaseID: Sample:B Precondition: -Cluster at RUN state Connected devices: -EAST DC power 1.KL30=13.5v 2.0x3B2.Ignition_Status=0x4 3.导入客户配置103A GAS.ecd，外置功放发声 步骤： 1、0x3AA FpaChime_D_Rq=1 实际结果： 1. 外置功放不发声 期待结果： 1. 外置功放正常发声 复现概率:5/5 Test By: 余群群 18895315393 | DI-Buzzer/Speaker | Software | Ford_Phase5_U718_DCV0 |  | uyuxq038 | uzhay1609 | 2022-11-22 13:48
FPHASEVCDC-12522 | 29063 | B | Analyzing | 【Phase V】【U718】【B】【Chime】【5/5】IVI发声，触发eLatch_XX_Chime_Status_Flag，声音从仪表备用喇叭发声 | CaseID: Sample:B Precondition: -Cluster at RUN state EAST DC power 1.BAT ON 2.IVI发声（Brand=lincon，DSOchime=2，Smart DSP =3，Chime Generator=1, LifeCycMde_D_Actl=normal） 步骤： 1、BAT ON，0x3B2.Ignition_Status=4 2、DE0A eLatch_cfg=1 DE0A eLatch_Chime_Cfg=1 3、Veh_Lock_Status =1/2/3/4 4、Veh_Lock_EvNum=1-->4 实际结果： 4. eLatch_XX_Chime_Status_Flag声音从仪表备用喇叭出声，0x220节点输出正确 期待结果： 4. eLatch_XX_Chime_Status_Flag声音从IVI发声，0x220节点输出正确 复现概率:5/5 Test By:李沁 15295767520 | DI-Buzzer/Speaker | Software | Ford_Phase5_U718_DCV0 |  | ulinq025 | uwenj070 | 2022-11-21 18:58
FPHASEVCDC-8295 | 23162 | A | Resolved | 【U718】【Warning】2.120章节报警W4231无法触发 | CaseID: Sample:A Precondition: -Cluster at RUN state Connected devices: -EAST DC power 1.KL30=13.5v 2.0x3B2.Ignition_Status=0x1 步骤： 1. 0x4A2 AwdStat2_D_RqDsply=3 2. 或者0x420 PrkBrkMsgTxt_D2_Rq=1 实际结果： 2. W4231无法触发 期待结果： 2. W4231正常触发 Specification ref: warning_V3.6_20220726(chapter1.20) 复现概率:5/5 Test By:余群群 18895315393 | DI-Warnings_Information | Software | Ford_Phase5_U718_DCV_BETA |  | uyuxq038 | ufeih005 | 2022-08-05 14:49