## Cover
NJTC-SwFT-TM-04 Software Function Test Report | [5 empty] | Version: | 1.4
延锋伟世通电子科技(南京)有限公司
Software Function Test Report
软件功能测试报告
| Project Name | 2023-FORD-U718-CDC
| EP ID | #29662
| Ver. 版本 | Date 发布日期 | Author 作者 | Change Description 变更描述 （包括变更来源和变更内容） | Approvers 批准人 | Status 文档状态 （Draft/Released/Expired）
| V1.0 | 2023-04-10 | Yan Wenzheng | B Sample test report for DCV3 | Niu Kai | Released
资产分类：B
YanFeng Visteon Electronics Technology (Nanjing) Co., Ltd

## Redmine-缺陷等级定义 (hidden)
缺陷等级定义参考《NJTC-TST-WI-08 Defects Management Work Instruction》
DI
Top | A | B | C
1.能或不可能恢复的死机，黑屏，系统崩溃等致命错误； | 1.指针严重不平滑，报警声音或信息差异较大，LCD显示或字符严重异常； | 1.不满足SRD要求的非主要逻辑功能； | 1.在不常用功能中出现的或有几率的不太严重的问题；
2.不管概率多少的死机，黑屏，系统崩溃等致命错误； | 2.ODO自动或Knob清零或不累计； | 2.常用功能中不太严重的问题； | 2.SRD未说明但可推出且确认是问题的软件问题以及一些细小的软件问题，如一些小的误差等；
3.在常用功能中出现较为的严重问题； | 3.主要逻辑功能不满足SRD要求； | 3.较多LCD字符显示错误，指针在某些位置不平滑，校表后指针指示仍然很不准确，背光闪烁，仪表输出不正确，误差太大等； | 3.从纯软件来说是问题但在实车上几乎不会出现且不太严重的问题；
4.可能会导致安全事故，生命财产安全等问题（即使只出现一次）； | 4.在不常用功能中出现的特别严重的问题; | 4.功能不符常理的错误以及一些会引起客户抱怨的问题； | 4.LCD字符显示不合规范，如字体，位置等；
5.功能完全不符合SRD的要求； | 5.仪表输出不正确可影响到整车其它模块； | 5.不太明显的LCD字符显示错误，指针不太准确或不太平滑，较大的误差（如TC，ODO，clock等），报警声音或信息有部分差异等； | 5.SRD定义不明，需要经过上下文仔细推敲才可能得出正确结论的描述等；
6.通信错误； | 6.背光闪烁及在白天和夜晚模式没有明显区别； | 6.经过确认后依然存在的SRD错误，以及发现的软件问题中，经过讨论，需要更改SRD的错误【注：这种问题直接分配给系统工程师】； | 6.重要的合理的能改善软件质量或客户满意度的建议；
7.刷机后，仪表不能正常工作 | 7.客户或用户特别关注的问题； | 7.边界条件下错误 | 7.从用户角度而言，一些相对当前的软件设计更合理的建议。
| 8.不能进sleep或被唤醒、静态电流高； | 8.与其它ECU实车存在兼容性问题
| 9.高优先级的声音或显示报警不对或严重有误 | 9.点阵屏/液晶屏里点，线是不平滑有缺损；
10.button反应时间与定义差异较大
AI
Top | A | B | C
1.系统无法启动 | 1.主要逻辑功能不满足SRD要求 | 1.次要功能不满足SRD要求 | 1.在不常用功能中出现的或有几率的不太严重的问题；
2.死机、黑屏、重启，并且不能恢复 | 2.死机、黑屏、重启等严重问题，出现次数仅为1次 | 2.明显的声音问题（杂音、POP音等）及不符合声音策略要求的问题 | 2.SRD未说明但可推出且确认是问题的软件问题以及一些细小的软件问题，如一些小的误差等；
3.严重影响其他模块（例空调）的正常运行 | 3. 严重的显示、声音问题，可以恢复 | 3.常用功能中不太严重的问题 | 3.从纯软件来说是问题但在实车上几乎不会出现且不太严重的问题；
4.对用户的人身安全、信息安全、设备安全构成威胁 |  | 4.小的显示问题：闪烁，刷新慢，与HMI不一致 | 4.LCD字符显示不合规范，如字体，位置等；
5.可以恢复的死机、重启等问题,且出现概率>1次 |  | 5.小功能未实现 | 5.SRD定义不明，需要经过上下文仔细推敲才可能得出正确结论的描述等；
6.主要功能未实现，影响用户使用 |  | 6.功能执行的小细节和SRD要求不太一致 | 6.重要的合理的能改善软件质量或客户满意度的建议；
7.严重的显示、声音问题，且不能恢复 |  | 7.功能不符常理的错误以及一些可能会引起客户抱怨的问题； | 7.从用户角度而言，一些相对当前的软件设计更合理的建议。
8.静态电流太大
9.客户特别关注的问题
10.刷写软件后无法正常开机

## Zentao-缺陷等级定义 (hidden)
缺陷等级定义参考《NJTC-TST-WI-08 Defects Management Work Instruction》
DI
High | Middle | Low
1.能或不可能恢复的死机，黑屏，系统崩溃等致命错误； | 1.不满足SRD要求的非主要逻辑功能； | 1.在不常用功能中出现的或有几率的不太严重的问题；
2.不管概率多少的死机，黑屏，系统崩溃等致命错误； | 2.常用功能中不太严重的问题； | 2.SRD未说明但可推出且确认是问题的软件问题以及一些细小的软件问题，如一些小的误差等；
3.在常用功能中出现较为的严重问题； | 3.较多LCD字符显示错误，指针在某些位置不平滑，校表后指针指示仍然很不准确，背光闪烁，仪表输出不正确，误差太大等； | 3.从纯软件来说是问题但在实车上几乎不会出现且不太严重的问题；
4.可能会导致安全事故，生命财产安全等问题（即使只出现一次）； | 4.功能不符常理的错误以及一些会引起客户抱怨的问题； | 4.LCD字符显示不合规范，如字体，位置等；
5.功能完全不符合SRD的要求； | 5.不太明显的LCD字符显示错误，指针不太准确或不太平滑，较大的误差（如TC，ODO，clock等），报警声音或信息有部分差异等； | 5.SRD定义不明，需要经过上下文仔细推敲才可能得出正确结论的描述等；
6.通信错误； | 6.经过确认后依然存在的SRD错误，以及发现的软件问题中，经过讨论，需要更改SRD的错误【注：这种问题直接分配给系统工程师】； | 6.重要的合理的能改善软件质量或客户满意度的建议；
7.指针严重不平滑，报警声音或信息差异较大，LCD显示或字符严重异常； | 7.边界条件下错误 | 7.从用户角度而言，一些相对当前的软件设计更合理的建议。
8.ODO自动或Knob清零或不累计； | 8.与其它ECU实车存在兼容性问题
9.主要逻辑功能不满足SRD要求； | 9.点阵屏/液晶屏里点，线是不平滑有缺损；
10.在不常用功能中出现的特别严重的问题; | 10.button反应时间与定义差异较大
11.仪表输出不正确可影响到整车其它模块；
12.背光闪烁及在白天和夜晚模式没有明显区别；
13.客户或用户特别关注的问题；
14.不能进sleep或者静态电流高；
15.高优先级的声音或显示报警不对或严重有误
16.刷写软件后仪表不能开机
AI
High | Middle | Low
1.系统无法启动 | 1.跟SRD描述不一致的功能问题 | 1.在不常用功能中出现的或有几率的不太严重的问题；
2.用户正常操作范围内遭遇死机、画面冻结，并且不能恢复 | 2.明显的显示、声音问题 | 2.SRD未说明但可推出且确认是问题的软件问题以及一些细小的软件问题，如一些小的误差等；
3.严重影响其他模块（例空调）的正常运行 | 3.用户经常性用到的操作导致的bug | 3.从纯软件来说是问题但在实车上几乎不会出现且不太严重的问题；
4.对用户的人身安全、信息安全、设备安全构成威胁 | 4.小功能未实现 | 4.LCD字符显示不合规范，如字体，位置等；
5.死机、重启等问题,且出现概率>20%,可恢复 | 5.死机、重启等严重问题，出现次数仅为1次 | 5.SRD定义不明，需要经过上下文仔细推敲才可能得出正确结论的描述等；
6.特殊操作引起的死机，且100%再现 | 6.小的显示问题：闪烁，刷新慢，与HMI不一致 | 6.重要的合理的能改善软件质量或客户满意度的建议；
7.主要功能未实现，影响用户使用 | 7.功能执行的小细节和SRD要求不太一致 | 7.从用户角度而言，一些相对当前的软件设计更合理的建议。
8.很严重的显示、声音问题 | 8.SRD中没有定义清楚的不合理问题（提Issue之前需要和软件、系统工程师确认）
9.静态电流太大 | 9.确定是问题，但是即使不做修正用户也能接受
10.死机、重启等严重问题，出现次数>1
11.刷写软件后无法正常开机

## DCV3
2023-FORD-U718-CDC_vDCV3 Software Validation Report
Test Information
EnterProject | #29662 |  | Software Test Cases version |  | V3.0
Milestone | Function Test |  | Tester Leader |  | Yan Wenzheng
Software Test Name | B Sample Function Test |  | Testers Name |  | Yan Wenzheng、Du Xiaohui、Meng Yan、Li Jinpeng、Yu Qunqun、Hu Shanshan、Yang Yuanjian、Li Qin、Yan Jing
S/W version | Ford_Phase5_U718_DCV3 |  | Test Start Date |  | 2023-04-04
H/W version | B1 |  | Test End Date |  | 2023-04-10
Test environment version | V3.0 |  | Test Type |  | Focus
Reference SRS/SRD version | SRD V3.0 |  | Test Effort(Man*Day) |  | 4
Reference Procedure | 2023-FORD-U718-CDC_Software Function Test Plan 2023-FORD-U718-CDC_Software Function Test Case
Test Instruction | The main test scope refer to 'test purpose' in Test Plan.
1.Test result analysis
本轮测试是基于DCV3版本做Focus测试，该版本共发现25个问题，Top类问题0个，A类问题5个，B类问题20个 因本轮测试存在5个A类问题，故验证结果：Fail 该版本的新增问题主要存在于文字报警、HMI模块
2.Priority A Issue Status
Issue key | Custom field (严重度) | Status | Summary |  |  | Custom field | Assignee
FPHASEVCDC-17032 | A | New | 【PhaseV】【U718】【A】【V2I】【5/5】"BRAKE"指示灯与V2I RTT重叠 |  |  | Software | uzhuh142
FPHASEVCDC-17026 | A | New | 【Phase V】【U718】【A】【HMI】【5/5】Towing Status界面不显示拖车状态、方向盘、Pitch角度 |  |  | Software | uzhuh142
FPHASEVCDC-16970 | A | New | 【Phase V】【U718】【A】【SHC】【1/20】短按OK键时撤销报警，偶现OK键界面常显且卡死（不响应任何按键操作） |  |  | Software | ucany007
FPHASEVCDC-16968 | A | New | 【Phase V】【U718】【A】【SHC】【5/5】RHS界面拨打蓝牙电话，按键挂断电话后，RHS界面4s消失（手机挂断后RHS界面立即消失），按键界面无法再触摸出来 |  |  | Software | ucany007
FPHASEVCDC-16954 | A | New | 【Phase V】【U718】【A】【HMI】【Once】连接三屏，进行百度地图模拟导航的时候，中控屏出现卡屏现象 |  |  | Software | upanh063
3.Features Implemented Status
NO. | Feature List | B sample
|  | Implemented | Tester | From | To
1 | Power | NG | Li Jinpeng | 2023-04-04 | 2023-04-10
2 | Speedometer | OK | Hu Shanshan | 2023-04-04 | 2023-04-10
3 | Tachometer | OK | Hu Shanshan | 2023-04-04 | 2023-04-10
4 | Temperature | OK | Hu Shanshan | 2023-04-04 | 2023-04-10
5 | Fuel | NG | Li Jinpeng | 2023-04-04 | 2023-04-10
6 | Telltales | NG | Hu Shanshan | 2023-04-04 | 2023-04-10
7 | TC | NG | Du Xiaohui | 2023-04-04 | 2023-04-10
8 | OAT | OK | Hu Shanshan | 2023-04-04 | 2023-04-10
9 | ODO | OK | Du Xiaohui | 2023-04-04 | 2023-04-10
10 | Gear | NG | Li Jinpeng | 2023-04-04 | 2023-04-10
11 | PopupWarning | NG | Meng Yan/Yu Qunqun/Yang Yuanjian/Li Qin/Yan Jing | 2023-04-04 | 2023-04-10
12 | SoundWarning | NG | Meng Yan/Yu Qunqun/Yang Yuanjian/Li Qin/Yan Jing | 2023-04-04 | 2023-04-10
13 | ADAS | NG | Qian Kaowei | 2023-04-04 | 2023-04-10
14 | Compass | OK | Li Jinpeng | 2023-04-04 | 2023-04-10
15 | ETM | NG | Yan Wenzheng | 2023-04-04 | 2023-04-10
16 | IOD | NG | Yu Qunqun | 2023-04-04 | 2023-04-10
17 | Setup | NG | Du Xiaohui | 2023-04-04 | 2023-04-10
18 | SHC | NG | Du Xiaohui | 2023-04-04 | 2023-04-10
19 | V2I | NG | Yan Wenzheng | 2023-04-04 | 2023-04-10
4.New Defects Metrics
Defects Metrics | [6 empty] | JIRA系统： 1、缺陷分为四类： Top\A\B\C
NO. | Feature List | Total Defects | Top | A（High) | B（Middle） | C（low）
1 | Power | 0 | 0 | 0 | 0 | 0
2 | Speedometer | 0 | 0 | 0 | 0 | 0
3 | Tachometer | 0 | 0 | 0 | 0 | 0
4 | Temperature | 0 | 0 | 0 | 0 | 0
5 | Fuel | 0 | 0 | 0 | 0 | 0
6 | Telltales | 0 | 0 | 0 | 0 | 0
7 | TC | 0 | 0 | 0 | 0 | 0
8 | OAT | 0 | 0 | 0 | 0 | 0
9 | ODO | 0 | 0 | 0 | 0 | 0
10 | Gear | 1 | 0 | 0 | 1 | 0
11 | PopupWarning | 7 | 0 | 0 | 7 | 0
12 | SoundWarning | 4 | 0 | 0 | 4 | 0
13 | ADAS | 2 | 0 | 0 | 2 | 0
14 | Compass | 0 | 0 | 0 | 0 | 0
15 | ETM | 0 | 0 | 0 | 0 | 0
16 | IOD | 0 | 0 | 0 | 0 | 0
17 | Setup | 11 | 0 | 5 | 6 | 0
18 | SHC | 0 | 0 | 0 | 0 | 0
19 | V2I | 0 | 0 | 0 | 0 | 0
Total |  | 25 | 0 | 0 | 0 | 0
Percentage(%) |  |  | 0% | 0% | 0% | #DIV/0!
5.Test Result Status
NO. | Test Case | Total | Pass | Faild | Block | % Test Pass Rate | % Test Fail Rate
1 | Power | 177 | 177 | 0 | 0 | 100% | 0% | 1
2 | Speedometer | 378 | 378 | 0 | 0 | 100% | 0% | 1
3 | Tachometer | 145 | 145 | 0 | 0 | 100% | 0% | 1
4 | Temperature | 117 | 117 | 0 | 0 | 100% | 0% | 1
5 | Fuel | 198 | 198 | 0 | 0 | 100% | 0% | 1
6 | Telltales | 2558 | 2558 | 0 | 0 | 100% | 0% | 1
7 | OAT | 96 | 96 | 0 | 0 | 100% | 0% | 1
8 | ODO | 94 | 94 | 0 | 0 | 100% | 0% | 1
9 | Gear | 111 | 109 | 1 | 1 | 99.09% | 0.9091% | 1
10 | TC | 2753 | 2618 | 3 | 132 | 99.89% | 0.1145% | 1
11 | PopupWarning | 6413 | 6401 | 12 | 0 | 99.81% | 0.1871% | 1
12 | SoundWarning | 12627 | 3395 | 4 | 9228 | 99.88% | 0.1177% | 1
13 | ADAS | 5641 | 5613 | 2 | 26 | 99.96% | 0.03562% | 1
14 | Compass | 76 | 76 | 0 | 0 | 100% | 0% | 1
15 | IOD | 2933 | 2355 | 329 | 249 | 87.74% | 12.26% | 1
16 | ETM | 36 | 36 | 0 | 0 | 100% | 0% | 1
17 | Setup | 246 | 245 | 1 | 0 | 99.59% | 0.4065% | 1
18 | SHC | 1615 | 1607 | 8 | 0 | 99.5% | 0.4954% | 1
19 | V2I | 207 | 203 | 4 | 0 | 98.07% | 1.932% | 1
| Total | 34599 | 24611 | 352 | 9636 |  |  | 1
6.History Defects Metrics
Defects Metrics
NO. | Software Version | Validation Type | Total Defects | Top | A（High) | B（Middle） | C（low）
1 | DCV_Beta | BugFix | 45 | 1 | 21 | 23 | 0
2 | DCV_Beta1 | BugFix | 55 | 2 | 15 | 38 | 0
3 | DCV0 | Focus | 79 | 1 | 13 | 65 | 0
4 | DCV1 | Focus | 55 | 0 | 11 | 44 | 0
5 | DCV1_Hotfix | BugFix | 0 | 0 | 0 | 0 | 0
6 | DCV1_Hotfix2 | BugFix | 0 | 0 | 1 | 0 | 0
7 | DCV2 | Focus | 26 | 0 | 1 | 25 | 0
8 | DCV2_Hotfix | Focus | 14 | 0 | 1 | 13 | 0
9 | DCV3 | Focus | 25 | 0 | 5 | 20 | 0

## Sheet1 (hidden)
Custom field (发现版本) | Ford_Phase5_U718_DCV3
计数项:Issue key | 列标签
行标签 | A | B | 总计
DI-AactiveSafety |  | 2 | 2
DI-Warnings_Information |  | 7 | 7
HMI | 5 | 6 | 11
DI-Gear_PRND |  | 1 | 1
Chime |  | 4 | 4
总计 | 5 | 20 | 25

## DCV3_Hotfix
2023-FORD-U718-CDC_vDCV3_Hotfix Software Validation Report
Test Information
EnterProject | #29662 |  | Software Test Cases version |  | V3.0
Milestone | Function Test |  | Tester Leader |  | Yan Wenzheng
Software Test Name | B Sample Function Test |  | Testers Name |  | Yan Wenzheng、Du Xiaohui、Meng Yan、Li Jinpeng、Yu Qunqun、Hu Shanshan、Yang Yuanjian、Li Qin、Yan Jing
S/W version | Ford_Phase5_U718_DCV3_Hotfix |  | Test Start Date |  | 2023-04-17
H/W version | B1 |  | Test End Date |  | 2023-04-18
Test environment version | V3.0 |  | Test Type |  | Regression
Reference SRS/SRD version | SRD V3.0 |  | Test Effort(Man*Day) |  | 2
Reference Procedure | 2023-FORD-U718-CDC_Software Function Test Plan 2023-FORD-U718-CDC_Software Function Test Case
Test Instruction | The main test scope refer to 'test purpose' in Test Plan.
1.Test result analysis
本轮测试是基于DCV3_Hotfix版本做冒烟测试，该版本共发现12个问题，Top类问题0个，A类问题1个，B类问题11个 因本轮测试存在1个A类问题，故验证结果：Fail 该版本的新增问题主要存在于报警灯、HMI模块
2.Features Implemented Status
NO. | Feature List | B sample
|  | Implemented | Tester | From | To
1 | Power | NG | Li Jinpeng | 2023-04-17 | 2023-04-18
2 | Speedometer | OK | Hu Shanshan | 2023-04-17 | 2023-04-18
3 | Tachometer | OK | Hu Shanshan | 2023-04-17 | 2023-04-18
4 | Temperature | OK | Hu Shanshan | 2023-04-17 | 2023-04-18
5 | Fuel | NG | Li Jinpeng | 2023-04-17 | 2023-04-18
6 | Telltales | NG | Hu Shanshan | 2023-04-17 | 2023-04-18
7 | TC | NG | Du Xiaohui | 2023-04-17 | 2023-04-18
8 | OAT | OK | Hu Shanshan | 2023-04-17 | 2023-04-18
9 | ODO | OK | Du Xiaohui | 2023-04-17 | 2023-04-18
10 | Gear | NG | Li Jinpeng | 2023-04-17 | 2023-04-18
11 | PopupWarning | NG | Meng Yan/Yu Qunqun/Yang Yuanjian/Li Qin/Yan Jing | 2023-04-17 | 2023-04-18
12 | SoundWarning | NG | Meng Yan/Yu Qunqun/Yang Yuanjian/Li Qin/Yan Jing | 2023-04-17 | 2023-04-18
13 | ADAS | NG | Qian Kaowei | 2023-04-17 | 2023-04-18
14 | Compass | OK | Li Jinpeng | 2023-04-17 | 2023-04-18
15 | ETM | NG
16 | IOD | NG | Yu Qunqun | 2023-04-17 | 2023-04-18
17 | Setup | NG | Du Xiaohui | 2023-04-17 | 2023-04-18
18 | SHC | NG | Du Xiaohui | 2023-04-17 | 2023-04-18
19 | V2I | NG | Yan Wenzheng | 2023-04-17 | 2023-04-18
3.New Defects Metrics
Defects Metrics | [6 empty] | JIRA系统： 1、缺陷分为四类： Top\A\B\C
NO. | Feature List | Total Defects | Top | A（High) | B（Middle） | C（low）
1 | Power | 0 | 0 | 0 | 0 | 0
2 | Speedometer | 0 | 0 | 0 | 0 | 0
3 | Tachometer | 0 | 0 | 0 | 0 | 0
4 | Temperature | 0 | 0 | 0 | 0 | 0
5 | Fuel | 0 | 0 | 0 | 0 | 0
6 | Telltales | 4 | 0 | 1 | 3 | 0
7 | TC | 0 | 0 | 0 | 0 | 0
8 | OAT | 0 | 0 | 0 | 0 | 0
9 | ODO | 0 | 0 | 0 | 0 | 0
10 | Gear | 0 | 0 | 0 | 0 | 0
11 | PopupWarning | 1 | 0 | 0 | 1 | 0
12 | SoundWarning（Chime） | 1 | 0 | 0 | 1 | 0
13 | ADAS | 0 | 0 | 0 | 0 | 0
14 | Compass | 0 | 0 | 0 | 0 | 0
15 | ETM | 0 | 0 | 0 | 0 | 0
16 | IOD | 0 | 0 | 0 | 0 | 0
17 | Setup | 6 | 0 | 0 | 6 | 0
18 | SHC | 0 | 0 | 0 | 0 | 0
19 | V2I | 0 | 0 | 0 | 0 | 0
Total |  | 12 | 0 | 1 | 11 | 0
Percentage(%) |  |  | 0% | 8.333% | 91.67% | #DIV/0!
4.Test Result Status
NO. | Test Case | Total | Pass | Faild | Block | % Test Pass Rate | % Test Fail Rate
1 | Power | 36 | 36 | 0 | 0 | 100% | 0% | 1
2 | Speedometer | 48 | 48 | 0 | 0 | 100% | 0% | 1
3 | Tachometer | 46 | 46 | 0 | 0 | 100% | 0% | 1
4 | Temperature | 39 | 39 | 0 | 0 | 100% | 0% | 1
5 | Fuel | 98 | 98 | 0 | 0 | 100% | 0% | 1
6 | Telltales | 836 | 833 | 3 | 0 | 99.64% | 0.3589% | 1
7 | OAT | 33 | 33 | 0 | 0 | 100% | 0% | 1
8 | ODO | 26 | 26 | 0 | 0 | 100% | 0% | 1
9 | Gear | 38 | 38 | 0 | 0 | 100% | 0% | 1
10 | TC | 735 | 735 | 0 | 0 | 100% | 0% | 1
11 | PopupWarning | 1290 | 1290 | 0 | 0 | 100% | 0% | 1
12 | SoundWarning（Chime） | 3613 | 2879 | 4 | 730 | 99.86% | 0.1387% | 1
13 | ADAS | 222 | 218 | 2 | 2 | 99.09% | 0.9091% | 1
14 | Compass | 103 | 103 | 0 | 0 | 100% | 0% | 1
15 | IOD | 366 | 361 | 5 | 0 | 98.63% | 1.366% | 1
16 | ETM | 0 | 0 | 0 | 0 | #DIV/0! | #DIV/0! | 1
17 | Setup | 54 | 54 | 0 | 0 | 100% | 0% | 1
18 | SHC | 129 | 129 | 0 | 0 | 100% | 0% | 1
19 | V2I | 32 | 32 | 0 | 0 | 100% | 0% | 1
| Total | 7583 | 6837 | 14 | 732 |  |  | 1
5.History Defects Metrics
Defects Metrics
NO. | Software Version | Validation Type | Total Defects | Top | A（High) | B（Middle） | C（low）
1 | DCV_Beta | BugFix | 45 | 1 | 21 | 23 | 0
2 | DCV_Beta1 | BugFix | 55 | 2 | 15 | 38 | 0
3 | DCV0 | Focus | 79 | 1 | 13 | 65 | 0
4 | DCV1 | Focus | 55 | 0 | 11 | 44 | 0
5 | DCV1_Hotfix | BugFix | 0 | 0 | 0 | 0 | 0
6 | DCV1_Hotfix2 | BugFix | 0 | 0 | 1 | 0 | 0
7 | DCV2 | Focus | 26 | 0 | 1 | 25 | 0
8 | DCV2_Hotfix | BugFix | 10 | 0 | 1 | 9 | 0
9 | DCV3 | Focus | 25 | 0 | 5 | 20 | 0
10 | DCV3_Hotfix | BugFix | 12 | 0 | 0 | 12 | 0

## Database
Issue key | Issue id | Custom field (严重度) | Status | Summary | Description | Custom field (模块) | Custom field (所属区域) | Custom field (发现版本) | Fix Version/s | Custom field (目标版本) | Reporter | Assignee | Created | Custom field (验证版本)
FPHASEVCDC-12755 | 29379 | B | New | 【Phase V】【U718】【B】【ADAS】【5/5】声音通道配置为内置功放，W1014a.W1016.W1017.W3563.W4235绑定报警音从备用喇叭发声 | CaseID: Sample:B Precondition: -Cluster at RUN state Connected devices: -EAST DC power 1.KL30=13.5v 2.0x3B2.Ignition_Status=0x4 3.声音通道配置为内置功放 步骤： 1.触发W1014a.W1016.W1017.W3563.W4235 实际结果： 1.绑定chime由备用喇叭播放 期待结果： 1.绑定chime由内置功放播放 Section: Recovery: 复现概率: 5/5 Test By:钱考伟 18012915216 备注：Tja_D_Stat=0x2 or 0x7时，触发W3563功能安全提示，也是从备用喇叭发声 | DI-AactiveSafety | Software | Ford_Phase5_U718_DCV0 |  |  | uqiak009 | uliaw079 | 2022-11-24 14:51
FPHASEVCDC-12707 | 29425 | Top | MONITOR | 【Phase V】【U718】【TOP】【Power】【1/5】仪表测试报警模块过程中，三屏重启（无开机动画，重启时间为10S），重启后切换电源模式，仪表屏卡屏 | CaseID: Sample:B Precondition: -Cluster at RUN state Connected devices: -EAST DC power 1.KL30=13.5v 2.0x3B2.Ignition_Status=0x4, 3.连接3块屏，都正常启动 4.连接内置功放、仪表喇叭，串口板 5.电压为14.6v，电流为4.6A左右 测试步骤（非必现步骤）： 1.测试 报警模块过程中，切换电源模式（0x3B2.Ignition_Status=0x1-->0x4）然后三屏重启（期间无开机动画，整个过程时间大概10S左右） 2.重启之后，切换电源模式（0x3B2.Ignition_Status=0x1-->0x4），出现卡屏现象 实际结果： 1.重启期间无开机动画，整个过程时间大概10S左右， 2.重启之后，切换电源模式，出现卡屏现象 3.重启后CAN外发正常，触发报警时无报警显示，有声音出来 期待结果： L屏，R屏，中控屏均正常工作 Specification ref: Section: Recovery: 复现概率：一个台架出现一次 Test By:李沁 15295767520 | Power | Software | Ford_Phase5_U718_DCV0 |  |  | ulinq025 | uzhaj1259 | 2022-11-23 18:10
FPHASEVCDC-12681 | 29295 | B | Analyzing | 【Phase V】【U718】【B】【TC】【5/5】度量单位Mi&mile/Gallon，Gallon Display Type配置为1，油耗计算值未切换至mpg(UK) | CaseID: Sample:B Precondition: -Cluster at RUN state Connected devices: -EAST DC power 1.KL30=13.5v 2.0x3B2.Ignition_Status=0x4 3.切换至IOD-油耗界面 4.当前油耗单位为Mpg 步骤： 1.ODO Count 0.6565HZ 2.喷油量 0.1HZ 3.DE0F Gallon Display Type 配置为UK 4.LifeCycMde=1 5.LifeCycMde=0 实际结果： 平均油耗、瞬时油耗显示38.6 期待结果： 平均油耗、瞬时油耗显示30.7 Specification ref: Info_V3.7_20220920.docx Section: Recovery: 复现概率:5/5 Test By:杜晓慧 13951775454 | DI-TC | 3rd Party | Ford_Phase5_U718_DCV0 | Ford_Phase5_U718_DCV1 |  | uduxx049 | umaoz024 | 2022-11-23 15:38 | Ford_Phase5_U718_DCV1
FPHASEVCDC-12547 | 29086 | A | New | 【Phase V】【U718】【A】【Chime】【5/5】外置功放下Chime不发声 | CaseID: Sample:B Precondition: -Cluster at RUN state Connected devices: -EAST DC power 1.KL30=13.5v 2.0x3B2.Ignition_Status=0x4 3.导入客户配置103A GAS.ecd，外置功放发声 步骤： 1、0x3AA FpaChime_D_Rq=1 实际结果： 1. 外置功放不发声 期待结果： 1. 外置功放正常发声 复现概率:5/5 Test By: 余群群 18895315393 | DI-Buzzer/Speaker | Software | Ford_Phase5_U718_DCV0 |  |  | uyuxq038 | uzhay1609 | 2022-11-22 13:48
FPHASEVCDC-12522 | 29063 | B | Analyzing | 【Phase V】【U718】【B】【Chime】【5/5】IVI发声，触发eLatch_XX_Chime_Status_Flag，声音从仪表备用喇叭发声 | CaseID: Sample:B Precondition: -Cluster at RUN state EAST DC power 1.BAT ON 2.IVI发声（Brand=lincon，DSOchime=2，Smart DSP =3，Chime Generator=1, LifeCycMde_D_Actl=normal） 步骤： 1、BAT ON，0x3B2.Ignition_Status=4 2、DE0A eLatch_cfg=1 DE0A eLatch_Chime_Cfg=1 3、Veh_Lock_Status =1/2/3/4 4、Veh_Lock_EvNum=1-->4 实际结果： 4. eLatch_XX_Chime_Status_Flag声音从仪表备用喇叭出声，0x220节点输出正确 期待结果： 4. eLatch_XX_Chime_Status_Flag声音从IVI发声，0x220节点输出正确 复现概率:5/5 Test By:李沁 15295767520 | DI-Buzzer/Speaker | Software | Ford_Phase5_U718_DCV0 |  |  | ulinq025 | uwenj070 | 2022-11-21 18:58
FPHASEVCDC-14459 | 32164 | B | New | 【Phase V】【U718】【B】【TC】【5/5】油耗界面的挡把一直在抖动 | CaseID: Sample:B Precondition: -Cluster at RUN state Connected devices: -EAST DC power 步骤： 1.ODO Count 0.5HZ 2.喷油量0.1HZ 3.切换至油耗界面 4.观察瞬时油耗挡把显示 实际结果： 挡把一直在抖动 期待结果： 挡把一直无抖动现象 Specification ref: Info_V3.6_20220830.docx Section: Recovery: 复现概率:5/5 Test By:杜晓慧 13951775454 | DI-TC | 3rd Party | Ford_Phase5_U718_DCV1 |  |  | uduxx049 | umaoz024 | 2023-01-12 14:35
FPHASEVCDC-14420 | 32124 | B | New | 【Phase V】【U718】【B】【HMI】【5/5】触发FAPA时，仪表端右边没有全黑 | CaseID: Sample:C Precondition: -Cluster at RUN state Connected devices: -EAST DC power 1.KL30=13.5v 2.0x3B2.Ignition_Status=0x4 步骤： 1.Transmission_Cfg=AT ApaDisplayMode_D_Stat：Fullscreen ApaControlMode_D_Stat：Active ApaSys_D2_Stat：Pause ApaDrvRq1MsgTxt_D_Rq：NoRequest ApaDrvRq2MsgTxt_D_Rq：NoRequest ApaMsgTxt_D2_Stat：None 实际结果： 仪表端右边没有全黑，底部的胎压页面还有残余文字 期待结果： 仪表端右边正常显示 复现概率:10/10 Test By: 胡珊珊 18851672720 | HMI | 3rd Party | Ford_Phase5_U718_DCV1 |  |  | uhuxs077 | uwanz943 | 2023-01-11 15:56
FPHASEVCDC-14340 | 31974 | B | Resolved | 【Phase V】【U718】【B】【Gear】【偶现】配置PEPS为1，P档进入IGN OFF状态30min后，挡位模块没有显示为Black，PEPS功能未生效 | CaseID: Sample:B Precondition: -Cluster at RUN state Connected devices: -EAST DC power 操作步骤 1.当前主机挡位相关配置：Shift By Wire：enabled，PEPS=enabled ePRNDL e2e Signal Protection=Disabled,Neutral Tow Setting=Enabled 2.挡位给到P档 3.切换电源状态从IGN ON到IGN OFF,计时30min 实际结果： 1.P档进入IGN OFF状态30min后，挡位仍置灰显示 期待结果： 1.P档进入IGN OFF状态30min后，挡位不显示 Specification ref: CAF-PhaseV-DI_ SRD_V3.6_20221014 Section: Recovery: 复现概率: 5/5 Test By:李锦鹏 15256804585 | DI-Gear_PRND | Software | Ford_Phase5_U718_DCV1 | Ford_Phase5_U718_DCV4 |  | ulixj946 | uduxs033 | 2023-01-10 15:22 | Ford_Phase5_U718_DCV3
FPHASEVCDC-17313 | 37230 | B | Resolved | 【Phase V】【U718】【B】【Gear】【5/5】Range Select Display在TrnIpcDsplyRng_ D_Stat等于0时 Range Select Display显示为“/1-10”，此时应不显示 | CaseID: Sample:B Precondition: -Cluster at RUN state Connected devices: -EAST DC power 操作步骤 1.当前主机挡位相关配置： PRS=1 *Gear_Select_Cfg=1* *Gear_Range_Cfg=1* 2.{*}TrnIpcDsplyMde_D_Actl 等于 0/1/2/3/5{*} 3.TrnIpcDsplyGear_D_Stat=1 TrnIpcDsplyMde_D_Stat=1 TrnIpcDsplyGear_D_Actl=0 TrnIpcDsplyRng_D_Stat=1 TrnIpcDsplyRng2_D_Actl=1-10 实际结果： 1.Range Select Display显示“/1-10” 期待结果： 1.Range Select Display不显示 Specification ref: CAF-PhaseV-DI_ SRD_V3.6_20221014 Section: Recovery: 复现概率: 5/5 Test By:李锦鹏 15256804585 | DI-Gear_PRND | Software | Ford_Phase5_U718_DCV3 | Ford_Phase5_U718_DCV4 |  | ulixj946 | uduxs033 | 2023-04-19 15:11
FPHASEVCDC-17027 | 36607 | B | Analyzing | 【Phase V】【U718】【B】【SHC】【5/5】进入RHS子界面后拨打蓝牙电话，电话按键界面短按RHS按键，闪现RHS子界面 | CaseID: Sample:B Precondition: -Cluster at RUN state Connected devices: -EAST DC power 1.SHC Driver Adjustments配置为7 步骤： 1.短按RHS按键进入RHS界面 2.短按方向盘按键进入方向盘调整界面 3.拨打蓝牙电话 4.电话按键界面短按RHS按键 实际结果： 闪现方向盘调整界面后显示RHS界面 期待结果： 直接显示RHS界面 Specification ref: CAF-PhaseV-DI_ SRD_V3.6_20221014.doc Section: Recovery: 复现概率:5/5 Test By:杜晓慧 13951775454 | HMI | Software | Ford_Phase5_U718_DCV3 |  | Ford_Phase5_U718_DCV3_Hotfix1 | uduxx049 | uzhuh142 | 2023-04-08 14:34
FPHASEVCDC-17014 | 36498 | B | New | 【Phase V】【U718】【B】【HMI】【5/5】“低速爬坡”驾驶模式没有绑定山河无界主题 | CaseID: Sample:B Precondition: -Cluster at RUN state Connected devices: -EAST DC power 1.KL30=13.5v 2.0x3B2.Ignition_Status=0x4 步骤： 1.开启主题与驾驶模式联动开关 2.切换“低速爬坡”驾驶模式 实际结果： 未切换至山河无界主题 期待结果： 切换至山河无界主题 Specification ref: Section: Recovery: 复现概率:5/5 Test By:钱考伟 18012915216 | HMI | Software | Ford_Phase5_U718_DCV3 |  |  | uqiak009 | uzhaj1259 | 2023-04-07 17:02
FPHASEVCDC-17009 | 36532 | B | Deferred | 【Phase V】【U718】【B】【Chime】【5/5】触发SDM_Transition_Chime_Status_Flag，无声音响应 | CaseID: Sample:B Precondition: -Cluster at RUN state EAST DC power 1.BAT ON 2.0x3B2.Ignition_Status=0x4 3. 导入BE57FCH1.ecd 文件 步骤： 1、0x420 SelDrvMde_D2_Rq=0->1或0->3或1->3 实际结果： 2. SDM_Transition_Chime_Status_Flag 无声音响应 期待结果： 2. SDM_Transition_Chime_Status_Flag active, 响一声 参考SRD：Chime_V3.7_20230202.docx 复现概率:5/5 Test By:余群群 18895315393 | Chime | Software | Ford_Phase5_U718_DCV3 |  |  | uyuxq038 | uyans299 | 2023-04-07 16:04
FPHASEVCDC-16996 | 36523 | B | Resolved | 【Phase V】【U718】【B】【Warning】【5/5】中文配置下，触发W665，“车辆将在”会移动几个像素点 | CaseID: Sample:B Precondition: -Cluster at RUN state EAST DC power 1.BAT ON 2.0x3B2.Ignition_Status=0x4 3. 导入BE57FCH1.ecd 文件 4. DE0A Default Language=中文 5. 0x17E 0x17E.EngIdlShutDown_D2_Type=3 步骤： 1、AEIS_Without_Override_Cfg=1 AEIS_With_Override_Cfg=0 2、0x421.EngIdlShutDown_D_Stat=1，触发w665 实际结果： 2. “车辆将在”会左右移动几个像素点 期待结果： 2. “车辆将在”不应该左右移动几个像素点（英文配置下无次现象） 复现概率:5/5 Test By:余群群 18895315393 | DI-Warnings_Information | Software | Ford_Phase5_U718_DCV3 | Ford_Phase5_U718_DCV4 | Ford_Phase5_U718_DCV4 | uyuxq038 | uzhuh142 | 2023-04-07 14:09
FPHASEVCDC-16987 | 36484 | B | Reopen | 【Phase V】【U718】【B】【Warnings】【5/5】丢失0x4DE，会闪现W4370 | CaseID: Sample:B Precondition: -Cluster at RUN state EAST DC power 1.BAT ON 2.配置为仪表喇叭发声 步骤： 1、0x3B2.Ignition_Status=0x4 2、DE0A Trailer Lighting=1，DE0A Trailer Brake e2e Signal Protection=1 3、丢失0x4DE 实际结果： 闪现w4370，再显示w510 期待结果： 显示w510 复现概率:5/5 Test By:孟妍 15951912208 | DI-Warnings_Information | Software | Ford_Phase5_U718_DCV3 | Ford_Phase5_U718_DCV3 |  | umeny043 | uyans299 | 2023-04-07 10:50 | Ford_Phase5_U718_DCV3
FPHASEVCDC-16975 | 36476 | B | Fixing | 【Phase V】【U718】【B】【HMI】【2/5】从D1切换到D2模式下时，仪表屏右侧区域与左侧不一致 | CaseID: Sample:B Precondition: -Cluster at RUN state Connected devices: -EAST DC power 1、连接三屏 步骤： 1.0x3B2.Ignition_Status=0x4 2.0x3B2.Ignition_Status=0x1 3、多次重复切换 4、查看现象 实际结果： 仪表屏右侧区域与左侧不一致 期待结果： 仪表屏右侧区域与左侧一致 Specification ref: Section: Recovery: 复现概率:2/5 Test By:李沁 15295767520 | HMI | 3rd Party | Ford_Phase5_U718_DCV3 |  |  | ulinq025 | uwanz943 | 2023-04-06 19:41
FPHASEVCDC-16970 | 36395 | A | Analyzing | 【Phase V】【U718】【A】【SHC】【1/20】短按OK键时撤销报警，偶现OK键界面常显且卡死（不响应任何按键操作） | CaseID: Sample:B Precondition: -Cluster at RUN state Connected devices: -EAST DC power 1.SHC Driver Adjustments配置为7 步骤： 1.短按RHS按键进入RHS界面 2.触发可屏蔽的报警 3.按住OK键并撤销报警 实际结果： OK键界面常显且卡死（不响应任何按键操作） 期待结果： OK键消失，按键功能正常 Specification ref: CAF-PhaseV-DI_ SRD_V3.6_20221014.doc Section: Recovery: 复现概率:1/20 Test By:杜晓慧 13951775454 | HMI | Software | Ford_Phase5_U718_DCV3 |  |  | uduxx049 | ucany007 | 2023-04-06 16:56
FPHASEVCDC-16966 | 36390 | B | Resolved | 【Phase V】【U718】【B】【Warning】【5/5】ECE市场下，安全带报警声音和灯的显示策略错误 | CaseID: Sample:B Precondition: -Cluster at RUN state EAST DC power 1.BAT ON 2.0x3B2.Ignition_Status=0x4 3. 导入BE57FCH1.ecd 文件 4. 配置DE0D RxCy_Seatbelt_cfg=1（第一排R1C1，R1C5；第二排R2C1，R2C3，R2C5；第三排R3C1，R3C2,R3C5） 5. DE0A Seatbelt warning market=1（ECE） 6. 所有座椅状态为occupied-Belted 步骤： 1、1、0x4C FirstRowBuckleDriver=1->2 0x4C FirstRowBucklePsngr=1->2 0x4C SecondRowBuckleDriver=1->2 0x4C SecondRowBuckleMid=1->2 0x4C SecondRowBucklePsngr=1->2 0x4C ThirdRowBuckleDriver=1->2 0x4C ThirdRowBuckleMid=1->2 0x4C ThirdRowBucklePsngr=1->2 0x4C PsngrFrntDetct_D_Actl=1->2 0x382 Row2DrvPrsnc_D_Actl=1 0x382 Row2MidPrsnc_D_Actl=1 0x382 Row2PsngrPrsnc_D_Actl=1 0x382 Row3DrvPrsnc_D_Actl =1 0x382 Row3MidPrsnc_D_Actl=1 0x382 Row3PsngrPrsnc_D_Act=1 2、0x202 VehVActlEng_D_Qf =3 &Veh_V_ActlEng =20 实际结果： 2. 报警声音响6s停2s，指示灯闪烁6s常亮2s 期待结果： 2. SRD更新，ECE市场下报警声音响6s停3s，指示灯闪烁6s常亮3s 复现概率:5/5 Test By:余群群 18895315393 | DI-Warnings_Information | Software | Ford_Phase5_U718_DCV3 | Ford_Phase5_U718_DCV4 |  | uyuxq038 | upanh064 | 2023-04-06 16:45 | Ford_Phase5_U718_DCV3_Hotfix1
FPHASEVCDC-16956 | 36381 | B | New | 【Phase V】【U718】【B】【ADAS】【5/5】0x165_missing，触发ACC_NA，ACC_APPLY_BRAKE弹窗后仅显示三秒后消失 | CaseID: Sample:B Precondition: -Cluster at RUN state Connected devices: -EAST DC power 1.KL30=13.5v 2.0x3B2.Ignition_Status=0x4 3.Adaptive_Cruise_Cfg=0x1 步骤： 1.AccMemEnbl_B_RqDrv=0x1 2.CcStat_D_Actl=0x4，0x5 3.0x165 missing 4.CcStat_D_Actl=0x4 5.AccStopMde_B_Dsply=0x1 6.0x165 missing 实际结果： 3.ACC_NA 显示三秒消失 6.ACC_APPLY_BRAKE 显示三秒消失 期待结果： 3.ACC_NA 常显 6.ACC_APPLY_BRAKE 常显 Specification ref: Section: Recovery: 复现概率: 5/5 Test By:钱考伟 18012915216 | DI-AactiveSafety | Software | Ford_Phase5_U718_DCV3 |  |  | uqiak009 | uliuh462 | 2023-04-06 16:11
FPHASEVCDC-16954 | 36463 | A | New | 【Phase V】【U718】【A】【HMI】【Once】连接三屏，进行百度地图模拟导航的时候，中控屏出现卡屏现象 | CaseID: Sample:B Precondition: -Cluster at RUN state Connected devices: -EAST DC power 1、连接三屏 步骤： 1.打开百度地图 2.进行模拟导航操作 3、触发仪表报警音，进行报警音压制 4、查看现象 实际结果： 中控卡屏无响应，多次触摸无响应 仪表屏正常 期待结果： 三屏正常工作 Specification ref: Section: Recovery: 复现概率:Once Test By:李沁 15295767520 | HMI | Software | Ford_Phase5_U718_DCV3 |  |  | ulinq025 | uluxy181 | 2023-04-06 16:02
FPHASEVCDC-16332 | 35321 | B | New | 【Phase V】【U718】【B】【HMI】【1/5】车辆设置拖动至card1或切换驾驶模式时偶现TC各数据闪现“---” | CaseID: Sample:B Precondition: -Cluster at RUN state Connected devices: -EAST DC power 1.当前card1显示为车辆设置以外的应用 步骤： 1.拖动车辆设置至card1的位置 实际结果： TC各数据闪现“---” 切换驾驶模式存在同样的问题（主题氛围灯与驾驶模式联动开） 期待结果： TC各数据正常显示，不闪现“---” Specification ref: Info_V3.6_20220830.docx Section: Recovery: 复现概率:1/5 Test By:杜晓慧 13951775454 | HMI | 3rd Party | Ford_Phase5_U718_DCV2_Hotfix1 |  |  | uduxx049 | uwanq342 | 2023-03-15 16:01
FPHASEVCDC-16331 | 35320 | B | New | 【Phase V】【U718】【B】【HMI】【1/5】车辆设置拖动至card1时偶现闪屏现象 | CaseID: Sample:B Precondition: -Cluster at RUN state Connected devices: -EAST DC power 1.当前card1显示为车辆设置以外的应用 步骤： 1.拖动车辆设置至card1的位置 实际结果： 偶现闪屏现象 期待结果： 正常显示，无闪屏现象 Specification ref: Info_V3.6_20220830.docx Section: Recovery: 复现概率:1/5 Test By:杜晓慧 13951775454 | HMI | 3rd Party | Ford_Phase5_U718_DCV2_Hotfix1 |  |  | uduxx049 | uwanq342 | 2023-03-15 16:00
FPHASEVCDC-16322 | 35311 | B | New | 【Phase V】【U718】【B】【Chime】【2/5】外置功放播放Audio，仪表备用喇叭发声先触发有压制等级的Chime，再触发导航音，VR，蓝牙电话音，偶发后者没有被压制 | CaseID: Sample:B Precondition: -Cluster at RUN state Connected devices: -EAST DC power 1.KL30=13.5v 2.0x3B2.Ignition_Status=0x4 3.导入ECD文件：T104A-SWB.ecd 4.因外置功放chime不发声，chime音从仪表备用喇叭出声，Audio从外置功放发声 步骤： 1、0x3AA FpaChime_D_Rq=2 压制等级5 2、IVI端分别发起百度导航音，VR语音，蓝牙通话音 实际结果： 2. 导航提示音，VR语音，蓝牙通话音未压制。如果先触发导航提示音，VR语音，蓝牙通话音再触发chime，可以被压制 期待结果： 4 导航提示音，VR语音，蓝牙通话音音量降低，有压制 复现概率:2/5 Test By: 余群群 18895315393 | Chime | Software | Ford_Phase5_U718_DCV2_Hotfix1 |  |  | uyuxq038 | uwenj070 | 2023-03-15 14:26
FPHASEVCDC-16270 | 35073 | A | Reopen | 【Phase V】【U718】【A】【HMI】【Once】设置度量单位时偶现中控卡屏，设置自动退出后card1消失（车辆设置），自动重启后中控黑屏（Log时间：3：23） | CaseID: Sample:B Precondition: -Cluster at RUN state Connected devices: -EAST DC power 步骤： 1.切换度量单位 2.关闭度量单位设置界面 实际结果： 中控卡屏无响应，再触摸后设置应用自动退出，card1消失（车辆设置） 约十几分钟后自动重启，重启后中控黑屏（card1恢复显示，左屏和右屏显示正常） 期待结果： 正常关闭度量单位设置界面，无卡屏、重启现象 Specification ref: CAF-PhaseV-DI_ SRD_V3.6_20221014.doc Section: Recovery: 复现概率:Once Test By:杜晓慧 13951775454 | HMI | Software | Ford_Phase5_U718_DCV2_Hotfix1 |  |  | uduxx049 | uxuxp054 | 2023-03-14 15:11 | Ford_Phase5_U718_DCV3
FPHASEVCDC-17329 | 37152 | B | Analyzing | 【Phase V】【U718】【B】【HMI】【5/5】Towing界面方向盘角度进度条最大值为45度（SRD要求最大25度） | CaseID: Sample:B Precondition: -Cluster at RUN state Connected devices: -EAST DC power 步骤： 1.Settings Menu配置为0 2.Off_Road_Screen_Cfg配置为1 3.StePinCompAnEst_D_Qf=2/3 4.AutoTowActv_B_Stat=1 5.Steering_Gear_Ratio_Cfg配置为0 6.StePincomp_An_Est = 432 7.StePincomp_An_Est = 780 实际结果： 方向盘进度条从25度继续增加至45度 期待结果： 方向盘进度条最大显示25度，不再增加 Specification ref: CAF-PhaseV-DI_ SRD_V3.6_20221014.doc Section: Recovery: 复现概率:5/5 Test By:杜晓慧 13951775454 | HMI | Software | Ford_Phase5_U718_DCV3_Hotfix1 |  | Ford_Phase5_U718_DCV4 | uduxx049 | uzhuh142 | 2023-04-20 10:50
FPHASEVCDC-17328 | 37151 | B | New | 【Phase V】【U718】【B】【HMI】【5/5】Steering Gear Ratio配置为1，StePinComp_An_Est=920时显示-45度；StePinComp_An_Est=-920时显示45度 | CaseID: Sample:B Precondition: -Cluster at RUN state Connected devices: -EAST DC power 步骤： 1.Settings Menu配置为0 2.Off_Road_Screen_Cfg配置为1 3.StePinCompAnEst_D_Qf=2/3 4.AutoTowActv_B_Stat=1 5.Steering_Gear_Ratio_Cfg配置为1 6.StePincomp_An_Est = 920 7.StePincomp_An_Est = -920 实际结果： StePinComp_An_Est=920时显示-45度；StePinComp_An_Est=-920时显示45度 期待结果： StePinComp_An_Est=920时保持45度；StePinComp_An_Est=-920时保持-45度 Specification ref: CAF-PhaseV-DI_ SRD_V3.6_20221014.doc Section: Recovery: 复现概率:5/5 Test By:杜晓慧 13951775454 | HMI | Software | Ford_Phase5_U718_DCV3_Hotfix1 |  |  | uduxx049 | upanh064 | 2023-04-20 10:49
FPHASEVCDC-17315 | 37135 | B | New | 【PhaseV】【U718】【B】【HMI】【5/5】驾驶模式切换湿滑模式，ivi主题设置中自在航行未被选择，且字体颜色，驾驶模式RTT等颜色也不对 | CaseID: Sample:B Precondition: -Cluster at RUN state Connected devices: -EAST DC power 1.KL30=13.5v 2.0x3B2.Ignition_Status=0x4 步骤： 1.开启主题和驾驶模式联动开关 2.切换至湿滑模式 实际结果： IVI中自在航行主题未被选中，且字体颜色，驾驶模式RTT，燃油进度条颜色仍然是冰海领航主题颜色 期待结果： IVI中自在航行被选中，字体颜色，驾驶模式RTT，燃油进度条颜色应该是自在航行主题颜色 Specification ref: Section: Recovery: 复现概率:5/5 Test By:钱考伟 18012915216 | HMI | Software | Ford_Phase5_U718_DCV3_Hotfix1 |  |  | uqiak009 | uzhaj1259 | 2023-04-19 15:31
FPHASEVCDC-17305 | 37221 | B | Resolved | 【Phase V】【U718】【B】【Warnings】【5/5】W4486图标未根据座椅状态实时更新 | CaseID: Sample:B Precondition: -Cluster at RUN state EAST DC power 1.BAT ON 步骤： 1、BAT ON，0x3B2.Ignition_Status=4 2、DE08 Power Pitch Seat=3 3、0x1C4.SeatLatcWarnR2Drv_D_Rq，0x1C4.SeatLatchR2Drv_No_Cnt，0x1C4.SeatLatchR2Drv_No_Cs按流程图规定设置函数滚动 4、0x1C5.SeatLatcWarnR2Psn_D_Rq、0x1C5.SeatLatchR2Psngr_No_Cnt、0x1C5.SeatLatchR2Psngr_No_Cs按流程图规定设置函数滚动 5、0x1C4.SeatLatcWarnR2Drv_D_Rq=2，0x1C5.SeatLatcWarnR2Psn_D_Rq=0 6、0x1C4.SeatLatcWarnR2Drv_D_Rq=0，0x1C5.SeatLatcWarnR2Psn_D_Rq=2 7、0x1C4.SeatLatcWarnR2Drv_D_Rq=2，0x1C5.SeatLatcWarnR2Psn_D_Rq=2 实际结果： 根据安全带信号标记座椅状态 期待结果： 5、触发w4486，标记第二排主驾驶位置错误 6、触发w4486，标记第二排副驾驶位置错误 7、触发w4486，标记第二排主副驾驶位置错误 复现概率:10/10 Test By:孟妍 15951912208 | HMI | Software | Ford_Phase5_U718_DCV3_Hotfix1 | Ford_Phase5_U718_DCV4 | Ford_Phase5_U718_DCV4 | umeny043 | uzhuh142 | 2023-04-19 11:01
FPHASEVCDC-17302 | 37120 | A | New | 【Phase V】【U718】【A】【Telltales】【5/5】标准模式4A驾驶模式对应的RTT未点亮 | CaseID: Sample:B Precondition: -Cluster at RUN state Connected devices: -EAST DC power 1.KL30=13.5v 2.0x3B2.Ignition_Status=0x4 步骤： 1.DE08 Select mode配置为1 2.ActvDrvMde_D2_Stat=11 实际结果： ActvDrvMde_D2_Stat=11时未显示标准模式4A驾驶模式对应RTT 期待结果： ActvDrvMde_D2_Stat=11时显示标准模式4A驾驶模式对应RTT Specification ref: RTT_V3.8_20230314.doc Section: Recovery: 复现概率:5/5 Test By:胡珊珊 18851672720 | DI-Telltales | Software | Ford_Phase5_U718_DCV3_Hotfix1 |  |  | uhuxs077 | uyans299 | 2023-04-19 10:32
FPHASEVCDC-17301 | 37119 | B | New | 【Phase V】【U718】【B】【Telltales】【5/5】复杂路况驾驶模式对应的RTT显示错误 | CaseID: Sample:B Precondition: -Cluster at RUN state Connected devices: -EAST DC power 1.KL30=13.5v 2.0x3B2.Ignition_Status=0x4 步骤： 1.DE08 Select mode配置为1 2.ActvDrvMde_D2_Stat=7 实际结果： ActvDrvMde_D2_Stat=13时显示复杂路况驾驶模式对应RTT 期待结果： ActvDrvMde_D2_Stat=7时显示复杂路况驾驶模式对应RTT Specification ref: RTT_V3.8_20230314.doc Section: Recovery: 复现概率:5/5 Test By:胡珊珊 18851672720 | DI-Telltales | Software | Ford_Phase5_U718_DCV3_Hotfix1 |  |  | uhuxs077 | uyans299 | 2023-04-19 10:26
FPHASEVCDC-17299 | 37117 | B | New | 【Phase V】【U718】【B】【Telltales】【5/5】ActvDrvMde_D2_Stat=12时，多出一个驾驶模式RTT | CaseID: Sample:B Precondition: -Cluster at RUN state Connected devices: -EAST DC power 1.KL30=13.5v 2.0x3B2.Ignition_Status=0x4 步骤： 1.DE08 Select mode配置为1 2.ActvDrvMde_D2_Stat=12 实际结果： 驾驶模式文字显示“Slow Climb”和对应RTT 期待结果： 驾驶模式文字不显示“Slow Climb”和对应RTT Specification ref: RTT_V3.8_20230314.doc Section: Recovery: 复现概率:5/5 Test By:胡珊珊 18851672720 | DI-Telltales | Software | Ford_Phase5_U718_DCV3_Hotfix1 |  |  | uhuxs077 | uyans299 | 2023-04-19 10:19
FPHASEVCDC-17268 | 36978 | B | New | 【Phase V】【U718】【B】【Chime】【5/5】自检期间通过function block，每隔1s改变一次Veh_Lock_EvNum的值，发现自检期间eLatch_Lock_Chime_Status_Flag和eLatch_Unlock_Chime_Status_Flag也可以响 | CaseID: Sample:B Precondition: -Cluster at RUN state EAST DC power 1.BAT ON 2.配置为仪表发声 步骤： 1、0x3B2.Ignition_Status=0x1 2、DE0A Electronic Latch =1，DE0A eLatch_Chime_Cfg=1 3、0x3B2.Ignition_Status=0x4 4、自检期间，通过function block每隔1s改变一次Veh_Lock_EvNum的值 实际结果： 自检期间，eLatch_Lock_Chime_Status_Flag和eLatch_Unlock_Chime_Status_Flag也可以响 期待结果： 自检期间，eLatch_Lock_Chime_Status_Flag和eLatch_Unlock_Chime_Status_Flag不可以响。但可以识别到信号的变化，在自检之后蜂鸣一声 复现概率:10/10 Test By:孟妍 15951912208 | Chime | Software | Ford_Phase5_U718_DCV3_Hotfix1 |  |  | umeny043 | uhoux028 | 2023-04-18 10:53
FPHASEVCDC-17264 | 37089 | B | Resolved | 【Phase V】【U718】【B】【Telltales】【5/5】首次上电后第一次进异常电压，恢复至正常电压时仍有自检过程 | CaseID: Sample:C Precondition: -Cluster at RUN state Connected devices: -EAST DC power 1.KL30=13.5v 2.0x3B2.Ignition_Status=0x4 步骤： 1.正常电压下首次上电 2.高低异常电压（9.2V，没到仪表重启） 实际结果： 有自检过程 期待结果： 不应有自检过程 Specification ref: TT_V3.4_20220830.doc Recovery: 复现概率:5/5 Test By:胡珊珊 18851672720 | DI-Telltales | Software | Ford_Phase5_U718_DCV3_Hotfix1 | Ford_Phase5_U718_DCV4 |  | uhuxs077 | upanh064 | 2023-04-18 09:57
FPHASEVCDC-17259 | 36972 | B | Resolved | 【Phase V】【U718】【B】【Warnings】【5/5】DE0A ePRNDL e2e singal=0, 触发W098报警，丢失0x171,声音立即停止 | CaseID: Sample:B Precondition: -Cluster at RUN state EAST DC power 1.BAT ON 步骤： 1、0x3B2.Ignition_Status=0x4 2、DE01 Transmission_Type=0 3、DE0A Engine_Ignition_On=1，DE0A ePRNDL e2e singal=0 4、0x167.PwPckTq_D_Stat=3，0x171.TrnIpcDsplyMde_D_Actl=Park，车速=0 5、打开主驾驶门，engine off报警音响起 6、丢失0x171 实际结果： 声音立即停止 期待结果： 声音5s后停止 复现概率:10/10 Test By:孟妍 15951912208 | DI-Warnings_Information | Software | Ford_Phase5_U718_DCV3_Hotfix1 | Ford_Phase5_U718_DCV4 |  | umeny043 | ufeih005 | 2023-04-17 18:55
FPHASEVCDC-17251 | 36960 | B | New | 【Phase V】【U718】【B】【Warnings】【5/5】挂R挡后，盲区监测指示灯被遮挡一半 | CaseID: Sample:B Precondition: -Cluster at RUN state EAST DC power 1.BAT ON 步骤： 1、0x3B2.Ignition_Status=0x4 2、DE08:Side_Detect_Cfg=0x1 3、0x3A6.SodLeft_D_Stat=0x0&0x3A6.SodRight_D_Stat=0x0 4、0x230.GearLvrPos_D_Actl=1 实际结果： 盲区监测指示灯被遮挡一半 期待结果： 盲区监测指示灯不被遮挡 复现概率:5/5 Test By:孟妍 15951912208 | HMI | Software | Ford_Phase5_U718_DCV3_Hotfix1 |  |  | umeny043 | uzhaj1259 | 2023-04-17 16:44
FPHASEVCDC-17241 | 36956 | B | Resolved | 【Phase V】【U718】【B】【HMI】【5/5】DISTANCE_ALERT_RTT位置有细微偏差 | CaseID: Sample:B Precondition: -Cluster at RUN state EAST DC power 1.BAT ON 2.Forward_Collision_Warning_Cfg=0x2 步骤： 1、FeatNoCcmActl=2063,FeatConfigCcmActl=0x1,PersIndexCcm_D_Actl=0x1 2、CcStat_D_Actl=0x0&AccTrgDist2_D_Dsply=0x3 3、FcwDeny_B_Dsply=0x1 实际结果： DISTANCE_ALERT_RTT与FCW_Fault_RTT位置有细微差异 期待结果： DISTANCE_ALERT_RTT与FCW_Fault_RTT应处于同一位置 复现概率:5/5 Test By:钱考伟 18012915216 | HMI | Software | Ford_Phase5_U718_DCV3_Hotfix1 | Ford_Phase5_U718_DCV4 |  | uqiak009 | uqiac040 | 2023-04-17 16:05