## Cover
NJTC-SwFT-TM-04 Software Function Test Report | [5 empty] | Version: | 1.4
延锋伟世通电子科技(南京)有限公司
Software Function Test Report
软件功能测试报告
| Project Name | 2023-FORD-U718-CDC
| EP ID | #29662
| Ver. 版本 | Date 发布日期 | Author 作者 | Change Description 变更描述 （包括变更来源和变更内容） | Approvers 批准人 | Status 文档状态 （Draft/Released/Expired）
| V1.0 | 2023-05-17 | Yan Wenzheng | B Sample test report for DCV4 | Niu Kai | Released
资产分类：B
YanFeng Visteon Electronics Technology (Nanjing) Co., Ltd

## Redmine-缺陷等级定义 (hidden)
缺陷等级定义参考《NJTC-TST-WI-08 Defects Management Work Instruction》
DI
Top | A | B | C
1.能或不可能恢复的死机，黑屏，系统崩溃等致命错误； | 1.指针严重不平滑，报警声音或信息差异较大，LCD显示或字符严重异常； | 1.不满足SRD要求的非主要逻辑功能； | 1.在不常用功能中出现的或有几率的不太严重的问题；
2.不管概率多少的死机，黑屏，系统崩溃等致命错误； | 2.ODO自动或Knob清零或不累计； | 2.常用功能中不太严重的问题； | 2.SRD未说明但可推出且确认是问题的软件问题以及一些细小的软件问题，如一些小的误差等；
3.在常用功能中出现较为的严重问题； | 3.主要逻辑功能不满足SRD要求； | 3.较多LCD字符显示错误，指针在某些位置不平滑，校表后指针指示仍然很不准确，背光闪烁，仪表输出不正确，误差太大等； | 3.从纯软件来说是问题但在实车上几乎不会出现且不太严重的问题；
4.可能会导致安全事故，生命财产安全等问题（即使只出现一次）； | 4.在不常用功能中出现的特别严重的问题; | 4.功能不符常理的错误以及一些会引起客户抱怨的问题； | 4.LCD字符显示不合规范，如字体，位置等；
5.功能完全不符合SRD的要求； | 5.仪表输出不正确可影响到整车其它模块； | 5.不太明显的LCD字符显示错误，指针不太准确或不太平滑，较大的误差（如TC，ODO，clock等），报警声音或信息有部分差异等； | 5.SRD定义不明，需要经过上下文仔细推敲才可能得出正确结论的描述等；
6.通信错误； | 6.背光闪烁及在白天和夜晚模式没有明显区别； | 6.经过确认后依然存在的SRD错误，以及发现的软件问题中，经过讨论，需要更改SRD的错误【注：这种问题直接分配给系统工程师】； | 6.重要的合理的能改善软件质量或客户满意度的建议；
7.刷机后，仪表不能正常工作 | 7.客户或用户特别关注的问题； | 7.边界条件下错误 | 7.从用户角度而言，一些相对当前的软件设计更合理的建议。
| 8.不能进sleep或被唤醒、静态电流高； | 8.与其它ECU实车存在兼容性问题
| 9.高优先级的声音或显示报警不对或严重有误 | 9.点阵屏/液晶屏里点，线是不平滑有缺损；
10.button反应时间与定义差异较大
AI
Top | A | B | C
1.系统无法启动 | 1.主要逻辑功能不满足SRD要求 | 1.次要功能不满足SRD要求 | 1.在不常用功能中出现的或有几率的不太严重的问题；
2.死机、黑屏、重启，并且不能恢复 | 2.死机、黑屏、重启等严重问题，出现次数仅为1次 | 2.明显的声音问题（杂音、POP音等）及不符合声音策略要求的问题 | 2.SRD未说明但可推出且确认是问题的软件问题以及一些细小的软件问题，如一些小的误差等；
3.严重影响其他模块（例空调）的正常运行 | 3. 严重的显示、声音问题，可以恢复 | 3.常用功能中不太严重的问题 | 3.从纯软件来说是问题但在实车上几乎不会出现且不太严重的问题；
4.对用户的人身安全、信息安全、设备安全构成威胁 |  | 4.小的显示问题：闪烁，刷新慢，与HMI不一致 | 4.LCD字符显示不合规范，如字体，位置等；
5.可以恢复的死机、重启等问题,且出现概率>1次 |  | 5.小功能未实现 | 5.SRD定义不明，需要经过上下文仔细推敲才可能得出正确结论的描述等；
6.主要功能未实现，影响用户使用 |  | 6.功能执行的小细节和SRD要求不太一致 | 6.重要的合理的能改善软件质量或客户满意度的建议；
7.严重的显示、声音问题，且不能恢复 |  | 7.功能不符常理的错误以及一些可能会引起客户抱怨的问题； | 7.从用户角度而言，一些相对当前的软件设计更合理的建议。
8.静态电流太大
9.客户特别关注的问题
10.刷写软件后无法正常开机

## Zentao-缺陷等级定义 (hidden)
缺陷等级定义参考《NJTC-TST-WI-08 Defects Management Work Instruction》
DI
High | Middle | Low
1.能或不可能恢复的死机，黑屏，系统崩溃等致命错误； | 1.不满足SRD要求的非主要逻辑功能； | 1.在不常用功能中出现的或有几率的不太严重的问题；
2.不管概率多少的死机，黑屏，系统崩溃等致命错误； | 2.常用功能中不太严重的问题； | 2.SRD未说明但可推出且确认是问题的软件问题以及一些细小的软件问题，如一些小的误差等；
3.在常用功能中出现较为的严重问题； | 3.较多LCD字符显示错误，指针在某些位置不平滑，校表后指针指示仍然很不准确，背光闪烁，仪表输出不正确，误差太大等； | 3.从纯软件来说是问题但在实车上几乎不会出现且不太严重的问题；
4.可能会导致安全事故，生命财产安全等问题（即使只出现一次）； | 4.功能不符常理的错误以及一些会引起客户抱怨的问题； | 4.LCD字符显示不合规范，如字体，位置等；
5.功能完全不符合SRD的要求； | 5.不太明显的LCD字符显示错误，指针不太准确或不太平滑，较大的误差（如TC，ODO，clock等），报警声音或信息有部分差异等； | 5.SRD定义不明，需要经过上下文仔细推敲才可能得出正确结论的描述等；
6.通信错误； | 6.经过确认后依然存在的SRD错误，以及发现的软件问题中，经过讨论，需要更改SRD的错误【注：这种问题直接分配给系统工程师】； | 6.重要的合理的能改善软件质量或客户满意度的建议；
7.指针严重不平滑，报警声音或信息差异较大，LCD显示或字符严重异常； | 7.边界条件下错误 | 7.从用户角度而言，一些相对当前的软件设计更合理的建议。
8.ODO自动或Knob清零或不累计； | 8.与其它ECU实车存在兼容性问题
9.主要逻辑功能不满足SRD要求； | 9.点阵屏/液晶屏里点，线是不平滑有缺损；
10.在不常用功能中出现的特别严重的问题; | 10.button反应时间与定义差异较大
11.仪表输出不正确可影响到整车其它模块；
12.背光闪烁及在白天和夜晚模式没有明显区别；
13.客户或用户特别关注的问题；
14.不能进sleep或者静态电流高；
15.高优先级的声音或显示报警不对或严重有误
16.刷写软件后仪表不能开机
AI
High | Middle | Low
1.系统无法启动 | 1.跟SRD描述不一致的功能问题 | 1.在不常用功能中出现的或有几率的不太严重的问题；
2.用户正常操作范围内遭遇死机、画面冻结，并且不能恢复 | 2.明显的显示、声音问题 | 2.SRD未说明但可推出且确认是问题的软件问题以及一些细小的软件问题，如一些小的误差等；
3.严重影响其他模块（例空调）的正常运行 | 3.用户经常性用到的操作导致的bug | 3.从纯软件来说是问题但在实车上几乎不会出现且不太严重的问题；
4.对用户的人身安全、信息安全、设备安全构成威胁 | 4.小功能未实现 | 4.LCD字符显示不合规范，如字体，位置等；
5.死机、重启等问题,且出现概率>20%,可恢复 | 5.死机、重启等严重问题，出现次数仅为1次 | 5.SRD定义不明，需要经过上下文仔细推敲才可能得出正确结论的描述等；
6.特殊操作引起的死机，且100%再现 | 6.小的显示问题：闪烁，刷新慢，与HMI不一致 | 6.重要的合理的能改善软件质量或客户满意度的建议；
7.主要功能未实现，影响用户使用 | 7.功能执行的小细节和SRD要求不太一致 | 7.从用户角度而言，一些相对当前的软件设计更合理的建议。
8.很严重的显示、声音问题 | 8.SRD中没有定义清楚的不合理问题（提Issue之前需要和软件、系统工程师确认）
9.静态电流太大 | 9.确定是问题，但是即使不做修正用户也能接受
10.死机、重启等严重问题，出现次数>1
11.刷写软件后无法正常开机

## DCV4
2023-FORD-U718-CDC_vDCV4 Software Validation Report
Test Information
EnterProject | #29662 |  | Software Test Cases version |  | V3.0
Milestone | Function Test |  | Tester Leader |  | Yan Wenzheng
Software Test Name | B Sample Function Test |  | Testers Name |  | Yan Wenzheng、Du Xiaohui、Meng Yan、Li Jinpeng、Yu Qunqun、Hu Shanshan、Yang Yuanjian、Li Qin、Yan Jing
S/W version | Ford_Phase5_U718_DCV4 |  | Test Start Date |  | 2023-05-11
H/W version | B1 |  | Test End Date |  | 2023-05-16
Test environment version | V3.0 |  | Test Type |  | Focus
Reference SRS/SRD version | SRD V3.0 |  | Test Effort(Man*Day) |  | 4
Reference Procedure | 2023-FORD-U718-CDC_Software Function Test Plan 2023-FORD-U718-CDC_Software Function Test Case
Test Instruction | The main test scope refer to 'test purpose' in Test Plan.
1.Test result analysis
本轮测试是基于DCV4版本做Focus测试，该版本共发现14个问题，Top类问题0个，A类问题0个，B类问题14个 关闭问题11个，Reopen问题0个。因该版本上仍存在未解决的A类问题，故验证结果：Fail 该版本的新增问题主要存在于文字报警、声音报警以及HMI模块
2.Features Implemented Status
NO. | Feature List | B sample
|  | Implemented | Tester | From | To
1 | Power | NG | Li Jinpeng | 2023-05-11 | 2023-05-16
2 | Speedometer | OK | Hu Shanshan | 2023-05-11 | 2023-05-16
3 | Tachometer | OK | Hu Shanshan | 2023-05-11 | 2023-05-16
4 | Temperature | OK | Hu Shanshan | 2023-05-11 | 2023-05-16
5 | Fuel | NG | Li Jinpeng | 2023-05-11 | 2023-05-16
6 | Telltales | NG | Hu Shanshan | 2023-05-11 | 2023-05-16
7 | TC | NG | Du Xiaohui | 2023-05-11 | 2023-05-16
8 | OAT | OK | Hu Shanshan | 2023-05-11 | 2023-05-16
9 | ODO | OK | Du Xiaohui | 2023-05-11 | 2023-05-16
10 | Gear | NG | Li Jinpeng | 2023-05-11 | 2023-05-16
11 | PopupWarning | NG | Meng Yan/Yu Qunqun/Yang Yuanjian/Li Qin/Yan Jing | 2023-05-11 | 2023-05-16
12 | SoundWarning | NG | Meng Yan/Yu Qunqun/Yang Yuanjian/Li Qin/Yan Jing | 2023-05-11 | 2023-05-16
13 | ADAS | NG | Qian Kaowei | 2023-05-11 | 2023-05-16
14 | Compass | OK | Li Jinpeng | 2023-05-11 | 2023-05-16
15 | ETM | NG | Yan Wenzheng | 2023-05-11 | 2023-05-16
16 | IOD | NG | Yu Qunqun | 2023-05-11 | 2023-05-16
17 | Setup | NG | Qian Kaowei | 2023-05-11 | 2023-05-16
18 | SHC | NG | Du Xiaohui | 2023-05-11 | 2023-05-16
19 | V2I | NG | Yan Wenzheng | 2023-05-11 | 2023-05-16
3.New Defects Metrics
Defects Metrics | [6 empty] | JIRA系统： 1、缺陷分为四类： Top\A\B\C
NO. | Feature List | Total Defects | Top | A（High) | B（Middle） | C（low）
1 | Power | 0 | 0 | 0 | 0 | 0
2 | Speedometer | 0 | 0 | 0 | 0 | 0
3 | Tachometer | 0 | 0 | 0 | 0 | 0
4 | Temperature | 0 | 0 | 0 | 0 | 0
5 | Fuel | 0 | 0 | 0 | 0 | 0
6 | Telltales | 1 | 0 | 0 | 1 | 0
7 | TC | 0 | 0 | 0 | 0 | 0
8 | OAT | 0 | 0 | 0 | 0 | 0
9 | ODO | 0 | 0 | 0 | 0 | 0
10 | Gear | 1 | 0 | 0 | 1 | 0
11 | PopupWarning | 4 | 0 | 0 | 4 | 0
12 | SoundWarning | 2 | 0 | 0 | 2 | 0
13 | ADAS | 1 | 0 | 0 | 1 | 0
14 | Compass | 0 | 0 | 0 | 0 | 0
15 | ETM | 0 | 0 | 0 | 0 | 0
16 | IOD | 0 | 0 | 0 | 0 | 0
17 | Setup | 5 | 0 | 0 | 5 | 0
18 | SHC | 0 | 0 | 0 | 0 | 0
19 | V2I | 0 | 0 | 0 | 0 | 0
Total |  | 14 | 0 | 0 | 0 | 0
Percentage(%) |  |  | 0% | 0% | 0% | #DIV/0!
4.Test Result Status
NO. | Test Case | Total | Pass | Faild | Block | % Test Pass Rate | % Test Fail Rate
1 | Power | 177 | 177 | 0 | 0 | 100% | 0% | 1
2 | Speedometer | 378 | 378 | 0 | 0 | 100% | 0% | 1
3 | Tachometer | 145 | 145 | 0 | 0 | 100% | 0% | 1
4 | Temperature | 117 | 117 | 0 | 0 | 100% | 0% | 1
5 | Fuel | 198 | 198 | 0 | 0 | 100% | 0% | 1
6 | Telltales | 2558 | 2558 | 0 | 0 | 100% | 0% | 1
7 | OAT | 96 | 96 | 0 | 0 | 100% | 0% | 1
8 | ODO | 94 | 94 | 0 | 0 | 100% | 0% | 1
9 | Gear | 111 | 111 | 0 | 0 | 100% | 0% | 1
10 | TC | 2753 | 2618 | 3 | 132 | 99.89% | 0.1145% | 1
11 | PopupWarning | 6423 | 6414 | 9 | 0 | 99.86% | 0.1401% | 1
12 | SoundWarning | 12655 | 3394 | 5 | 9256 | 99.85% | 0.1471% | 1
13 | ADAS | 5641 | 5630 | 2 | 9 | 99.96% | 0.03551% | 1
14 | Compass | 76 | 76 | 0 | 0 | 100% | 0% | 1
15 | IOD | 2933 | 2927 | 6 | 0 | 99.8% | 0.2046% | 1
16 | ETM | 36 | 36 | 0 | 0 | 100% | 0% | 1
17 | Setup | 247 | 226 | 3 | 18 | 98.69% | 1.31% | 1
18 | SHC | 1159 | 1159 | 0 | 0 | 100% | 0% | 1
19 | V2I | 207 | 207 | 0 | 0 | 100% | 0% | 1
| Total | 34638 | 25195 | 28 | 9415 |  |  | 1
5.History Defects Metrics
Defects Metrics
NO. | Software Version | Validation Type | Total Defects | Top | A（High) | B（Middle） | C（low）
1 | DCV_Beta | BugFix | 45 | 1 | 21 | 23 | 0
2 | DCV_Beta1 | BugFix | 55 | 2 | 15 | 38 | 0
3 | DCV0 | Focus | 79 | 1 | 13 | 65 | 0
4 | DCV1 | Focus | 55 | 0 | 11 | 44 | 0
5 | DCV1_Hotfix | BugFix | 0 | 0 | 0 | 0 | 0
6 | DCV1_Hotfix2 | BugFix | 0 | 0 | 1 | 0 | 0
7 | DCV2 | Focus | 26 | 0 | 1 | 25 | 0
8 | DCV2_Hotfix | BugFix | 10 | 0 | 1 | 9 | 0
9 | DCV3 | Focus | 25 | 0 | 5 | 20 | 0
10 | DCV3_Hotfix | BugFix | 12 | 0 | 0 | 12 | 0
11 | DCV4 | Focus | 14 | 0 | 0 | 14 | 0

## Sheet1 (hidden)
Custom field (发现版本) | Ford_Phase5_U718_DCV4
计数项:Issue key | 列标签
行标签 | B | 总计
DI-AactiveSafety | 1 | 1
DI-Telltales | 1 | 1
DI-Warnings_Information | 4 | 4
HMI | 5 | 5
DI-Gear_PRND | 1 | 1
Chime | 2 | 2
总计 | 14 | 14

## Database
Issue key | Issue id | Custom field (严重度) | Status | Summary | Description | Custom field (模块) | Custom field (所属区域) | Custom field (发现版本) | Fix Version/s | Custom field (目标版本) | Reporter | Assignee | Created | Custom field (验证版本)
FPHASEVCDC-18067 | 38405 | B | New | 【Phase V】【U718】【B】【HMI】【3/5】休眠唤醒时，在播放开机动画期间，仪表屏中途会熄灭再亮起 | CaseID: Sample:B Precondition: -Cluster at RUN state Connected devices: -EAST DC power 1.KL30=13.5v 2.0x3B2.Ignition_Status=0x4 步骤： 1、0x3B2.Ignition_Status=0x1 2、触发一个报警（0x331.Lockmsgtxt_D_Rq=1） 3、进行休眠（断开所有can信号，断开det) 4、当电流为0是，进行唤醒操作（连接can信号） 5、查看现象 实际结果： 在播放开机动画期间，仪表屏中途会熄灭再亮起 期待结果： 在播放开机动画期间，仪表屏正常显示 复现概率:3/5 Test By: 李沁 15295767520 | HMI | Software | Ford_Phase5_U718_DCV4 |  |  | ulinq025 | uzhaj1259 | 2023-05-15 16:46
FPHASEVCDC-18065 | 38298 | B | Analyzing | 【Phase V】【U718】【B】【Chime】【1/5】导入(ABMAV) 103A - SWB.ecd从仪表备用喇叭发声，触发0x424 FuelLvlWarn_D_ActlEng=4，偶发Low_Fuel_Chime_Status_Flag无声音响应 | CaseID: Sample:B Precondition: -Cluster at RUN state EAST DC power 1.BAT ON 2.0x3B2.Ignition_Status=0x4 3. 导入ECD文件：(ABMAV) 103A - SWB.ecd 4. 24ch功放未连接，直接仪表备用喇叭发声 步骤： 1、0x424 FuelLvlWarn_D_ActlEng=4（或者从其他值切换到4） 实际结果： 2. 偶发Low_Fuel_Chime_Status_Flag无声音响应 期待结果： 2. Low_Fuel_Chime_Status_Flag应响一声 复现概率:1/5 Test By:余群群 18895315393 | Chime | Software | Ford_Phase5_U718_DCV4 |  |  | uyuxq038 | uhoux028 | 2023-05-15 16:14
FPHASEVCDC-18062 | 38295 | B | Resolved | 【Phase V】【U718】【B】【Warnings】【5/5】两个座椅都配置并触发W4486后，屏蔽掉W4486，然后修复其中一个座椅的错误，报警未再次弹出 | CaseID: Sample:C Precondition: -Cluster at RUN state Connected devices: -EAST DC power 1.KL30=13.5v 2.0x3B2.Ignition_Status=0x4 步骤： 1、DE0A Power Pitch Seat=3 2、停止发送用于第二排主驾驶checksum滚动的function block，W4486弹出，并伴随第二排主驾驶红色显示 3、停止发送用于第二排副驾驶checksum滚动的function block，W4486弹出，并伴随第二排副驾驶红色显示 4、屏蔽掉W4486报警 5、恢复发送用于第二排主驾驶checksum滚动的function block 实际结果： W4486未再次弹出 期待结果： W4486再次弹出 Ref：2.139.2.3.5 Power Pitch Seat Driver Side Fault Detection Flowchart 复现概率:5/5 Test By: 孟妍 15951912208 | DI-Warnings_Information | Software | Ford_Phase5_U718_DCV4 | Ford_Phase5_U718_DCV4 |  | umeny043 | ufeih005 | 2023-05-15 15:26
FPHASEVCDC-18060 | 38404 | B | New | 【Phase V】【U718】【B】【HMI】【5/5】Settings_Menu配置为1时，Towing界面“Brake/Turn”文字不显示（系统杨工确认Brake/Turn与报警没关系） | CaseID: Sample:B Precondition: -Cluster at RUN state Connected devices: -EAST DC power 1.StePinCompAnEst_D_Qf=2/3 2.AutoTowActv_B_Stat=1 3.Settings_Menu配置为1 步骤： 1.Trailer Lighting配置为1 2.TrlrLampCnnct_B_Actl=1 实际结果： Towing Status界面不显示“Brake/Turn” 期待结果： Towing Status界面显示“Brake/Turn” Specification ref: CAF-PhaseV-DI_ SRD_V3.6_20221014.doc Section: Recovery: 复现概率:5/5 Test By:杜晓慧 13951775454 | HMI | Software | Ford_Phase5_U718_DCV4 |  |  | uduxx049 | uzhaj1259 | 2023-05-15 15:06
FPHASEVCDC-18059 | 38403 | B | New | 【Phase V】【U718】【B】【Warnings】【2/5】丢失1C4或1C5节点再给上时，W4486报警座椅状态显示有误 | CaseID: Sample:B Precondition: -Cluster at RUN state EAST DC power 1.BAT ON 步骤： 1、BAT ON，0x3B2.Ignition_Status=4 2、DE08 Power Pitch Seat=3 3、0x1C4.SeatLatcWarnR2Drv_D_Rq，0x1C4.SeatLatchR2Drv_No_Cnt，0x1C4.SeatLatchR2Drv_No_Cs按流程图规定设置函数滚动 4、0x1C5.SeatLatcWarnR2Psn_D_Rq、0x1C5.SeatLatchR2Psngr_No_Cnt、0x1C5.SeatLatchR2Psngr_No_Cs按流程图规定设置函数滚动 5、丢失0x1C4.节点再给上 6、丢失0x1C5.节点再给上 实际结果： 5、偶现标记第二排副驾驶位置错误 6、偶现标记第二排主驾驶位置错误 期待结果： 5、只标记第二排主驾驶位置错误 6、只标记第二排副驾驶位置错误 复现概率:2/5 Test By:李沁 15295767520 | DI-Warnings_Information | Software | Ford_Phase5_U718_DCV4 |  |  | ulinq025 | umend047 | 2023-05-15 15:02
FPHASEVCDC-18057 | 38292 | B | New | 【Phase V】【U718】【B】【ADAS】【5/5】W814中英文翻译有更新 | CaseID: Sample:B Precondition: -Cluster at RUN state Connected devices: -EAST DC power 1.KL30=13.5v 2.0x3B2.Ignition_Status=0x4 3.Adaptive_Cruise_Cfg=0x1 步骤： 1.AccMemEnbl_B_RqDrv=0x1 2.AccMsgTxt_D2_Rq=0x1 实际结果： W814中英文翻译未更新 期待结果： W814中英文翻译更新 Specification ref: Section: Recovery: 复现概率: 5/5 Test By:钱考伟 18012915216 | DI-AactiveSafety | Software | Ford_Phase5_U718_DCV4 |  |  | uqiak009 | uzhuh142 | 2023-05-15 14:51
FPHASEVCDC-18056 | 38291 | B | Fixing | 【Phase V】【U718】【B】【HMI】【2/5】切换主题，再触发安全带初始化页面，偶发初始化页面标题颜色与主题不一致 | CaseID: Sample:B Precondition: -Cluster at RUN state EAST DC power 1.BAT ON 2.0x3B2.Ignition_Status=0x4 3. 导入ECD文件：BE57FCH1.ecd 4. 仪表备用喇叭发声 5. 配置DE0D RxCy_Seatbelt_cfg=1/2/3/4（第一排R1C1，R1C5；第二排R2C1，R2C3，R2C5；第三排R3C1，R3C2,R3C5） 6. 所有座椅状态为occupied-Belted 7. DE0A Seatbelt warning market=1（ECE） 8. 所有座椅状态为occupied-Belted 步骤： 1、随机切换主题 2. 触发安全带初始化页面：0x4C FirstRowBuckleDriver=1，开关门 实际结果： 2. 偶发安全带初始化页面标题与主题颜色不一致 期待结果： 2. 安全带初始化页面标题与主题颜色一致 复现概率:2/5 Test By:余群群 18895315393 | HMI | Software | Ford_Phase5_U718_DCV4 |  | Ford_Phase5_U718_R00 | uyuxq038 | uzhuh142 | 2023-05-15 14:29
FPHASEVCDC-18053 | 38288 | B | New | 【Phase V】【U718】【B】【HMI】【5/5】主题联动开关关闭状态下切换驾驶模式，主题不应与驾驶模式联动 | CaseID: Sample:B Precondition: -Cluster at RUN state Connected devices: -EAST DC power 1.KL30=13.5v 2.0x3B2.Ignition_Status=0x4 步骤： 1.关闭主题与驾驶模式联动开关 2.切换驾驶模式 实际结果： 驾驶模式与主题联动 期待结果： 开关关闭时不应联动 Specification ref: Section: Recovery: 复现概率:5/5 Test By:钱考伟 18012915216 | HMI | Software | Ford_Phase5_U718_DCV4 |  |  | uqiak009 | uzhaj1259 | 2023-05-15 13:46
FPHASEVCDC-18052 | 38287 | B | New | 【Phase V】【U718】【B】【Warnings】【5/5】触发门开和W99，在两个报警轮询后，w99显示的时候，关门，会闪一下门开报警界面 | CaseID: Sample:C Precondition: -Cluster at RUN state Connected devices: -EAST DC power 1.KL30=13.5v 2.0x3B2.Ignition_Status=0x4 步骤： 1、DE0A Transmission type=AT, Engine igntion on=1 2、0x167.PwpckTq_D_Stat=1,0x171.TrnIpcDsplyMde_D_Actl=3，0x3B2.DrStatDrv_B_Actl=1 触发了门开和W99报警 3、以上两个报警4s循环后，显示到W99时，0x3B2.DrStatDrv_B_Actl=0 实际结果： W99消失后，闪现一下门开报警 期待结果： W99直接消失，门开报警不消失 复现概率:5/5 Test By: 孟妍 15951912208 | DI-Warnings_Information | Software | Ford_Phase5_U718_DCV4 |  |  | umeny043 | umend047 | 2023-05-15 13:41
FPHASEVCDC-18051 | 38286 | B | Resolved | 【Phase V】【U718】【B】【Warnings】【5/5】0x4DE报文周期100ms，停止发送用于checksum滚动的function block，W4370不弹出 | CaseID: Sample:C Precondition: -Cluster at RUN state Connected devices: -EAST DC power 1.KL30=13.5v 2.0x3B2.Ignition_Status=0x4 步骤： 1、DE0A Trailer Lighting=1,DE0A Trailer Brake e2e Signal Protection =1 2、0x4DE周期为100ms 3、使用function block滚动TrlrBrkCtl2BFalt_No_Cs和TrlrBrkCtl2BFalt_No_Cnt，并满足和TrlrBrkCtl2_B_Falt的算法 4、停止发送function block 实际结果： 未触发w4370 期待结果： 触发w4370 复现概率:5/5 Test By: 孟妍 15951912208 | DI-Warnings_Information | Software | Ford_Phase5_U718_DCV4 | Ford_Phase5_U718_R00 |  | umeny043 | ufeih005 | 2023-05-15 13:19
FPHASEVCDC-18042 | 38400 | B | New | 【Phase V】【U718】【B】【Chime】【5/5】ECE市场下，Crank模式下触发安全带声音报警不响 | CaseID: Sample:B Precondition: -Cluster at RUN state EAST DC power 1.BAT ON 2.0x3B2.Ignition_Status=0x4 3. 导入ECD文件：BE57FCH1.ecd 4. 仪表备用喇叭发声 5. 配置DE0D RxCy_Seatbelt_cfg=1/2/3/4（第一排R1C1，R1C5；第二排R2C1，R2C3，R2C5；第三排R3C1，R3C2,R3C5） 6. 所有座椅状态为occupied-Belted 7. DE0A Seatbelt warning market=1（ECE） 8. 所有座椅状态为occupied-Belted 步骤： 1、0x3B2.Ignition_Status=0x4 2. 0x3B2.Ignition_Status=0x8，等待3s 3. 0x4C FirstRowBuckleDriver=1->2&0x202 VehVActlEng_D_Qf =3 &Veh_V_ActlEng =20 实际结果： 3. 安全带未系声音 报警声音不响，指示灯常亮 期待结果： 2. 安全带未系报警声音响6s停3s，指示灯闪烁6s常亮3s U718 安全带SRD更新，ECE市场下，crank模式下应该支持安全带未系声音报警 复现概率:5/5 Test By:余群群 18895315393 | Chime | Software | Ford_Phase5_U718_DCV4 |  |  | uyuxq038 | uhuap046 | 2023-05-13 17:18
FPHASEVCDC-18040 | 38398 | B | New | 【Phase V】【U718】【B】【Telltales】【5/5】ECE市场下，触发后排安全带未系声音报警，在6s声音周期未响完时，车速<8.5km/h计时暂停，车速>20km/h后，报警计时54s结束后，指示灯和报警多显示了一个周期 | CaseID: Sample:B Precondition: -Cluster at RUN state EAST DC power 1.BAT ON 2.0x3B2.Ignition_Status=0x4 3. 导入ECD文件：BE57FCH1.ecd 4. 仪表备用喇叭发声 5. 配置DE0D RxCy_Seatbelt_cfg=1/2/3/4（第一排R1C1，R1C5；第二排R2C1，R2C3，R2C5；第三排R3C1，R3C2,R3C5） 6. 所有座椅状态为occupied-Belted 7. DE0A Seatbelt warning market=1（ECE） 8. 所有座椅状态为occupied-Belted 步骤： 1、 0x4C SecondRowBuckleDriver=1->2&0x202 VehVActlEng_D_Qf =3 &Veh_V_ActlEng =20,等待3s 2. 0x202 Veh_V_ActlEng =8，等待10s 3. 0x202 Veh_V_ActlEng =20 实际结果： 3. 安全带未系报警音应响6s，停3s为一个周期，累计计时54s；指示灯闪烁6s，常亮3s为一个周期，累计计时54s后再次闪烁6s后常亮；报警持续显示60s后消失 备注：触发安全带未系声音报警，开关门后报警时间重新计时，也会有该现象 期待结果： 3. 安全带未系报警音应响6s，停3s为一个周期，累计计时54s；指示灯闪烁6s，常亮3s为一个周期，累计计时54s；报警持续显示54s后消失 复现概率:5/5 Test By:余群群 18895315393 | DI-Telltales | Software | Ford_Phase5_U718_DCV4 |  |  | uyuxq038 | uhuap046 | 2023-05-13 17:17
FPHASEVCDC-18019 | 38263 | B | Resolved | 【Phase V】【U718】【B】【Gear】【5/5】配置Gear Range=0时（Range范围为0-6时），Range Select Display在TrnIpcDsplyRng_ D_Stat等于0时 Range Select Display显示为“/1-10”，此时应不显示 | CaseID: Sample:B Precondition: -Cluster at RUN state Connected devices: -EAST DC power 操作步骤 1.当前主机挡位相关配置： PRS=1 Gear_Select_Cfg=1 Gear_Range_Cfg=0 2.TrnIpcDsplyMde_D_Actl 等于 0/1/2/3/5 3.TrnIpcDsplyGear_D_Stat=1 TrnIpcDsplyMde_D_Stat=1 TrnIpcDsplyGear_D_Actl=0 TrnIpcDsplyRng_D_Stat=1 TrnIpcDsplyRng2_D_Actl=1-6 实际结果： 1.Range Select Display显示“/1-10” 期待结果： 1.Range Select Display不显示 Specification ref: CAF-PhaseV-DI_ SRD_V3.6_20221014 Section: Recovery: 复现概率: 5/5 Test By:李锦鹏 15256804585 | DI-Gear_PRND | Software | Ford_Phase5_U718_DCV4 | Ford_Phase5_U718_DCV4 |  | ulixj946 | uduxs033 | 2023-05-12 13:44
FPHASEVCDC-18001 | 38372 | B | New | 【Phase V】【U718】【B】【FAPA】【5/5】FAPA弹窗中的部分text不显示，导致弹窗全空白 | CaseID: Sample:C Precondition: -Cluster at RUN state Connected devices: -EAST DC power 1.KL30=13.5v 2.0x3B2.Ignition_Status=0x4 步骤： 1.Transmission_Cfg=MT ApaDisplayMode_D_Stat：FullScreen ApaControlMode_D_Stat：InActiveControl ApaSys_D2_Stat：Cancelled ApaMde_D_Stat=PPA ApaDrvRq1MsgTxt_D_Rq：NoRequest ApaDrvRq2MsgTxt_D_Rq：NoRequest ApaMsgTxt_D2_Stat：SpeedLimitExceeded / WrongDirection / BrakeEvent 实际结果： FAPA弹窗中的text不显示，导致弹窗全空白 期待结果： 正常显示 Section: Recovery: 复现概率:5/5 Test By:胡珊珊 18851672720 | HMI | Software | Ford_Phase5_U718_DCV4 |  |  | uhuxs077 | uzhaj1259 | 2023-05-11 11:10
FPHASEVCDC-17315 | 37135 | B | New | 【PhaseV】【U718】【B】【HMI】【5/5】驾驶模式切换湿滑模式，ivi主题设置中自在航行未被选择，且字体颜色，驾驶模式RTT等颜色也不对 | CaseID: Sample:B Precondition: -Cluster at RUN state Connected devices: -EAST DC power 1.KL30=13.5v 2.0x3B2.Ignition_Status=0x4 步骤： 1.开启主题和驾驶模式联动开关 2.切换至湿滑模式 实际结果： IVI中自在航行主题未被选中，且字体颜色，驾驶模式RTT，燃油进度条颜色仍然是冰海领航主题颜色 期待结果： IVI中自在航行被选中，字体颜色，驾驶模式RTT，燃油进度条颜色应该是自在航行主题颜色 Specification ref: Section: Recovery: 复现概率:5/5 Test By:钱考伟 18012915216 | HMI | Software | Ford_Phase5_U718_DCV3_Hotfix1 |  |  | uqiak009 | uzhaj1259 | 2023-04-19 15:31
FPHASEVCDC-17302 | 37120 | B | New | 【Phase V】【U718】【A】【Telltales】【5/5】标准模式4A驾驶模式对应的RTT未点亮 | CaseID: Sample:B Precondition: -Cluster at RUN state Connected devices: -EAST DC power 1.KL30=13.5v 2.0x3B2.Ignition_Status=0x4 步骤： 1.DE08 Select mode配置为1 2.ActvDrvMde_D2_Stat=11 实际结果： ActvDrvMde_D2_Stat=11时未显示标准模式4A驾驶模式对应RTT 期待结果： ActvDrvMde_D2_Stat=11时显示标准模式4A驾驶模式对应RTT Specification ref: RTT_V3.8_20230314.doc Section: Recovery: 复现概率:5/5 Test By:胡珊珊 18851672720 | DI-Telltales | Software | Ford_Phase5_U718_DCV3_Hotfix1 |  |  | uhuxs077 | uyans299 | 2023-04-19 10:32
FPHASEVCDC-17301 | 37119 | B | New | 【Phase V】【U718】【B】【Telltales】【5/5】复杂路况驾驶模式对应的RTT显示错误 | CaseID: Sample:B Precondition: -Cluster at RUN state Connected devices: -EAST DC power 1.KL30=13.5v 2.0x3B2.Ignition_Status=0x4 步骤： 1.DE08 Select mode配置为1 2.ActvDrvMde_D2_Stat=7 实际结果： ActvDrvMde_D2_Stat=13时显示复杂路况驾驶模式对应RTT 期待结果： ActvDrvMde_D2_Stat=7时显示复杂路况驾驶模式对应RTT Specification ref: RTT_V3.8_20230314.doc Section: Recovery: 复现概率:5/5 Test By:胡珊珊 18851672720 | DI-Telltales | Software | Ford_Phase5_U718_DCV3_Hotfix1 |  |  | uhuxs077 | uyans299 | 2023-04-19 10:26
FPHASEVCDC-17299 | 37117 | B | New | 【Phase V】【U718】【B】【Telltales】【5/5】ActvDrvMde_D2_Stat=12时，多出一个驾驶模式RTT | CaseID: Sample:B Precondition: -Cluster at RUN state Connected devices: -EAST DC power 1.KL30=13.5v 2.0x3B2.Ignition_Status=0x4 步骤： 1.DE08 Select mode配置为1 2.ActvDrvMde_D2_Stat=12 实际结果： 驾驶模式文字显示“Slow Climb”和对应RTT 期待结果： 驾驶模式文字不显示“Slow Climb”和对应RTT Specification ref: RTT_V3.8_20230314.doc Section: Recovery: 复现概率:5/5 Test By:胡珊珊 18851672720 | DI-Telltales | Software | Ford_Phase5_U718_DCV3_Hotfix1 |  |  | uhuxs077 | uyans299 | 2023-04-19 10:19
FPHASEVCDC-17268 | 36978 | B | Resolved | 【Phase V】【U718】【B】【Chime】【5/5】自检期间通过function block，每隔1s改变一次Veh_Lock_EvNum的值，发现自检期间eLatch_Lock_Chime_Status_Flag和eLatch_Unlock_Chime_Status_Flag也可以响 | CaseID: Sample:B Precondition: -Cluster at RUN state EAST DC power 1.BAT ON 2.配置为仪表发声 步骤： 1、0x3B2.Ignition_Status=0x1 2、DE0A Electronic Latch =1，DE0A eLatch_Chime_Cfg=1 3、0x3B2.Ignition_Status=0x4 4、自检期间，通过function block每隔1s改变一次Veh_Lock_EvNum的值 实际结果： 自检期间，eLatch_Lock_Chime_Status_Flag和eLatch_Unlock_Chime_Status_Flag也可以响 期待结果： 自检期间，eLatch_Lock_Chime_Status_Flag和eLatch_Unlock_Chime_Status_Flag不可以响。但可以识别到信号的变化，在自检之后蜂鸣一声 复现概率:10/10 Test By:孟妍 15951912208 | Chime | Software | Ford_Phase5_U718_DCV3_Hotfix1 | Ford_Phase5_U718_DCV3_Hotfix1 |  | umeny043 | uhoux028 | 2023-04-18 10:53
FPHASEVCDC-17259 | 36972 | B | Resolved | 【Phase V】【U718】【B】【Warnings】【5/5】DE0A ePRNDL e2e singal=0, 触发W098报警，丢失0x171,声音立即停止 | CaseID: Sample:B Precondition: -Cluster at RUN state EAST DC power 1.BAT ON 步骤： 1、0x3B2.Ignition_Status=0x4 2、DE01 Transmission_Type=0 3、DE0A Engine_Ignition_On=1，DE0A ePRNDL e2e singal=0 4、0x167.PwPckTq_D_Stat=3，0x171.TrnIpcDsplyMde_D_Actl=Park，车速=0 5、打开主驾驶门，engine off报警音响起 6、丢失0x171 实际结果： 声音立即停止 期待结果： 声音5s后停止 复现概率:10/10 Test By:孟妍 15951912208 | DI-Warnings_Information | Software | Ford_Phase5_U718_DCV3_Hotfix1 | Ford_Phase5_U718_DCV4 |  | umeny043 | ufeih005 | 2023-04-17 18:55
FPHASEVCDC-17251 | 36960 | B | Resolved | 【Phase V】【U718】【B】【Warnings】【5/5】挂R挡后，盲区监测指示灯被遮挡一半 | CaseID: Sample:B Precondition: -Cluster at RUN state EAST DC power 1.BAT ON 步骤： 1、0x3B2.Ignition_Status=0x4 2、DE08:Side_Detect_Cfg=0x1 3、0x3A6.SodLeft_D_Stat=0x0&0x3A6.SodRight_D_Stat=0x0 4、0x230.GearLvrPos_D_Actl=1 实际结果： 盲区监测指示灯被遮挡一半 期待结果： 盲区监测指示灯不被遮挡 复现概率:5/5 Test By:孟妍 15951912208 | HMI | Software | Ford_Phase5_U718_DCV3_Hotfix1 | Ford_Phase5_U718_DCV4 |  | umeny043 | uzhaj1259 | 2023-04-17 16:44
FPHASEVCDC-17014 | 36498 | B | New | 【Phase V】【U718】【B】【HMI】【5/5】“低速爬坡”驾驶模式没有绑定山河无界主题 | CaseID: Sample:B Precondition: -Cluster at RUN state Connected devices: -EAST DC power 1.KL30=13.5v 2.0x3B2.Ignition_Status=0x4 步骤： 1.开启主题与驾驶模式联动开关 2.切换“低速爬坡”驾驶模式 实际结果： 未切换至山河无界主题 期待结果： 切换至山河无界主题 Specification ref: Section: Recovery: 复现概率:5/5 Test By:钱考伟 18012915216 | HMI | Software | Ford_Phase5_U718_DCV3 |  |  | uqiak009 | uzhaj1259 | 2023-04-07 17:02
FPHASEVCDC-17009 | 36532 | B | Deferred | 【Phase V】【U718】【B】【Chime】【5/5】触发SDM_Transition_Chime_Status_Flag，无声音响应 | CaseID: Sample:B Precondition: -Cluster at RUN state EAST DC power 1.BAT ON 2.0x3B2.Ignition_Status=0x4 3. 导入BE57FCH1.ecd 文件 步骤： 1、0x420 SelDrvMde_D2_Rq=0->1或0->3或1->3 实际结果： 2. SDM_Transition_Chime_Status_Flag 无声音响应 期待结果： 2. SDM_Transition_Chime_Status_Flag active, 响一声 参考SRD：Chime_V3.7_20230202.docx 复现概率:5/5 Test By:余群群 18895315393 | Chime | Software | Ford_Phase5_U718_DCV3 |  |  | uyuxq038 | uyans299 | 2023-04-07 16:04
FPHASEVCDC-16987 | 36484 | B | Resolved | 【Phase V】【U718】【B】【Warnings】【5/5】丢失0x4DE，会闪现W4370 | CaseID: Sample:B Precondition: -Cluster at RUN state EAST DC power 1.BAT ON 2.配置为仪表喇叭发声 步骤： 1、0x3B2.Ignition_Status=0x4 2、DE0A Trailer Lighting=1，DE0A Trailer Brake e2e Signal Protection=1 3、丢失0x4DE 实际结果： 闪现w4370，再显示w510 期待结果： 显示w510 复现概率:5/5 Test By:孟妍 15951912208 | DI-Warnings_Information | Software | Ford_Phase5_U718_DCV3 | Ford_Phase5_U718_DCV4 |  | umeny043 | ufeih005 | 2023-04-07 10:50 | Ford_Phase5_U718_DCV3
FPHASEVCDC-16975 | 36476 | B | Fixing | 【Phase V】【U718】【B】【HMI】【2/5】从D1切换到D2模式下时，仪表屏右侧区域与左侧不一致 | CaseID: Sample:B Precondition: -Cluster at RUN state Connected devices: -EAST DC power 1、连接三屏 步骤： 1.0x3B2.Ignition_Status=0x4 2.0x3B2.Ignition_Status=0x1 3、多次重复切换 4、查看现象 实际结果： 仪表屏右侧区域与左侧不一致 期待结果： 仪表屏右侧区域与左侧一致 Specification ref: Section: Recovery: 复现概率:2/5 Test By:李沁 15295767520 | HMI | 3rd Party | Ford_Phase5_U718_DCV3 |  |  | ulinq025 | uwanz943 | 2023-04-06 19:41
FPHASEVCDC-16970 | 36395 | A | MONITOR | 【Phase V】【U718】【A】【SHC】【1/20】短按OK键时撤销报警，偶现OK键界面常显且卡死（不响应任何按键操作） | CaseID: Sample:B Precondition: -Cluster at RUN state Connected devices: -EAST DC power 1.SHC Driver Adjustments配置为7 步骤： 1.短按RHS按键进入RHS界面 2.触发可屏蔽的报警 3.按住OK键并撤销报警 实际结果： OK键界面常显且卡死（不响应任何按键操作） 期待结果： OK键消失，按键功能正常 Specification ref: CAF-PhaseV-DI_ SRD_V3.6_20221014.doc Section: Recovery: 复现概率:1/20 Test By:杜晓慧 13951775454 | HMI | Software | Ford_Phase5_U718_DCV3 | Ford_Phase5_U718_DCV4 |  | uduxx049 | ucany007 | 2023-04-06 16:56
FPHASEVCDC-16956 | 36381 | B | New | 【Phase V】【U718】【B】【ADAS】【5/5】0x165_missing，触发ACC_NA，ACC_APPLY_BRAKE弹窗后仅显示三秒后消失 | CaseID: Sample:B Precondition: -Cluster at RUN state Connected devices: -EAST DC power 1.KL30=13.5v 2.0x3B2.Ignition_Status=0x4 3.Adaptive_Cruise_Cfg=0x1 步骤： 1.AccMemEnbl_B_RqDrv=0x1 2.CcStat_D_Actl=0x4，0x5 3.0x165 missing 4.CcStat_D_Actl=0x4 5.AccStopMde_B_Dsply=0x1 6.0x165 missing 实际结果： 3.ACC_NA 显示三秒消失 6.ACC_APPLY_BRAKE 显示三秒消失 期待结果： 3.ACC_NA 常显 6.ACC_APPLY_BRAKE 常显 Specification ref: Section: Recovery: 复现概率: 5/5 Test By:钱考伟 18012915216 | DI-AactiveSafety | Software | Ford_Phase5_U718_DCV3 |  |  | uqiak009 | uliuh462 | 2023-04-06 16:11
FPHASEVCDC-16954 | 36463 | A | New | 【Phase V】【U718】【A】【HMI】【Once】连接三屏，进行百度地图模拟导航的时候，中控屏出现卡屏现象 | CaseID: Sample:B Precondition: -Cluster at RUN state Connected devices: -EAST DC power 1、连接三屏 步骤： 1.打开百度地图 2.进行模拟导航操作 3、触发仪表报警音，进行报警音压制 4、查看现象 实际结果： 中控卡屏无响应，多次触摸无响应 仪表屏正常 期待结果： 三屏正常工作 Specification ref: Section: Recovery: 复现概率:Once Test By:李沁 15295767520 | HMI | 3rd Party | Ford_Phase5_U718_DCV3 |  |  | ulinq025 | uwanz943 | 2023-04-06 16:02
FPHASEVCDC-16332 | 35321 | B | New | 【Phase V】【U718】【B】【HMI】【1/5】车辆设置拖动至card1或切换驾驶模式时偶现TC各数据闪现“---” | CaseID: Sample:B Precondition: -Cluster at RUN state Connected devices: -EAST DC power 1.当前card1显示为车辆设置以外的应用 步骤： 1.拖动车辆设置至card1的位置 实际结果： TC各数据闪现“---” 切换驾驶模式存在同样的问题（主题氛围灯与驾驶模式联动开） 期待结果： TC各数据正常显示，不闪现“---” Specification ref: Info_V3.6_20220830.docx Section: Recovery: 复现概率:1/5 Test By:杜晓慧 13951775454 | HMI | 3rd Party | Ford_Phase5_U718_DCV2_Hotfix1 |  |  | uduxx049 | uwanq342 | 2023-03-15 16:01
FPHASEVCDC-16331 | 35320 | B | New | 【Phase V】【U718】【B】【HMI】【1/5】车辆设置拖动至card1时偶现闪屏现象 | CaseID: Sample:B Precondition: -Cluster at RUN state Connected devices: -EAST DC power 1.当前card1显示为车辆设置以外的应用 步骤： 1.拖动车辆设置至card1的位置 实际结果： 偶现闪屏现象 期待结果： 正常显示，无闪屏现象 Specification ref: Info_V3.6_20220830.docx Section: Recovery: 复现概率:1/5 Test By:杜晓慧 13951775454 | HMI | 3rd Party | Ford_Phase5_U718_DCV2_Hotfix1 |  |  | uduxx049 | uwanq342 | 2023-03-15 16:00
FPHASEVCDC-16322 | 35311 | B | New | 【Phase V】【U718】【B】【Chime】【2/5】外置功放播放Audio，仪表备用喇叭发声先触发有压制等级的Chime，再触发导航音，VR，蓝牙电话音，偶发后者没有被压制 | CaseID: Sample:B Precondition: -Cluster at RUN state Connected devices: -EAST DC power 1.KL30=13.5v 2.0x3B2.Ignition_Status=0x4 3.导入ECD文件：T104A-SWB.ecd 4.因外置功放chime不发声，chime音从仪表备用喇叭出声，Audio从外置功放发声 步骤： 1、0x3AA FpaChime_D_Rq=2 压制等级5 2、IVI端分别发起百度导航音，VR语音，蓝牙通话音 实际结果： 2. 导航提示音，VR语音，蓝牙通话音未压制。如果先触发导航提示音，VR语音，蓝牙通话音再触发chime，可以被压制 期待结果： 4 导航提示音，VR语音，蓝牙通话音音量降低，有压制 复现概率:2/5 Test By: 余群群 18895315393 | Chime | Software | Ford_Phase5_U718_DCV2_Hotfix1 |  |  | uyuxq038 | uwenj070 | 2023-03-15 14:26
FPHASEVCDC-16270 | 35073 | A | Resolved | 【Phase V】【U718】【A】【HMI】【Once】设置度量单位时偶现中控卡屏，设置自动退出后card1消失（车辆设置），自动重启后中控黑屏（Log时间：3：23） | CaseID: Sample:B Precondition: -Cluster at RUN state Connected devices: -EAST DC power 步骤： 1.切换度量单位 2.关闭度量单位设置界面 实际结果： 中控卡屏无响应，再触摸后设置应用自动退出，card1消失（车辆设置） 约十几分钟后自动重启，重启后中控黑屏（card1恢复显示，左屏和右屏显示正常） 期待结果： 正常关闭度量单位设置界面，无卡屏、重启现象 Specification ref: CAF-PhaseV-DI_ SRD_V3.6_20221014.doc Section: Recovery: 复现概率:Once Test By:杜晓慧 13951775454 | HMI | Software | Ford_Phase5_U718_DCV2_Hotfix1 | Ford_Phase5_U718_R00 |  | uduxx049 | uliuz448 | 2023-03-14 15:11 | Ford_Phase5_U718_DCV3
FPHASEVCDC-14459 | 32164 | B | New | 【Phase V】【U718】【B】【TC】【5/5】油耗界面的挡把一直在抖动 | CaseID: Sample:B Precondition: -Cluster at RUN state Connected devices: -EAST DC power 步骤： 1.ODO Count 0.5HZ 2.喷油量0.1HZ 3.切换至油耗界面 4.观察瞬时油耗挡把显示 实际结果： 挡把一直在抖动 期待结果： 挡把一直无抖动现象 Specification ref: Info_V3.6_20220830.docx Section: Recovery: 复现概率:5/5 Test By:杜晓慧 13951775454 | DI-TC | 3rd Party | Ford_Phase5_U718_DCV1 |  |  | uduxx049 | umaoz024 | 2023-01-12 14:35
FPHASEVCDC-14420 | 32124 | B | New | 【Phase V】【U718】【B】【HMI】【5/5】触发FAPA时，仪表端右边没有全黑 | CaseID: Sample:C Precondition: -Cluster at RUN state Connected devices: -EAST DC power 1.KL30=13.5v 2.0x3B2.Ignition_Status=0x4 步骤： 1.Transmission_Cfg=AT ApaDisplayMode_D_Stat：Fullscreen ApaControlMode_D_Stat：Active ApaSys_D2_Stat：Pause ApaDrvRq1MsgTxt_D_Rq：NoRequest ApaDrvRq2MsgTxt_D_Rq：NoRequest ApaMsgTxt_D2_Stat：None 实际结果： 仪表端右边没有全黑，底部的胎压页面还有残余文字 期待结果： 仪表端右边正常显示 复现概率:10/10 Test By: 胡珊珊 18851672720 | HMI | 3rd Party | Ford_Phase5_U718_DCV1 |  |  | uhuxs077 | uwanz943 | 2023-01-11 15:56
FPHASEVCDC-12755 | 29379 | B | New | 【Phase V】【U718】【B】【ADAS】【5/5】声音通道配置为内置功放，W1014a.W1016.W1017.W3563.W4235绑定报警音从备用喇叭发声 | CaseID: Sample:B Precondition: -Cluster at RUN state Connected devices: -EAST DC power 1.KL30=13.5v 2.0x3B2.Ignition_Status=0x4 3.声音通道配置为内置功放 步骤： 1.触发W1014a.W1016.W1017.W3563.W4235 实际结果： 1.绑定chime由备用喇叭播放 期待结果： 1.绑定chime由内置功放播放 Section: Recovery: 复现概率: 5/5 Test By:钱考伟 18012915216 备注：Tja_D_Stat=0x2 or 0x7时，触发W3563功能安全提示，也是从备用喇叭发声 | DI-AactiveSafety | Software | Ford_Phase5_U718_DCV0 |  |  | uqiak009 | uliaw079 | 2022-11-24 14:51
FPHASEVCDC-12681 | 29295 | B | Analyzing | 【Phase V】【U718】【B】【TC】【5/5】度量单位Mi&mile/Gallon，Gallon Display Type配置为1，油耗计算值未切换至mpg(UK) | CaseID: Sample:B Precondition: -Cluster at RUN state Connected devices: -EAST DC power 1.KL30=13.5v 2.0x3B2.Ignition_Status=0x4 3.切换至IOD-油耗界面 4.当前油耗单位为Mpg 步骤： 1.ODO Count 0.6565HZ 2.喷油量 0.1HZ 3.DE0F Gallon Display Type 配置为UK 4.LifeCycMde=1 5.LifeCycMde=0 实际结果： 平均油耗、瞬时油耗显示38.6 期待结果： 平均油耗、瞬时油耗显示30.7 Specification ref: Info_V3.7_20220920.docx Section: Recovery: 复现概率:5/5 Test By:杜晓慧 13951775454 | DI-TC | 3rd Party | Ford_Phase5_U718_DCV0 | Ford_Phase5_U718_DCV1 |  | uduxx049 | umaoz024 | 2022-11-23 15:38 | Ford_Phase5_U718_DCV1
FPHASEVCDC-12547 | 29086 | A | New | 【Phase V】【U718】【A】【Chime】【5/5】外置功放下Chime不发声 | CaseID: Sample:B Precondition: -Cluster at RUN state Connected devices: -EAST DC power 1.KL30=13.5v 2.0x3B2.Ignition_Status=0x4 3.导入客户配置103A GAS.ecd，外置功放发声 步骤： 1、0x3AA FpaChime_D_Rq=1 实际结果： 1. 外置功放不发声 期待结果： 1. 外置功放正常发声 复现概率:5/5 Test By: 余群群 18895315393 | DI-Buzzer/Speaker | Software | Ford_Phase5_U718_DCV0 |  |  | uyuxq038 | uzhay1609 | 2022-11-22 13:48
FPHASEVCDC-12522 | 29063 | B | Analyzing | 【Phase V】【U718】【B】【Chime】【5/5】IVI发声，触发eLatch_XX_Chime_Status_Flag，声音从仪表备用喇叭发声 | CaseID: Sample:B Precondition: -Cluster at RUN state EAST DC power 1.BAT ON 2.IVI发声（Brand=lincon，DSOchime=2，Smart DSP =3，Chime Generator=1, LifeCycMde_D_Actl=normal） 步骤： 1、BAT ON，0x3B2.Ignition_Status=4 2、DE0A eLatch_cfg=1 DE0A eLatch_Chime_Cfg=1 3、Veh_Lock_Status =1/2/3/4 4、Veh_Lock_EvNum=1-->4 实际结果： 4. eLatch_XX_Chime_Status_Flag声音从仪表备用喇叭出声，0x220节点输出正确 期待结果： 4. eLatch_XX_Chime_Status_Flag声音从IVI发声，0x220节点输出正确 复现概率:5/5 Test By:李沁 15295767520 | DI-Buzzer/Speaker | Software | Ford_Phase5_U718_DCV0 |  |  | ulinq025 | uwenj070 | 2022-11-21 18:58