## Summary
测试报告
General Information
MCU Version | 20230812_LB_R04 |  |  |  | Test Date
SW Version | 20230812_LB_R04 |  |  |  | Tester | 关满意
HW Version | B&C |  |  |  | Version Date
Test Environment | 台架 |  |  |  | Test Method | 手工测试
Test Results
FeatureID | 模块 | Total Cases | Pass | Fail | Block | NT | Pass Rate | Run Rate | 执行人员
SYNC+_0101 | 驾驶辅助 | 621 | 600 | 4 | 17 | 0 | 96.62% | 100% | 关满意
SYNC+_Z0187 | 车辆控制 | 678 | 673 | 5 | 0 | 0 | 99.26% | 100% | 关满意
SYNC+_Z1008 | 驾驶信息 | 402 | 401 | 1 | 0 | 0 | 99.75% | 100% | 关满意
SYNC+_Z0045 | 快捷控制 | 405 | 392 | 8 | 5 | 0 | 96.79% | 100% | 关满意
SYNC+_Z0094 | 搜索 | 111 | 107 | 4 | 0 | 0 | 96.4% | 100% | 关满意
| Query信号 | 20 | 20 | 0 | 0 | 0 | 100% | 100% | 关满意
总计 |  | 2237 | 2193 | 22 | 22 | 0 | 98.03% | 100% | 关满意
Highlight State Description
Block项： 因bug APIMCIM-28942容限功能失效，无法测试容限相关用例【17】 因bug FCIVIOS-16572 无法测试异常SDM语义相关用例【4】 因bug FCIVIOS-16525 座椅信号未变更，无法测试相关用例【1】
Highlight Defects
模块 | 影响Case数 | BugID | 标题 |  |  | 严重程度 | 状态 | 归属 | 分析
驾驶辅助 | 1 | FCIVIOS-15610 | Phase5_【U718】【黑盒】【必现】【Vehicle Setting】斜坡辅助置灰后，开关状态不一致 |  |  | P2 | TODO | TS | R00遗留问题
| 1 | FCIVIOS-15607 | Phase5_【U718】【黑盒】【必现】【Vehicle Setting】碰撞预警界面下，开关动画被打断后，不应继续播放动画 |  |  | P2 | TODO | TS | R00遗留问题
| 1 | APIMCIM-28390 | 【U718】【黑盒】【必现】【Vehicle Setting】点击超速警告，车控发生闪退 |  |  | P1 | Tested | TS | R05合入
| 18 | APIMCIM-28942 | 【U718】【黑盒】【必现】【Vehicle Setting】交通标志识别菜单的 容限功能失效 |  |  | P1 | TODO | TS
车辆控制 | 1 | FCIVIOS-16535 | 【U718】【黑盒】【必现】【Vehicle Setting】多级菜单内功能，有渐隐效果 |  |  | P2 | TODO | TS
| 1 | FCIVIOS-15403 | Phase5_【U718】【黑盒】【必现】【Vehicle Setting】点击车锁开关后，快速切换界面，开关动效应执行完毕 |  |  | P2 | TODO | TS | R00遗留问题
| 1 | FCIVIOS-16498 | 【U718】【黑盒】【必现】【Vehicle Setting】车钥匙检测提示 infobook错误 |  |  | P2 | TEST | TS | R05合入
| 1 | FCIVIOS-16552 | 【U718】【黑盒】【必现】【Vehicle Setting】胎压监测在常用设置中，无toast提示弹窗 |  |  | P2 | TEST | TS | R05合入
| 1 | FCIVIOS-16551 | 【U718】【黑盒】【必现】【Vehicle Setting】空档牵引在常用设置中，无toast提示弹窗 |  |  | P2 | TEST | TS | R05合入
驾驶信息 | 1 | FCIVIOS-15642 | Phase5_【U718】【黑盒】【必现】【Vehicle Setting】瞬时油耗最大值 指针位置错误 |  |  | P2 | TODO | TS | R00遗留问题
快捷控制 | 1 | FCIVIOS-16506 | 【U718】【黑盒】【必现】【Vehicle Setting】当前在驾驶模式界面，打开空调面板 再关闭面板，SDM地球动效会闪烁一下 |  |  | P2 | TEST | TS | R05合入
| 5 | FCIVIOS-16572 | 【U718】【黑盒】【必现】【Vehicle Setting】当驾驶模式无对应功能时，下发语音指令 依旧可以下发信号和TTS反馈成功 |  |  | P2 | TODO | TS
| 1 | APIMCIM-28842 | 【U718】【黑盒】【必现】【Vehicle Setting】标准模式4A 不支持语音指令 |  |  | P1 | TODO | Ford | 需评估是否实现
| 1 | FCIVIOS-16508 | 【U718】【黑盒】【必现】【Vehicle Setting】氛围灯信号上报时，调节氛围灯亮度后，自动跳到最低亮度 然后恢复信号上报的亮度 |  |  | P2 | TEST | TS | R05合入
| 1 | FCIVIOS-16576 | 【U718】【黑盒】【必现】【Vehicle Setting】语音指令：调高氛围灯亮度，下发降低的信号 同时TTS播报“ 氛围灯亮度已调低” |  |  | P2 | TODO | TS
| 1 | FCIVIOS-16510 | 【U718】【黑盒】【必现】【Vehicle Setting】调节 副驾左腿托，调节值自动跳变为最高 |  |  | P2 | TODO | TS
| 1 | FCIVIOS-15383 | Phase5_【U718】【黑盒】【必现】【Vehicle Setting】低配座椅调节界面，座椅渲染图有肩部标识 |  |  | P2 | TEST | TS | R05合入
| 2 | FCIVIOS-16525 | 【U718】【黑盒】【必现】【Vehicle Setting】座椅按摩开启状态，点击调节弹窗关闭按摩，信号下发错误 |  |  | P2 | TODO | TS
搜索 | 1 | FCIVIOS-16583 | 【U718】【黑盒】【必现】【Vehicle Setting】已配置交通标志识别，搜索交通标志识别 无搜索结果 |  |  | P2 | TODO | TS
| 1 | FCIVIOS-16584 | 【U718】【黑盒】【必现】【Vehicle Setting】已配置交通标志识别菜单子功能，搜索超速警告和容限 无搜索结果 |  |  | P2 | TODO | TS
| 1 | FCIVIOS-16581 | 【U718】【黑盒】【必现】【Vehicle Setting】已配置漏锁鸣响，搜索漏锁鸣响 无搜索结果 |  |  | P2 | TODO | TS
| 1 | FCIVIOS-16582 | 【U718】【黑盒】【必现】【Vehicle Setting】已配置落锁提示音，搜索落锁提示音 无搜索结果 |  |  | P2 | TODO | TS

## 驾驶辅助
CaseID | Feature ID_1 | Feature ID_2 | 需求ID | 标题 | 前提条件 | 操作步骤 | 预期结果 | 优先级 | 用例类型 | 测试方式 | 交付节点 | 是否实车 | 无法实车原因 | 验证结果 | 非PASS原因 | 备注 | 测试版本 | 测试日期 | 测试人员 | 测试环境
VehicleSetting_0 | SYNC+_0101 |  | 主题切换-车控 | 主题切换-车控 | 1.车机供电正常 2.3B2 IGN = Run | 1.切换到不同主题，测试车控功能 | 1.功能项颜色跟随主题颜色显示 | P0 | 功能 | 手动测试 | R8 | 是 |  | PASS
VehicleSetting_1 | SYNC+_0101 |  | STR模式-车控记忆（718专属） | STR模式-车控记忆（718特有） | 1.车机供电正常 2.3B2 IGN = Run | 1.3B2 IGN = Off ， delay_ACC = Off ， 停发所有CAN信号，等待80s 2.再发送IGN=run 查看界面变化 | 1.进入STR模式 2.界面功能（开关、单选）保持不变 | P1 | 功能 | 手动测试 | R8 | 是 |  | PASS
VehicleSetting_2 | SYNC+_0101 |  | STR模式-弹窗（718专属） | STR模式-弹窗（718特有） | 1.车机供电正常 2.3B2 IGN = Run 3.车控界面显示弹窗 | 1.3B2 IGN = Off ， delay_ACC = Off ， 停发所有CAN信号，等待80s 2.再发送IGN=run 查看界面变化 | 1.进入STR模式 2.弹窗显示，回到launcher界面 | P1 | 功能 | 手动测试 | R8 | 是 |  | PASS
VehicleSetting_3 | SYNC+_0101 |  | STR模式-操作（718专属） | STR模式-操作（718特有） | 1.车机供电正常 2.3B2 IGN = Run | 1.3B2 IGN = Off ， delay_ACC = Off ， 停发所有CAN信号，等待80s 2.再发送IGN=run 3.正常操作车控界面功能 | 1.进入STR模式 2.界面功能（开关、单选）保持不变 3.操作正常不受影响 | P1 | 功能 | 手动测试 | R8 | 是 |  | PASS
VehicleSetting_4 | SYNC+_0101 |  | 2-1常用设置各设置入口 | 默认显示项 | 1.车机供电正常 2.3B2 IGN = Run | 1.首次通过车辆控制->进入常用设置 2.查看默认显示项 | 2.默认显示项：车道保持系统、牵引力控制TCS、巡航控制、自动启停、自动驻车 | P2 | 功能 | 手动测试 |  | 是 |  | PASS
VehicleSetting_5 | SYNC+_0101 |  | 2-1常用设置各设置入口 | 改变顺序 | N/A | 1.通过车辆控制->进入常用设置 2.上下拖动最右侧按钮 | 2.可以更换位置 | P2 | 功能 | 手动测试 |  | 是 |  | PASS
VehicleSetting_6 | SYNC+_0101 |  | 2-1常用设置各设置入口 | 改变顺序后取消收藏 | N/A | 1.通过车辆控制->进入常用设置 2.调整任一选项的顺序 3.点击该选项的取消收藏按钮 | 3.选项不在常用设置界面显示 | P2 | 功能 | 手动测试 |  | 是 |  | PASS
VehicleSetting_7 | SYNC+_0101 |  | 常用设置-点火/熄火 | 点火/熄火功能逻辑 | 1.车机供电正常 | 1.发送IGN=OFF，查看常用设置界面功能 2.发送IGN=run，查看常用设置界面功能 | 1.常用设置界面所有功能置灰，不可点击，不可拖动，并有对应提示 2.常用设置界面功能高亮，功能可以正常点击 | P2 | 功能 | 手动测试 | R5 | 是 |  | PASS
VehicleSetting_8 | SYNC+_0101 |  | 常用设置-点火/熄火-低级界面 | 点火/熄火-2级界面 功能逻辑 | 1.车机供电正常 | 1.当前在常用设置界面的 三级以及更低界面中 2.发送IGN=OFF，查看常用设置界面功能 | 2.自动跳转至二级界面，所有功能置灰，不可点击，不可拖动，并有对应提示 | P2 | 功能 | 手动测试 | R5 | 是 |  | PASS
VehicleSetting_9 | SYNC+_0101 |  | 常用设置-状态 | 常用设置-状态一致 | 1.车机供电正常 | 1.将驾驶辅助中功能收藏至常用设置 2.查看功能状态 | 2.被收藏至常用设置界面中的功能 与 驾驶辅助界面功能状态保持一致 | P1 | 功能 | 手动测试 | R5 | 是 |  | PASS
VehicleSetting_10 | SYNC+_0101 |  | 常用设置-功能信号 | 常用设置-功能信号 | 1.车机供电正常 | 1.将驾驶辅助中功能收藏至常用设置 2.查看常用设置界面功能的TX RX信号 | 2.常用设置功能的信号与驾驶辅助界面中的功能信号保持一致 | P1 | 功能 | 手动测试 | R5 | 是 |  | PASS
VehicleSetting_11 | SYNC+_0101 |  | 辅助驾驶-收藏后状态 | 辅助驾驶功能收藏后状态 | 1.车机供电正常 2.3B2 IGN = Run | 1.将辅助驾驶界面功能收藏至常用设置 2.查看常用设置和辅助驾驶该功能状态 | 2.常用设置功能与辅助驾驶功能开关状态保持一致 | P1 | 功能 | 手动测试 | R8 | 是 |  | PASS
VehicleSetting_12 | SYNC+_0101 |  | 辅助驾驶-点火/熄火 | 点火/熄火功能逻辑 | 1.车机供电正常 | 1.发送IGN=OFF，查看驾驶辅助界面功能 2.发送IGN=run，查看解释辅助界面功能 | 1.驾驶辅助界面所有功能置灰，不可点击，并有对应提示 2.驾驶辅助界面功能高亮，功能可以正常点击 | P2 | 功能 | 手动测试 | R8 | 是 |  | PASS
VehicleSetting_13 | SYNC+_0101 |  | 辅助驾驶-点火/熄火-低级界面 | 点火/熄火-2级界面 功能逻辑 | 1.车机供电正常 | 1.当前在三级以及更低界面中 2.发送IGN=OFF，查看驾驶辅助界面功能 | 2.自动跳转至二级界面，所有功能置灰，不可点击，并有对应提示 | P3 | 功能 | 手动测试 | R8 | 是 |  | PASS
VehicleSetting_14 | SYNC+_0101 |  | 校验点击区域 | 校验点击区域 | 1.车机供电正常 | 1.查看车控按钮的热区大小 是否合理 | 1.可正常点击，用户体验较好 | P3 | 功能 | 手动测试 | R8 | 是 |  | PASS
VehicleSetting_15 | SYNC+_0101 |  | info弹窗显示 | info弹窗显示 | 1.车机供电正常 | 1.打开各个功能info弹窗 2.点击空白处/退到后台，查看info弹窗显示 | 2.弹窗并不会消失 | P3 | 功能 | 手动测试 | R8 | 是 |  | PASS
VehicleSetting_16 | SYNC+_0101 |  | 3-2辅助驾驶-安全开门预警(CEA) | 安全开门预警（CEA）显示配置项1 | 1.车机供电正常 2.3B2 IGN = Run | 1.配置安全开门预警（CEA）DE03, BYTE3 BIT 5-3 Clear Exit Assist = 1 2.发送安全开门预警（CEA）信号并查看安全开门预警（CEA）开关选项 | 2.显示安全开门预警（CEA）选项 | P2 | 功能 | 手动测试 | R8 | 否 | 配置字测试 | PASS
VehicleSetting_17 | SYNC+_0101 |  | 3-2辅助驾驶-安全开门预警(CEA) | 安全开门预警（CEA）显示配置项2 | 1.车机供电正常 2.3B2 IGN = Run | 1.配置安全开门预警（CEA）DE03, BYTE3 BIT 5-3 Clear Exit Assist = 2 2.发送安全开门预警（CEA）信号并查看安全开门预警（CEA）开关选项 | 2.显示安全开门预警（CEA）选项 | P2 | 功能 | 手动测试 | R8 | 否 | 配置字测试 | PASS
VehicleSetting_18 | SYNC+_0101 |  | 3-2辅助驾驶-安全开门预警(CEA) | 安全开门预警（CEA）显示配置项3 | 1.车机供电正常 2.3B2 IGN = Run | 1.配置安全开门预警（CEA）DE03, BYTE3 BIT 5-3 Clear Exit Assist = 3 2.发送安全开门预警（CEA）信号并查看安全开门预警（CEA）开关选项 | 2.显示安全开门预警（CEA）选项 | P2 | 功能 | 手动测试 | R8 | 否 | 配置字测试 | PASS
VehicleSetting_19 | SYNC+_0101 |  | 3-2辅助驾驶-安全开门预警(CEA) | 安全开门预警（CEA）不显示配置项 | 1.车机供电正常 2.3B2 IGN = Run | 1.配置安全开门预警（CEA）DE03, BYTE3 BIT 5-3 Clear Exit Assist = 0(Disabled) 2.查看安全开门预警（CEA）开关选项 | 2.不显示安全开门预警（CEA）选项 | P2 | 功能 | 手动测试 | R8 | 否 | 配置字测试 | PASS
VehicleSetting_20 | SYNC+_0101 |  | 3-2辅助驾驶-安全开门预警(CEA) | 安全开门预警(CEA)收藏 | 1.车机供电正常 2.支持配置 | 1.点击安全开门预警(CEA)收藏按钮查看页面 2.进入常用设置查看 | 1.Toast提示“收藏成功，可在“常用设置”界面查看”，安全开门预警(CEA)收藏按钮高亮显示；2s后toast消失 2.常用设置中存在安全开门预警(CEA)且状态与辅助驾驶中保持一致 | P2 | 功能 | 手动测试 | R8 | 是 |  | PASS
VehicleSetting_21 | SYNC+_0101 |  | 3-2辅助驾驶-安全开门预警(CEA) | 安全开门预警(CEA)取消收藏 | 1.车机供电正常 2.支持配置 | 1.点击安全开门预警(CEA)已收藏按钮查看页面 2.进入常用设置查看 | 1.Toast提示“已取消收藏”；2s后toast消失；安全开门预警(CEA)收藏按钮灰色显示 2.常用设置中不存在安全开门预警(CEA) | P2 | 功能 | 手动测试 | R8 | 是 |  | PASS
VehicleSetting_22 | SYNC+_0101 |  | 3-2辅助驾驶-安全开门预警(CEA) | 车辆控制->辅助驾驶->安全开门预警(CEA)info | 1.车机供电正常 2.车中显示有安全开门预警功能 | 1.点击安全开门预警（CEA）info按钮 2.点击返回按钮 | 1.进入安全开门预警（CEA）info页面，且显示图片/功能文本说明， 2.返回车辆控制->辅助驾驶页面 | P2 | 功能 | 手动测试 | R8 | 是 |  | PASS
VehicleSetting_23 | SYNC+_0101 |  | 3-2辅助驾驶-安全开门预警(CEA) | 安全开门预警（CEA）开关开Rx逻辑 | 1.车机供电正常 2.3B2 IGN = Run | 1.模拟ECU发送信号: 0x3D9ClrExitAsst_D_Stat=0x02 2.查看安全开门预警（CEA）开关选项状态（辅助驾驶界面和常用设置界面） | 2.安全开门预警（CEA）选项为开 | P1 | 功能 | 手动测试 | R8 | 是 |  | PASS
VehicleSetting_24 | SYNC+_0101 |  | 3-2辅助驾驶-安全开门预警(CEA) | 安全开门预警（CEA）开关关Rx逻辑 | 1.车机供电正常 2.3B2 IGN = Run | 1.模拟ECU发送信号: 0x3D9ClrExitAsst_D_Stat=0x01 2.查看安全开门预警（CEA）开关选项状态（辅助驾驶界面和常用设置界面） | 2.安全开门预警（CEA）选项为关 | P1 | 功能 | 手动测试 | R8 | 是 |  | PASS
VehicleSetting_25 | SYNC+_0101 |  | 3-2辅助驾驶-安全开门预警(CEA) | 安全开门预警状态保持 | 1.车机供电正常 2.3B2 IGN = Run | 1.操作安全开门预警 开启/关闭 2.退出界面再进入，查看安全开门预警开关状态 | 2.保持退出前的状态，开关无动效 | P1 | 功能 | 手动测试 | R8 | 是 |  | PASS
VehicleSetting_26 | SYNC+_0101 |  | 3-2辅助驾驶-安全开门预警(CEA) | 安全开门预警（CEA）开关开Tx逻辑 | 1.车机供电正常 2.3B2 IGN = Run | 1.开关为开时,点击安全开门预警（CEA） 2.查看车机发出的请求信号 | 2.信号（若是FBMP信号，需要在500ms内retry并且Tx发完后需要置零） 0x215ClrExitAsstEnbl_D_RqMnu=0x01，一秒后变成CEA_D_Rq=0（null) | P1 | 功能 | 手动测试 | R8 | 是 |  | PASS
VehicleSetting_27 | SYNC+_0101 |  | 3-2辅助驾驶-安全开门预警(CEA) | 安全开门预警（CEA）开关关Tx逻辑 | 1.车机供电正常 2.3B2 IGN = Run | 1.开关为关时,点击安全开门预警（CEA） 2.查看车机发出的请求信号 | 2.信号（若是FBMP信号，需要在500ms内retry并且Tx发完后需要置零） 0x215ClrExitAsstEnbl_D_RqMnu=0x02，一秒后变成CEA_D_Rq=0（null) | P1 | 功能 | 手动测试 | R8 | 是 |  | PASS
VehicleSetting_28 | SYNC+_0101 |  | 3-2辅助驾驶-安全开门预警(CEA) | 安全开门预警（CEA）开关显示灰化不可选择 | 1.车机供电正常 2.车中显示有安全开门预警功能 3.安全车门预警（CEA）开关为开 | 1.模拟ECU发送信号: 0x3D9 IPMA_Data2_HS3 ClrExitAsst_D_Stat=0（null) 2.查看安全开门预警（CEA）开关选项状态（辅助驾驶界面和常用设置界面） | 2.安全开门预警（CEA）显示灰化不可选择 | P2 | 功能 | 手动测试 | R8 | 否 | 异常场景 | PASS
VehicleSetting_29 | SYNC+_0101 |  | 3-2辅助驾驶-安全开门预警(CEA) | 安全开门预警（CEA）开关显示但灰化不可点击 | 1.车机供电正常 2.车中显示有安全开门预警功能 3.安全车门预警（CEA）开关为开 | 1.模拟ECU发送信号: 0x3B2 BodyInfo_3_HS3 Ignition_Status=0x01 0x3D9 IPMA_Data2_HS3 ClrExitAsst_D_Stat=2（Enable） 2.查看安全开门预警（CEA）开关选项状态（辅助驾驶界面和常用设置界面） | 2.安全开门预警（CEA）显示但灰化不可点击 | P2 | 功能 | 手动测试 | R8 | 否 | 异常场景 | PASS
VehicleSetting_30 | SYNC+_0101 |  | 3-2辅助驾驶-安全开门预警(CEA) | 安全开门预警弹窗不显示 | 1.车机供电正常 2.车中显示有安全开门预警功能 3.安全车门预警（CEA）开关为开 | 1.模拟ECU发送信号:0x451 ClrExitAsstActv_B_Rq = Active & ClrExitAsstMsgTxt2_D_Rq=0x00 ，查看controller屏和pano屏显示 | 1不显示开门警告弹窗 | P2 | 功能 | 手动测试 | R8 | 否 | 异常场景 | PASS
VehicleSetting_31 | SYNC+_0101 |  | 3-2辅助驾驶-安全开门预警(CEA) | 安全开门左前方预警弹窗 | 1.车机供电正常 2.车中显示有安全开门预警功能 3.安全车门预警（CEA）开关为开 | 1.模拟ECU发送信号:0x451 ClrExitAsstActv_B_Rq = Active & ClrExitAsstMsgTxt2_D_Rq=0x03，查看显示 2.点击弹窗左侧×，查看显示 | 1.controller屏显示左前方开门警告弹窗 2.controller屏关闭弹窗返回安全开门预警（CEA）开关页面 | P2 | 功能 | 手动测试 | R8 | 否 | 需模拟信号触发弹窗 | PASS
VehicleSetting_32 | SYNC+_0101 |  | 3-2辅助驾驶-安全开门预警(CEA) | 安全开门右前方预警弹窗 | 1.车机供电正常 2.车中显示有安全开门预警功能 3.安全车门预警（CEA）开关为开 | 1.模拟ECU发送信号:0x451 ClrExitAsstActv_B_Rq = Active & ClrExitAsstMsgTxt2_D_Rq=0x04，查看显示 2.点击弹窗左侧×，查看显示 | 1.controller屏显示右前方开门警告弹窗 2.controller屏关闭弹窗返回安全开门预警（CEA）开关页面 | P2 | 功能 | 手动测试 | R8 | 否 | 需模拟信号触发弹窗 | PASS
VehicleSetting_33 | SYNC+_0101 |  | 3-2辅助驾驶-安全开门预警(CEA) | 安全开门前方两侧预警弹窗 | 1.车机供电正常 2.车中显示有安全开门预警功能 3.安全车门预警（CEA）开关为开 | 1.模拟ECU发送信号:0x451 ClrExitAsstActv_B_Rq = Active & ClrExitAsstMsgTxt2_D_Rq=0x06，查看显示 2.点击弹窗左侧×，查看显示 | 1.controller屏显示前方两侧开门警告弹窗 2.controller屏关闭弹窗返回安全开门预警（CEA）开关页面 | P2 | 功能 | 手动测试 | R8 | 否 | 需模拟信号触发弹窗 | PASS
VehicleSetting_34 | SYNC+_0101 |  | 3-2辅助驾驶-安全开门预警(CEA) | 安全开门左前＋右后预警弹窗 | 1.车机供电正常 2.车中显示有安全开门预警功能 3.安全车门预警（CEA）开关为开 | 1.模拟ECU发送信号:0x451 ClrExitAsstActv_B_Rq = Active & ClrExitAsstMsgTxt2_D_Rq=0x08，查看显示 2.点击弹窗左侧×，查看显示 | 1.controller屏显示左前+右后开门警告弹窗 2.controller屏关闭弹窗返回安全开门预警（CEA）开关页面 | P2 | 功能 | 手动测试 | R8 | 否 | 需模拟信号触发弹窗 | PASS
VehicleSetting_35 | SYNC+_0101 |  | 3-2辅助驾驶-安全开门预警(CEA) | 安全开门左后方预警弹窗 | 1.车机供电正常 2.车中显示有安全开门预警功能 3.安全车门预警（CEA）开关为开 | 1.模拟ECU发送信号:0x451 ClrExitAsstActv_B_Rq = Active & ClrExitAsstMsgTxt2_D_Rq=0x01，查看显示 2.点击弹窗左侧×，查看显示 | 1.controller屏显示左后方开门警告弹窗 2.controller屏关闭弹窗返回安全开门预警（CEA）开关页面 | P2 | 功能 | 手动测试 | R8 | 否 | 需模拟信号触发弹窗 | PASS
VehicleSetting_36 | SYNC+_0101 |  | 3-2辅助驾驶-安全开门预警(CEA) | 安全开门右后方预警弹窗 | 1.车机供电正常 2.车中显示有安全开门预警功能 3.安全车门预警（CEA）开关为开 | 1.模拟ECU发送信号:0x451 ClrExitAsstActv_B_Rq = Active & ClrExitAsstMsgTxt2_D_Rq=0x02，查看显示 2.点击弹窗左侧×，查看显示 | 1.controller屏显示右后方开门警告弹窗 2.controller屏关闭弹窗返回安全开门预警（CEA）开关页面 | P2 | 功能 | 手动测试 | R8 | 否 | 需模拟信号触发弹窗 | PASS
VehicleSetting_37 | SYNC+_0101 |  | 3-2辅助驾驶-安全开门预警(CEA) | 安全开门后方两侧预警弹窗 | 1.车机供电正常 2.车中显示有安全开门预警功能 3.安全车门预警（CEA）开关为开 | 1.模拟ECU发送信号:0x451 ClrExitAsstActv_B_Rq = Active & ClrExitAsstMsgTxt2_D_Rq=0x05，查看显示 2.点击弹窗左侧×，查看显示 | 1.controller屏显示后方两侧开门警告弹窗 2.controller屏关闭弹窗返回安全开门预警（CEA）开关页面 | P2 | 功能 | 手动测试 | R8 | 否 | 需模拟信号触发弹窗 | PASS
VehicleSetting_38 | SYNC+_0101 |  | 3-2辅助驾驶-安全开门预警(CEA) | 安全开门左后方＋右前方预警弹窗 | 1.车机供电正常 2.车中显示有安全开门预警功能 3.安全车门预警（CEA）开关为开 | 1.模拟ECU发送信号:0x451 ClrExitAsstActv_B_Rq = Active & ClrExitAsstMsgTxt2_D_Rq=0x07，查看显示 2.点击弹窗左侧×，查看显示 | 1.controller屏显示左后+右前开门警告弹窗 2.controller屏关闭弹窗返回安全开门预警（CEA）开关页面 | P2 | 功能 | 手动测试 | R8 | 否 | 需模拟信号触发弹窗 | PASS
VehicleSetting_39 | SYNC+_0101 |  | 3-2辅助驾驶-安全开门预警(CEA) | 测试在IG Off、Delay ACC Off后CEA的显示-1 | 1.车机供电正常 2.车中显示有安全开门预警功能 3.安全车门预警（CEA）开关为开 4.0x3B2 BodyInfo_3_HS3 Ignition_Status=0x1 Delay Acc = Off； | 1.IG Off 240s内CAN发送CAN发送0x451 Image_Processing_Data_HS3 ClrExitAsstMsgTxt2_D_Rq=0x1 ClrExitAsstActv_B_Rq=1（True），查看页面显示 | 1.IVI界面显示CEA提醒 | P2 | 功能 | 手动测试 | R8 | 否 | 需模拟信号触发弹窗 | PASS
VehicleSetting_40 | SYNC+_0101 |  | 3-2辅助驾驶-安全开门预警(CEA) | 测试在IG Off、Delay ACC Off后CEA的显示-2 | 1.车机供电正常 2.车中显示有安全开门预警功能 3.安全车门预警（CEA）开关为开 4.0x3B2 BodyInfo_3_HS3 Ignition_Status=0x1 Delay Acc = Off； | 1.IG Off 240s内CAN发送CAN发送0x451 Image_Processing_Data_HS3 ClrExitAsstMsgTxt2_D_Rq=0x1 ClrExitAsstActv_B_Rq=0，查看页面显示 | 1.IVI界面不显示CEA提醒 | P2 | 功能 | 手动测试 | R8 | 否 | 需模拟信号触发弹窗 | PASS
VehicleSetting_41 | SYNC+_Z0227 |  | 4-2辅助驾驶-车道保持系统 | 车道保持系统收藏 | 1.车机供电正常 2.进入辅助驾驶界面 | 1.点击车道保持系统收藏按钮，查看页面显示 2.进入常用设置，查看页面显示 | 1.Toast提示“收藏成功，可在“常用设置”界面查看”；车道保持系统收藏按钮高亮显示 2.常用设置中存在车道保持系统且状态与辅助驾驶中保持一致 | P2 | 功能 | 手动测试 | R5 | 是 |  | PASS
VehicleSetting_42 | SYNC+_Z0227 |  | 4-2辅助驾驶-车道保持系统 | 车道保持系统取消收藏 | 1.车机供电正常 2.进入辅助驾驶界面 | 1.点击车道保持系统已收藏按钮，查看页面显示 2.进入常用设置，查看页面显示 | 1.Toast提示“已取消收藏”；车道保持系统收藏按钮灰色显示 2.常用设置中不存在车道保持系统 | P3 | 功能 | 手动测试 | R5 | 是 |  | PASS
VehicleSetting_43 | SYNC+_Z0227 |  | 4-2辅助驾驶-车道保持系统 | 车道保持系统infobook | 1.车机供电正常 2.进入辅助驾驶界面 | 1.点击车道保持系统info按钮，查看页面显示 2.点击返回按钮，查看页面显示 | 1.点击车道保持系统info页面，且显示图片/功能文本说明 2.返回辅助驾驶界面 | P2 | 功能 | 手动测试 |  | 是 |  | PASS
VehicleSetting_44 | SYNC+_Z0227 |  | 4-2辅助驾驶-车道保持系统 | 车道保持系统页面不显示车道保持模式选项 | 1.车机供电正常 2.进入辅助驾驶界面 | 1.配置配置字：DE08 Byte 8 Bit 7-6 Lane Change Assist = 0x0 2.查看页面显示 | 2.页面不显示车道保持模式 | P2 | 功能 | 手动测试 | R5 | 否 | 配置字测试 | PASS
VehicleSetting_45 | SYNC+_Z0227 |  | 4-2辅助驾驶-车道保持系统 | 车道保持系统页面仅显示车道保持模式选项 | 1.车机供电正常 2.进入辅助驾驶界面 | 1.配置配置字：DE08 Byte 8 Bit 7-6 Lane Change Assist = 0x1 (Enabled) 2.查看页面显示 | 2.页面显示车道保持模式 | P2 | 功能 | 手动测试 | R5 | 否 | 配置字测试 | PASS
VehicleSetting_46 | SYNC+_Z0227 |  | 4-2辅助驾驶-车道保持系统 | 车道保持系统页面仅显示EuroNCap | 1.车机供电正常 2.进入辅助驾驶界面 | 1.配置配置字：DE08 Byte 8 Bit 7-6 Lane Change Assist =0x2(EuroNCap) 2.查看页面显示 | 2.页面显示EuroNCap（·Aid Only ·Aid & Alert） | P2 | 功能 | 手动测试 | R5 | 否 | 配置字测试 | PASS
VehicleSetting_47 | SYNC+_Z0227 |  | 4-2辅助驾驶-车道保持系统 | 车道保持系统页面不显示辅助模式选项 | 1.车机供电正常 2.进入辅助驾驶界面 | 1.配置配置字：DE08, Byte 11, Bit 5-6 LaneAssist NCAP Aid=0x0 2.查看页面显示 | 2.页面不显示车道保持辅助功能 | P2 | 功能 | 手动测试 | R5 | 否 | 配置字测试 | PASS
VehicleSetting_48 | SYNC+_Z0227 |  | 4-2辅助驾驶-车道保持系统 | 车道保持系统页面仅显示辅助模式选项（标准，增强） | 1.车机供电正常 2.进入辅助驾驶界面 | 1.配置配置字：DE08, Byte 11, Bit 5-6 LaneAssist NCAP Aid=0x1 2.查看页面显示 3.点击辅助模式，查看页面显示 | 2.页面显示辅助模式 3.显示标准，增强选项 | P2 | 功能 | 手动测试 | R5 | 否 | 配置字测试 | PASS
VehicleSetting_49 | SYNC+_Z0227 |  | 4-2辅助驾驶-车道保持系统 | 车道保持系统页面仅显示辅助模式选项（关闭、标准、增强） | 1.车机供电正常 2.进入辅助驾驶界面 | 1.配置配置字：DE08, Byte 11, Bit 5-6 LaneAssist NCAP Aid=0x2 2.查看页面显示 3.点击辅助模式，查看页面显示 | 2.页面显示辅助模式 3.显示关闭，标准，增强选项 | P2 | 功能 | 手动测试 | R5 | 否 | 配置字测试 | PASS
VehicleSetting_50 | SYNC+_Z0227 |  | 4-2辅助驾驶-车道保持系统 | 车道保持系统页面仅显示辅助模式选项（关闭、开启） | 1.车机供电正常 2.进入辅助驾驶界面 | 1.配置配置字：DE08, Byte 11, Bit 5-6 LaneAssist NCAP Aid=0x3 2.查看页面显示 3.点击辅助模式，查看页面显示 | 2.页面显示辅助模式 3.显示开启，关闭 | P2 | 功能 | 手动测试 | R5 | 否 | 配置字测试 | PASS
VehicleSetting_51 | SYNC+_Z0227 |  | 4-2辅助驾驶-车道保持系统 | 车道保持系统不显示车道保持警告强度选项 | 1.车机供电正常 2.进入辅助驾驶界面 | 1.配置配置字：DE08 Byte 7 Bit 2 Lane Assist Haptic Intensity= 0x0 2.查看页面显示 3.点击警告强度，查看页面显示 | 2.页面不显示车道保持警告强度 | P2 | 功能 | 手动测试 | R5 | 否 | 配置字测试 | PASS
VehicleSetting_52 | SYNC+_Z0227 |  | 4-2辅助驾驶-车道保持系统 | 车道保持系统显示车道保持警告强度选项（高、标准、低） | 1.车机供电正常 2.进入辅助驾驶界面 | 1.配置配置字：DE08 Byte 7 Bit 2 Lane Assist Haptic Intensity= 0x1(Enable) 2.查看页面显示 | 2.页面显示警告强度 3.显示高、标准、低选项 | P2 | 功能 | 手动测试 | R5 | 否 | 配置字测试 | PASS
VehicleSetting_53 | SYNC+_Z0227 |  | 4-2辅助驾驶-车道保持系统 | 车道保持系统页面显示车道保持警告（高、标准、低、关） | 1.车机供电正常 2.进入辅助驾驶界面 | 1.配置配置字：DE08, Byte 11, Bit 3-4 LaneAssist NCAP Alert=0x1 2.查看页面显示 | 2.页面显示警告强度 3.显示高、标准、低、关选项 | P2 | 功能 | 手动测试 | R5 | 否 | 配置字测试 | PASS
VehicleSetting_54 | SYNC+_Z0227 |  | 4-2辅助驾驶-车道保持系统 | 车道保持系统页面显示车道保持警告（开启，关闭） | 1.车机供电正常 2.进入辅助驾驶界面 | 1.配置配置字：DE08, Byte 11, Bit 3-4 LaneAssist NCAP Alert=0x2 2.查看页面显示 3.点击警告，查看页面显示 | 2.页面显示警告强度 3.显示开启，选项 | P2 | 功能 | 手动测试 | R5 | 否 | 配置字测试 | PASS
VehicleSetting_55 | SYNC+_Z0227 |  | 4-2辅助驾驶-车道保持系统 | 车道保持系统页面显示车道保持警告（高、标准、低） | 1.车机供电正常 2.进入辅助驾驶界面 | 1.配置配置字：DE08, Byte 11, Bit 3-4 LaneAssist NCAP Alert=0x3 2.查看页面显示 3.点击警告，查看页面显示 | 2.页面显示警告强度 3.显示高、标准、低选项 | P2 | 功能 | 手动测试 | R5 | 否 | 配置字测试 | PASS
VehicleSetting_56 | SYNC+_Z0227 |  | 4-2辅助驾驶-车道保持系统 | 车道保持系统页面不显示灵敏度选项 | 1.车机供电正常 2.进入辅助驾驶界面 | 1.配置配置字：DE08 Byte 8 Bit 5 Lane Keeping Sensitivity=0x0(Disable) 2.查看页面显示 | 2.页面不显示灵敏度 | P2 | 功能 | 手动测试 | R5 | 否 | 配置字测试 | PASS
VehicleSetting_57 | SYNC+_Z0227 |  | 4-2辅助驾驶-车道保持系统 | 车道保持系统页面显示灵敏度选项 | 1.车机供电正常 2.进入辅助驾驶界面 | 1.配置配置字：DE08 Byte 8 Bit 5 Lane Keeping Sensitivity=0x1(Enable) 2.查看页面显示 | 2.页面显示灵敏度 | P2 | 功能 | 手动测试 | R5 | 否 | 配置字测试 | PASS
VehicleSetting_58 | SYNC+_Z0227 |  | 4-2辅助驾驶-车道保持系统 | 车道保持系统non-Euro页面-车道保持模式-警告设置Rx逻辑 | 1.车机供电正常 2.3B2 IGN = Run 3.显示车道保持模式选项 4.进入车道保持模式子菜单页面 | 1.模拟ECU发送信号: 0x3D8FeatNoIpmaActl=0x0807 0x3D8FeatConfigIpmaActl=0x01 0x3D8PersIndexIpma_D_Actl=0x04 2.查看车道保持模式状态 | 2.警告选项被选中 | P1 | 功能 | 手动测试 | R5 | 是 |  | PASS
VehicleSetting_59 | SYNC+_Z0227 |  | 4-2辅助驾驶-车道保持系统 | 车道保持系统non-Euro页面-车道保持模式-警告设置Tx逻辑 | 1.车机供电正常 2.3B2 IGN = Run 3.显示车道保持模式选项 4.进入车道保持模式子菜单页面 | 其他选项被选中时,点击警告 2.查看车机发出的请求信号 | 1.车机发出信号（若是FBMP信号，需要在500ms内retry并且Tx发完后需要置零）: 0x3E2.CtrStkDsplyOp_D_Rq=Set 0x3E2.CtrStkFeatNoActl=0x0807 0x3E2.CtrStkFeatConfigActl=0x1 | P1 | 功能 | 手动测试 | R5 | 是 |  | PASS
VehicleSetting_60 | SYNC+_Z0227 |  | 4-2辅助驾驶-车道保持系统 | 车道保持系统non-Euro页面-车道保持模式-辅助设置Rx逻辑 | 1.车机供电正常 2.3B2 IGN = Run 3.显示车道保持模式选项 4.进入车道保持模式子菜单页面 | 1.模拟ECU发送信号: 0x3D8FeatNoIpmaActl=0x0807 0x3D8FeatConfigIpmaActl=0x02 0x3D8PersIndexIpma_D_Actl=0x04 2.查看车道保持模式状态 | 2.辅助选项被选中 | P1 | 功能 | 手动测试 | R5 | 是 |  | PASS
VehicleSetting_61 | SYNC+_Z0227 |  | 4-2辅助驾驶-车道保持系统 | 车道保持系统non-Euro页面-车道保持模式-辅助设置Tx逻辑 | 1.车机供电正常 2.3B2 IGN = Run 3.显示车道保持模式选项 4.进入车道保持模式子菜单页面 | 其他选项被选中时,点击辅助 2.查看车机发出的请求信号 | 2.信号（若是FBMP信号，需要在500ms内retry并且Tx发完后需要置零） 0x3E2CtrStkDsplyOp_D_Rq=0x02 0x3E2CtrStkFeatNoActl=0x0807 0x3E2CtrStkFeatConfigActl=0x02 | P1 | 功能 | 手动测试 | R5 | 是 |  | PASS
VehicleSetting_62 | SYNC+_Z0227 |  | 4-2辅助驾驶-车道保持系统 | 车道保持系统non-Euro页面-车道保持模式-警告+辅助设置Rx逻辑 | 1.车机供电正常 2.3B2 IGN = Run 3.显示车道保持模式选项 4.进入车道保持模式子菜单页面 | 1.模拟ECU发送信号: 0x3D8FeatNoIpmaActl=0x0807 0x3D8FeatConfigIpmaActl=0x03 0x3D8PersIndexIpma_D_Actl=0x04 2.查看车道保持模式状态 | 2.警告+辅助选项被选中 | P1 | 功能 | 手动测试 | R5 | 是 |  | PASS
VehicleSetting_63 | SYNC+_Z0227 |  | 4-2辅助驾驶-车道保持系统 | 车道保持系统non-Euro页面-车道保持模式-警告+辅助设置Tx逻辑 | 1.车机供电正常 2.3B2 IGN = Run 3.显示车道保持模式选项 4.进入车道保持模式子菜单页面 | 其他选项被选中时,点击警告+辅助 2.查看车机发出的请求信号 | 2.信号（若是FBMP信号，需要在500ms内retry并且Tx发完后需要置零） 0x3E2CtrStkDsplyOp_D_Rq=0x02 0x3E2CtrStkFeatNoActl=0x0807 0x3E2CtrStkFeatConfigActl=0x03 | P1 | 功能 | 手动测试 | R5 | 是 |  | PASS
VehicleSetting_64 | SYNC+_Z0227 |  | 3-2辅助驾驶-车道保持模式 | 车道保持模式状态保持 | 1.车机供电正常 2.3B2 IGN = Run | 1.操作车道保持模式 选项 2.退出界面再进入，查看车道保持模式状态 | 2.保持退出前的状态 | P1 | 功能 | 手动测试 | R5 | 是 |  | PASS
VehicleSetting_65 | SYNC+_Z0227 |  | 4-2辅助驾驶-车道保持系统 | 车道保持系统non-Euro页面-车道保持模式-熄火后不可用 | 1.车机供电正常 2.3B2 IGN = Run 3.显示车道保持模式选项 4.进入车道保持模式子菜单页面 | 1.模拟ECU发送信号: 0x3B2 Ignition_Status!=4 2.查看车道保持模式状态 | 2车道保持模式不可用 | P2 | 功能 | 手动测试 | R5 | 是 |  | PASS
VehicleSetting_66 | SYNC+_Z0227 |  | 4-2辅助驾驶-车道保持系统 | 车道保持系统non-Euro页面-警告强度显示 | 1.车机供电正常 2.3B2 IGN = Run 3.显示警告强度选项 4.进入车道保持系统页面 | 1.点击警告强度，查看选项顺序显示 | 2.进入警告强度子菜单页面，选项顺序一次是高、标准、低 | P2 | 功能 | 手动测试 | R5 | 是 |  | PASS
VehicleSetting_67 | SYNC+_Z0227 |  | 4-2辅助驾驶-车道保持系统 | 车道保持系统non-Euro页面-警告强度-低设置Rx逻辑 | 1.车机供电正常 2.3B2 IGN = Run 3.显示警告强度选项 4.进入警告强度子菜单页面 | 1.模拟ECU发送信号: 0x3D8FeatNoIpmaActl=0x080B 0x3D8FeatConfigIpmaActl=0x01 0x3D8PersIndexIpma_D_Actl=0x04 2.查看警告强度状态 | 2.低选项被选中 | P1 | 功能 | 手动测试 | R5 | 是 |  | PASS
VehicleSetting_68 | SYNC+_Z0227 |  | 4-2辅助驾驶-车道保持系统 | 车道保持系统non-Euro页面-警告强度-低设置Tx逻辑 | 1.车机供电正常 2.3B2 IGN = Run 3.显示警告强度选项 4.进入警告强度子菜单页面 | 1.其他选项被选中时,点击低选项 2.查看车机发出的请求信号 | 2.信号（若是FBMP信号，需要在500ms内retry并且Tx发完后需要置零） 0x3E2CtrStkDsplyOp_D_Rq=0x02 0x3E2CtrStkFeatNoActl=0x080B 0x3E2CtrStkFeatConfigActl=0x01 | P1 | 功能 | 手动测试 | R5 | 是 |  | PASS
VehicleSetting_69 | SYNC+_Z0227 |  | 4-2辅助驾驶-车道保持系统 | 车道保持系统non-Euro页面-警告强度-标准设置Rx逻辑 | 1.车机供电正常 2.3B2 IGN = Run 3.显示警告强度选项 4.进入警告强度子菜单页面 | 1.模拟ECU发送信号: 0x3D8FeatNoIpmaActl=0x080B 0x3D8FeatConfigIpmaActl=0x02 0x3D8PersIndexIpma_D_Actl=0x04 2.查看警告强度状态 | 2.标准选项被选中 | P1 | 功能 | 手动测试 | R5 | 是 |  | PASS
VehicleSetting_70 | SYNC+_Z0227 |  | 4-2辅助驾驶-车道保持系统 | 车道保持系统non-Euro页面-警告强度-标准设置Tx逻辑 | 1.车机供电正常 2.3B2 IGN = Run 3.显示警告强度选项 4.进入警告强度子菜单页面 | 1.其他选项被选中时,点击标准选项 2.查看车机发出的请求信号 | 2.信号（若是FBMP信号，需要在500ms内retry并且Tx发完后需要置零） 0x3E2CtrStkDsplyOp_D_Rq=0x02 0x3E2CtrStkFeatNoActl=0x080B 0x3E2CtrStkFeatConfigActl=0x02 | P1 | 功能 | 手动测试 | R5 | 是 |  | PASS
VehicleSetting_71 | SYNC+_Z0227 |  | 4-2辅助驾驶-车道保持系统 | 车道保持系统non-Euro页面-警告强度-高设置Rx逻辑 | 1.车机供电正常 2.3B2 IGN = Run 3.显示警告强度选项 4.进入警告强度子菜单页面 | 1.模拟ECU发送信号: 0x3D8FeatNoIpmaActl=0x080B 0x3D8FeatConfigIpmaActl=0x03 0x3D8PersIndexIpma_D_Actl=0x04 2.查看警告强度状态 | 2.高选项被选中 | P1 | 功能 | 手动测试 | R5 | 是 |  | PASS
VehicleSetting_72 | SYNC+_Z0227 |  | 4-2辅助驾驶-车道保持系统 | 车道保持系统non-Euro页面-警告强度-高设置Tx逻辑 | 1.车机供电正常 2.3B2 IGN = Run 3.显示警告强度选项 4.进入警告强度子菜单页面 | 1.其他选项被选中时,点击高选项 2.查看车机发出的请求信号 | 2.信号（若是FBMP信号，需要在500ms内retry并且Tx发完后需要置零） 0x3E2CtrStkDsplyOp_D_Rq=0x02 0x3E2CtrStkFeatNoActl=0x080B 0x3E2CtrStkFeatConfigActl=0x03 | P1 | 功能 | 手动测试 | R5 | 是 |  | PASS
VehicleSetting_73 | SYNC+_Z0227 |  | 3-2辅助驾驶-警告强度 | 警告强度状态保持 | 1.车机供电正常 2.3B2 IGN = Run | 1.操作警告强度 选项 2.退出界面再进入，查看警告强度状态 | 2.保持退出前的状态 | P2 | 功能 | 手动测试 | R5 | 是 |  | PASS
VehicleSetting_74 | SYNC+_Z0227 |  | 4-2辅助驾驶-车道保持系统 | 车道保持系统non-Euro页面-警告强度-熄火后不可用 | 1.车机供电正常 2.3B2 IGN = Run 3.显示警告强度选项 4.进入警告强度子菜单页面 | 1.模拟ECU发送信号: 0x3B2 Ignition_Status!=4 2.查看警告强度状态 | 2警告强度不可用 | P2 | 功能 | 手动测试 | R5 | 是 |  | PASS
VehicleSetting_75 | SYNC+_Z0227 |  | 4-2辅助驾驶-车道保持系统 | 车道保持系统non-Euro页面-灵敏度页面显示 | 1.车机供电正常 2.3B2 IGN = Run 3.显示灵敏度选项 4.进入车道保持系统页面 | 1.点击灵敏度，查看选项顺序显示 | 2.进入灵敏度子菜单页面，选项顺序一次是标准、增强 | P2 | 功能 | 手动测试 | R5 | 是 |  | PASS
VehicleSetting_76 | SYNC+_Z0227 |  | 4-2辅助驾驶-车道保持系统 | 车道保持系统non-Euro页面-灵敏度-标准设置Rx逻辑 | 1.车机供电正常 2.3B2 IGN = Run 3.显示灵敏度选项 4.进入灵敏度子菜单页面 | 1.模拟ECU发送信号: 0x3D8FeatNoIpmaActl=0x0806 0x3D8FeatConfigIpmaActl=0x00 0x3D8PersIndexIpma_D_Actl=0x04 2.查看灵敏度状态 | 2.标准选项被选中 | P1 | 功能 | 手动测试 | R5 | 是 |  | PASS
VehicleSetting_77 | SYNC+_Z0227 |  | 4-2辅助驾驶-车道保持系统 | 车道保持系统non-Euro页面-灵敏度-标准设置Tx逻辑 | 1.车机供电正常 2.3B2 IGN = Run 3.显示灵敏度选项 4.进入灵敏度子菜单页面 | 1.其他选项被选中时,点击标准选项 2.查看车机发出的请求信号 | 2.信号（若是FBMP信号，需要在500ms内retry并且Tx发完后需要置零） 0x3E2CtrStkDsplyOp_D_Rq=0x02 0x3E2CtrStkFeatNoActl=0x0806 0x3E2CtrStkFeatConfigActl=0x03 | P1 | 功能 | 手动测试 | R5 | 是 |  | PASS
VehicleSetting_78 | SYNC+_Z0227 |  | 4-2辅助驾驶-车道保持系统 | 车道保持系统non-Euro页面-灵敏度-增强设置Rx逻辑 | 1.车机供电正常 2.3B2 IGN = Run 3.显示灵敏度选项 4.进入灵敏度子菜单页面 | 1.模拟ECU发送信号: 0x3D8FeatNoIpmaActl=0x0806 0x3D8FeatConfigIpmaActl=0x01 0x3D8PersIndexIpma_D_Actl=0x04 2.查看灵敏度状态 | 2.增强选项被选中 | P1 | 功能 | 手动测试 | R5 | 是 |  | PASS
VehicleSetting_79 | SYNC+_Z0227 |  | 4-2辅助驾驶-车道保持系统 | 车道保持系统non-Euro页面-灵敏度-增强设置Tx逻辑 | 1.车机供电正常 2.3B2 IGN = Run 3.显示灵敏度选项 4.进入灵敏度子菜单页面 | 1.其他选项被选中时,点击增强选项 2.查看车机发出的请求信号 | 2.信号（若是FBMP信号，需要在500ms内retry并且Tx发完后需要置零） 0x3E2CtrStkDsplyOp_D_Rq=0x02 0x3E2CtrStkFeatNoActl=0x0806 0x3E2CtrStkFeatConfigActl=0x01 | P1 | 功能 | 手动测试 | R5 | 是 |  | PASS
VehicleSetting_80 | SYNC+_Z0227 |  | 3-2辅助驾驶-灵敏度 | 灵敏度状态保持 | 1.车机供电正常 2.3B2 IGN = Run | 1.操作灵敏度 选项 2.退出界面再进入，查看灵敏度状态 | 2.保持退出前的状态 | P1 | 功能 | 手动测试 | R5 | 是 |  | PASS
VehicleSetting_81 | SYNC+_Z0227 |  | 4-2辅助驾驶-车道保持系统 | 车道保持系统non-Euro页面-灵敏度-熄火后不可用 | 1.车机供电正常 2.3B2 IGN = Run 3.显示灵敏度选项 4.进入灵敏度子菜单页面 | 1.模拟ECU发送信号: 0x3B2 Ignition_Status!=4 2.查看灵敏度状态 | 2灵敏度不可用 | P2 | 功能 | 手动测试 | R5 | 是 |  | PASS
VehicleSetting_82 | SYNC+_Z0227 |  | 4-2辅助驾驶-车道保持系统 | 车道保持系统Euro页面-辅助关闭设置Rx逻辑 | 1.车机供电正常 2.3B2 IGN = Run 3.显示辅助（关闭）选项 4.进入辅助子菜单页面 | 1.模拟ECU发送信号: 0x3D8FeatNoIpmaActl=0x0807 0x3D8FeatConfigIpmaActl=0x00 0x3D8PersIndexIpma_D_Actl=0x04 2.查看辅助选项状态 | 2.关闭选项被选中 | P1 | 功能 | 手动测试 | R5 | 是 |  | PASS
VehicleSetting_83 | SYNC+_Z0227 |  | 4-2辅助驾驶-车道保持系统 | 车道保持系统Euro页面-辅助关闭设置Tx逻辑 | 1.车机供电正常 2.3B2 IGN = Run 3.显示辅助（关闭）选项 4.进入辅助子菜单页面 | 1.其他选项被选中时,点击关闭选项 2.查看车机发出的请求信号 | 2.信号（若是FBMP信号，需要在500ms内retry并且Tx发完后需要置零） 0x3E2CtrStkDsplyOp_D_Rq=0x02 0x3E2CtrStkFeatNoActl=0x0807 0x3E2CtrStkFeatConfigActl=0x00 | P1 | 功能 | 手动测试 | R5 | 是 |  | PASS
VehicleSetting_84 | SYNC+_Z0227 |  | 4-2辅助驾驶-车道保持系统 | 车道保持系统Euro页面-辅助开启设置Rx逻辑 | 1.车机供电正常 2.3B2 IGN = Run 3.显示辅助（开启）选项 4.进入辅助子菜单页面 | 1.模拟ECU发送信号: 0x3D8FeatNoIpmaActl=0x0807 0x3D8FeatConfigIpmaActl=0x01 0x3D8PersIndexIpma_D_Actl=0x04 2.查看辅助选项状态 | 2.开启选项被选中 | P1 | 功能 | 手动测试 | R5 | 是 |  | PASS
VehicleSetting_85 | SYNC+_Z0227 |  | 4-2辅助驾驶-车道保持系统 | 车道保持系统Euro页面-辅助开启设置Tx逻辑 | 1.车机供电正常 2.3B2 IGN = Run 3.显示辅助（开启）选项 4.进入辅助子菜单页面 | 1.其他选项被选中时,点击开启选项 2.查看车机发出的请求信号 | 2.信号（若是FBMP信号，需要在500ms内retry并且Tx发完后需要置零） 0x3E2CtrStkDsplyOp_D_Rq=0x02 0x3E2CtrStkFeatNoActl=0x0807 0x3E2CtrStkFeatConfigActl=0x01 | P1 | 功能 | 手动测试 | R5 | 是 |  | PASS
VehicleSetting_86 | SYNC+_Z0227 |  | 4-2辅助驾驶-车道保持系统 | 车道保持系统Euro页面-辅助标准设置Rx逻辑 | 1.车机供电正常 2.3B2 IGN = Run 3.显示辅助（标准）选项 4.进入辅助子菜单页面 | 1.模拟ECU发送信号: 0x3D8FeatNoIpmaActl=0x0807 0x3D8FeatConfigIpmaActl=0x02 0x3D8PersIndexIpma_D_Actl=0x04 2.查看辅助选项状态 | 2.标准选项被选中 | P1 | 功能 | 手动测试 | R5 | 是 |  | PASS
VehicleSetting_87 | SYNC+_Z0227 |  | 4-2辅助驾驶-车道保持系统 | 车道保持系统Euro页面-辅助标准设置Tx逻辑 | 1.车机供电正常 2.3B2 IGN = Run 3.显示辅助（标准）选项 4.进入辅助子菜单页面 | 1.其他选项被选中时,点击标准选项 2.查看车机发出的请求信号 | 2.信号（若是FBMP信号，需要在500ms内retry并且Tx发完后需要置零） 0x3E2CtrStkDsplyOp_D_Rq=0x02 0x3E2CtrStkFeatNoActl=0x0807 0x3E2CtrStkFeatConfigActl=0x02 | P1 | 功能 | 手动测试 | R5 | 是 |  | PASS
VehicleSetting_88 | SYNC+_Z0227 |  | 4-2辅助驾驶-车道保持系统 | 车道保持系统Euro页面-辅助增强设置Rx逻辑 | 1.车机供电正常 2.3B2 IGN = Run 3.显示辅助（增强）选项 4.进入辅助子菜单页面 | 1.模拟ECU发送信号: 0x3D8FeatNoIpmaActl=0x0807 0x3D8FeatConfigIpmaActl=0x03 0x3D8PersIndexIpma_D_Actl=0x04 2.查看辅助选项状态 | 2.增强选项被选中 | P1 | 功能 | 手动测试 | R5 | 是 |  | PASS
VehicleSetting_89 | SYNC+_Z0227 |  | 4-2辅助驾驶-车道保持系统 | 车道保持系统Euro页面-辅助增强设置Tx逻辑 | 1.车机供电正常 2.3B2 IGN = Run 3.显示辅助（增强）选项 4.进入辅助子菜单页面 | 1.其他选项被选中时,点击增强选项 2.查看车机发出的请求信号 | 2.信号（若是FBMP信号，需要在500ms内retry并且Tx发完后需要置零） 0x3E2CtrStkDsplyOp_D_Rq=0x02 0x3E2CtrStkFeatNoActl=0x0807 0x3E2CtrStkFeatConfigActl=0x03 | P1 | 功能 | 手动测试 | R5 | 是 |  | PASS
VehicleSetting_90 | SYNC+_Z0227 |  | 3-2辅助驾驶-辅助 | 辅助状态保持 | 1.车机供电正常 2.3B2 IGN = Run | 1.操作辅助选项 2.退出界面再进入，查看辅助状态 | 2.保持退出前的状态 | P1 | 功能 | 手动测试 | R5 | 是 |  | PASS
VehicleSetting_91 | SYNC+_Z0227 |  | 4-2辅助驾驶-车道保持系统 | 车道保持系统Euro页面-辅助-熄火后不可用 | 1.车机供电正常 2.3B2 IGN = Run 3.显示辅助选项 4.进入辅助子菜单页面 | 1.模拟ECU发送信号: 0x3B2 Ignition_Status!=4 2.查看辅助状态 | 2辅助不可用 | P2 | 功能 | 手动测试 | R5 | 是 |  | PASS
VehicleSetting_92 | SYNC+_Z0227 |  | 4-2辅助驾驶-车道保持系统 | 车道保持系统Euro页面-警告强度关闭设置Rx逻辑 | 1.车机供电正常 2.3B2 IGN = Run 3.显示警告强度（关闭）选项 4.进入警告强度子菜单页面 | 1.模拟ECU发送信号: 0x3D8FeatNoIpmaActl=0x080B 0x3D8FeatConfigIpmaActl=0x00 0x3D8PersIndexIpma_D_Actl=0x04 2.查看警告强度选项状态 | 2.关闭选项被选中 | P1 | 功能 | 手动测试 | R5 | 是 |  | PASS
VehicleSetting_93 | SYNC+_Z0227 |  | 4-2辅助驾驶-车道保持系统 | 车道保持系统Euro页面-警告强度关闭设置Tx逻辑 | 1.车机供电正常 2.3B2 IGN = Run 3.显示警告强度（关闭）选项 4.进入警告强度子菜单页面 | 其他选项被选中时,点击关闭 2.查看车机发出的请求信号 | 2.信号（若是FBMP信号，需要在500ms内retry并且Tx发完后需要置零） 0x3E2CtrStkDsplyOp_D_Rq=0x02 0x3E2CtrStkFeatNoActl=0x080B 0x3E2CtrStkFeatConfigActl=0x00 | P1 | 功能 | 手动测试 | R5 | 是 |  | PASS
VehicleSetting_94 | SYNC+_Z0227 |  | 4-2辅助驾驶-车道保持系统 | 车道保持系统Euro页面-警告强度开启设置Rx逻辑 | 1.车机供电正常 2.3B2 IGN = Run 3.显示警告强度（开启）选项 4.进入警告强度子菜单页面 | 1.模拟ECU发送信号: 0x3D8FeatNoIpmaActl=0x080B 0x3D8FeatConfigIpmaActl=0x02 0x3D8PersIndexIpma_D_Actl=0x04 2.查看警告强度选项状态 | 2.开启 选项被选中 | P1 | 功能 | 手动测试 | R5 | 是 |  | PASS
VehicleSetting_95 | SYNC+_Z0227 |  | 4-2辅助驾驶-车道保持系统 | 车道保持系统Euro页面-警告强度开启设置Tx逻辑 | 1.车机供电正常 2.3B2 IGN = Run 3.显示警告强度（开启）选项 4.进入警告强度子菜单页面 | 1.其他选项被选中时,点击开启 2.查看车机发出的请求信号 | 2.信号（若是FBMP信号，需要在500ms内retry并且Tx发完后需要置零） 0x3E2CtrStkDsplyOp_D_Rq=0x02 0x3E2CtrStkFeatNoActl=0x080B 0x3E2CtrStkFeatConfigActl=0x02 | P1 | 功能 | 手动测试 | R5 | 是 |  | PASS
VehicleSetting_96 | SYNC+_Z0227 |  | 4-2辅助驾驶-车道保持系统 | 车道保持系统Euro页面-警告强度标准设置Rx逻辑 | 1.车机供电正常 2.3B2 IGN = Run 3.显示警告强度（标准）选项 4.进入警告强度子菜单页面 | 1.模拟ECU发送信号: 0x3D8FeatNoIpmaActl=0x080B 0x3D8FeatConfigIpmaActl=0x02 0x3D8PersIndexIpma_D_Actl=0x04 2.查看警告强度选项状态 | 2.标准选项被选中 | P1 | 功能 | 手动测试 | R5 | 是 |  | PASS
VehicleSetting_97 | SYNC+_Z0227 |  | 4-2辅助驾驶-车道保持系统 | 车道保持系统Euro页面-警告强度标准设置Tx逻辑 | 1.车机供电正常 2.3B2 IGN = Run 3.显示警告强度（标准）选项 4.进入警告强度子菜单页面 | 1.其他选项被选中时,点击标准 2.查看车机发出的请求信号 | 2.信号（若是FBMP信号，需要在500ms内retry并且Tx发完后需要置零） 0x3E2CtrStkDsplyOp_D_Rq=0x02 0x3E2CtrStkFeatNoActl=0x080B 0x3E2CtrStkFeatConfigActl=0x02 | P1 | 功能 | 手动测试 | R5 | 是 |  | PASS
VehicleSetting_98 | SYNC+_Z0227 |  | 4-2辅助驾驶-车道保持系统 | 车道保持系统Euro页面-警告强度高设置Rx逻辑 | 1.车机供电正常 2.3B2 IGN = Run 3.显示警告强度（高）选项 4.进入警告强度子菜单页面 | 1.模拟ECU发送信号: 0x3D8FeatNoIpmaActl=0x080B 0x3D8FeatConfigIpmaActl=0x03 0x3D8PersIndexIpma_D_Actl=0x04 2.查看警告强度选项状态 | 2.高选项被选中 | P1 | 功能 | 手动测试 | R5 | 是 |  | PASS
VehicleSetting_99 | SYNC+_Z0227 |  | 4-2辅助驾驶-车道保持系统 | 车道保持系统Euro页面-警告强度高设置Tx逻辑 | 1.车机供电正常 2.3B2 IGN = Run 3.显示警告强度（高）选项 4.进入警告强度子菜单页面 | 1.其他选项被选中时,点击高选项 2.查看车机发出的请求信号 | 2.信号（若是FBMP信号，需要在500ms内retry并且Tx发完后需要置零） 0x3E2CtrStkDsplyOp_D_Rq=0x02 0x3E2CtrStkFeatNoActl=0x080B 0x3E2CtrStkFeatConfigActl=0x03 | P1 | 功能 | 手动测试 | R5 | 是 |  | PASS
VehicleSetting_100 | SYNC+_Z0227 |  | 4-2辅助驾驶-车道保持系统 | 车道保持系统Euro页面-警告强度低设置Rx逻辑 | 1.车机供电正常 2.3B2 IGN = Run 3.显示警告强度（关闭）选项 4.进入警告强度子菜单页面 | 1.模拟ECU发送信号: 0x3D8FeatNoIpmaActl=0x080B 0x3D8FeatConfigIpmaActl=0x01 0x3D8PersIndexIpma_D_Actl=0x04 2.查看警告强度选项状态 | 2.低选项被选中 | P1 | 功能 | 手动测试 | R5 | 是 |  | PASS
VehicleSetting_101 | SYNC+_Z0227 |  | 4-2辅助驾驶-车道保持系统 | 车道保持系统Euro页面-警告强度低设置Tx逻辑 | 1.车机供电正常 2.3B2 IGN = Run 3.显示警告强度（低）选项 4.进入警告强度子菜单页面 | 1.其他选项被选中时,点击低选项 2.查看车机发出的请求信号 | 2.信号（若是FBMP信号，需要在500ms内retry并且Tx发完后需要置零） 0x3E2CtrStkDsplyOp_D_Rq=0x02 0x3E2CtrStkFeatNoActl=0x080B 0x3E2CtrStkFeatConfigActl=0x01 | P1 | 功能 | 手动测试 | R5 | 是 |  | PASS
VehicleSetting_102 | SYNC+_Z0227 |  | 4-2警告强度驾驶-车道保持系统 | 车道保持系统Euro页面-警告强度-熄火后不可用 | 1.车机供电正常 2.3B2 IGN = Run 3.显示警告强度选项 4.进入警告强度子菜单页面 | 1.模拟ECU发送信号: 0x3B2 Ignition_Status!=4 2.查看警告强度状态 | 2警告强度不可用 | P2 | 功能 | 手动测试 | R5 | 是 |  | PASS
VehicleSetting_103 | SYNC+_Z0227 |  | 4-2辅助驾驶-车道保持系统 | 车道保持系统Euro页面-灵敏度页面显示 | 1.车机供电正常 2.3B2 IGN = Run 3.显示灵敏度选项 4.进入车道保持系统页面 | 1.点击灵敏度，查看选项顺序显示 | 2.进入灵敏度子菜单页面，选项顺序一次是标准、增强 | P2 | 功能 | 手动测试 | R5 | 是 |  | PASS
VehicleSetting_104 | SYNC+_Z0227 |  | 4-2辅助驾驶-车道保持系统 | 车道保持系统Euro页面-灵敏度-标准设置Rx逻辑 | 1.车机供电正常 2.3B2 IGN = Run 3.显示灵敏度选项 4.进入灵敏度子菜单页面 | 1.模拟ECU发送信号: 0x3D8FeatNoIpmaActl=0x0806 0x3D8FeatConfigIpmaActl=0x00 0x3D8PersIndexIpma_D_Actl=0x04 2.查看灵敏度状态 | 2.标准选项被选中 | P1 | 功能 | 手动测试 | R5 | 是 |  | PASS
VehicleSetting_105 | SYNC+_Z0227 |  | 4-2辅助驾驶-车道保持系统 | 车道保持系统Euro页面-灵敏度-标准设置Tx逻辑 | 1.车机供电正常 2.3B2 IGN = Run 3.显示灵敏度选项 4.进入灵敏度子菜单页面 | 1.其他选项被选中时,点击标准选项 2.查看车机发出的请求信号 | 2.信号（若是FBMP信号，需要在500ms内retry并且Tx发完后需要置零） 0x3E2CtrStkDsplyOp_D_Rq=0x02 0x3E2CtrStkFeatNoActl=0x0806 0x3E2CtrStkFeatConfigActl=0x03 | P1 | 功能 | 手动测试 | R5 | 是 |  | PASS
VehicleSetting_106 | SYNC+_Z0227 |  | 4-2辅助驾驶-车道保持系统 | 车道保持系统Euro页面-灵敏度-增强设置Rx逻辑 | 1.车机供电正常 2.3B2 IGN = Run 3.显示灵敏度选项 4.进入灵敏度子菜单页面 | 1.模拟ECU发送信号: 0x3D8FeatNoIpmaActl=0x0806 0x3D8FeatConfigIpmaActl=0x01 0x3D8PersIndexIpma_D_Actl=0x04 2.查看灵敏度状态 | 2.增强选项被选中 | P1 | 功能 | 手动测试 | R5 | 是 |  | PASS
VehicleSetting_107 | SYNC+_Z0227 |  | 4-2辅助驾驶-车道保持系统 | 车道保持系统Euro页面-灵敏度-增强设置Tx逻辑 | 1.车机供电正常 2.3B2 IGN = Run 3.显示灵敏度选项 4.进入灵敏度子菜单页面 | 1.其他选项被选中时,点击增强选项 2.查看车机发出的请求信号 | 2.信号（若是FBMP信号，需要在500ms内retry并且Tx发完后需要置零） 0x3E2CtrStkDsplyOp_D_Rq=0x02 0x3E2CtrStkFeatNoActl=0x0806 0x3E2CtrStkFeatConfigActl=0x01 | P1 | 功能 | 手动测试 | R5 | 是 |  | PASS
VehicleSetting_108 | SYNC+_Z0227 |  | 4-2灵敏度驾驶-车道保持系统 | 车道保持系统Euro页面-灵敏度-熄火后不可用 | 1.车机供电正常 2.3B2 IGN = Run 3.显示灵敏度选项 4.进入灵敏度子菜单页面 | 1.模拟ECU发送信号: 0x3B2 Ignition_Status!=4 2.查看灵敏度状态 | 2灵敏度不可用 | P2 | 功能 | 手动测试 | R5 | 是 |  | PASS
VehicleSetting_109 | SYNC+_Z0094 |  | 4-3-1辅助驾驶-车速限制 | 车速限制菜单显示 | 1.车机供电正常 2.支持配置 | 1.车辆控制->车辆设置->车速限制查看页面 2.点击返回 | 1.进入车速限制页面，显示手动/智能/容限 2.从车速限制页面返回车辆控制->辅助驾驶 | P2 | 功能 | 手动测试 | R6 | 是 |  | PASS
VehicleSetting_110 | SYNC+_Z0094 |  | 4-3-1辅助驾驶-车速限制 | 车速限制收藏 | 1.车机供电正常 2.支持配置 | 1.点击车速限制收藏按钮查看页面 2.进入常用设置查看 | 1.车速限制收藏按钮高亮显示，提示Toast显示“收藏成功，可在“常用设置“界面”查看” 2.常用设置中存在车速限制且状态与辅助驾驶中保持一致 | P2 | 功能 | 手动测试 | R6 | 是 |  | PASS
VehicleSetting_111 | SYNC+_Z0094 |  | 4-3-1辅助驾驶-车速限制 | 车速限制取消收藏 | 1.车机供电正常 2.支持配置 | 1.点击车速限制收藏按钮查看页面 2.进入常用设置查看 | 1.车速限制收藏按钮高亮显示，提示Toast”已取消收藏“ 2.常用设置中不存在车速限制且状态与辅助驾驶中保持一致 | P2 | 功能 | 手动测试 | R6 | 是 |  | PASS
VehicleSetting_112 | SYNC+_Z0094 |  | 4-3-1辅助驾驶-车速限制 | 车速限制infobook | 1.车机供电正常 2.支持配置 | 1.点击车速限制info按钮 2.点击返回按钮 | 1.点击车速限制info页面，且显示图片/功能文本说明 2.返回车辆控制->辅助驾驶 | P2 | 功能 | 手动测试 | R6 | 是 |  | PASS
VehicleSetting_113 | SYNC+_Z0094 |  | 4-3-1辅助驾驶-车速限制 | 驾驶辅助-车速限制不显示配置项 | 1.车机供电正常 2.3B2 IGN = Run | 1.配置配置字DE08, BYTE 1, BIT 3 Adjustable Speed Limiter Device= 0 and (DE08, BYTE 5, Bit 0 Intelligent Speed Assistance = 0 and (DE08, Byte 20, Bit 7 Speed Limit Menu = 0 (Disabled) 2.查看车辆设置辅助驾驶车速限制 | 2.不显示车速限制 | P2 | 功能 | 手动测试 | R6 | 否 | 配置字测试 | PASS
VehicleSetting_114 | SYNC+_Z0094 |  | 4-3-1辅助驾驶-车速限制 | 驾驶辅助-车速限制显示配置项 | 1.车机供电正常 2.3B2 IGN = Run | 1.配置配置字DE08, BYTE 1, BIT 3 Adjustable Speed Limiter Device= 1 (Enabled) and (DE08, BYTE 5, Bit 0 Intelligent Speed Assistance = 0x1 (Enabled) and (DE08, Byte 20, Bit 7 Speed Limit Menu = 0 (Disabled) 2.查看车辆设置辅助驾驶车速限制 | 2.显示车速限制 | P2 | 功能 | 手动测试 | R6 | 否 | 配置字测试 | PASS
VehicleSetting_115 | SYNC+_Z0094 |  | 4-3-1辅助驾驶-车速限制 | 车速限制-手动设置Rx逻辑 | 1.车机供电正常 2.3B2 IGN = Run | 1.模拟ECU发送信号: 0x42D SlMde_D_Stat=0x2 2.查看车速限制状态 | 2.手动选项被选中 | P1 | 功能 | 手动测试 | R6 | 是 |  | PASS
VehicleSetting_116 | SYNC+_Z0094 |  | 4-3-1辅助驾驶-车速限制 | 车速限制-手动设置Tx逻辑 | 1.车机供电正常 2.3B2 IGN = Run | 1.其他选项被选中时,点击手动 2.查看车机发出的请求信号 | 2.信号（若是FBMP信号，需要在500ms内retry并且Tx发完后需要置零） 0x3C8 SlMde_D_Rq=0x2 | P1 | 功能 | 手动测试 | R6 | 是 |  | PASS
VehicleSetting_117 | SYNC+_Z0094 |  | 4-3-1辅助驾驶-车速限制 | 车速限制-智能设置Rx逻辑 | 1.车机供电正常 2.3B2 IGN = Run | 1.模拟ECU发送信号: 0x42D SlMde_D_Stat=0x1 2.查看车速限制状态 | 2.智能选项被选中；显示容限 | P1 | 功能 | 手动测试 | R6 | 是 |  | PASS
VehicleSetting_118 | SYNC+_Z0094 |  | 4-3-1辅助驾驶-车速限制 | 车速限制-智能设置Tx逻辑 | 1.车机供电正常 2.3B2 IGN = Run | 1.其他选项被选中时,点击智能 2.查看车机发出的请求信号 | 2.信号（若是FBMP信号，需要在500ms内retry并且Tx发完后需要置零） 0x3C8 SlMde_D_Rq=0x1 | P1 | 功能 | 手动测试 | R6 | 是 |  | PASS
VehicleSetting_119 | SYNC+_Z0094 |  | 4-3-2车速限制容限 | 容限范围-公制 | 1.车机供电正常 2.3B2 IGN = Run 3.进入车辆控制——>辅助驾驶——>车速限制界面 4.智能模式已选中并且容限已显示 | 1.切换系统设置中的距离单位为公里 （发送 yfdbus_send DI.lv.ipcl.out vip2gip_Setup 0x15,0x02,0x00,0x02） 2.查看容限界面仪表盘下速度单位显示和容限范围 | 2.显示为km/h，容限范围是0-10 | P1 | 功能 | 手动测试 | R6 | 是 |  | PASS
VehicleSetting_120 | SYNC+_Z0094 |  | 4-3-2车速限制容限 | 容限范围-英制 | 1.车机供电正常 2.3B2 IGN = Run 3.进入车辆控制——>辅助驾驶——>车速限制界面 4.智能模式已选中并且容限已显示 | 1.切换系统设置中的距离单位为英里 （发送 yfdbus_send DI.lv.ipcl.out vip2gip_Setup 0x15,0x02,0x00,0x01） 2.查看容限界面仪表盘下速度单位显示和容限范围 | 2.显示为mph，容限范围是0-5 | P1 | 功能 | 手动测试 | R6 | 是 |  | PASS
VehicleSetting_121 | SYNC+_Z0094 |  | 4-3-2车速限制容限 | 容限“0km/h”时，容限单位从公制切换为英制 | 1.车机供电正常 2.3B2 IGN = Run 3切换系统设置中的距离单位为公里 4.容限为0km/h | 1.切换系统设置中的距离单位为英里 （发送 yfdbus_send DI.lv.ipcl.out vip2gip_Setup 0x15,0x02,0x00,0x01） 2.查看容限界面仪表盘下速度单位显示和容限范围 | 2.容限大小为0，单位为mph | P2 | 功能 | 手动测试 | R6 | 否 | 需模拟信号触发 | PASS
VehicleSetting_122 | SYNC+_Z0094 |  | 4-3-2车速限制容限 | 容限“6km/h”时，容限单位从公制切换为英制 | 1.车机供电正常 2.3B2 IGN = Run 3切换系统设置中的距离单位为公里 （发送 ./yfdbus_send AI.lv.ipcl.out vip2gip_VehicleNetwork 0x02,0x21,0x40,0x13,0xA4,0x00,0x00,0x00） 4.容限为0km/h | 1.切换系统设置中的距离单位为英里 （发送 ./yfdbus_send AI.lv.ipcl.out vip2gip_VehicleNetwork 0x02,0x21,0x40,0x04,0x93,0x00,0x00,0x01） 2.查看容限界面仪表盘下速度单位显示和容限范围 | 2.容限大小为3，单位为mph | P2 | 功能 | 手动测试 | R6 | 否 | 需模拟信号触发 | PASS
VehicleSetting_123 | SYNC+_Z0094 |  | 4-3-2车速限制容限 | 容限“10km/h”时，容限单位从公制切换为英制 | 1.车机供电正常 2.3B2 IGN = Run 3切换系统设置中的距离单位为公里 4.容限为5km/h | 1.切换系统设置中的距离单位为英里 （发送 yfdbus_send DI.lv.ipcl.out vip2gip_Setup 0x15,0x02,0x00,0x01） 2.查看容限界面仪表盘下速度单位显示和容限范围 | 2.容限大小为5，单位为mph | P1 | 功能 | 手动测试 | R6 | 否 | 需模拟信号触发 | PASS
VehicleSetting_124 | SYNC+_Z0094 |  | 4-3-2车速限制容限 | 容限“0mph”时，容限单位从英制切换为公制 | 1.车机供电正常 2.3B2 IGN = Run 3切换系统设置中的距离单位为公里 4.容限为0 mph | 1.切换系统设置中的距离单位为公里 （发送 yfdbus_send DI.lv.ipcl.out vip2gip_Setup 0x15,0x02,0x00,0x02） 2.查看容限界面仪表盘下速度单位显示和容限范围 | 2.容限大小为0，单位为km/h | P2 | 功能 | 手动测试 | R6 | 否 | 需模拟信号触发 | PASS
VehicleSetting_125 | SYNC+_Z0094 |  | 4-3-2车速限制容限 | 容限“2mph”时，容限单位从英制切换为公制 | 1.车机供电正常 2.3B2 IGN = Run 3切换系统设置中的距离单位为公里 4.容限为4mph | 1.切换系统设置中的距离单位为公里 （发送 yfdbus_send DI.lv.ipcl.out vip2gip_Setup 0x15,0x02,0x00,0x02） 2.查看容限界面仪表盘下速度单位显示和容限范围 | 2.容限大小为4，单位为km/h | P2 | 功能 | 手动测试 | R6 | 否 | 需模拟信号触发 | PASS
VehicleSetting_126 | SYNC+_Z0094 |  | 4-3-2车速限制容限 | 容限“5mph”时，容限单位从英制切换为公制 | 1.车机供电正常 2.3B2 IGN = Run 3切换系统设置中的距离单位为公里 4.容限发送10 | 1.切换系统设置中的距离单位为公里 （发送 yfdbus_send DI.lv.ipcl.out vip2gip_Setup 0x15,0x02,0x00,0x02） 2.查看容限界面仪表盘下速度单位显示和容限范围 | 2.容限大小为10，单位为km/h | P1 | 功能 | 手动测试 | R6 | 否 | 需模拟信号触发 | PASS
VehicleSetting_127 | SYNC+_Z0094 |  | 4-3-2车速限制容限 | 容限数据增大 | 1.车机供电正常 2.3B2 IGN = Run | 1.点击设置->车辆控制->辅助驾驶->车速限制>容限 2.单击“+”按钮 3.长按“+”按钮 4.长按“+”按钮至最大值 | 2.数据增大一个单位 3.数据持续增大 4.页面容限值达到最大“+”按钮置灰 | P1 | 功能 | 手动测试 | R6 | 是 |  | PASS
VehicleSetting_128 | SYNC+_Z0094 |  | 4-3-2车速限制容限 | 容限数据减小 | 1.车机供电正常 2.3B2 IGN = Run | 1.点击设置->车辆控制->辅助驾驶->车速限制->容限 2.单击“-”按钮 3.长按“-”按钮 4.长按“-”按钮至最小值 | 2.数据减小一个单位 3.数据持续减小 4.页面容限值达到最大“-”按钮置灰 | P1 | 功能 | 手动测试 | R6 | 是 |  | PASS
VehicleSetting_129 | SYNC+_Z0094 |  | 4-3-2车速限制容限 | 容限单位-英制-容限数据0-Rx逻辑 | 1.车机供电正常 2.3B2 IGN = Run 3.切换系统设置中的距离单位为英里 | 1.模拟ECU发送信号：0x42D IsaOffst_D_Stat=0x0 2.查看容限页面显示 | 2.容限大小为0，单位为mph | P1 | 功能 | 手动测试 | R6 | 否 | 需模拟信号触发 | PASS
VehicleSetting_130 | SYNC+_Z0094 |  | 4-3-2车速限制容限 | 容限单位-英制-容限数据1-Rx逻辑 | 1.车机供电正常 2.3B2 IGN = Run 3.切换系统设置中的距离单位为英里 | 1.模拟ECU发送信号：0x42D IsaOffst_D_Stat=0x01 2.查看容限页面显示 | 2.容限大小为1，单位为mph | P1 | 功能 | 手动测试 | R6 | 否 | 需模拟信号触发 | PASS
VehicleSetting_131 | SYNC+_Z0094 |  | 4-3-2车速限制容限 | 容限单位-英制-容限数据4-Rx逻辑 | 1.车机供电正常 2.3B2 IGN = Run 3.切换系统设置中的距离单位为英里 | 1.模拟ECU发送信号：0x42D IsaOffst_D_Stat=0x04 2.查看容限页面显示 | 2.容限大小为4，单位为mph | P1 | 功能 | 手动测试 | R6 | 否 | 需模拟信号触发 | PASS
VehicleSetting_132 | SYNC+_Z0094 |  | 4-3-2车速限制容限 | 容限单位-英制-容限数据5-Rx逻辑 | 1.车机供电正常 2.3B2 IGN = Run 3.切换系统设置中的距离单位为英里 | 1.模拟ECU发送信号：0x42D IsaOffst_D_Stat=0x05 2.查看容限页面显示 | 2.容限大小为5，单位为mph | P1 | 功能 | 手动测试 | R6 | 否 | 需模拟信号触发 | PASS
VehicleSetting_133 | SYNC+_Z0094 |  | 4-3-2车速限制容限 | 容限单位-英制-容限数据超过5范围-Rx逻辑 | 1.车机供电正常 2.3B2 IGN = Run 3.切换系统设置中的距离单位为英里 | 1.模拟ECU发送信号：0x42D IsaOffst_D_Stat=0x06 2.查看容限页面显示 | 2.显示之前的数值，单位为mph | P2 | 功能 | 手动测试 | R6 | 否 | 异常场景 | PASS
VehicleSetting_134 | SYNC+_Z0094 |  | 4-3-2车速限制容限 | 手动调整容限“0mph” | 1.车机供电正常 2.3B2 IGN = Run 3.切换系统设置中的距离单位为英里 | 1.手动调整容限至“0mph” 2.查看车机发出信号 | 2.信号 0x3C8 IsaOffst_D_Rq=0x0 | P1 | 功能 | 手动测试 | R6 | 是 |  | PASS
VehicleSetting_135 | SYNC+_Z0094 |  | 4-3-2车速限制容限 | 手动调整容限“2mph” | 1.车机供电正常 2.3B2 IGN = Run 3.切换系统设置中的距离单位为英里 | 1.手动调整容限至“2mph” 2.查看车机发出信号 | 2.信号 0x3C8 IsaOffst_D_Rq=0x02 | P1 | 功能 | 手动测试 | R6 | 是 |  | PASS
VehicleSetting_136 | SYNC+_Z0094 |  | 4-3-2车速限制容限 | 手动调整容限“3mph” | 1.车机供电正常 2.3B2 IGN = Run 3.切换系统设置中的距离单位为英里 | 1.手动调整容限至“3mph” 2.查看车机发出信号 | 2.信号 0x3C8 IsaOffst_D_Rq=0x03 | P1 | 功能 | 手动测试 | R6 | 是 |  | PASS
VehicleSetting_137 | SYNC+_Z0094 |  | 4-3-2车速限制容限 | 手动调整容限“5mph” | 1.车机供电正常 2.3B2 IGN = Run 3.切换系统设置中的距离单位为英里 | 1.手动调整容限至“5mph” 2.查看车机发出信号 | 2.信号 0x3C8 IsaOffst_D_Rq=0x05 | P1 | 功能 | 手动测试 | R6 | 是 |  | PASS
VehicleSetting_138 | SYNC+_Z0094 |  | 4-3-2车速限制容限 | 容限单位-公制-容限数据0-Rx逻辑 | 1.车机供电正常 2.3B2 IGN = Run 3切换系统设置中的距离单位为公里 | 1.模拟ECU发送信号 0x42D IsaOffst_D_Stat=0x00 2.查看容限页面显示 | 2.容限大小为0，单位为km/h | P1 | 功能 | 手动测试 | R6 | 否 | 需模拟信号触发 | PASS
VehicleSetting_139 | SYNC+_Z0094 |  | 4-3-2车速限制容限 | 容限单位-公制-容限数据1-Rx逻辑 | 1.车机供电正常 2.3B2 IGN = Run 3切换系统设置中的距离单位为公里 | 1.模拟ECU发送信号 0x42D IsaOffst_D_Stat=0x01 3.查看容限页面显示 | 2.容限大小为1，单位为km/h | P1 | 功能 | 手动测试 | R6 | 否 | 需模拟信号触发 | PASS
VehicleSetting_140 | SYNC+_Z0094 |  | 4-3-2车速限制容限 | 容限单位-公制-容限数据5-Rx逻辑 | 1.车机供电正常 2.3B2 IGN = Run 3切换系统设置中的距离单位为公里 | 1.模拟ECU发送信号 0x42D IsaOffst_D_Stat=0x05 4.查看容限页面显示 | 2.容限大小为5，单位为km/h | P1 | 功能 | 手动测试 | R6 | 否 | 需模拟信号触发 | PASS
VehicleSetting_141 | SYNC+_Z0094 |  | 4-3-2车速限制容限 | 容限单位-公制-容限数据9-Rx逻辑 | 1.车机供电正常 2.3B2 IGN = Run 3切换系统设置中的距离单位为公里 | 1.模拟ECU发送信号 0x42D IsaOffst_D_Stat=0x09 5.查看容限页面显示 | 2.容限大小为9，单位为km/h | P1 | 功能 | 手动测试 | R6 | 否 | 需模拟信号触发 | PASS
VehicleSetting_142 | SYNC+_Z0094 |  | 4-3-2车速限制容限 | 容限单位-公制-容限数据10-Rx逻辑 | 1.车机供电正常 2.3B2 IGN = Run 3切换系统设置中的距离单位为公里 | 1.模拟ECU发送信号 0x42D IsaOffst_D_Stat=0x0A 6.查看容限页面显示 | 2.容限大小为10，单位为km/h | P1 | 功能 | 手动测试 | R6 | 否 | 需模拟信号触发 | PASS
VehicleSetting_143 | SYNC+_Z0094 |  | 4-3-2车速限制容限 | 容限单位-公制-容限数据超过10-Rx逻辑 | 1.车机供电正常 2.3B2 IGN = Run 3切换系统设置中的距离单位为公里 | 1.模拟ECU发送信号 0x42D IsaOffst_D_Stat=0x0B 7.查看容限页面显示 | 2.显示之前的数值，单位为km/h | P2 | 功能 | 手动测试 | R6 | 否 | 异常场景 | PASS
VehicleSetting_144 | SYNC+_Z0094 |  | 4-3-2车速限制容限 | 手动调整容限“0km/h” | 1.车机供电正常 2.3B2 IGN = Run 3切换系统设置中的距离单位为公里 | 1.手动调整容限至“0km” 2.查看车机发出信号 | 2.信号 0x3C8 IsaOffst_D_Rq=0x00 | P1 | 功能 | 手动测试 | R6 | 是 |  | PASS
VehicleSetting_145 | SYNC+_Z0094 |  | 4-3-2车速限制容限 | 手动调整容限“5km/h” | 1.车机供电正常 2.3B2 IGN = Run 3切换系统设置中的距离单位为公里 | 1.手动调整容限至“5km/h” 2.查看车机发出信号 | 2.信号 0x3C8 IsaOffst_D_Rq=0x05 | P1 | 功能 | 手动测试 | R6 | 是 |  | PASS
VehicleSetting_146 | SYNC+_Z0094 |  | 4-3-2车速限制容限 | 手动调整容限“9km/h” | 1.车机供电正常 2.3B2 IGN = Run 3切换系统设置中的距离单位为公里 | 1.手动调整容限至“9km/h” 2.查看车机发出信号 | 2.信号 0x3C8 IsaOffst_D_Rq=0x09 | P1 | 功能 | 手动测试 | R6 | 是 |  | PASS
VehicleSetting_147 | SYNC+_Z0094 |  | 4-3-2车速限制容限 | 手动调整容限“10km/h” | 1.车机供电正常 2.3B2 IGN = Run 3切换系统设置中的距离单位为公里 | 1.手动调整容限至“10km/h” 2.查看车机发出信号 | 2.信号 0x3C8 IsaOffst_D_Rq=0x0A | P1 | 功能 | 手动测试 | R6 | 是 |  | PASS
VehicleSetting_148 | SYNC+_Z0093 |  | 4-3-1辅助驾驶-车速限制 | 驾驶辅助-车速限制辅助不显示配置项 | 1.车机供电正常 2.3B2 IGN = Run | 1.配置配置字DE08, BYTE10, BIT 3 Traffic Sign Recognition= 0 and DE08 Byte 20, Bit 7 Speed Limit Menu= 0 and DE08, BYTE 5, Bit 0 Intelligent Speed Assistance =0 2.查看车辆设置辅助驾驶 | 2.车速限制辅助不显示 | P2 | 功能 | 手动测试 | R6 | 否 | 配置字测试 | PASS
VehicleSetting_149 | SYNC+_Z0093 |  | 4-3-1辅助驾驶-车速限制 | 驾驶辅助-车速限制辅助显示配置项 | 1.车机供电正常 2.3B2 IGN = Run | 1.配置配置字DE08, BYTE10, BIT 3 Traffic Sign Recognition= 1 (Enabled) and DE08 Byte 20, Bit 7 Speed Limit Menu= 1 (Enabled) and DE08, BYTE 5, Bit 0 Intelligent Speed Assistance = 1 (Enabled) 2.查看车辆设置辅助驾驶 | 2.车速限制辅助显示 | P2 | 功能 | 手动测试 | R6 | 否 | 配置字测试 | PASS
VehicleSetting_150 | SYNC+_Z0093 |  | 4-4-1辅助驾驶-车速限制辅助 | 车速限制辅助菜单显示 | 1.车机供电正常 2.支持配置 | 1.车辆控制->辅助驾驶->车速限制辅助查看页面 2.点击返回 | 1.进入车速限制辅助页面，显示超速警告开关及Infobook/智能车速限制开关infobook/容限 2.从车速限制辅助页面返回车辆控制->辅助驾驶 | P2 | 功能 | 手动测试 | R6 | 是 |  | PASS
VehicleSetting_151 | SYNC+_Z0093 |  | 4-4-1辅助驾驶-车速限制辅助 | 车速限制辅助收藏 | 1.车机供电正常 2.支持配置 | 1.点击车速限制辅助收藏按钮查看页面 2.进入常用设置查看 | 1.车速限制辅助收藏按钮高亮显示，提示Toast显示“收藏成功，可在“常用设置“界面”查看” 2.常用设置中存在车速限制且状态与辅助驾驶中保持一致 | P2 | 功能 | 手动测试 | R6 | 是 |  | PASS
VehicleSetting_152 | SYNC+_Z0093 |  | 4-4-1辅助驾驶-车速限制辅助 | 车速限制辅助取消收藏 | 1.车机供电正常 | 1.点击车速限制辅助收藏按钮查看页面 2.进入常用设置查看 | 1.车速限制辅助收藏按钮高亮显示，提示Toast”已取消收藏“ 2.常用设置中不存在车速限制且状态与辅助驾驶中保持一致 | P2 | 功能 | 手动测试 | R6 | 是 |  | PASS
VehicleSetting_153 | SYNC+_Z0093 |  | 4-4-1辅助驾驶-车速限制辅助 | 车速限制辅助infobook | 1.车机供电正常 2.支持配置 | 1.点击车速限制辅助info按钮 2.点击返回按钮 | 1.点击车速限制辅助info页面，且显示图片/功能文本说明 2.返回车辆控制->辅助驾驶 | P2 | 功能 | 手动测试 | R6 | 是 |  | PASS
VehicleSetting_154 | SYNC+_Z0093 |  | 4-4-1辅助驾驶-车速限制辅助 | 车速限制辅助-超速警告开Rx逻辑 | 1.车机供电正常 2.3B2 IGN = Run | 1.模拟ECU发送信号: 0x3D8FeatNoIpmaActl=0x080D 0x3D8FeatConfigIpmaActl=0x01 0x3D8PersIndexIpma_D_Actl=0x04 2.查看开关状态 | 2.显示开关为开，同时容限菜单显示 | P1 | 功能 | 手动测试 | R6 | 是 |  | PASS
VehicleSetting_155 | SYNC+_Z0093 |  | 4-4-1辅助驾驶-车速限制辅助 | 车速限制辅助-超速警告开Tx逻辑 | 1.车机供电正常 2.3B2 IGN = Run | 1.开关为关时,点击开 2.查看车机发出的请求信号 | 2.信号 0x3E2.CtrStkDsplyOp_D_Rq=Set 0x3E2.CtrStkFeatNoActl=0x080D 0x3E2.CtrStkFeatConfigActl=0x1 | P1 | 功能 | 手动测试 | R6 | 是 |  | PASS
VehicleSetting_156 | SYNC+_Z0093 |  | 4-4-1辅助驾驶-车速限制辅助 | 车速限制辅助-超速警告关Rx逻辑 | 1.车机供电正常 2.3B2 IGN = Run | 1.模拟ECU发送信号: 0x3D8FeatNoIpmaActl=0x080D 0x3D8FeatConfigIpmaActl=0x00 0x3D8PersIndexIpma_D_Actl=0x04 2.查看开关状态 | 2.显示开关为关，不显示容限菜单 | P1 | 功能 | 手动测试 | R6 | 是 |  | PASS
VehicleSetting_157 | SYNC+_Z0093 |  | 4-4-1辅助驾驶-车速限制辅助 | 车速限制辅助-超速警告关Tx逻辑 | 1.车机供电正常 2.3B2 IGN = Run | 1.开关为关时,点击关 2.查看车机发出的请求信号 | 2.信号（若是FBMP信号，需要在500ms内retry并且Tx发完后需要置零） 0x3E2.CtrStkDsplyOp_D_Rq=Set 0x3E2.CtrStkFeatNoActl=0x080D 0x3E2.CtrStkFeatConfigActl=0x0 | P1 | 功能 | 手动测试 | R6 | 是 |  | PASS
VehicleSetting_158 | SYNC+_Z0093 |  | 4-4-1辅助驾驶-车速限制辅助 | 车速限制辅助-智能车速限制开Rx逻辑 | 1.车机供电正常 2.3B2 IGN = Run | 1.模拟ECU发送信号: 0x42D SlMde_D_Stat=0x1 2.查看开关状态 | 2.显示开关为开，同时容限菜单显示 | P1 | 功能 | 手动测试 | R6 | 是 |  | PASS
VehicleSetting_159 | SYNC+_Z0093 |  | 4-4-1辅助驾驶-车速限制辅助 | 车速限制辅助-智能车速限制开Tx逻辑 | 1.车机供电正常 2.3B2 IGN = Run | 1.开关为关时,点击开 2.查看车机发出的请求信号 | 2.信号（若是FBMP信号，需要在500ms内retry并且Tx发完后需要置零） 0x3C8 SlMde_D_Rq=0x1 | P1 | 功能 | 手动测试 | R6 | 是 |  | PASS
VehicleSetting_160 | SYNC+_Z0093 |  | 4-4-1辅助驾驶-车速限制辅助 | 车速限制辅助-智能车速限制关Rx逻辑 | 1.车机供电正常 2.3B2 IGN = Run | 1.模拟ECU发送信号: 0x42D SlMde_D_Stat=0x0/2/3 2.查看开关状态 | 2.显示开关为关，不显示容限菜单 | P1 | 功能 | 手动测试 | R6 | 是 |  | PASS
VehicleSetting_161 | SYNC+_Z0093 |  | 4-4-1辅助驾驶-车速限制辅助 | 车速限制辅助-智能车速限制关Tx逻辑 | 1.车机供电正常 2.3B2 IGN = Run | 1.开关为开时,点击关 2.查看车机发出的请求信号 | 2.信号（若是FBMP信号，需要在500ms内retry并且Tx发完后需要置零） 0x3C8 SlMde_D_Rq=0x2 | P1 | 功能 | 手动测试 | R6 | 是 |  | PASS
VehicleSetting_162 | SYNC+_Z0093 |  | 4-4-1辅助驾驶-车速限制辅助-容限 | 车速限制辅助-容限显示与隐藏 | 1.车机供电正常 2.3B2 IGN = Run | 1.当智能车速限制 或 超速警告为开启时，查看容限显示 2.当智能车速限制 和 超速警告都关闭时，查看容限显示 | 1.显示容限菜单 2.隐藏容限菜单 | P1 | 功能 | 手动测试 | R6 | 是 |  | PASS
VehicleSetting_163 | SYNC+_Z0093 |  | 4-4-1辅助驾驶-车速限制辅助 | 超速警告infobook | 1.车机供电正常 | 1.点击辅助驾驶->车速限制辅助->超速警告后infobook 2.点击”X“ | 1.显示超速警告infobook弹窗 2.返回车速限制辅助页面 | P3 | 功能 | 手动测试 | R6 | 是 |  | PASS
VehicleSetting_164 | SYNC+_Z0093 |  | 4-4-1辅助驾驶-车速限制辅助 | 智能车速限制infobook | 1.车机供电正常 | 1.点击辅助驾驶->车速限制辅助->智能车速限制后infobook 2.点击”X“ | 1.显示智能车速限制infobook弹窗 2.返回车速限制辅助页面 | P3 | 功能 | 手动测试 | R6 | 是 |  | PASS
VehicleSetting_165 | SYNC+_Z0093 |  | 4-4-1辅助驾驶-车速限制辅助 | 容限 | 1.车机供电正常 | 1.点击辅助驾驶->车速限制辅助->容限 2.点击”<“ | 1.显示容限界面 2.返回车速限制辅助页面 | P3 | 功能 | 手动测试 | R6 | 是 |  | PASS
VehicleSetting_166 | SYNC+_Z0093 |  | 4-4-1辅助驾驶-车速限制辅助 | 容限范围-公制 | 1.车机供电正常 2.3B2 IGN = Run 3.进入车辆控制——>辅助驾驶——>车速限制辅助界面 4.智能模式已选中并且容限已显示 | 1.切换系统设置中的距离单位为公里 （发送 ./yfdbus_send AI.lv.ipcl.out vip2gip_VehicleNetwork 0x02,0x21,0x40,0x13,0xA4,0x00,0x00,0x00） 2.查看容限界面仪表盘下速度单位显示和容限范围 | 2.显示为km/h，容限范围是0-10 | P1 | 功能 | 手动测试 | R6 | 是 |  | PASS
VehicleSetting_167 | SYNC+_Z0093 |  | 4-4-1辅助驾驶-车速限制辅助 | 容限范围-英制 | 1.车机供电正常 2.3B2 IGN = Run 3.进入车辆控制——>辅助驾驶——>车速限制辅助界面 4.智能模式已选中并且容限已显示 | 1.切换系统设置中的距离单位为英里 （发送 ./yfdbus_send AI.lv.ipcl.out vip2gip_VehicleNetwork 0x02,0x21,0x40,0x13,0xA4,0x00,0x00,0x02） 2.查看容限界面仪表盘下速度单位显示和容限范围 | 2.显示为mph，容限范围是0-5 | P1 | 功能 | 手动测试 | R6 | 是 |  | PASS
VehicleSetting_168 | SYNC+_Z0093 |  | 4-3-2车速限制辅助容限 | 容限数据增大 | 1.车机供电正常 2.3B2 IGN = Run | 1.点击设置->车辆控制->辅助驾驶->交通标志识别->容限 2.单击“+”按钮 3.长按“+”按钮 4.长按“+”按钮至最大值 | 2.数据增大一个单位 3.数据持续增大 4.页面容限值达到最大“+”按钮置灰 | P1 | 功能 | 手动测试 | R6 | 是 |  | PASS
VehicleSetting_169 | SYNC+_Z0093 |  | 4-3-2车速限制辅助容限 | 容限数据减小 | 1.车机供电正常 2.3B2 IGN = Run | 1.点击设置->车辆控制->辅助驾驶->交通标志识别->容限 2.单击“-”按钮 3.长按“-”按钮 4.长按“-”按钮至最小值 | 2.数据减小一个单位 3.数据持续减小 4.页面容限值达到最大“-”按钮置灰 | P1 | 功能 | 手动测试 | R6 | 是 |  | PASS
VehicleSetting_170 | SYNC+_Z0093 |  | 4-3-2车速限制辅助容限 | 容限单位-英制-容限数据0-Rx逻辑 | 1.车机供电正常 2.3B2 IGN = Run 3.切换系统设置中的距离单位为英里 （发送 ./yfdbus_send AI.lv.ipcl.out vip2gip_VehicleNetwork 0x02,0x21,0x40,0x13,0xA4,0x00,0x00,0x02） | 1.模拟ECU发送信号 0x3D8FeatNoCcmActl=0x080E 0x3D8FeatConfigCcmActl=0x10 0x3D8PersIndexCcm_D_Actl=0x04 2.查看容限页面显示 | 2.容限大小为0，单位为mph | P1 | 功能 | 手动测试 | R6 | 否 | 需模拟信号触发 | PASS
VehicleSetting_171 | SYNC+_Z0093 |  | 4-3-2车速限制辅助容限 | 容限单位-英制-容限数据5-Rx逻辑 | 1.车机供电正常 2.3B2 IGN = Run 3.切换系统设置中的距离单位为英里 （发送 ./yfdbus_send AI.lv.ipcl.out vip2gip_VehicleNetwork 0x02,0x21,0x40,0x13,0xA4,0x00,0x00,0x02） | 1.模拟ECU发送信号 0x3D8FeatNoCcmActl=0x080E 0x3D8FeatConfigCcmActl=0x15 0x3D8PersIndexCcm_D_Actl=0x04 2.查看容限页面显示 | 2.容限大小为5，单位为mph | P1 | 功能 | 手动测试 | R6 | 否 | 需模拟信号触发 | PASS
VehicleSetting_172 | SYNC+_Z0093 |  | 4-3-2车速限制辅助容限 | 容限单位-英制-容限数据超过5范围-Rx逻辑 | 1.车机供电正常 2.3B2 IGN = Run 3.切换系统设置中的距离单位为英里 （发送 ./yfdbus_send AI.lv.ipcl.out vip2gip_VehicleNetwork 0x02,0x21,0x40,0x13,0xA4,0x00,0x00,0x02） | 1.模拟ECU发送信号 0x3D8FeatNoCcmActl=0x080E 0x3D8FeatConfigCcmActl=0x22 0x3D8PersIndexCcm_D_Actl=0x04 2.查看容限页面显示 | 2.显示之前的数值，单位为mph | P3 | 功能 | 手动测试 | R6 | 否 | 异常场景 | PASS
VehicleSetting_173 | SYNC+_Z0093 |  | 4-3-2车速限制辅助容限 | 手动调整容限“0mph” | 1.车机供电正常 2.3B2 IGN = Run 3.切换系统设置中的距离单位为英里 （发送 ./yfdbus_send AI.lv.ipcl.out vip2gip_VehicleNetwork 0x02,0x21,0x40,0x13,0xA4,0x00,0x00,0x02） | 1.手动调整容限至“0mph” 2.查看车机发出信号 | 2.信号 0x3E2.CtrStkDsplyOp_D_Rq=Set 0x3E2.CtrStkFeatNoActl=0x080E 0x3E2.CtrStkFeatConfigActl=0x10 | P1 | 功能 | 手动测试 | R6 | 是 |  | PASS
VehicleSetting_174 | SYNC+_Z0093 |  | 4-3-2车速限制辅助容限 | 手动调整容限“6mph” | 1.车机供电正常 2.3B2 IGN = Run 3.切换系统设置中的距离单位为英里 （发送 ./yfdbus_send AI.lv.ipcl.out vip2gip_VehicleNetwork 0x02,0x21,0x40,0x13,0xA4,0x00,0x00,0x02） | 1.手动调整容限至“5mph” 2.查看车机发出信号 | 2.信号0x3E2.CtrStkDsplyOp_D_Rq=Set 0x3E2.CtrStkFeatNoActl=0x080E 0x3E2.CtrStkFeatConfigActl=0x15 | P1 | 功能 | 手动测试 | R6 | 是 |  | PASS
VehicleSetting_175 | SYNC+_Z0093 |  | 4-3-2车速限制辅助容限 | 容限单位-公制-容限数据0-Rx逻辑 | 1.车机供电正常 2.3B2 IGN = Run 3切换系统设置中的距离单位为公里 （发送 ./yfdbus_send AI.lv.ipcl.out vip2gip_VehicleNetwork 0x02,0x21,0x40,0x13,0xA4,0x00,0x00,0x00） | 1.模拟ECU发送信号 0x3D8FeatNoCcmActl=0x080E 0x3D8FeatConfigCcmActl=0x10 0x3D8PersIndexCcm_D_Actl=0x04 2.查看容限页面显示 | 2.容限大小为0，单位为km/h | P1 | 功能 | 手动测试 | R6 | 否 | 需模拟信号触发 | PASS
VehicleSetting_176 | SYNC+_Z0093 |  | 4-3-2车速限制辅助容限 | 容限单位-公制-容限数据1-Rx逻辑 | 1.车机供电正常 2.3B2 IGN = Run 3切换系统设置中的距离单位为公里 （发送 ./yfdbus_send AI.lv.ipcl.out vip2gip_VehicleNetwork 0x02,0x21,0x40,0x13,0xA4,0x00,0x00,0x00） | 1.模拟ECU发送信号 0x3D8FeatNoCcmActl=0x080E 0x3D8FeatConfigCcmActl=0x19 0x3D8PersIndexCcm_D_Actl=0x04 3.查看容限页面显示 | 2.容限大小为9，单位为km/h | P1 | 功能 | 手动测试 | R6 | 否 | 需模拟信号触发 | PASS
VehicleSetting_177 | SYNC+_Z0093 |  | 4-3-2车速限制辅助容限 | 容限单位-公制-容限数据19-Rx逻辑 | 1.车机供电正常 2.3B2 IGN = Run 3切换系统设置中的距离单位为公里 （发送 ./yfdbus_send AI.lv.ipcl.out vip2gip_VehicleNetwork 0x02,0x21,0x40,0x13,0xA4,0x00,0x00,0x00） | 1.模拟ECU发送信号 0x3D8FeatNoCcmActl=0x080E 0x3D8FeatConfigCcmActl=0x1A 0x3D8PersIndexCcm_D_Actl=0x04 5.查看容限页面显示 | 2.容限大小为10，单位为km/h | P1 | 功能 | 手动测试 | R6 | 否 | 需模拟信号触发 | PASS
VehicleSetting_178 | SYNC+_Z0093 |  | 4-3-2车速限制辅助容限 | 容限单位-公制-容限数据超过30-Rx逻辑 | 1.车机供电正常 2.3B2 IGN = Run 3切换系统设置中的距离单位为公里 （发送 ./yfdbus_send AI.lv.ipcl.out vip2gip_VehicleNetwork 0x02,0x21,0x40,0x13,0xA4,0x00,0x00,0x00） | 1.模拟ECU发送信号 0x3D8FeatNoCcmActl=0x080E 0x3D8FeatConfigCcmActl=0x27 0x3D8PersIndexCcm_D_Actl=0x04 2.查看容限页面显示 | 2.显示之前的数值，单位为km/h | P2 | 功能 | 手动测试 | R6 | 否 | 异常场景 | PASS
VehicleSetting_179 | SYNC+_Z0093 |  | 4-3-2车速限制辅助容限 | 手动调整容限“0km/h” | 1.车机供电正常 2.3B2 IGN = Run 3切换系统设置中的距离单位为公里 （发送 ./yfdbus_send AI.lv.ipcl.out vip2gip_VehicleNetwork 0x02,0x21,0x40,0x13,0xA4,0x00,0x00,0x00） | 1.手动调整容限至“0km” 2.查看车机发出信号 | 2.信号 0x3E2.CtrStkDsplyOp_D_Rq=Set 0x3E2.CtrStkFeatNoActl=0x080E 0x3E2.CtrStkFeatConfigActl=0x16 | P1 | 功能 | 手动测试 | R6 | 是 |  | PASS
VehicleSetting_180 | SYNC+_Z0093 |  | 4-3-2车速限制辅助容限 | 手动调整容限“8km/h” | 1.车机供电正常 2.3B2 IGN = Run 3切换系统设置中的距离单位为公里 （发送 ./yfdbus_send AI.lv.ipcl.out vip2gip_VehicleNetwork 0x02,0x21,0x40,0x13,0xA4,0x00,0x00,0x00） | 1.手动调整容限至“8km/h” 2.查看车机发出信号 | 2.信号 0x3E2.CtrStkDsplyOp_D_Rq=Set 0x3E2.CtrStkFeatNoActl=0x080E 0x3E2.CtrStkFeatConfigActl=0x18 | P1 | 功能 | 手动测试 | R6 | 是 |  | PASS
VehicleSetting_181 | SYNC+_Z0093 |  | 4-3-2车速限制辅助容限 | 手动调整容限“19km/h” | 1.车机供电正常 2.3B2 IGN = Run 3切换系统设置中的距离单位为公里 （发送 ./yfdbus_send AI.lv.ipcl.out vip2gip_VehicleNetwork 0x02,0x21,0x40,0x13,0xA4,0x00,0x00,0x00） | 1.手动调整容限至“10km/h” 2.查看车机发出信号 | 2.信号 0x3E2.CtrStkDsplyOp_D_Rq=Set 0x3E2.CtrStkFeatNoActl=0x080E 0x3E2.CtrStkFeatConfigActl=0x1A | P1 | 功能 | 手动测试 | R6 | 是 |  | PASS
VehicleSetting_182 | SYNC+_Z0093 |  | 4-3-2车速限制辅助容限-切换单位 | 车速限制辅助容限-切换单位 | 1.车机供电正常 2.3B2 IGN = Run 3.当前容限单位为公制 | 1.当前容限值为8，将单位切换至英制 ./yfdbus_send AI.lv.ipcl.out vip2gip_VehicleNetwork 0x02,0x21,0x40,0x13,0xA4,0x00,0x00,0x02 2.查看英制容限值显示 | 2.显示容限值最大值，值为5mph | P2 | 功能 | 手动测试 | R6 | 是 |  | PASS
VehicleSetting_183 | SYNC+_Z0093 |  | 4-3-2车速限制辅助容限-切换单位 | 车速限制辅助容限-切换单位 | 1.车机供电正常 2.3B2 IGN = Run 3.当前容限单位为公制 | 1.当前容限值为4，将单位切换至英制 ./yfdbus_send AI.lv.ipcl.out vip2gip_VehicleNetwork 0x02,0x21,0x40,0x13,0xA4,0x00,0x00,0x02 2.查看英制容限值显示 | 2.显示容限值为4mph | P2 | 功能 | 手动测试 | R6 | 是 |  | PASS
VehicleSetting_184 | SYNC+_Z0093 |  | 4-3-2车速限制辅助容限-切换单位 | 车速限制辅助容限-切换单位 | 1.车机供电正常 2.3B2 IGN = Run 3.当前容限单位为英制 | 1.当前容限值为5，将单位切换至公制 ./yfdbus_send AI.lv.ipcl.out vip2gip_VehicleNetwork 0x02,0x21,0x40,0x13,0xA4,0x00,0x00,0x00 2.查看公制容限值显示 | 2.显示容限值为5km/h | P2 | 功能 | 手动测试 | R6 | 是 |  | PASS
VehicleSetting_185 | SYNC+_Z0093 |  | 4-3-2车速限制辅助容限-切换单位 | 车速限制辅助容限-切换单位 | 1.车机供电正常 2.3B2 IGN = Run 3.当前容限单位为公制 | 1.当前容限值为2，将单位切换至公制 ./yfdbus_send AI.lv.ipcl.out vip2gip_VehicleNetwork 0x02,0x21,0x40,0x13,0xA4,0x00,0x00,0x00 2.查看公制容限值显示 | 2.显示容限值为2km/h | P2 | 功能 | 手动测试 | R6 | 是 |  | PASS
VehicleSetting_186 | SYNC+_Z0093 |  | 4-3-2倒车制动辅助 | 倒车制动辅助菜单显示 | 1.车机供电正常 2.支持配置 | 1.0x3A6 CtaLeft_D_Stat=0x2 0x3A7 CtaRight_D_Stat=0x2（开启倒挡来车预警） 2.车辆控制->辅助驾驶->倒车制动辅助查看页面 | 1.显示倒车制动辅助开关 | P2 | 功能 | 手动测试 | R6 | 否 | 配置字测试 | PASS
VehicleSetting_187 | SYNC+_Z0093 |  | 4-3-2倒车制动辅助 | 倒车制动辅助收藏 | 1.车机供电正常 2.支持配置 | 1.点击倒车制动辅助收藏按钮查看页面 2.进入常用设置查看 | 1.倒车制动辅助收藏按钮高亮显示 2.常用设置中存在倒车制动辅助且状态与辅助驾驶中保持一致 | P2 | 功能 | 手动测试 | R6 | 是 |  | PASS
VehicleSetting_188 | SYNC+_Z0093 |  | 4-3-2倒车制动辅助 | 倒车制动辅助infobook | 1.车机供电正常 2.支持配置 | 1.点击倒车制动辅助info按钮 2.点击返回按钮 | 1.点击倒车制动辅助info页面，且显示图片/功能文本说明 2.返回车辆控制->辅助驾驶 | P2 | 功能 | 手动测试 | R6 | 是 |  | PASS
VehicleSetting_189 | SYNC+_Z0093 |  | 4-3-2倒车制动辅助 | 倒车制动辅助不显示配置项 | 1.车机供电正常 | 1.配置DE03, BYTE 3, BIT 6 RBA = 0 2.发送关闭信号并查看倒车制动辅助选项 | 2.不显示选项 | P2 | 功能 | 手动测试 | R6 | 否 | 配置字测试 | PASS
VehicleSetting_190 | SYNC+_Z0093 |  | 4-3-2倒车制动辅助 | 倒车制动辅助显示配置项可用 | 1.车机供电正常 | 1.配置DE03, BYTE 3, BIT 6 RBA = 1 (Enabled) 2.发送关闭信号并查看倒车制动辅助选项 | 2.显示倒车制动辅助选项 | P2 | 功能 | 手动测试 | R6 | 否 | 配置字测试 | PASS
VehicleSetting_191 | SYNC+_Z0093 |  | 3-11辅助驾驶-倒车制动辅助 | 开启倒车制动辅助Rx逻辑 | 1.车机供电正常 2.配置DE03 byte3 bit6 RBA=0x1(Enabled) CAN发送0x3B2 BodyInfo_3_HS3 Ignition_Status=0x4 0x451 Image_Processing_Data_HS3 Rba_D_Stat=0x1(Off ) RbaMnu_D_Rq=0x2(Active) | 1.模拟ECU发送信号: 0x451 Rba_D_Stat = 0×1 2.查看开关选项状态（辅助驾驶界面和常用设置界面） | 2.选项为开 | P1 | 功能 | 手动测试 | R6 | 是 |  | PASS
VehicleSetting_192 | SYNC+_0074 |  | 3-11辅助驾驶-倒车制动辅助 | 关闭倒车制动辅助Rx逻辑 | 1.车机供电正常 2.配置DE03 byte3 bit6 RBA=0x1(Enabled) CAN发送0x3B2 BodyInfo_3_HS3 Ignition_Status=0x4 0x451 Image_Processing_Data_HS3 Rba_D_Stat=0x1(Off ) RbaMnu_D_Rq=0x2(Active) | 1.模拟ECU发送信号: 0x451 Rba_D_Stat = 0×0 2.查看开关选项状态（辅助驾驶界面和常用设置界面） | 2.选项为关 | P1 | 功能 | 手动测试 | R9 | 是 |  | PASS
VehicleSetting_193 | SYNC+_0074 |  | 3-11辅助驾驶-倒车制动辅助 | 开启倒车制动辅助Tx逻辑 | 1.车机供电正常 2.配置DE03 byte3 bit6 RBA=0x1(Enabled) CAN发送0x3B2 BodyInfo_3_HS3 Ignition_Status=0x4 0x451 Image_Processing_Data_HS3 Rba_D_Stat=0x1(Off ) RbaMnu_D_Rq=0x2(Active) | 点击开启倒车制动辅助选项查看车机返回值 | 返回值 0x227 Rba_D_Rq=2，1秒后Rba_D_Rq=0x0(Null) | P1 | 功能 | 手动测试 | R9 | 是 |  | PASS
VehicleSetting_194 | SYNC+_0074 |  | 3-11辅助驾驶-倒车制动辅助 | 关闭倒车制动辅助Tx逻辑 | 1.车机供电正常 2.配置DE03 byte3 bit6 RBA=0x1(Enabled) CAN发送0x3B2 BodyInfo_3_HS3 Ignition_Status=0x4 0x451 Image_Processing_Data_HS3 Rba_D_Stat=0x1(Off ) RbaMnu_D_Rq=0x2(Active) | 点击关闭倒车制动辅助选项查看车机返回值 | 返回值 0x227 Rba_D_Rq=1，1秒后Rba_D_Rq=0x0(Null) | P1 | 功能 | 手动测试 | R9 | 是 |  | PASS
VehicleSetting_195 | SYNC+_0074 |  | 3-11辅助驾驶-倒车制动辅助 | 倒车制动辅助功能按钮不显示 | 1.车机供电正常 2.配置DE03 byte3 bit6 RBA=0x1(Enabled) CAN发送0x3B2 BodyInfo_3_HS3 Ignition_Status=0x4 0x451 Image_Processing_Data_HS3 Rba_D_Stat=0x1(Off ) RbaMnu_D_Rq=0x2(Active) | 1.CAN发送0x451 Rba_D_Stat = 0×02 2.查看开关选项状态（辅助驾驶界面和常用设置界面） | 2.RBA功能按钮不显示 | P2 | 功能 | 手动测试 | R9 | 否 | 异常场景 | PASS
VehicleSetting_196 | SYNC+_0074 |  | 3-11辅助驾驶-倒车制动辅助 | RBA功能按钮显示但置灰 | 1.车机供电正常 2.配置DE03 byte3 bit6 RBA=0x1(Enabled) CAN发送0x3B2 BodyInfo_3_HS3 Ignition_Status=0x4 0x451 Image_Processing_Data_HS3 Rba_D_Stat=0x1(Off ) RbaMnu_D_Rq=0x2(Active) | 1.CAN发送 0x451 Rba_D_Stat = 0×00/0x01 0x451 RbaMnu_D_Rq 不为 0x00 2.查看开关选项状态（辅助驾驶界面和常用设置界面） | 2.RBA功能按钮显示但灰化不可点击 | P2 | 功能 | 手动测试 | R9 | 否 | 异常场景 | PASS
VehicleSetting_197 | SYNC+_0074 |  | 3-11辅助驾驶-倒车制动辅助 | 倒挡来车预警关闭后，倒车制动辅助功能功能不可用 | 1.车机供电正常 2.配置DE03, BYTE 3, BIT 7 CTA = 1 (Enabled) DE03 byte3 bit6 RBA=0x1(Enabled) CAN发送0x3B2 BodyInfo_3_HS3 Ignition_Status=0x4 0x451 Image_Processing_Data_HS3 Rba_D_Stat=0x1(Off ) RbaMnu_D_Rq=0x2(Active) | 1.CAN发送ID 0x3A6 CtaLeft_D_Stat ！=2或 ID 0x3A7 CtaRight_D_Stat！=2 2.查看页面显示 | 2.倒挡来车预警关闭，同时倒车制动辅助功能隐藏 | P2 | 功能 | 手动测试 | R9 | 是 |  | PASS
VehicleSetting_198 | SYNC+_0074 |  | 3-11辅助驾驶-倒车制动辅助 | 倒挡来车预警显示 | 1.车机供电正常 2.支持配置 | 1.车辆控制->辅助驾驶->倒挡来车预警查看页面 | 1.显示倒挡来车预警开关 | P2 | 功能 | 手动测试 | R9 | 是 |  | PASS
VehicleSetting_199 | SYNC+_0074 |  | 3-11辅助驾驶-倒车制动辅助 | 倒挡来车预警收藏 | 1.车机供电正常 2.支持配置 | 1.点击倒挡来车预警收藏按钮查看页面 2.进入常用设置查看 | 1.倒挡来车预警收藏按钮高亮显示 2.常用设置中存在倒挡来车预警且状态与辅助驾驶中保持一致 | P2 | 功能 | 手动测试 | R9 | 是 |  | PASS
VehicleSetting_200 | SYNC+_0074 |  | 3-11辅助驾驶-倒车制动辅助 | 倒挡来车预警infobook | 1.车机供电正常 2.支持配置 | 1.点击倒挡来车预警info按钮 2.点击返回按钮 | 1.点击倒挡来车预警info页面，且显示图片/功能文本说明 2.返回车辆控制->辅助驾驶 | P2 | 功能 | 手动测试 | R9 | 是 |  | PASS
VehicleSetting_201 | SYNC+_0074 |  | 3-11辅助驾驶-倒车制动辅助 | 倒挡来车预警不显示设置配置项 | 1.车机供电正常 2.3B2 IGN = Run | 1.配置配置字DE03, BYTE 3, BIT 7 CTA = 0 2.查看选项 | 2.不显示选项 | P2 | 功能 | 手动测试 | R9 | 否 | 配置字测试 | PASS
VehicleSetting_202 | SYNC+_0074 |  | 3-11辅助驾驶-倒车制动辅助 | 倒挡来车预警显示设置配置项 | 1.车机供电正常 2.3B2 IGN = Run | 1.配置配置字DE03, BYTE 3, BIT 7 CTA = 1 (Enabled) 2.查看选项 | 2.显示选项 | P2 | 功能 | 手动测试 | R9 | 否 | 配置字测试 | PASS
VehicleSetting_203 | SYNC+_0074 |  | 3-11辅助驾驶-倒车制动辅助 | 开启倒挡来车预警Rx逻辑 | 1.车机供电正常 2.3B2 IGN = Run | 1.模拟ECU发送信号 0x3A6 CtaLeft_D_Stat=0x2 0x3A7 CtaRight_D_Stat=0x2 （发送./yfdbus_send AI.lv.ipcl.out vip2gip_VehicleNetwork 0x02,0x21,0x40,0x13,0xD5,0x00,0x00,0x02 ./yfdbus_send AI.lv.ipcl.out vip2gip_VehicleNetwork 0x02,0x21,0x40,0x13,0xD6,0x00,0x00,0x02 左右同时为2） 2.查看开启开关选项状态（辅助驾驶界面和常用设置界面） | 2.开启选项为开 | P1 | 功能 | 手动测试 | R9 | 是 |  | PASS
VehicleSetting_204 |  |  | 3-11辅助驾驶-倒挡来车预警 | 关闭倒挡来车预警Rx逻辑 | 1.车机供电正常 2.3B2 IGN = Run | 1.模拟ECU发送信号: 0x3A6 CtaLeft_D_Stat=0x0 0x3A7 CtaRight_D_Stat=0x0(左右任一不为2） （发送./yfdbus_send AI.lv.ipcl.out vip2gip_VehicleNetwork 0x02,0x21,0x40,0x13,0xD5,0x00,0x00,0x02 ./yfdbus_send AI.lv.ipcl.out vip2gip_VehicleNetwork 0x02,0x21,0x40,0x13,0xD6,0x00,0x00,0x01 左右任一不为2） 2.查看关闭开关选项状态（辅助驾驶界面和常用设置界面） | 2.关闭选项为关 | P1 | 功能 | 手动测试 | R6 | 是 |  | PASS
VehicleSetting_205 |  |  | 3-11辅助驾驶-倒挡来车预警 | 开启倒挡来车预警Tx逻辑 | 1.车机供电正常 2.3B2 IGN = Run | 1.开关为关时,点击开启 2.查看车机发出的请求信号 | 2.信号（若是FBMP信号，需要在500ms内retry并且Tx发完后需要置零）0x30A Cta_D_Rq=On | P1 | 功能 | 手动测试 | R6 | 是 |  | PASS
VehicleSetting_206 |  |  | 3-11辅助驾驶-倒挡来车预警 | 关闭倒挡来车预警Tx逻辑 | 1.车机供电正常 2.3B2 IGN = Run | 1.开关为开时,点击关闭 2.查看车机发出的请求信号 | 2.信号（若是FBMP信号，需要在500ms内retry并且Tx发完后需要置零）0x30A Cta_D_Rq=Off | P1 | 功能 | 手动测试 | R6 | 是 |  | PASS
VehicleSetting_207 |  |  | 3-11辅助驾驶-倒挡来车预警 | 倒挡来车预警影像显示 | 1.车机供电正常 2.支持配置 | 1.车辆控制->辅助驾驶->倒挡来车预警影像查看页面 | 1.显示倒挡来车预警影像开关 | P2 | 功能 | 手动测试 | R6 | 是 |  | PASS
VehicleSetting_208 |  |  | 3-11辅助驾驶-倒挡来车预警 | 倒挡来车预警影像收藏 | 1.车机供电正常 2.支持配置 | 1.点击倒挡来车预警影像收藏按钮查看页面 2.进入常用设置查看 | 1.倒挡来车预警影像收藏按钮高亮显示 2.常用设置中存在倒挡来车预警影像且状态与辅助驾驶中保持一致 | P2 | 功能 | 手动测试 | R6 | 是 |  | PASS
VehicleSetting_209 |  |  | 3-11辅助驾驶-倒挡来车预警 | 倒挡来车预警影像infobook | 1.车机供电正常 2.支持配置 | 1.点击倒挡来车预警影像info按钮 2.点击返回按钮 | 1.点击倒挡来车预警影像info页面，且显示图片/功能文本说明 2.返回车辆控制->辅助驾驶 | P2 | 功能 | 手动测试 | R6 | 是 |  | PASS
VehicleSetting_210 |  |  | 3-11辅助驾驶-倒挡来车预警 | 倒挡来车预警影像不显示设置配置项 | 1.车机供电正常 2.3B2 IGN = Run | 1.配置配置字 DE03，Byte3，bit7 CTA = 1 DE03，Byte1，bit4 Camera = 4 2.查看选项 | 2.显示选项 | P2 | 功能 | 手动测试 | R6 | 否 | 配置字测试 | PASS
VehicleSetting_211 |  |  | 3-11辅助驾驶-倒挡来车预警 | 倒挡来车预警影像显示设置配置项 | 1.车机供电正常 2.3B2 IGN = Run | 1.配置配置字 DE03，Byte3，bit7 CTA = 0 DE03，Byte1，bit4 Camera = 4 2.查看选项 | 2.不显示选项 | P2 | 功能 | 手动测试 | R6 | 否 | 配置字测试 | PASS
VehicleSetting_212 |  |  | 3-11辅助驾驶-倒挡来车预警 | 开启倒挡来车预警影像Rx逻辑 | 1.车机供电正常 2.3B2 IGN = Run | 1.模拟ECU发送信号 0x3CD PersCtaSplitView_D_Stat=3 2.查看开启开关选项状态（辅助驾驶界面和常用设置界面） | 2.开启选项为开 | P1 | 功能 | 手动测试 | R6 | 是 |  | PASS
VehicleSetting_213 |  |  | 3-22 辅助驾驶-倒挡来车预警影像 | 关闭倒挡来车预警影像Rx逻辑 | 1.车机供电正常 2.3B2 IGN = Run | 1.模拟ECU发送信号 0x3CD PersCtaSplitView_D_Stat=1 2.查看开启开关选项状态（辅助驾驶界面和常用设置界面） | 2.开启选项为关 | P1 | 功能 | 手动测试 | R6 | 是 |  | PASS
VehicleSetting_214 |  |  | 3-22 辅助驾驶-倒挡来车预警影像 | 开启倒挡来车预警影像Tx逻辑 | 1.车机供电正常 2.3B2 IGN = Run | 1.开关为关时,点击开启 2.查看车机发出的请求信号 | 2.信号（若是FBMP信号，需要在500ms内retry并且Tx发完后需要置零）0x3E2 PersCtaSplitView_D_Rq=3 | P1 | 功能 | 手动测试 | R6 | 是 |  | PASS
VehicleSetting_215 |  |  | 3-22 辅助驾驶-倒挡来车预警影像 | 关闭倒挡来车预警影像Tx逻辑 | 1.车机供电正常 2.3B2 IGN = Run | 1.开关为开时,点击关闭 2.查看车机发出的请求信号 | 2.信号（若是FBMP信号，需要在500ms内retry并且Tx发完后需要置零）0x3E2 PersCtaSplitView_D_Rq=1 | P1 | 功能 | 手动测试 | R6 | 是 |  | PASS
VehicleSetting_216 |  |  | 3辅助驾驶-坡道起步辅助 | 坡道起步辅助显示 | 1.车机供电正常 2.支持配置 | 1.车辆控制->辅助驾驶->坡道起步辅助查看页面 | 1.显示坡道起步辅助显示 | P2 | 功能 | 手动测试 | R6 | 是 |  | PASS
VehicleSetting_217 |  |  | 3辅助驾驶-坡道起步辅助 | 坡道起步辅助收藏 | 1.车机供电正常 2.支持配置 | 1.点击坡道起步辅助收藏按钮查看页面 2.进入常用设置查看 | 1.坡道起步辅助收藏按钮高亮显示，且有Toast提示 2.常用设置中存在坡道起步辅助且状态与辅助驾驶中保持一致 | P2 | 功能 | 手动测试 | R6 | 是 |  | PASS
VehicleSetting_218 |  |  | 3辅助驾驶-坡道起步辅助 | 坡道起步辅助取消收藏 | 1.车机供电正常 2.支持配置 | 1.点击坡道起步辅助取消收藏按钮查看页面 2.进入常用设置查看 | 1.坡道起步辅助收藏按钮取消高亮显示，且有Toast提示 2.常用设置中无坡道起步辅助且状态与辅助驾驶中保持一致 | P2 | 功能 | 手动测试 | R6 | 是 |  | PASS
VehicleSetting_219 |  |  | 3辅助驾驶-坡道起步辅助 | 坡道起步辅助infobook | 1.车机供电正常 2.支持配置 | 1.点击坡道起步辅助info按钮 2.点击返回按钮 | 1.点击坡道起步辅助info页面，且显示图片/功能文本说明 2.返回车辆控制->辅助驾驶 | P2 | 功能 | 手动测试 | R6 | 是 |  | PASS
VehicleSetting_220 |  |  | 3辅助驾驶-坡道起步辅助 | 坡道起步辅助不显示设置配置项 | 1.车机供电正常 2.3B2 IGN = Run | 1.配置配置字DE08, Byte 16, Bit 6 Hill Start Assist = 0x0 （发送./yfdbus_send AI.lv.ipcl.out vip2gip_diag 0x01,0x01,0xDE,0x08,0x25,0x00,0x00,0x00,0x00,0x00,0x00,0x00,0x00,0x00,0x00,0x00,0x00,0x00,0x00,0x00,0x00,0x00,0x00,0x00,0x00,0x00,0x00,0x00,0x00,0x00） 2.查看选项 | 2.不显示选项 | P2 | 功能 | 手动测试 | R6 | 否 | 配置字测试 | PASS
VehicleSetting_221 |  |  | 3辅助驾驶-坡道起步辅助 | 坡道起步辅助显示设置配置项 | 1.车机供电正常 2.3B2 IGN = Run | 1.配置配置字DE08, Byte 16, Bit 6 Hill Start Assist = 0x1 (Enabled) （发送./yfdbus_send AI.lv.ipcl.out vip2gip_diag 0x01,0x01,0xDE,0x08,0x25,0x00,0x00,0x00,0x00,0x00,0x00,0x00,0x00,0x00,0x00,0x00,0x00,0x00,0x00,0x00,0x40,0x00,0x00,0x00,0x00,0x00,0x00,0x00,0x00,0x00） 2.查看选项 | 2.显示选项 | P2 | 功能 | 手动测试 | R6 | 否 | 配置字测试 | PASS
VehicleSetting_222 |  |  | 3辅助驾驶-坡道起步辅助 | 开启坡道起步辅助Rx逻辑 | 1.车机供电正常 2.3B2 IGN = Run | 1.模拟ECU发送信号: 0x3E3FeatNoBcm_No_Actl=0x0E03 0x3E3FeatConfigBcmActl=0x01 0x3E3PersIndexBcm_D_Actl=0x04 2.查看开关选项状态（辅助驾驶界面和常用设置界面） | 2.选项为开 | P1 | 功能 | 手动测试 | R6 | 是 |  | PASS
VehicleSetting_223 |  |  | 3辅助驾驶-坡道起步辅助 | 关闭坡道起步辅助Rx逻辑 | 1.车机供电正常 2.3B2 IGN = Run | 1.模拟ECU发送信号: 0x3E3FeatNoBcm_No_Actl=0x0E03 0x3E3FeatConfigBcmActl=0x00 0x3E3PersIndexBcm_D_Actl=0x04 2.查看开关选项状态（辅助驾驶界面和常用设置界面） | 2.选项为关 | P1 | 功能 | 手动测试 | R6 | 是 |  | PASS
VehicleSetting_224 |  |  | 3辅助驾驶-坡道起步辅助 | 坡道起步辅助取消收藏 | 1.车机供电正常 2.支持配置 | 1.点击坡道起步辅助取消收藏按钮查看页面 2.进入常用设置查看 | 1.坡道起步辅助收藏按钮取消高亮显示，且有Toast提示 2.常用设置中无坡道起步辅助且状态与辅助驾驶中保持一致 | P2 | 功能 | 手动测试 | R6 | 是 |  | PASS
VehicleSetting_225 |  |  | 3辅助驾驶-坡道起步辅助 | 开启坡道起步辅助Tx逻辑 | 1.车机供电正常 2.3B2 IGN = Run | 1.坡道起步辅助开关开 2.检查车机发出信号 | 2.信号（若是FBMP信号，需要在500ms内retry并且Tx发完后需要置零） 0x3E2.CtrStkDsplyOp_D_Rq=Set 0x3E2.CtrStkFeatNoActl=0x0E03 0x3E2.CtrStkFeatConfigActl=0x3 | P1 | 功能 | 手动测试 | R6 | 是 |  | PASS
VehicleSetting_226 |  |  | 3辅助驾驶-坡道起步辅助 | 关闭坡道起步辅助Tx逻辑 | 1.车机供电正常 2.3B2 IGN = Run | 1.坡道起步辅助开关关 2.检查车机发出信号 | 2.信号（若是FBMP信号，需要在500ms内retry并且Tx发完后需要置零） 0x3E2.CtrStkDsplyOp_D_Rq=Set 0x3E2.CtrStkFeatNoActl=0x0E03 0x3E2.CtrStkFeatConfigActl=0x1 | P1 | 功能 | 手动测试 | R6 | 是 |  | PASS
VehicleSetting_227 | SYNC+_Z1002 |  | 3辅助驾驶-盲区监测 | 盲区监测菜单显示 | 1.车机供电正常 2.支持配置 | 1.车辆控制->辅助驾驶->盲区监测查看页面 | 1.显示盲区监测开关 | P2 | 功能 | 手动测试 | R10 | 是 |  | PASS
VehicleSetting_228 | SYNC+_Z1002 |  | 3辅助驾驶-盲区监测 | 盲区监测收藏 | 1.车机供电正常 2.支持配置 | 1.点击盲区监测收藏按钮查看页面 2.进入常用设置查看 | 1.盲区监测收藏按钮高亮显示 2.常用设置中存在盲区监测且状态与辅助驾驶中保持一致 | P2 | 功能 | 手动测试 | R10 | 是 |  | PASS
VehicleSetting_229 | SYNC+_Z1002 |  | 3辅助驾驶-盲区监测 | 盲区监测infobook | 1.车机供电正常 2.支持配置 | 1.点击盲区监测info按钮 2.点击返回按钮 | 1.点击盲区监测info页面，且显示图片/功能文本说明 2.返回车辆控制->辅助驾驶 | P2 | 功能 | 手动测试 | R10 | 是 |  | PASS
VehicleSetting_230 | SYNC+_Z1002 |  | 3辅助驾驶-盲区监测 | 盲区监测不显示设置配置项 | 1.车机供电正常 2.3B2 IGN = Run | 1.配置配置字DE08, BYTE 5, BIT 1 Side Detect = 0 2.查看盲区监测选项 | 2.不显示盲区监测选项 | P2 | 功能 | 手动测试 | R10 | 否 | 配置字测试 | PASS
VehicleSetting_231 | SYNC+_Z1002 |  | 3辅助驾驶-盲区监测 | 盲区监测显示设置配置项 | 1.车机供电正常 2.3B2 IGN = Run | 1.配置配置字DE08, BYTE 5, BIT 1 Side Detect = 1 (Enabled) 2.查看盲区监测选项 | 2.显示盲区监测选项 | P2 | 功能 | 手动测试 | R10 | 否 | 配置字测试 | PASS
VehicleSetting_232 | SYNC+_Z1002 |  | 3辅助驾驶-盲区监测 | 开启盲区监测Rx逻辑 | 1.车机供电正常 2.3B2 IGN = Run | 1.模拟ECU发送信号: 0x3A6 SodLeft_D_Stat=0x2 0x3A7 SodRight_D_Stat=0x2 （发送./yfdbus_send AI.lv.ipcl.out vip2gip_VehicleNetwork 0x02,0x21,0x40,0x13,0xA2,0x00,0x00,0x02 ./yfdbus_send AI.lv.ipcl.out vip2gip_VehicleNetwork 0x02,0x21,0x40,0x13,0xA3,0x00,0x00,0x02 左右同时为2时开启） 2.查看开关选项状态（辅助驾驶界面和常用设置界面） | 2.选项为开 | P0 | 功能 | 手动测试 | R10 | 是 |  | PASS
VehicleSetting_233 | SYNC+_Z1002 |  | 3辅助驾驶-盲区监测 | 关闭盲区监测Rx逻辑 | 1.车机供电正常 2.3B2 IGN = Run | 1.模拟ECU发送信号: 0x3A6 SodLeft_D_Stat=0x0 0x3A7 SodRight_D_Stat=0x0（左右任一不为2时开启） （发送./yfdbus_send AI.lv.ipcl.out vip2gip_VehicleNetwork 0x02,0x21,0x40,0x13,0xA2,0x00,0x00,0x01 或 ./yfdbus_send AI.lv.ipcl.out vip2gip_VehicleNetwork 0x02,0x21,0x40,0x13,0xA3,0x00,0x00,0x01 左右任一不为2时开启） 2.查看开关选项状态（辅助驾驶界面和常用设置界面） | 2.选项为关 | P0 | 功能 | 手动测试 | R10 | 是 |  | PASS
VehicleSetting_234 | SYNC+_Z1002 |  | 3辅助驾驶-盲区监测 | 开启盲区监测Tx逻辑 | 1.车机供电正常 2.3B2 IGN = Run | 1.开关为关时,点击开启 2.查看车机发出的请求信号 （点击开启，查看test.log返回值） | 2.信号（若是FBMP信号，需要在500ms内retry并且Tx发完后需要置零） 0x30A Sod_D_Rq = 0x1 （返回值左右都为2） | P0 | 功能 | 手动测试 | R10 | 是 |  | PASS
VehicleSetting_235 | SYNC+_Z1002 |  | 3辅助驾驶-盲区监测 | 关闭盲区监测Tx逻辑 | 1.车机供电正常 2.3B2 IGN = Run | 1.开关为开时,点击关闭 2.查看车机发出的请求信号 （点击关闭，查看test.log返回值） | 2.信号（若是FBMP信号，需要在500ms内retry并且Tx发完后需要置零） 0x30A Sod_D_Rq = 0x0 （返回值左右任一不为2） | P0 | 功能 | 手动测试 | R10 | 是 |  | PASS
VehicleSetting_236 | SYNC+_Z0099 |  | 3辅助驾驶-逆行提醒 | 逆行提醒显示 | 1.车机供电正常 2.支持配置 | 1.车辆控制->辅助驾驶->逆行提醒查看页面 | 1.逆行提醒开关/收藏/info | P2 | 功能 | 手动测试 | R6 | 是 |  | PASS
VehicleSetting_237 | SYNC+_Z0099 |  | 3辅助驾驶-逆行提醒 | 逆行提醒收藏 | 1.车机供电正常 2.支持配置 | 1.点击逆行提醒收藏按钮查看页面 2.进入常用设置查看 | 1.Toast提示“收藏成功，可在“常用设置”界面查看”；逆行提醒收藏按钮高亮显示 2.常用设置中存在逆行提醒且状态与辅助驾驶中保持一致 | P2 | 功能 | 手动测试 | R6 | 是 |  | PASS
VehicleSetting_238 | SYNC+_Z0099 |  | 3辅助驾驶-逆行提醒 | 逆行提醒取消收藏 | 1.车机供电正常 2.支持配置 | 1.点击逆行提醒已收藏按钮查看页面 2.进入常用设置查看 | 1.Toast提示“已取消收藏”；逆行提醒收藏按钮灰色显示 2.常用设置中不存在逆行提醒 | P2 | 功能 | 手动测试 | R6 | 是 |  | PASS
VehicleSetting_239 | SYNC+_Z0099 |  | 3辅助驾驶-逆行提醒 | 逆行提醒infobook | 1.车机供电正常 2.支持配置 | 1.点击逆行提醒info按钮 2.点击返回按钮 | 1.点击逆行提醒info页面，且显示图片/功能文本说明 2.返回车辆控制->辅助驾驶 | P2 | 功能 | 手动测试 | R6 | 是 |  | PASS
VehicleSetting_240 | SYNC+_Z0099 |  | 3辅助驾驶-逆行提醒 | 逆行提醒不显示设置配置项 | 1.车机供电正常 2.3B2 IGN = Run | 1.配置配置字DE08, BYTE 9, BIT 4 Wrong Way Alert = 0x0:Disable （发送./yfdbus_send AI.lv.ipcl.out vip2gip_diag 0x01,0x01,0xDE,0x08,0x25,0x00,0x00,0x00,0x00,0x00,0x00,0x00,0x00,0x00,0x00,0x00,0x00,0x00,0x00,0x00,0x00,0x00,0x00,0x00,0x00,0x00,0x00,0x00,0x00,0x00） 2.查看逆行提醒选项 | 2.不显示逆行提醒选项 | P2 | 功能 | 手动测试 | R6 | 否 | 配置字测试 | PASS
VehicleSetting_241 | SYNC+_Z0099 |  | 3辅助驾驶-逆行提醒 | 逆行提醒显示设置配置项 | 1.车机供电正常 2.3B2 IGN = Run | 1.配置配置字DE08, BYTE 9, BIT 4 Wrong Way Alert = 1 (Enabled) （发送./yfdbus_send AI.lv.ipcl.out vip2gip_diag 0x01,0x01,0xDE,0x08,0x25,0x00,0x00,0x00,0x00,0x00,0x00,0x00,0x00,0x10,0x00,0x00,0x00,0x00,0x00,0x00,0x00,0x00,0x00,0x00,0x00,0x00,0x00,0x00,0x00,0x00） 2.查看逆行提醒选项 | 2.显示逆行提醒选项 | P2 | 功能 | 手动测试 | R6 | 否 | 配置字测试 | PASS
VehicleSetting_242 | SYNC+_Z0099 |  | 3辅助驾驶-逆行提醒 | 开启逆行提醒Rx逻辑 | 1.车机供电正常 2.3B2 IGN = Run | 1.模拟ECU发送信号: 0x3D8FeatNoIpmaActl=0x0850 0x3D8FeatConfigIpmaActl=0x01 0x3D8PersIndexIpma_D_Actl=0x04 2.查看开关选项状态（辅助驾驶界面和常用设置界面） | 2.选项为开 | P1 | 功能 | 手动测试 | R6 | 是 |  | PASS
VehicleSetting_243 | SYNC+_Z0099 |  | 3辅助驾驶-逆行提醒 | 关闭逆行提醒Rx逻辑 | 1.车机供电正常 2.3B2 IGN = Run | 1.模拟ECU发送信号: 0x3D8FeatNoIpmaActl=0x0850 0x3D8FeatConfigIpmaActl=0x00 0x3D8PersIndexIpma_D_Actl=0x04 2.查看开关选项状态（辅助驾驶界面和常用设置界面） | 2.选项为关 | P1 | 功能 | 手动测试 | R6 | 是 |  | PASS
VehicleSetting_244 | SYNC+_Z0099 |  | 3辅助驾驶-逆行提醒 | 开启逆行提醒Tx逻辑 | 1.车机供电正常 2.3B2 IGN = Run | 1.开关为关时,点击开启 2.查看车机发出的请求信号 | 2.信号（若是FBMP信号，需要在500ms内retry并且Tx发完后需要置零） 0x3E2CtrStkDsplyOp_D_Rq=0x02 0x3E2CtrStkFeatNoActl=0x0850 0x3E2CtrStkFeatConfigActl=0x01 | P1 | 功能 | 手动测试 | R6 | 是 |  | PASS
VehicleSetting_245 | SYNC+_Z0099 |  | 3辅助驾驶-逆行提醒 | 关闭逆行提醒Tx逻辑 | 1.车机供电正常 2.3B2 IGN = Run | 1.开关为开时,点击关闭 2.查看车机发出的请求信号 | 2.信号（若是FBMP信号，需要在500ms内retry并且Tx发完后需要置零） 0x3E2CtrStkDsplyOp_D_Rq=0x02 0x3E2CtrStkFeatNoActl=0x0850 0x3E2CtrStkFeatConfigActl=0x00 | P1 | 功能 | 手动测试 | R6 | 是 |  | PASS
VehicleSetting_246 | SYNC+_Z0277 | SYNC+_Z0232 | 3-17辅助驾驶-碰撞预警 | 碰撞预警页面显示 | 1.车机供电正常 | 1.通过路径车辆设置->车辆控制->进入辅助驾驶->碰撞预警 2.查看顺序显示 3.点击返回 | 2.碰撞预警/车距显示/自动紧急制动/转向避险辅助/灵敏度 3.返回车辆控制->辅助驾驶 | P2 | 功能 | 手动测试 | R9 | 是 |  | PASS
VehicleSetting_247 | SYNC+_Z0277 | SYNC+_Z0232 | 3-17辅助驾驶-碰撞预警 | 碰撞预警收藏 | 1.车机供电正常 2.支持配置 | 1.点击碰撞预警收藏按钮查看页面 2.进入常用设置查看 | 1.Toast提示“收藏成功，可在“常用设置”界面查看”；碰撞预警收藏按钮高亮显示 2.常用设置中存在碰撞预警且状态与辅助驾驶中保持一致 | P2 | 功能 | 手动测试 | R9 | 是 |  | PASS
VehicleSetting_248 | SYNC+_Z0277 | SYNC+_Z0232 | 3-17辅助驾驶-碰撞预警 | 碰撞预警取消收藏 | 1.车机供电正常 2.支持配置 | 1.点击碰撞预警已收藏按钮查看页面 2.进入常用设置查看 | 1.Toast提示“已取消收藏”；碰撞预警收藏按钮灰色显示 2.常用设置中不存在碰撞预警 | P2 | 功能 | 手动测试 | R9 | 是 |  | PASS
VehicleSetting_249 | SYNC+_Z0277 | SYNC+_Z0232 | 3-17辅助驾驶-碰撞预警 | 碰撞预警infobook | 1.车机供电正常 2.支持配置 | 1.点击碰撞预警info按钮 2.点击返回按钮 | 1.点击碰撞预警info页面，且显示图片/功能文本说明 2.返回车辆控制->辅助驾驶 | P2 | 功能 | 手动测试 | R9 | 是 |  | PASS
VehicleSetting_250 | SYNC+_Z0277 | SYNC+_Z0232 | 3-17辅助驾驶-碰撞预警 | 碰撞预警不显示设置配置项 | 1.车机供电正常 2.3B2 IGN = Run | 1.配置配置字DE08, BYTE 6, BIT 6 Front Collision Warning: On Menu= 0 DE08, Byte 3, Bit 6 Forward Collision Warning = 0x0 DE08 Byte 7, Bit 6 Forward Collision Warning: Braking On/Off =0 DE08, Byte 7, Bit 3(Evasive Steering Assist)=0 2.查看碰撞预警选项 | 2.不显示碰撞预警选项 | P2 | 功能 | 手动测试 | R9 | 否 | 配置字测试 | PASS
VehicleSetting_251 | SYNC+_Z0277 | SYNC+_Z0232 | 3-17辅助驾驶-碰撞预警 | 碰撞预警显示设置配置项 | 1.车机供电正常 2.3B2 IGN = Run | 1.配置配置字DE08, Byte 3, Bit 6 Forward Collision Warning = 0x2 (FCW+FDA) DE08 Byte 7, Bit 6 Forward Collision Warning: Braking On/Off =1 (Enabled) DE08, Byte 7, Bit 3(Evasive Steering Assist)= 1 (Enabled) DE08, Byte 6, Bit 6 Front Collision Warning :on Menu=1 2.查看碰撞预警选项 | 2.显示碰撞预警选项 | P2 | 功能 | 手动测试 | R9 | 否 | 配置字测试 | PASS
VehicleSetting_252 | SYNC+_Z0277 | SYNC+_Z0232 | 3-17辅助驾驶-碰撞预警 | 开启碰撞预警Rx逻辑 | 1.车机供电正常 2.3B2 IGN = Run | 1.模拟ECU发送信号: 0x3E5FeatNoCcmActl=0x0804 0x3E5FeatConfigCcmActl=0x01 0x3E5PersIndexCcm_D_Actl=0x04 （发送./yfdbus_send AI.lv.ipcl.out vip2gip_VehicleNetwork 0x02,0x00,0x00,0x00,0x00,0x00,0x01,0x08,0x04,0x00,0x01,0x04） 2.查看开关选项状态（辅助驾驶界面和常用设置界面） | 2.选项为开 | P1 | 功能 | 手动测试 | R9 | 是 |  | PASS
VehicleSetting_253 | SYNC+_Z0277 | SYNC+_Z0232 | 3-17辅助驾驶-碰撞预警 | 关闭碰撞预警Rx逻辑 | 1.车机供电正常 2.3B2 IGN = Run | 1.模拟ECU发送信号: 0x3E5FeatNoCcmActl=0x0804 0x3E5FeatConfigCcmActl=0x00 0x3E5PersIndexCcm_D_Actl=0x04 （发送./yfdbus_send AI.lv.ipcl.out vip2gip_VehicleNetwork 0x02,0x00,0x00,0x00,0x00,0x00,0x01,0x08,0x04,0x00,0x00,0x04） 2.查看开关选项状态（辅助驾驶界面和常用设置界面） | 2.选项为关，同时下方 车距显示/自动紧急制动/转向避险辅助/灵敏度功能置灰 | P1 | 功能 | 手动测试 | R9 | 是 |  | PASS
VehicleSetting_254 | SYNC+_Z0277 | SYNC+_Z0232 | 3-17辅助驾驶-碰撞预警 | 开启碰撞预警Tx逻辑 | 1.车机供电正常 2.3B2 IGN = Run | 1.开关为关时,点击开启 2.查看车机发出的请求信号 | 2.信号（若是FBMP信号，需要在500ms内retry并且Tx发完后需要置零） 0x3E2.CtrStkDsplyOp_D_Rq=Set 0x3E2.CtrStkFeatNoActl=0x0804 0x3E2.CtrStkFeatConfigActl=0x1 （返回值1） | P1 | 功能 | 手动测试 | R9 | 是 |  | PASS
VehicleSetting_255 | SYNC+_Z0277 | SYNC+_Z0232 | 3-17辅助驾驶-碰撞预警 | 关闭碰撞预警Tx逻辑 | 1.车机供电正常 2.3B2 IGN = Run | 1.开关为开时,点击关闭 2.查看车机发出的请求信号 | 2.信号（若是FBMP信号，需要在500ms内retry并且Tx发完后需要置零） 0x3E2.CtrStkDsplyOp_D_Rq=Set 0x3E2.CtrStkFeatNoActl=0x0804 0x3E2.CtrStkFeatConfigActl=0x0 （返回值0） | P1 | 功能 | 手动测试 | R9 | 是 |  | PASS
VehicleSetting_256 | SYNC+_Z0277 | SYNC+_Z0232 | 3-17辅助驾驶-碰撞预警 | 碰撞预警-菜单列表 | 1.车机供电正常 2.支持配置 | 1.开启碰撞预警开关，查看菜单显示 2.关闭碰撞预警开关，查看菜单显示 | 1.下方 车距显示/自动紧急制动/转向避险辅助/灵敏度功能功能菜单高亮，可点击 2.下方 车距显示/自动紧急制动/转向避险辅助/灵敏度功能菜单灰显，功能不可点击，但info可以点击 | P2 | 功能 | 手动测试 | R9 | 是 |  | PASS
VehicleSetting_257 | SYNC+_Z0277 | SYNC+_Z0232 | 3-17辅助驾驶-碰撞预警-车距提示 | 车距提示不显示设置配置项 | 1.车机供电正常 2.3B2 IGN = Run | 1.配置配置字DE08, BYTE 6, BIT 6Front Collision Warning: On Menu= 1（Enabled） DE08, Byte 3, Bit 6 Forward Collision Warning = 0x1 DE08 Byte 7, Bit 6 Forward Collision Warning: Braking On/Off =1 (Enabled) DE08, Byte 7, Bit 3(Evasive Steering Assist)= 1 (Enabled) 2.查看车距提示选项 | 2.不显示车距提示选项 | P2 | 功能 | 手动测试 | R9 | 否 | 配置字测试 | PASS
VehicleSetting_258 | SYNC+_Z0277 | SYNC+_Z0232 | 3-17辅助驾驶-碰撞预警-车距提示 | 车距提示显示设置配置项 | 1.车机供电正常 2.3B2 IGN = Run | 1.配置配置字DE08, Byte 3, Bit 6 Forward Collision Warning = 0x2 (Distance) DE08 Byte 7, Bit 6 Forward Collision Warning: Braking On/Off =1 (Enabled) DE08, Byte 7, Bit 3(Evasive Steering Assist)= 1 (Enabled) 2.查看车距提示选项 | 2.显示车距提示选项 | P2 | 功能 | 手动测试 | R9 | 否 | 配置字测试 | PASS
VehicleSetting_259 | SYNC+_Z0277 | SYNC+_Z0232 | 3-17辅助驾驶-碰撞预警-车距提示 | 开启车距提示Rx逻辑 | 1.车机供电正常 2.3B2 IGN = Run | 1.模拟ECU发送信号: 0x3E5FeatNoCcmActl=0x080F 0x3E5FeatConfigCcmActl=0x01 0x3E5PersIndexCcm_D_Actl=0x04 （发送./yfdbus_send AI.lv.ipcl.out vip2gip_VehicleNetwork 0x02,0x00,0x00,0x00,0x00,0x00,0x01,0x08,0x0F,0x00,0x01,0x04） 2.查看开关选项状态（辅助驾驶界面和常用设置界面） | 2.选项为开 | P1 | 功能 | 手动测试 | R9 | 是 |  | PASS
VehicleSetting_260 | SYNC+_Z0277 | SYNC+_Z0232 | 3-17辅助驾驶-碰撞预警-车距提示 | 关闭车距提示Rx逻辑 | 1.车机供电正常 2.3B2 IGN = Run | 1.模拟ECU发送信号: 0x3E5FeatNoCcmActl=0x080F 0x3E5FeatConfigCcmActl=0x00 0x3E5PersIndexCcm_D_Actl=0x04 （发送./yfdbus_send AI.lv.ipcl.out vip2gip_VehicleNetwork 0x02,0x00,0x00,0x00,0x00,0x00,0x01,0x08,0x0F,0x00,0x00,0x04） 2.查看开关选项状态（辅助驾驶界面和常用设置界面） | 2.选项为关 | P1 | 功能 | 手动测试 | R9 | 是 |  | PASS
VehicleSetting_261 | SYNC+_Z0277 | SYNC+_Z0232 | 3-17辅助驾驶-碰撞预警-车距提示 | 开启车距提示Tx逻辑 | 1.车机供电正常 2.3B2 IGN = Run | 1.开关为关时,点击开启 2.查看车机发出的请求信号 （点击开启车距提示选项查看tail -f test.log返回值） | 2.信号（若是FBMP信号，需要在500ms内retry并且Tx发完后需要置零） 0x3E2CtrStkDsplyOp_D_Rq=Set 0x3E2CtrStkFeatNoActl=0x080F 0x3E2CtrStkFeatConfigActl=0x1 （返回值1） | P1 | 功能 | 手动测试 | R9 | 是 |  | PASS
VehicleSetting_262 | SYNC+_Z0277 | SYNC+_Z0232 | 3-17辅助驾驶-碰撞预警-车距提示 | 关闭车距提示Tx逻辑 | 1.车机供电正常 2.3B2 IGN = Run | 1.开关为开时,点击关闭 2.查看车机发出的请求信号 （点击关闭车距提示选项查看tail -f test.log返回值） | 2.信号（若是FBMP信号，需要在500ms内retry并且Tx发完后需要置零） 0x3E2.CtrStkDsplyOp_D_Rq=Set 0x3E2.CtrStkFeatNoActl=0x080F 0x3E2.CtrStkFeatConfigActl=0x0 （返回值0） | P1 | 功能 | 手动测试 | R9 | 是 |  | PASS
VehicleSetting_263 | SYNC+_Z0277 | SYNC+_Z0232 | 3-17辅助驾驶-碰撞预警-车距提示 | 车距提示infobook | 1.车机供电正常 2.支持配置 | 1.点击车距提示info按钮 2.点击返回按钮 | 1.点击车距提示info页面，且显示图片/功能文本说明 2.返回车辆控制->辅助驾驶->碰撞预警页面 | P2 | 功能 | 手动测试 | R9 | 是 |  | PASS
VehicleSetting_264 | SYNC+_Z0277 | SYNC+_Z0232 | 3-17辅助驾驶-碰撞预警-自动紧急制动 | 自动紧急制动不显示设置配置项 | 1.车机供电正常 2.3B2 IGN = Run | 1.配置配置字DE08, BYTE 6, BIT 6Front Collision Warning: On Menu= 1（Enabled） DE08, Byte 3, Bit 6 Forward Collision Warning = 0x2 DE08 Byte 7, Bit 6 Forward Collision Warning: Braking On/Off =0 DE08, Byte 7, Bit 3(Evasive Steering Assist)= 1 (Enabled) 2.查看自动紧急制动选项 | 2.不显示自动紧急制动选项 | P2 | 功能 | 手动测试 | R9 | 否 | 配置字测试 | PASS
VehicleSetting_265 | SYNC+_Z0277 | SYNC+_Z0232 | 3-17辅助驾驶-碰撞预警-自动紧急制动 | 自动紧急制动显示设置配置项 | 1.车机供电正常 2.3B2 IGN = Run | 1.配置配置字DE08, Byte 3, Bit 6 Forward Collision Warning = 0x2 (Distance) DE08 Byte 7, Bit 6 Forward Collision Warning: Braking On/Off =1 (Enabled) DE08, Byte 7, Bit 3(Evasive Steering Assist)= 1 (Enabled) 2.查看自动紧急制动选项 | 2.显示自动紧急制动选项 | P2 | 功能 | 手动测试 | R9 | 否 | 配置字测试 | PASS
VehicleSetting_266 | SYNC+_Z0277 | SYNC+_Z0232 | 3-17辅助驾驶-碰撞预警-自动紧急制动 | 开启自动紧急制动Rx逻辑 | 1.车机供电正常 2.3B2 IGN = Run | 1.模拟ECU发送信号: 0x3E5FeatNoCcmActl=0x0840 0x3E5FeatConfigCcmActl=0x01 0x3E5PersIndexCcm_D_Actl=0x04 （./yfdbus_send AI.lv.ipcl.out vip2gip_VehicleNetwork 0x02,0x00,0x00,0x00,0x00,0x00,0x01,0x08,0x40,0x00,0x01,0x04） 2.查看开关选项状态（辅助驾驶界面和常用设置界面） | 2.选项为开，显示转向避险辅助选项 | P1 | 功能 | 手动测试 | R9 | 是 |  | PASS
VehicleSetting_267 | SYNC+_Z0277 | SYNC+_Z0232 | 3-17辅助驾驶-碰撞预警-自动紧急制动 | 关闭自动紧急制动Rx逻辑 | 1.车机供电正常 2.3B2 IGN = Run | 1.模拟ECU发送信号: 0x3E5FeatNoCcmActl=0x0840 0x3E5FeatConfigCcmActl=0x00 0x3E5PersIndexCcm_D_Actl=0x04 （./yfdbus_send AI.lv.ipcl.out vip2gip_VehicleNetwork 0x02,0x00,0x00,0x00,0x00,0x00,0x01,0x08,0x40,0x00,0x00,0x04） 2.查看开关选项状态（辅助驾驶界面和常用设置界面） | 2.选项为关，不显示转向避险辅助选项 | P1 | 功能 | 手动测试 | R9 | 是 |  | PASS
VehicleSetting_268 | SYNC+_Z0277 | SYNC+_Z0232 | 3-17辅助驾驶-碰撞预警-自动紧急制动 | 开启自动紧急制动Tx逻辑 | 1.车机供电正常 2.3B2 IGN = Run | 1.开关为关时,点击开启 2.查看车机发出的请求信号 （点击开启自动紧急制动选项查看tail -f test.log返回值） | 2.信号（若是FBMP信号，需要在500ms内retry并且Tx发完后需要置零） 0x3E2.CtrStkDsplyOp_D_Rq=Set 0x3E2.CtrStkFeatNoActl=0x0840 0x3E2.CtrStkFeatConfigActl=0x1 （返回值1） | P1 | 功能 | 手动测试 | R9 | 是 |  | PASS
VehicleSetting_269 | SYNC+_Z0277 | SYNC+_Z0232 | 3-17辅助驾驶-碰撞预警-自动紧急制动 | 关闭自动紧急制动Tx逻辑 | 1.车机供电正常 2.3B2 IGN = Run | 1.开关为开时,点击关闭 2.查看车机发出的请求信号 （点击关闭自动紧急制动选项查看tail -f test.log返回值） | 2.信号（若是FBMP信号，需要在500ms内retry并且Tx发完后需要置零） 0x3E2.CtrStkDsplyOp_D_Rq=Set 0x3E2.CtrStkFeatNoActl=0x0840 0x3E2.CtrStkFeatConfigActl=0x0 （返回值0） | P1 | 功能 | 手动测试 | R9 | 是 |  | PASS
VehicleSetting_270 | SYNC+_Z0277 | SYNC+_Z0232 | 3-17辅助驾驶-碰撞预警-自动紧急制动 | 自动紧急制动infobook | 1.车机供电正常 2.支持配置 | 1.点击自动紧急制动info按钮 2.点击返回按钮 | 1.点击自动紧急制动info页面，且显示图片/功能文本说明 2.返回车辆控制->辅助驾驶->碰撞预警页面 | P2 | 功能 | 手动测试 | R9 | 是 |  | PASS
VehicleSetting_271 | SYNC+_Z0277 | SYNC+_Z0232 | 3-17辅助驾驶-碰撞预警-转向避险辅助 | 转向避险辅助不显示设置配置项 | 1.车机供电正常 2.3B2 IGN = Run | 1.配置配置字08, BYTE 6, BIT 6Front Collision Warning: On Menu= 1（Enabled） DE08, Byte 3, Bit 6 Forward Collision Warning = 0x2 DE08 Byte 7, Bit 6 Forward Collision Warning: Braking On/Off =1 DE08, Byte 7, Bit 3(Evasive Steering Assist)= 0 2.查看转向避险辅助选项 | 2.不显示转向避险辅助选项 | P2 | 功能 | 手动测试 | R9 | 否 | 配置字测试 | PASS
VehicleSetting_272 | SYNC+_Z0277 | SYNC+_Z0232 | 3-17辅助驾驶-碰撞预警-转向避险辅助 | 转向避险辅助显示设置配置项 | 1.车机供电正常 2.3B2 IGN = Run | 1.配置配置字DE08, Byte 3, Bit 6 Forward Collision Warning = 0x2 (Distance) DE08 Byte 7, Bit 6 Forward Collision Warning: Braking On/Off =1 (Enabled) DE08, Byte 7, Bit 3(Evasive Steering Assist)= 1 (Enabled) 2.查看转向避险辅助选项 | 2.显示转向避险辅助选项 | P2 | 功能 | 手动测试 | R9 | 否 | 配置字测试 | PASS
VehicleSetting_273 | SYNC+_Z0277 | SYNC+_Z0232 | 3-17辅助驾驶-碰撞预警-转向避险辅助 | 开启转向避险辅助Rx逻辑 | 1.车机供电正常 2.3B2 IGN = Run | 1.模拟ECU发送信号: 0x417EsaOn_B_Stat=0x01 2.查看开关选项状态 | 2.选项为开 | P1 | 功能 | 手动测试 | R9 | 是 |  | PASS
VehicleSetting_274 | SYNC+_Z0277 | SYNC+_Z0232 | 3-17辅助驾驶-碰撞预警-转向避险辅助 | 关闭转向避险辅助Rx逻辑 | 1.车机供电正常 2.3B2 IGN = Run | 1.模拟ECU发送信号: 0x417EsaOn_B_Stat=0x00 3.查看开关选项状态 | 2.选项为关 | P1 | 功能 | 手动测试 | R9 | 是 |  | PASS
VehicleSetting_275 | SYNC+_Z0277 | SYNC+_Z0232 | 3-17辅助驾驶-碰撞预警-转向避险辅助 | 开启转向避险辅助Tx逻辑 | 1.车机供电正常 2.3B2 IGN = Run | 1.开关为关时,点击开启 2.查看车机发出的请求信号 (点击开启转向避险辅助选项查看tail -f test.log返回值) | 2.信号（若是FBMP信号，需要在500ms内retry并且Tx发完后需要置零） 0x2FD EsaOn_B_Stat=0x01 (返回值1) | P1 | 功能 | 手动测试 | R9 | 是 |  | PASS
VehicleSetting_276 | SYNC+_Z0277 | SYNC+_Z0232 | 3-17辅助驾驶-碰撞预警-转向避险辅助 | 关闭转向避险辅助Tx逻辑 | 1.车机供电正常 2.3B2 IGN = Run | 1.开关为开时,点击关闭 2.查看车机发出的请求信号 (点击关闭转向避险辅助选项查看tail -f test.log返回值) | 2.信号（若是FBMP信号，需要在500ms内retry并且Tx发完后需要置零） 0x2FD EsaOn_B_Stat=0x00 (返回值0) | P1 | 功能 | 手动测试 | R9 | 是 |  | PASS
VehicleSetting_277 | SYNC+_Z0277 | SYNC+_Z0232 | 3-17辅助驾驶-碰撞预警-转向避险辅助 | 转向避险辅助infobook | 1.车机供电正常 2.支持配置 | 1.点击转向避险辅助info按钮 2.点击返回按钮 | 1.点击转向避险辅助info页面，且显示图片/功能文本说明 2.返回车辆控制->辅助驾驶->碰撞预警页面 | P2 | 功能 | 手动测试 | R9 | 是 |  | PASS
VehicleSetting_278 | SYNC+_Z0277 | SYNC+_Z0232 | 3-17辅助驾驶-碰撞预警-灵敏度 | 灵敏度不显示设置配置项 | 1.车机供电正常 2.3B2 IGN = Run | 1.配置配置字DE08, BYTE 6, BIT 6Front Collision Warning: On Menu= 0 DE08, Byte 3, Bit 6 Forward Collision Warning = 0x0 2.查看灵敏度选项 | 2.不显示灵敏度选项 | P2 | 功能 | 手动测试 | R9 | 否 | 配置字测试 | PASS
VehicleSetting_279 | SYNC+_Z0277 | SYNC+_Z0232 | 3-17辅助驾驶-碰撞预警-灵敏度 | 灵敏度显示设置配置项 | 1.车机供电正常 2.3B2 IGN = Run | 1.配置配置字DE08, BYTE 6, BIT 6Front Collision Warning: On Menu= 1（Enabled） DE08, Byte 3, Bit 6 Forward Collision Warning = 0x1或0x2 2.查看灵敏度选项 | 2.显示灵敏度选项 | P2 | 功能 | 手动测试 | R9 | 否 | 配置字测试 | PASS
VehicleSetting_280 | SYNC+_Z0277 | SYNC+_Z0232 | 3-17辅助驾驶-碰撞预警-灵敏度 | 灵敏度-低设置Rx逻辑 | 1.车机供电正常 2.3B2 IGN = Run | 1.模拟ECU发送信号: 0x3E5FeatNoCcmActl=0x0802 0x3E5FeatConfigCcmActl=0x01 0x3E5PersIndexCcm_D_Actl=0x04 （发送./yfdbus_send AI.lv.ipcl.out vip2gip_VehicleNetwork 0x02,0x00,0x00,0x00,0x00,0x00,0x01,0x08,0x02,0x00,0x01,0x04） 2.查看低选项状态 | 2.低选项被选中 | P1 | 功能 | 手动测试 | R9 | 是 |  | PASS
VehicleSetting_281 | SYNC+_Z0277 | SYNC+_Z0232 | 3-17辅助驾驶-碰撞预警-灵敏度 | 灵敏度-低设置Tx逻辑 | 1.车机供电正常 2.3B2 IGN = Run | 1.其他选项被选中时,点击低 2.查看车机发出的请求信号 （点击碰撞预警-灵敏度-低设置选项查看tail -f test.log返回值） | 2.信号（若是FBMP信号，需要在500ms内retry并且Tx发完后需要置零） 0x3E2.CtrStkDsplyOp_D_Rq=Set 0x3E2.CtrStkFeatNoActl=0x0802 0x3E2.CtrStkFeatConfigActl=0x1 （返回值1） | P1 | 功能 | 手动测试 | R9 | 是 |  | PASS
VehicleSetting_282 | SYNC+_Z0277 | SYNC+_Z0232 | 3-17辅助驾驶-碰撞预警-灵敏度 | 灵敏度-标准设置Rx逻辑 | 1.车机供电正常 2.3B2 IGN = Run | 1.模拟ECU发送信号: 0x3E5FeatNoCcmActl=0x0802 0x3E5FeatConfigCcmActl=0x02 0x3E5PersIndexCcm_D_Actl=0x04 （发送./yfdbus_send AI.lv.ipcl.out vip2gip_VehicleNetwork 0x02,0x00,0x00,0x00,0x00,0x00,0x01,0x08,0x02,0x00,0x02,0x04） 2.查看低选项状态 | 2.标准选项被选中 | P1 | 功能 | 手动测试 | R9 | 是 |  | PASS
VehicleSetting_283 | SYNC+_Z0277 | SYNC+_Z0232 | 3-17辅助驾驶-碰撞预警-灵敏度 | 灵敏度-标准设置Tx逻辑 | 1.车机供电正常 2.3B2 IGN = Run | 1.其他选项被选中时,点击标准 2.查看车机发出的请求信号 （点击碰撞预警-灵敏度-标准设置选项查看tail -f test.log返回值） | 2.信号（若是FBMP信号，需要在500ms内retry并且Tx发完后需要置零） 0x3E2.CtrStkDsplyOp_D_Rq=Set 0x3E2.CtrStkFeatNoActl=0x0802 0x3E2.CtrStkFeatConfigActl=0x2 （返回值2） | P1 | 功能 | 手动测试 | R9 | 是 |  | PASS
VehicleSetting_284 | SYNC+_Z0277 | SYNC+_Z0232 | 3-17辅助驾驶-碰撞预警-灵敏度 | 灵敏度-高设置Rx逻辑 | 1.车机供电正常 2.3B2 IGN = Run | 1.模拟ECU发送信号: 0x3E5FeatNoCcmActl=0x0802 0x3E5FeatConfigCcmActl=0x03 0x3E5PersIndexCcm_D_Actl=0x04 （发送./yfdbus_send AI.lv.ipcl.out vip2gip_VehicleNetwork 0x02,0x00,0x00,0x00,0x00,0x00,0x01,0x08,0x02,0x00,0x03,0x04） 2.查看低选项状态 | 2.高选项被选中 | P1 | 功能 | 手动测试 | R9 | 是 |  | PASS
VehicleSetting_285 | SYNC+_Z0277 | SYNC+_Z0232 | 3-17辅助驾驶-碰撞预警-灵敏度 | 灵敏度-高设置Tx逻辑 | 1.车机供电正常 2.3B2 IGN = Run | 1.其他选项被选中时,点击高 2.查看车机发出的请求信号 （点击碰撞预警-灵敏度-高设置选项查看tail -f test.log返回值） | 2.信号（若是FBMP信号，需要在500ms内retry并且Tx发完后需要置零） 0x3E2.CtrStkDsplyOp_D_Rq=Set 0x3E2.CtrStkFeatNoActl=0x0802 0x3E2.CtrStkFeatConfigActl=0x3 （返回值3） | P1 | 功能 | 手动测试 | R9 | 是 |  | PASS
VehicleSetting_286 | SYNC+_Z0277 | SYNC+_Z0232 | 3-17辅助驾驶-碰撞预警-灵敏度 | 碰撞预警-灵敏度infobook | 1.车机供电正常 2.支持配置 | 1.点击碰撞预警-灵敏度info按钮 2.点击返回按钮 | 1.点击碰撞预警-灵敏度info页面，且显示图片/功能文本说明 2.返回车辆控制->辅助驾驶->碰撞预警页面 | P2 | 功能 | 手动测试 | R9 | 是 |  | PASS
VehicleSetting_287 | SYNC+_Z0229 |  | 3-18辅助驾驶-疲劳驾驶预警 | 疲劳驾驶预警不显示设置配置项 | 1.车机供电正常 2.3B2 IGN = Run 3.进入辅助驾驶页面 | 1.配置配置字DE08, BYTE 2, BIT 0 Driver Alert System=0x0:Disable 2.查看疲劳驾驶预警选项是否显示 | 2.不显示疲劳驾驶预警选项 | P2 | 功能 | 手动测试 | R6 | 否 | 配置字测试 | PASS
VehicleSetting_288 | SYNC+_Z0229 |  | 3-18辅助驾驶-疲劳驾驶预警 | 疲劳驾驶预警显示设置配置项 | 1.车机供电正常 2.3B2 IGN = Run 3.进入辅助驾驶页面 | 1.配置配置字DE08, BYTE 2, BIT 0 Driver Alert System= 1 (enabled) 2.查看疲劳驾驶预警选项是否显示 | 2.显示疲劳驾驶预警选项 | P2 | 功能 | 手动测试 | R6 | 否 | 配置字测试 | PASS
VehicleSetting_289 | SYNC+_Z0229 |  | 3-18辅助驾驶-疲劳驾驶预警 | 疲劳驾驶预警显示 | 1.车机供电正常 2.支持配置 | 1.车辆控制->辅助驾驶->疲劳驾驶预警查看页面 | 1.显示疲劳驾驶预警开关/收藏/infobook | P2 | 功能 | 手动测试 | R6 | 是 |  | PASS
VehicleSetting_290 | SYNC+_Z0229 |  | 3-18辅助驾驶-疲劳驾驶预警 | 疲劳驾驶预警收藏 | 1.车机供电正常 2.支持配置 | 1.点击疲劳驾驶预警收藏按钮查看页面 2.进入常用设置查看 | 1.Toast提示“收藏成功，可在“常用设置”界面查看”；疲劳驾驶预警收藏按钮高亮显示 2.常用设置中存在疲劳驾驶预警且状态与辅助驾驶中保持一致 | P2 | 功能 | 手动测试 | R6 | 是 |  | PASS
VehicleSetting_291 | SYNC+_Z0229 |  | 3-18辅助驾驶-疲劳驾驶预警 | 疲劳驾驶预警取消收藏 | 1.车机供电正常 2.支持配置 | 1.点击疲劳驾驶预警已收藏按钮查看页面 2.进入常用设置查看 | 1.Toast提示“已取消收藏”；疲劳驾驶预警收藏按钮灰色显示 2.常用设置中不存在疲劳驾驶预警 | P2 | 功能 | 手动测试 | R6 | 是 |  | PASS
VehicleSetting_292 | SYNC+_Z0229 |  | 3-18辅助驾驶-疲劳驾驶预警 | 疲劳驾驶预警infobook | 1.车机供电正常 2.支持配置 | 1.点击疲劳驾驶预警info按钮 2.点击返回按钮 | 1.点击疲劳驾驶预警info页面，且显示图片/功能文本说明 2.返回车辆控制->辅助驾驶 | P2 | 功能 | 手动测试 | R6 | 是 |  | PASS
VehicleSetting_293 | SYNC+_Z0229 |  | 3-18辅助驾驶-疲劳驾驶预警 | 开启疲劳驾驶预警Rx逻辑 | 1.车机供电正常 2.3B2 IGN = Run | 1.模拟ECU发送信号: 0x3D8FeatNoIpmaActl=0x0808 0x3D8FeatConfigIpmaActl=0x01 0x3D8PersIndexIpma_D_Actl=0x04 2.查看开关选项状态（辅助驾驶界面和常用设置界面） | 2.选项为开 | P1 | 功能 | 手动测试 | R6 | 是 |  | PASS
VehicleSetting_294 | SYNC+_Z0229 |  | 3-18辅助驾驶-疲劳驾驶预警 | 关闭疲劳驾驶预警Rx逻辑 | 1.车机供电正常 2.3B2 IGN = Run | 1.模拟ECU发送信号: 0x3D8FeatNoIpmaActl=0x0808 0x3D8FeatConfigIpmaActl=0x00 0x3D8PersIndexIpma_D_Actl=0x04 2.查看开关选项状态（辅助驾驶界面和常用设置界面） | 2.选项为关 | P1 | 功能 | 手动测试 | R6 | 是 |  | PASS
VehicleSetting_295 | SYNC+_Z0229 |  | 3-18辅助驾驶-疲劳驾驶预警 | 开启疲劳驾驶预警Tx逻辑 | 1.车机供电正常 2.3B2 IGN = Run | 1.开关为关时,点击开启 2.查看车机发出的请求信号 | 2.信号（若是FBMP信号，需要在500ms内retry并且Tx发完后需要置零） 0x3E2.CtrStkDsplyOp_D_Rq=Set 0x3E2.CtrStkFeatNoActl=0x0808 0x3E2.CtrStkFeatConfigActl=0x1 | P1 | 功能 | 手动测试 | R6 | 是 |  | PASS
VehicleSetting_296 | SYNC+_Z0229 |  | 3-18辅助驾驶-疲劳驾驶预警 | 关闭疲劳驾驶预警Tx逻辑 | 1.车机供电正常 2.3B2 IGN = Run | 1.开关为开时,点击关闭 2.查看车机发出的请求信号 | 2.信号（若是FBMP信号，需要在500ms内retry并且Tx发完后需要置零） 0x3E2.CtrStkDsplyOp_D_Rq=Set 0x3E2.CtrStkFeatNoActl=0x0808 0x3E2.CtrStkFeatConfigActl=0x0 | P1 | 功能 | 手动测试 | R6 | 是 |  | PASS
VehicleSetting_297 | SYNC+_Z0229 |  | 3-18辅助驾驶-疲劳驾驶预警 | 疲劳驾驶预警开关IGN≠On时不可用 | 1.车机供电正常 2.3B2 IGN = Run 3.进入辅助驾驶页面 4.配置疲劳驾驶预警显示设置 | 1.模拟ECU发送信号: 0x3B2 Ignition_Status!=4 2.查看疲劳驾驶预警开关选项状态（辅助驾驶界面和常用设置界面） | 2.疲劳驾驶预警开关不可用 | P2 | 功能 | 手动测试 | R6 | 是 |  | PASS
VehicleSetting_298 | SYNC+_Z0096 | SYNC+_Z0052 | 3-11辅助驾驶-牵引力控制(TCS) | 牵引力控制（TCS）不显示设置配置项 | 1.车机供电正常 2.3B2 IGN = Run 3.进入辅助驾驶页面 | 1.配置配置字DE08 BYTE 1, BIT 2 AdvanceTrac Control Function=0x0:Disable 2.查看牵引力控制（TCS）选项是否显示 | 2.不显示牵引力控制（TCS）选项 | P2 | 功能 | 手动测试 | R6 | 否 | 配置字测试 | PASS
VehicleSetting_299 | SYNC+_Z0096 | SYNC+_Z0052 | 3-11辅助驾驶-牵引力控制(TCS) | 牵引力控制（TCS）显示设置配置项 | 1.车机供电正常 2.3B2 IGN = Run 3.进入辅助驾驶页面 | 1.配置配置字DE08 BYTE 1, BIT 2 AdvanceTrac Control Function=0x1:Enable 2.查看牵引力控制（TCS）选项是否显示 | 2.显示牵引力控制（TCS）选项 | P2 | 功能 | 手动测试 | R6 | 否 | 配置字测试 | PASS
VehicleSetting_300 | SYNC+_Z0096 | SYNC+_Z0052 | 3-11辅助驾驶-牵引力控制(TCS) | 牵引力控制（TCS）显示 | 1.车机供电正常 2.3B2 IGN = Run 3.进入辅助驾驶页面 4.配置牵引力控制（TCS）显示设置 | 1.查看牵引力控制（TCS）显示 | 1.显示牵引力控制（TCS）开关/收藏/infobook | P2 | 功能 | 手动测试 | R6 | 是 |  | PASS
VehicleSetting_301 | SYNC+_Z0096 | SYNC+_Z0052 | 3-11辅助驾驶-牵引力控制(TCS) | 牵引力控制（TCS）收藏 | 1.车机供电正常 2.3B2 IGN = Run 3.进入辅助驾驶页面 4.配置牵引力控制（TCS）显示设置 | 1.点击牵引力控制（TCS）收藏按钮，查看页面显示 2.进入常用设置，查看页面显示 | 1.Toast提示“收藏成功，可在“常用设置”界面查看”；牵引力控制（TCS）收藏按钮高亮显示 2.常用设置中存在牵引力控制（TCS）且状态与辅助驾驶中保持一致 | P2 | 功能 | 手动测试 | R6 | 是 |  | PASS
VehicleSetting_302 | SYNC+_Z0096 | SYNC+_Z0052 | 3-11辅助驾驶-牵引力控制(TCS) | 牵引力控制（TCS）取消收藏 | 1.车机供电正常 2.3B2 IGN = Run 3.进入辅助驾驶页面 4.配置牵引力控制（TCS）显示设置 | 1.点击牵引力控制（TCS）已收藏按钮，查看页面显示 2.进入常用设置，查看页面显示 | 1.Toast提示“已取消收藏”；牵引力控制（TCS）收藏按钮灰色显示 2.常用设置中不存在牵引力控制（TCS） | P2 | 功能 | 手动测试 | R6 | 是 |  | PASS
VehicleSetting_303 | SYNC+_Z0096 | SYNC+_Z0052 | 3-11辅助驾驶-牵引力控制(TCS) | 牵引力控制（TCS）infobook | 1.车机供电正常 2.3B2 IGN = Run 3.进入辅助驾驶页面 4.配置牵引力控制（TCS）显示设置 | 1.点击牵引力控制（TCS）info按钮，查看页面显示 2.点击返回按钮，查看页面显示 | 1.点击牵引力控制（TCS）info页面，且显示图片/功能文本说明 2.返回辅助驾驶页面 | P2 | 功能 | 手动测试 | R6 | 是 |  | PASS
VehicleSetting_304 | SYNC+_Z0096 | SYNC+_Z0052 | 3-11辅助驾驶-牵引力控制(TCS) | 开启牵引力控制（TCS）Rx逻辑 | 1.车机供电正常 2.3B2 IGN = Run 3.进入辅助驾驶页面 4.配置牵引力控制（TCS）显示设置 | 1.模拟ECU发送信号: 0x416DrvSlipCtlMde_D_Ind=0x00 2.查看牵引力控制（TCS）开关选项状态（辅助驾驶界面和常用设置界面） | 2.牵引力控制（TCS）选项为开 | P0 | 功能 | 手动测试 | R6 | 是 |  | PASS
VehicleSetting_305 | SYNC+_Z0096 | SYNC+_Z0052 | 3-11辅助驾驶-牵引力控制(TCS) | 关闭牵引力控制（TCS）Rx逻辑 | 1.车机供电正常 2.3B2 IGN = Run 3.进入辅助驾驶页面 4.配置牵引力控制（TCS）显示设置 | 1.模拟ECU发送信号: 0x416DrvSlipCtlMde_D_Ind=0x01（OFF) 2.查看牵引力控制（TCS）开关选项状态（辅助驾驶界面和常用设置界面） | 2.牵引力控制（TCS）选项为关 | P0 | 功能 | 手动测试 | R6 | 是 |  | PASS
VehicleSetting_306 | SYNC+_Z0096 | SYNC+_Z0052 | 3-11辅助驾驶-牵引力控制(TCS) | 开启牵引力控制（TCS）Tx逻辑 | 1.车机供电正常 2.3B2 IGN = Run 3.进入辅助驾驶页面 4.配置牵引力控制（TCS）显示设置 | 1.牵引力控制（TCS）开关为关时,点击开启 2.查看车机发出的请求信号 | 2.信号（若是FBMP信号，需要在500ms内retry并且Tx发完后需要置零） 0x430 DrvSlipCtlMde_D_Rq=0x0 | P0 | 功能 | 手动测试 | R6 | 是 |  | PASS
VehicleSetting_307 | SYNC+_Z0096 | SYNC+_Z0052 | 3-11辅助驾驶-牵引力控制(TCS) | 关闭牵引力控制（TCS）Tx逻辑 | 1.车机供电正常 2.3B2 IGN = Run 3.进入辅助驾驶页面 4.配置牵引力控制（TCS）显示设置 | 1.牵引力控制（TCS）开关为开时,点击关闭 2.查看车机发出的请求信号 | 2.信号（若是FBMP信号，需要在500ms内retry并且Tx发完后需要置零） 0x430 DrvSlipCtlMde_D_Rq=0x1 | P0 | 功能 | 手动测试 | R6 | 是 |  | PASS
VehicleSetting_308 | SYNC+_Z0096 | SYNC+_Z0052 | 3-11辅助驾驶-牵引力控制(TCS) | 牵引力控制（TCS）开关IGN≠On时不可用 | 1.车机供电正常 2.3B2 IGN = Run 3.进入辅助驾驶页面 4.配置牵引力控制（TCS）显示设置 | 1.模拟ECU发送信号: 0x3B2 Ignition_Status!=4 2.查看牵引力控制（TCS）开关选项状态（辅助驾驶界面和常用设置界面） | 2.牵引力控制（TCS）开关不可用 | P2 | 功能 | 手动测试 | R6 | 是 |  | PASS
VehicleSetting_309 |  |  | 3-辅助驾驶-斜坡辅助 | 斜坡辅助显示 | 1.车机供电正常 2.支持配置 | 1.车辆控制->辅助驾驶->斜坡辅助查看页面 | 1.显示斜坡辅助开关/收藏/infobook | P2 | 功能 | 手动测试 | R6 | 是 |  | PASS
VehicleSetting_310 |  |  | 3-辅助驾驶-斜坡辅助 | 斜坡辅助收藏 | 1.车机供电正常 2.支持配置 | 1.点击斜坡辅助收藏按钮查看页面 2.进入常用设置查看 | 1.斜坡辅助收藏按钮高亮显示且有Toast提示“” 2.常用设置中存在斜坡辅助且状态与辅助驾驶中保持一致 | P2 | 功能 | 手动测试 | R6 | 是 |  | PASS
VehicleSetting_311 |  |  | 3-辅助驾驶-斜坡辅助 | 斜坡辅助取消收藏 | 1.车机供电正常 2.支持配置 | 1.点击取消斜坡辅助收藏按钮查看页面 2.进入常用设置查看 | 1.斜坡辅助收藏按钮高亮取消显示且有Toast提示“” 2.常用设置中无斜坡辅助且状态与辅助驾驶中保持一致 | P2 | 功能 | 手动测试 | R6 | 是 |  | PASS
VehicleSetting_312 |  |  | 3-辅助驾驶-斜坡辅助 | 斜坡辅助infobook | 1.车机供电正常 2.支持配置 | 1.点击斜坡辅助info按钮 2.点击返回按钮 | 1.点击斜坡辅助info页面，且显示图片/功能文本说明 2.返回车辆控制->辅助驾驶 | P2 | 功能 | 手动测试 | R6 | 是 |  | PASS
VehicleSetting_313 |  |  | 3-辅助驾驶-斜坡辅助 | 斜坡辅助不显示设置配置项 | 1.车机供电正常 2.3B2 IGN = Run | 1.配置配置字DE08 byte11 bit1 Grade Assist=0x0:Disable 2.查看斜坡辅助选项 | 2.不显示斜坡辅助选项 | P2 | 功能 | 手动测试 | R6 | 否 | 配置字测试 | PASS
VehicleSetting_314 |  |  | 3-辅助驾驶-斜坡辅助 | 斜坡辅助显示设置配置项 | 1.车机供电正常 2.3B2 IGN = Run | 1.配置配置字DE08 byte11 bit1 Grade Assist=0x1(Enabled) 2.查看斜坡辅助选项 | 2.显示斜坡辅助选项 | P2 | 功能 | 手动测试 | R6 | 否 | 配置字测试 | PASS
VehicleSetting_315 |  |  | 3-辅助驾驶-斜坡辅助 | 开启斜坡辅助Rx逻辑 | 1.车机供电正常 2.3B2 IGN = Run | 1.模拟ECU发送信号: 0x17C GrdAsstAllw_D_DsplyPt=0x02(On) 2.查看开关选项状态（辅助驾驶界面和常用设置界面） | 2.选项为开 | P1 | 功能 | 手动测试 | R6 | 是 |  | PASS
VehicleSetting_316 |  |  | 3-辅助驾驶-斜坡辅助 | 关闭斜坡辅助Rx逻辑 | 1.车机供电正常 2.3B2 IGN = Run | 1.模拟ECU发送信号: 0x17C GrdAsstAllw_D_DsplyPt=0x01(Off) 2.查看开关选项状态（辅助驾驶界面和常用设置界面） | 2.选项为关 | P1 | 功能 | 手动测试 | R6 | 是 |  | PASS
VehicleSetting_317 |  |  | 3-辅助驾驶-斜坡辅助 | 斜坡辅助不可点击选择 | 1.车机供电正常 2.3B2 IGN = Run | 1.模拟ECU发送信号: 0x17C GrdAsstAllw_D_DsplyPt=0x00 2.查看开关选项状态（辅助驾驶界面和常用设置界面） | 2.选项不可点击选择 | P2 | 功能 | 手动测试 | R6 | 否 | 异常场景 | FAIL |  | FCIVIOS-15610 Phase5_【U718】【黑盒】【必现】【Vehicle Setting】斜坡辅助置灰后，开关状态不一致
VehicleSetting_318 |  |  | 3-辅助驾驶-斜坡辅助 | 开启斜坡辅助Tx逻辑 | 1.车机供电正常 2.3B2 IGN = Run | 1.开关为关时,点击开启 2.查看车机发出的请求信号 | 2.信号（若是FBMP信号，需要在500ms内retry并且Tx发完后需要置零） 0x317 GrdAsstAllw_D_RqMnu=0x02(On) | P1 | 功能 | 手动测试 | R6 | 是 |  | PASS
VehicleSetting_319 |  |  | 3-辅助驾驶-斜坡辅助 | 关闭斜坡辅助Tx逻辑 | 1.车机供电正常 2.3B2 IGN = Run | 1.开关为开时,点击关闭 2.查看车机发出的请求信号 | 2.信号（若是FBMP信号，需要在500ms内retry并且Tx发完后需要置零） 0x317 GrdAsstAllw_D_RqMnu=0x01(Off) | P1 | 功能 | 手动测试 | R6 | 是 |  | PASS
VehicleSetting_320 | SYNC+_Z0075 |  | 3-辅助驾驶-巡航控制 | 巡航控制不显示设置配置项 | 1.车机供电正常 2.3B2 IGN = Run 3.进入辅助驾驶界面 | 1.配置配置字 DE08, BYTE 1, Bit 5 ACC Menu= 0 DE08 Byte 8, Bit 1 Adaptive Cruise= 0 DE08 Byte 7, Bit 1 Intelligent Adaptive Cruise Control =0 DE08CruiseControlVariant2=0x0:Disable 2.查看巡航控制选项 | 2.不显示巡航控制选项 | P2 | 功能 | 手动测试 | R6 | 否 | 配置字测试 | PASS
VehicleSetting_321 | SYNC+_Z0075 |  | 3-辅助驾驶-巡航控制 | 巡航控制显示设置配置项 | 1.车机供电正常 2.3B2 IGN = Run 3.进入辅助驾驶界面 | 1.配置配置字 DE08, BYTE 1, Bit 5 ACC Menu= 1 (Enable) DE08 Byte 8, Bit 1 Adaptive Cruise= 1 (Enabled) DE08 Byte 7, Bit 1 Intelligent Adaptive Cruise Control =1 (Enabled) DE08CruiseControlVariant2=0x1:Enable 2.查看巡航控制选项 | 2.显示巡航控制选项 | P2 | 功能 | 手动测试 | R6 | 否 | 配置字测试 | PASS
VehicleSetting_322 | SYNC+_Z0075 |  | 3-辅助驾驶-巡航控制 | 巡航控制收藏 | 1.车机供电正常 2.3B2 IGN = Run 3.显示巡航控制 4.进入辅助驾驶界面 | 1.点击巡航控制收藏按钮查看页面 2.进入常用设置查看 | 1.Toast提示“收藏成功，可在“常用设置”界面查看”；巡航控制收藏按钮高亮显示 2.常用设置中存在巡航控制且状态与辅助驾驶中保持一致 | P2 | 功能 | 手动测试 | R6 | 是 |  | PASS
VehicleSetting_323 | SYNC+_Z0075 |  | 3-辅助驾驶-巡航控制 | 巡航控制取消收藏 | 1.车机供电正常 2.3B2 IGN = Run 3.显示巡航控制 4.进入辅助驾驶界面 | 1.点击巡航控制已收藏按钮查看页面 2.进入常用设置查看 | 1.Toast提示“已取消收藏”；巡航控制收藏按钮灰色显示 2.常用设置中不存在巡航控制 | P2 | 功能 | 手动测试 | R6 | 是 |  | PASS
VehicleSetting_324 | SYNC+_Z0075 |  | 3-辅助驾驶-巡航控制 | 巡航控制infobook | 1.车机供电正常 2.3B2 IGN = Run 3.显示巡航控制 4.进入辅助驾驶界面 | 1.点击巡航控制info按钮 2.点击返回按钮 | 1.点击巡航控制info页面，且显示图片/功能文本说明 2.返回辅助驾驶界面 | P2 | 功能 | 手动测试 | R6 | 是 |  | PASS
VehicleSetting_325 | SYNC+_Z0075 |  | 3-21-1辅助驾驶-巡航控制配置1 | 巡航控制配置1设置配置项 | 1.车机供电正常 2.3B2 IGN = Run 3.进入辅助驾驶界面 | 1.配置配置字DE08, BYTE 1, Bit 5 ACC Menu= 1 (Enable) and DE08 Byte 8, Bit 1 Adaptive Cruise= 1 (Enabled) and DE08 Byte 7, Bit 1 Intelligent Adaptive Cruise Control = 1 (Enabled) 2.查看巡航控制选项 | 1.显示 定速巡航（单选） 自适应巡航（单选） 智能自适应巡航（单选） 容限 | P2 | 功能 | 手动测试 | R6 | 否 | 配置字测试 | PASS
VehicleSetting_326 | SYNC+_Z0075 |  | 3-21-1辅助驾驶-巡航控制配置1 | 巡航控制1-定速巡航不显示设置配置项 | 1.车机供电正常 2.3B2 IGN = Run 3.进入辅助驾驶界面 | 1.配置配置字DE08, BYTE 1, Bit 5 ACC Menu = 0x0:Disable 2.点击巡航控制选项，查看页面显示 | 2.不显示定速巡航选项 | P2 | 功能 | 手动测试 | R6 | 否 | 配置字测试 | PASS
VehicleSetting_327 | SYNC+_Z0075 |  | 3-21-1辅助驾驶-巡航控制配置1 | 巡航控制1-定速巡航显示设置配置项 | 1.车机供电正常 2.3B2 IGN = Run 3.进入辅助驾驶界面 | 1.配置配置字DE08, BYTE 1, Bit 5 ACC Menu =0x1:Enable 2.点击巡航控制选项，查看页面显示 | 2.显示定速巡航选项 | P2 | 功能 | 手动测试 | R6 | 否 | 配置字测试 | PASS
VehicleSetting_328 | SYNC+_Z0075 |  | 3-21-1辅助驾驶-巡航控制配置1 | 巡航控制1-定速巡航设置Rx逻辑 | 1.车机供电正常 2.3B2 IGN = Run 3.进入巡航控制1子菜单界面 4.配置定速巡航显示 | 1.模拟ECU发送信号: 0x3E5FeatNoCcmActl=0x081F 0x3E5FeatConfigCcmActl=0x00 0x3E5PersIndexCcm_D_Actl=0x04 2.查看定速巡航选项状态 | 2.定速巡航选项被选中，不显示容限 | P1 | 功能 | 手动测试 | R6 | 是 |  | PASS
VehicleSetting_329 | SYNC+_Z0075 |  | 3-21-1辅助驾驶-巡航控制配置1 | 巡航控制1-定速巡航设置Tx逻辑 | 1.车机供电正常 2.3B2 IGN = Run 3.进入巡航控制1子菜单界面 4.配置定速巡航显示 | 1.其他选项被选中时,点击定速巡航 2.查看车机发出的请求信号 | 2.信号（若是FBMP信号，需要在500ms内retry并且Tx发完后需要置零） 0x3E2.CtrStkDsplyOp_D_Rq=Set 0x3E2.CtrStkFeatNoActl=0x081F 0x3E2.CtrStkFeatConfigActl=0x0 | P1 | 功能 | 手动测试 | R6 | 是 |  | PASS
VehicleSetting_330 | SYNC+_Z0075 |  | 3-21-1辅助驾驶-巡航控制配置1 | 巡航控制1-自适应巡航不显示设置配置项 | 1.车机供电正常 2.3B2 IGN = Run 3.进入辅助驾驶界面 | 1.配置配置字DE08, BYTE 1, Bit 5 ACC Menu= 0 2.点击巡航控制选项，查看页面显示 | 2.不显示自适应巡航选项 | P2 | 功能 | 手动测试 | R6 | 否 | 配置字测试 | PASS
VehicleSetting_331 | SYNC+_Z0075 |  | 3-21-1辅助驾驶-巡航控制配置1 | 巡航控制1-自适应巡航显示设置配置项 | 1.车机供电正常 2.3B2 IGN = Run 3.进入辅助驾驶界面 | 1.配置配置字DE08, BYTE 1, Bit 5 ACC Menu= 1 (Enable) 2.点击巡航控制选项，查看页面显示 | 2.显示自适应巡航选项 | P2 | 功能 | 手动测试 | R6 | 否 | 配置字测试 | PASS
VehicleSetting_332 | SYNC+_Z0075 |  | 3-21-1辅助驾驶-巡航控制配置1 | 巡航控制1-自适应巡航设置Rx逻辑 | 1.车机供电正常 2.3B2 IGN = Run 3.进入巡航控制1子菜单界面 4.配置自适应巡航显示 | 1.模拟ECU发送信号: 0x3E5FeatNoCcmActl=0x081F 0x3E5FeatConfigCcmActl=0x01 0x3E5PersIndexCcm_D_Actl=0x04 2.查看自适应巡航选项状态 | 2.自适应巡航选项被选中，不显示容限 | P1 | 功能 | 手动测试 | R6 | 是 |  | PASS
VehicleSetting_333 | SYNC+_Z0075 |  | 3-21-1辅助驾驶-巡航控制配置1 | 巡航控制1-自适应巡航设置Tx逻辑 | 1.车机供电正常 2.3B2 IGN = Run 3.进入巡航控制1子菜单界面 4.配置自适应巡航显示 | 1.其他选项被选中时,点击自适应巡航 2.查看车机发出的请求信号 | 2.信号（若是FBMP信号，需要在500ms内retry并且Tx发完后需要置零） 0x3E2.CtrStkDsplyOp_D_Rq=Set 0x3E2.CtrStkFeatNoActl=0x081F 0x3E2.CtrStkFeatConfigActl=0x1 | P1 | 功能 | 手动测试 | R6 | 是 |  | PASS
VehicleSetting_334 | SYNC+_Z0075 |  | 3-21-1辅助驾驶-巡航控制配置1 | 巡航控制1-智能自适应巡航不显示设置配置项 | 1.车机供电正常 2.3B2 IGN = Run 3.进入辅助驾驶界面 | 1.配置配置字DE08Byte 7, Bit 1 Intelligent Adaptive Cruise Control= 0x0:Disable 2.点击巡航控制选项，查看页面显示 | 2.不显示智能自适应巡航选项 | P2 | 功能 | 手动测试 | R6 | 否 | 配置字测试 | PASS
VehicleSetting_335 | SYNC+_Z0075 |  | 3-21-1辅助驾驶-巡航控制配置1 | 巡航控制1-智能自适应巡航显示设置配置项 | 1.车机供电正常 2.3B2 IGN = Run 3.进入辅助驾驶界面 | 1.配置配置字DE08 Byte 7, Bit 1 Intelligent Adaptive Cruise Control = 1 (Enabled)and DE08 Byte20 Bit6 Cruise Control Variant2=0(Disable) 2.点击巡航控制选项，查看页面显示 | 2.显示智能自适应巡航选项 | P2 | 功能 | 手动测试 | R6 | 否 | 配置字测试 | PASS
VehicleSetting_336 | SYNC+_Z0075 |  | 3-21-1辅助驾驶-巡航控制配置1 | 巡航控制1-智能自适应巡航设置Rx逻辑 | 1.车机供电正常 2.3B2 IGN = Run 3.配置智能自适应巡航显示 4.进入巡航控制1子菜单界面 | 1.模拟ECU发送信号: 0x3E5FeatNoCcmActl=0x081F 0x3E5FeatConfigCcmActl=0x02 0x3E5PersIndexCcm_D_Actl=0x04 2.查看自适应巡航选项状态 | 2.智能自适应巡航选项被选中，下方显示容限选项 | P1 | 功能 | 手动测试 | R6 | 是 |  | PASS
VehicleSetting_337 | SYNC+_Z0075 |  | 3-21-1辅助驾驶-巡航控制配置1 | 巡航控制1-智能自适应巡航设置Tx逻辑 | 1.车机供电正常 2.3B2 IGN = Run 3.配置智能自适应巡航显示 4.进入巡航控制1子菜单界面 | 1.其他选项被选中时,点击智能自适应巡航 2.查看车机发出的请求信号 | 2.信号（若是FBMP信号，需要在500ms内retry并且Tx发完后需要置零） 0x3E2.CtrStkDsplyOp_D_Rq=Set 0x3E2.CtrStkFeatNoActl=0x081F 0x3E2.CtrStkFeatConfigActl=0x2 | P1 | 功能 | 手动测试 | R6 | 是 |  | PASS
VehicleSetting_338 | SYNC+_Z0075 |  | 3-21-1辅助驾驶-巡航控制配置1 | 巡航控制容限界面显示 | 1.车机供电正常 2.3B2 IGN = Run 3.配置容限显示 4.进入巡航控制1子菜单界面 | 1.点击容限，查看页面显示 2.点击返回按钮，查看页面显示 | 1.进入容限界面显示，加减按钮以及文本提示（容限游标默认显示在中间） 2.返回点击设置->车辆控制->辅助驾驶->巡航控制配置1选择之智能自适应巡航页面 | P2 | 功能 | 手动测试 | R6 | 是 |  | PASS
VehicleSetting_339 | SYNC+_Z0097 |  | 3-21-1辅助驾驶-巡航控制配置1 | 容限范围-公制 | 1.车机供电正常 2.3B2 IGN = Run 3.进入车辆控制——>辅助驾驶——>巡航控制界面 4.容限已显示 | 1切换系统设置中的距离单位为公里 （发送 yfdbus_send DI.lv.ipcl.out vip2gip_Setup 0x15,0x02,0x00,0x02 ） 2.查看容限界面仪表盘下速度单位显示和容限范围 | 2.显示为km/h，容限范围是-30-30 | P1 | 功能 | 手动测试 | R6 | 是 |  | PASS
VehicleSetting_340 | SYNC+_Z0097 |  | 3-21-1辅助驾驶-巡航控制配置1 | 容限范围-英制 | 1.车机供电正常 2.3B2 IGN = Run 3.进入车辆控制——>辅助驾驶——>巡航控制界面 4.容限已显示 | 1.切换系统设置中的距离单位为英里 （发送 yfdbus_send DI.lv.ipcl.out vip2gip_Setup 0x15,0x02,0x00,0x01） 2.查看容限界面仪表盘下速度单位显示和容限范围 | 2.显示为mph，容限范围是-20-20 | P1 | 功能 | 手动测试 | R6 | 是 |  | PASS
VehicleSetting_341 | SYNC+_Z0097 |  | 3-21-1辅助驾驶-巡航控制配置1 | 公制-容限数据增大1Rx逻辑 | 1.车机供电正常 2.3B2 IGN = Run 3.配置容限显示 4.设置系统设置中的距离单位为公里 5.进入巡航控制容限界面 | 1.模拟ECU发送信号 0x3E5FeatNoCcmActl=0x0860 0x3E5FeatConfigCcmActl=0X1F 0x3E5PersIndexCcm_D_Actl=0x04 2.查看容限页面显示 | 2.容限大小数值增加1 | P2 | 功能 | 手动测试 | R6 | 否 | 需模拟信号触发 | PASS
VehicleSetting_342 | SYNC+_Z0097 |  | 3-21-1辅助驾驶-巡航控制配置1 | 公制-容限数据增大5Rx逻辑 | 1.车机供电正常 2.3B2 IGN = Run 3.配置容限显示 4.设置系统设置中的距离单位为公里 5.进入巡航控制容限界面 | 1.模拟ECU发送信号 0x3E5FeatNoCcmActl=0x0860 0x3E5FeatConfigCcmActl=0X23 0x3E5PersIndexCcm_D_Actl=0x04 2.查看容限页面显示 | 2.容限大小数值增加5 | P1 | 功能 | 手动测试 | R6 | 否 | 需模拟信号触发 | PASS
VehicleSetting_343 | SYNC+_Z0097 |  | 3-21-1辅助驾驶-巡航控制配置1 | 公制-容限数据增大29Rx逻辑 | 1.车机供电正常 2.3B2 IGN = Run 3.配置容限显示 4.设置系统设置中的距离单位为公里 5.进入巡航控制容限界面 | 1.模拟ECU发送信号 0x3E5FeatNoCcmActl=0x0860 0x3E5FeatConfigCcmActl=0X3B 0x3E5PersIndexCcm_D_Actl=0x04 2.查看容限页面显示 | 2.容限大小数值增加为29 | P2 | 功能 | 手动测试 | R6 | 否 | 需模拟信号触发 | PASS
VehicleSetting_344 | SYNC+_Z0097 |  | 3-21-1辅助驾驶-巡航控制配置1 | 公制-容限数据增大30Rx逻辑 | 1.车机供电正常 2.3B2 IGN = Run 3.配置容限显示 4.设置系统设置中的距离单位为公里 5.进入巡航控制容限界面 | 1.模拟ECU发送信号 0x3E5FeatNoCcmActl=0x0860 0x3E5FeatConfigCcmActl=0X3C 0x3E5PersIndexCcm_D_Actl=0x04 2.查看容限页面显示 | 2.容限大小数值增加为30 | P1 | 功能 | 手动测试 | R6 | 否 | 需模拟信号触发 | PASS
VehicleSetting_345 | SYNC+_Z0097 |  | 3-21-1辅助驾驶-巡航控制配置1 | 公制-容限数据增大31Rx逻辑 | 1.车机供电正常 2.3B2 IGN = Run 3.配置容限显示 4.设置系统设置中的距离单位为公里 5.进入巡航控制容限界面 | 1.模拟ECU发送信号 0x3E5FeatNoCcmActl=0x0860 0x3E5FeatConfigCcmActl=0X3D 0x3E5PersIndexCcm_D_Actl=0x04 2.查看容限页面显示 | 2.容限大小数值不变 | P3 | 功能 | 手动测试 | R6 | 否 | 需模拟信号触发 | PASS
VehicleSetting_346 | SYNC+_Z0097 |  | 3-21-1辅助驾驶-巡航控制配置1 | 公制-容限数据减小1Rx逻辑 | 1.车机供电正常 2.3B2 IGN = Run 3.配置容限显示 4.设置系统设置中的距离单位为公里 5.进入巡航控制容限界面 | 1.模拟ECU发送信号 0x3E5FeatNoCcmActl=0x0860 0x3E5FeatConfigCcmActl=0X1D 0x3E5PersIndexCcm_D_Actl=0x04 2.查看容限页面显示 | 2.容限大小数值减小1 | P2 | 功能 | 手动测试 | R6 | 否 | 需模拟信号触发 | PASS
VehicleSetting_347 | SYNC+_Z0097 |  | 3-21-1辅助驾驶-巡航控制配置1 | 公制-容限数据减小5Rx逻辑 | 1.车机供电正常 2.3B2 IGN = Run 3.配置容限显示 4.设置系统设置中的距离单位为公里 5.进入巡航控制容限界面 | 1.模拟ECU发送信号 0x3E5FeatNoCcmActl=0x0860 0x3E5FeatConfigCcmActl=0X19 0x3E5PersIndexCcm_D_Actl=0x04 2.查看容限页面显示 | 2.容限大小数值减小5 | P1 | 功能 | 手动测试 | R6 | 否 | 需模拟信号触发 | PASS
VehicleSetting_348 | SYNC+_Z0097 |  | 3-21-1辅助驾驶-巡航控制配置1 | 公制-容限数据减小29Rx逻辑 | 1.车机供电正常 2.3B2 IGN = Run 3.配置容限显示 4.设置系统设置中的距离单位为公里 5.进入巡航控制容限界面 | 1.模拟ECU发送信号 0x3E5FeatNoCcmActl=0x0860 0x3E5FeatConfigCcmActl=0x01 0x3E5PersIndexCcm_D_Actl=0x04 2.查看容限页面显示 | 2.容限大小数值减小为29 | P2 | 功能 | 手动测试 | R6 | 否 | 需模拟信号触发 | PASS
VehicleSetting_349 | SYNC+_Z0097 |  | 3-21-1辅助驾驶-巡航控制配置1 | 公制-容限数据减小30Rx逻辑 | 1.车机供电正常 2.3B2 IGN = Run 3.配置容限显示 4.设置系统设置中的距离单位为公里 5.进入巡航控制容限界面 | 1.模拟ECU发送信号 0x3E5FeatNoCcmActl=0x0860 0x3E5FeatConfigCcmActl=0x00 0x3E5PersIndexCcm_D_Actl=0x04 2.查看容限页面显示 | 2.容限大小数值减小为30 | P1 | 功能 | 手动测试 | R6 | 否 | 需模拟信号触发 | PASS
VehicleSetting_350 | SYNC+_Z0097 |  | 3-21-1辅助驾驶-巡航控制配置1 | 公制-容限数据0Rx逻辑 | 1.车机供电正常 2.3B2 IGN = Run 3.配置容限显示 4.设置系统设置中的距离单位为公里 5.进入巡航控制容限界面 | 1.模拟ECU发送信号 0x3E5FeatNoCcmActl=0x0860 0x3E5FeatConfigCcmActl=0X1E 0x3E5PersIndexCcm_D_Actl=0x04 2.查看容限页面显示 | 2.容限大小数值减小范围为0 | P2 | 功能 | 手动测试 | R6 | 否 | 需模拟信号触发 | PASS
VehicleSetting_351 | SYNC+_Z0097 |  | 3-21-1辅助驾驶-巡航控制配置1 | 公制-容限数据增大Tx逻辑 | 1.车机供电正常 2.3B2 IGN = Run 3.配置容限显示 4.设置系统设置中的距离单位为公里 5.进入巡航控制容限界面 | 1.点击“+”查看ECU收到信号值，查看页面显示 2.长按“+”查看ECU收到信号值，查看页面显示 | 1.信号0x3E2.CtrStkDsplyOp_D_Rq=Set 0x3E2.CtrStkFeatNoActl=0x0860 0x3E2.CtrStkFeatConfigActl=0x00~0x3C 2.信号0x3E2.CtrStkDsplyOp_D_Rq=Set 0x3E2.CtrStkFeatNoActl=0x0860 0x3E2.CtrStkFeatConfigActl=0x00~0x3C 界面快速递增容限值 | P1 | 功能 | 手动测试 | R6 | 是 |  | PASS
VehicleSetting_352 | SYNC+_Z0097 |  | 3-21-1辅助驾驶-巡航控制配置1 | 公制-容限数据减小Tx逻辑 | 1.车机供电正常 2.3B2 IGN = Run 3.配置容限显示 4.设置系统设置中的距离单位为公里 5.进入巡航控制容限界面 | 1.点击“-”查看ECU收到信号值，查看页面显示 2.长按“-”查看ECU收到信号值，查看页面显示 | 1.信号0x3E2.CtrStkDsplyOp_D_Rq=Set 0x3E2.CtrStkFeatNoActl=0x0860 0x3E2.CtrStkFeatConfigActl=0x00~0x3C 2.信号0x3E2.CtrStkDsplyOp_D_Rq=Set 0x3E2.CtrStkFeatNoActl=0x0860 0x3E2.CtrStkFeatConfigActl=0x00~0x3C 界面快速减少容限值 | P1 | 功能 | 手动测试 | R6 | 是 |  | PASS
VehicleSetting_353 | SYNC+_Z0097 |  | 3-21-1辅助驾驶-巡航控制配置1 | 公制-手动调整容限至“-30km” | 1.车机供电正常 2.3B2 IGN = Run 3.配置容限显示 4.设置系统设置中的距离单位为公里 5.进入巡航控制容限界面 | 1.手动调整容限至“-30km” 2.查看车机发出信号 | 2.信号 0x3E2.CtrStkDsplyOp_D_Rq=Set 0x3E2.CtrStkFeatNoActl=0x0860 0x3E2.CtrStkFeatConfigActl=0 | P1 | 功能 | 手动测试 | R6 | 是 |  | PASS
VehicleSetting_354 | SYNC+_Z0097 |  | 3-21-1辅助驾驶-巡航控制配置1 | 公制-手动调整容限“-29km” | 1.车机供电正常 2.3B2 IGN = Run 3.配置容限显示 4.设置系统设置中的距离单位为公里 5.进入巡航控制容限界面 | 1.手动调整容限至“-29km” 2.查看车机发出信号 | 2.信号: 0x3E2.CtrStkDsplyOp_D_Rq=Set 0x3E2.CtrStkFeatNoActl=0x081F 0x3E2.CtrStkFeatConfigActl=1 | P2 | 功能 | 手动测试 | R6 | 是 |  | PASS
VehicleSetting_355 | SYNC+_Z0097 |  | 3-21-1辅助驾驶-巡航控制配置1 | 公制-手动调整容限“-21km” | 1.车机供电正常 2.3B2 IGN = Run 3.配置容限显示 4.设置系统设置中的距离单位为公里 5.进入巡航控制容限界面 | 1.手动调整容限至“-21km” 2.查看车机发出信号 | 2.信号 0x3E2.CtrStkDsplyOp_D_Rq=Set 0x3E2.CtrStkFeatNoActl=0x081F 0x3E2.CtrStkFeatConfigActl=9 | P2 | 功能 | 手动测试 | R6 | 是 |  | PASS
VehicleSetting_356 | SYNC+_Z0097 |  | 3-21-1辅助驾驶-巡航控制配置1 | 公制-手动调整容限“-20km” | 1.车机供电正常 2.3B2 IGN = Run 3.配置容限显示 4.设置系统设置中的距离单位为公里 5.进入巡航控制容限界面 | 1.手动调整容限至“-20km” 2.查看车机发出信号 | 2.信号 Feature_Rq.Operation=Set Feature_Rq.FeatureID=0x0860 Feature_Rq.Configuration=A | P2 | 功能 | 手动测试 | R6 | 是 |  | PASS
VehicleSetting_357 | SYNC+_Z0097 |  | 3-21-1辅助驾驶-巡航控制配置1 | 公制-手动调整容限“-10km” | 1.车机供电正常 2.3B2 IGN = Run 3.配置容限显示 4.设置系统设置中的距离单位为公里 5.进入巡航控制容限界面 | 1.手动调整容限至“-10km” 2.查看车机发出信号 | 2.信号 Feature_Rq.Operation=Set Feature_Rq.FeatureID=0x0860 Feature_Rq.Configuration=14 | P1 | 功能 | 手动测试 | R6 | 是 |  | PASS
VehicleSetting_358 | SYNC+_Z0097 |  | 3-21-1辅助驾驶-巡航控制配置1 | 公制-手动调整容限“-2km” | 1.车机供电正常 2.3B2 IGN = Run 3.配置容限显示 4.设置系统设置中的距离单位为公里 5.进入巡航控制容限界面 | 1.手动调整容限至“-2km” 2.查看车机发出信号 | 2.信号 Feature_Rq.Operation=Set Feature_Rq.FeatureID=0x0860 Feature_Rq.Configuration=1C | P2 | 功能 | 手动测试 | R6 | 是 |  | PASS
VehicleSetting_359 | SYNC+_Z0097 |  | 3-21-1辅助驾驶-巡航控制配置1 | 公制-手动调整容限“-1km” | 1.车机供电正常 2.3B2 IGN = Run 3.配置容限显示 4.设置系统设置中的距离单位为公里 5.进入巡航控制容限界面 | 1.手动调整容限至“-1km” 2.查看车机发出信号 | 2.信号 Feature_Rq.Operation=Set Feature_Rq.FeatureID=0x0860 Feature_Rq.Configuration=1D | P2 | 功能 | 手动测试 | R6 | 是 |  | PASS
VehicleSetting_360 | SYNC+_Z0097 |  | 3-21-1辅助驾驶-巡航控制配置1 | 公制-手动调整容限“0km” | 1.车机供电正常 2.3B2 IGN = Run 3.配置容限显示 4.设置系统设置中的距离单位为公里 5.进入巡航控制容限界面 | 1.手动调整容限至“0km” 2.查看车机发出信号 | 2.信号 Feature_Rq.Operation=Set Feature_Rq.FeatureID=0x0860 Feature_Rq.Configuration=1E | P2 | 功能 | 手动测试 | R6 | 是 |  | PASS
VehicleSetting_361 | SYNC+_Z0097 |  | 3-21-1辅助驾驶-巡航控制配置1 | 公制-手动调整容限“1km” | 1.车机供电正常 2.3B2 IGN = Run 3.配置容限显示 4.设置系统设置中的距离单位为公里 5.进入巡航控制容限界面 | 1.手动调整容限至“1km” 2.查看车机发出信号 | 2.信号 Feature_Rq.Operation=Set Feature_Rq.FeatureID=0x0860 Feature_Rq.Configuration=1F | P2 | 功能 | 手动测试 | R6 | 是 |  | PASS
VehicleSetting_362 | SYNC+_Z0097 |  | 3-21-1辅助驾驶-巡航控制配置1 | 公制-手动调整容限“10km” | 1.车机供电正常 2.3B2 IGN = Run 3.配置容限显示 4.设置系统设置中的距离单位为公里 5.进入巡航控制容限界面 | 1.手动调整容限至“10km” 2.查看车机发出信号 | 2.信号 Feature_Rq.Operation=Set Feature_Rq.FeatureID=0x0860 Feature_Rq.Configuration=28 | P2 | 功能 | 手动测试 | R6 | 是 |  | PASS
VehicleSetting_363 | SYNC+_Z0097 |  | 3-21-1辅助驾驶-巡航控制配置1 | 公制-手动调整容限“20km” | 1.车机供电正常 2.3B2 IGN = Run 3.配置容限显示 4.设置系统设置中的距离单位为公里 5.进入巡航控制容限界面 | 1.手动调整容限至“20km” 2.查看车机发出信号 | 2.信号 Feature_Rq.Operation=Set Feature_Rq.FeatureID=0x0860 Feature_Rq.Configuration=32 | P1 | 功能 | 手动测试 | R6 | 是 |  | PASS
VehicleSetting_364 | SYNC+_Z0097 |  | 3-21-1辅助驾驶-巡航控制配置1 | 公制-手动调整容限“29km” | 1.车机供电正常 2.3B2 IGN = Run 3.配置容限显示 4.设置系统设置中的距离单位为公里 5.进入巡航控制容限界面 | 1.手动调整容限至“29km” 2.查看车机发出信号 | 2.信号 Feature_Rq.Operation=Set Feature_Rq.FeatureID=0x0860 Feature_Rq.Configuration=3B | P2 | 功能 | 手动测试 | R6 | 是 |  | PASS
VehicleSetting_365 | SYNC+_Z0097 |  | 3-21-1辅助驾驶-巡航控制配置1 | 公制-手动调整容限“30km” | 1.车机供电正常 2.3B2 IGN = Run 3.配置容限显示 4.设置系统设置中的距离单位为公里 5.进入巡航控制容限界面 | 1.手动调整容限至“30km” 2.查看车机发出信号 | 2.信号 Feature_Rq.Operation=Set Feature_Rq.FeatureID=0x0860 Feature_Rq.Configuration=3C | P1 | 功能 | 手动测试 | R6 | 是 |  | PASS
VehicleSetting_366 | SYNC+_Z0097 |  | 3-21-1辅助驾驶-巡航控制配置1 | 英制-容限数据增大1Rx逻辑 | 1.车机供电正常 2.3B2 IGN = Run 3.配置容限显示 4.设置系统设置中的距离单位为公里 5.进入巡航控制容限界面 | 1.模拟ECU发送信号 0x3E5FeatNoCcmActl=0x0860 0x3E5FeatConfigCcmActl=0X15 0x3E5PersIndexCcm_D_Actl=0x04 2.查看容限页面显示 | 2.容限大小数值增加1 | P2 | 功能 | 手动测试 | R6 | 否 | 需模拟信号触发 | PASS
VehicleSetting_367 | SYNC+_Z0097 |  | 3-21-1辅助驾驶-巡航控制配置1 | 英制-容限数据增大5Rx逻辑 | 1.车机供电正常 2.3B2 IGN = Run 3.配置容限显示 4.设置系统设置中的距离单位为公里 5.进入巡航控制容限界面 | 1.模拟ECU发送信号 0x3E5FeatNoCcmActl=0x0860 0x3E5FeatConfigCcmActl=0X19 0x3E5PersIndexCcm_D_Actl=0x04 2.查看容限页面显示 | 2.容限大小数值增加5 | P1 | 功能 | 手动测试 | R6 | 否 | 需模拟信号触发 | PASS
VehicleSetting_368 | SYNC+_Z0097 |  | 3-21-1辅助驾驶-巡航控制配置1 | 英制-容限数据增大19Rx逻辑 | 1.车机供电正常 2.3B2 IGN = Run 3.配置容限显示 4.设置系统设置中的距离单位为公里 5.进入巡航控制容限界面 | 1.模拟ECU发送信号 0x3E5FeatNoCcmActl=0x0860 0x3E5FeatConfigCcmActl=0X27 0x3E5PersIndexCcm_D_Actl=0x04 2.查看容限页面显示 | 2.容限大小数值增加为19 | P2 | 功能 | 手动测试 | R6 | 否 | 需模拟信号触发 | PASS
VehicleSetting_369 | SYNC+_Z0097 |  | 3-21-1辅助驾驶-巡航控制配置1 | 英制-容限数据增大20Rx逻辑 | 1.车机供电正常 2.3B2 IGN = Run 3.配置容限显示 4.设置系统设置中的距离单位为公里 5.进入巡航控制容限界面 | 1.模拟ECU发送信号 0x3E5FeatNoCcmActl=0x0860 0x3E5FeatConfigCcmActl=0X32 0x3E5PersIndexCcm_D_Actl=0x04 2.查看容限页面显示 | 2.容限大小数值增加为20 | P1 | 功能 | 手动测试 | R6 | 否 | 需模拟信号触发 | PASS
VehicleSetting_370 | SYNC+_Z0097 |  | 3-21-1辅助驾驶-巡航控制配置1 | 英制-容限数据增大21Rx逻辑 | 1.车机供电正常 2.3B2 IGN = Run 3.配置容限显示 4.设置系统设置中的距离单位为公里 5.进入巡航控制容限界面 | 1.模拟ECU发送信号 0x3E5FeatNoCcmActl=0x0860 0x3E5FeatConfigCcmActl=0X29 0x3E5PersIndexCcm_D_Actl=0x04 2.查看容限页面显示 | 2.容限大小数值不变 | P3 | 功能 | 手动测试 | R6 | 否 | 需模拟信号触发 | PASS
VehicleSetting_371 | SYNC+_Z0097 |  | 3-21-1辅助驾驶-巡航控制配置1 | 英制-容限数据减小1Rx逻辑 | 1.车机供电正常 2.3B2 IGN = Run 3.配置容限显示 4.设置系统设置中的距离单位为公里 5.进入巡航控制容限界面 | 1.模拟ECU发送信号 0x3E5FeatNoCcmActl=0x0860 0x3E5FeatConfigCcmActl=0X13 0x3E5PersIndexCcm_D_Actl=0x04 2.查看容限页面显示 | 2.容限大小数值减小1 | P2 | 功能 | 手动测试 | R6 | 否 | 需模拟信号触发 | PASS
VehicleSetting_372 | SYNC+_Z0097 |  | 3-21-1辅助驾驶-巡航控制配置1 | 英制-容限数据减小5Rx逻辑 | 1.车机供电正常 2.3B2 IGN = Run 3.配置容限显示 4.设置系统设置中的距离单位为公里 5.进入巡航控制容限界面 | 1.模拟ECU发送信号 0x3E5FeatNoCcmActl=0x0860 0x3E5FeatConfigCcmActl=0X19 0x3E5PersIndexCcm_D_Actl=0x04 2.查看容限页面显示 | 2.容限大小数值减小5 | P1 | 功能 | 手动测试 | R6 | 否 | 需模拟信号触发 | PASS
VehicleSetting_373 | SYNC+_Z0097 |  | 3-21-1辅助驾驶-巡航控制配置1 | 英制-容限数据减小19Rx逻辑 | 1.车机供电正常 2.3B2 IGN = Run 3.配置容限显示 4.设置系统设置中的距离单位为公里 5.进入巡航控制容限界面 | 1.模拟ECU发送信号 0x3E5FeatNoCcmActl=0x0860 0x3E5FeatConfigCcmActl=0x01 0x3E5PersIndexCcm_D_Actl=0x04 2.查看容限页面显示 | 2.容限大小数值减小为19 | P2 | 功能 | 手动测试 | R6 | 否 | 需模拟信号触发 | PASS
VehicleSetting_374 | SYNC+_Z0097 |  | 3-21-1辅助驾驶-巡航控制配置1 | 英制-容限数据减小20Rx逻辑 | 1.车机供电正常 2.3B2 IGN = Run 3.配置容限显示 4.设置系统设置中的距离单位为公里 5.进入巡航控制容限界面 | 1.模拟ECU发送信号 0x3E5FeatNoCcmActl=0x0860 0x3E5FeatConfigCcmActl=0x0A 0x3E5PersIndexCcm_D_Actl=0x04 2.查看容限页面显示 | 2.容限大小数值减小为20 | P1 | 功能 | 手动测试 | R6 | 否 | 需模拟信号触发 | PASS
VehicleSetting_375 | SYNC+_Z0097 |  | 3-21-1辅助驾驶-巡航控制配置1 | 英制-容限数据0Rx逻辑 | 1.车机供电正常 2.3B2 IGN = Run 3.配置容限显示 4.设置系统设置中的距离单位为公里 5.进入巡航控制容限界面 | 1.模拟ECU发送信号 0x3E5FeatNoCcmActl=0x0860 0x3E5FeatConfigCcmActl=0X14 0x3E5PersIndexCcm_D_Actl=0x04 2.查看容限页面显示 | 2.容限大小数值减小范围为0 | P2 | 功能 | 手动测试 | R6 | 否 | 需模拟信号触发 | PASS
VehicleSetting_376 | SYNC+_Z0097 |  | 3-21-1辅助驾驶-巡航控制配置1 | 英制-容限数据增大Tx逻辑 | 1.车机供电正常 2.3B2 IGN = Run 3.配置容限显示 4.设置系统设置中的距离单位为公里 5.进入巡航控制容限界面 | 1.点击“+”查看ECU收到信号值，查看页面显示 2.长按“+”查看ECU收到信号值，查看页面显示 | 1.信号0x3E2.CtrStkDsplyOp_D_Rq=Set 0x3E2.CtrStkFeatNoActl=0x0860 0x3E2.CtrStkFeatConfigActl=0x00~0x28 2.信号0x3E2.CtrStkDsplyOp_D_Rq=Set 0x3E2.CtrStkFeatNoActl=0x0860 0x3E2.CtrStkFeatConfigActl=0x00~0x28 界面容限值连续递增 | P1 | 功能 | 手动测试 | R6 | 是 |  | PASS
VehicleSetting_377 | SYNC+_Z0097 |  | 3-21-1辅助驾驶-巡航控制配置1 | 英制-容限数据减小Tx逻辑 | 1.车机供电正常 2.3B2 IGN = Run 3.配置容限显示 4.设置系统设置中的距离单位为公里 5.进入巡航控制容限界面 | 1.点击“-”查看ECU收到信号值，查看页面显示 2.长按“-”查看ECU收到信号值，查看页面显示 | 1.信号0x3E2.CtrStkDsplyOp_D_Rq=Set 0x3E2.CtrStkFeatNoActl=0x0860 0x3E2.CtrStkFeatConfigActl=0x00~0x28 2.信号0x3E2.CtrStkDsplyOp_D_Rq=Set 0x3E2.CtrStkFeatNoActl=0x0860 0x3E2.CtrStkFeatConfigActl=0x00~0x28 界面容限值连续减少 | P1 | 功能 | 手动测试 | R6 | 是 |  | PASS
VehicleSetting_378 | SYNC+_Z0097 |  | 3-21-1辅助驾驶-巡航控制配置1 | 英制-手动调整容限至“-20mph” | 1.车机供电正常 2.3B2 IGN = Run 3.配置容限显示 4.设置系统设置中的距离单位为公里 5.进入巡航控制容限界面 | 1.手动调整容限至“-20mph” 2.查看车机发出信号 | 2.信号 0x3E2.CtrStkDsplyOp_D_Rq=Set 0x3E2.CtrStkFeatNoActl=0x0860 0x3E2.CtrStkFeatConfigActl=0 | P1 | 功能 | 手动测试 | R6 | 是 |  | PASS
VehicleSetting_379 | SYNC+_Z0097 |  | 3-21-1辅助驾驶-巡航控制配置1 | 英制-手动调整容限“-19mph” | 1.车机供电正常 2.3B2 IGN = Run 3.配置容限显示 4.设置系统设置中的距离单位为公里 5.进入巡航控制容限界面 | 1.手动调整容限至“-19mph” 2.查看车机发出信号 | 2.信号: 0x3E2.CtrStkDsplyOp_D_Rq=Set 0x3E2.CtrStkFeatNoActl=0x081F 0x3E2.CtrStkFeatConfigActl=1 | P2 | 功能 | 手动测试 | R6 | 是 |  | PASS
VehicleSetting_380 | SYNC+_Z0097 |  | 3-21-1辅助驾驶-巡航控制配置1 | 英制-手动调整容限“-10mph” | 1.车机供电正常 2.3B2 IGN = Run 3.配置容限显示 4.设置系统设置中的距离单位为公里 5.进入巡航控制容限界面 | 1.手动调整容限至“-10mph” 2.查看车机发出信号 | 2.信号 Feature_Rq.Operation=Set Feature_Rq.FeatureID=0x0860 Feature_Rq.Configuration=A | P1 | 功能 | 手动测试 | R6 | 是 |  | PASS
VehicleSetting_381 | SYNC+_Z0097 |  | 3-21-1辅助驾驶-巡航控制配置1 | 英制-手动调整容限“-2mph” | 1.车机供电正常 2.3B2 IGN = Run 3.配置容限显示 4.设置系统设置中的距离单位为公里 5.进入巡航控制容限界面 | 1.手动调整容限至“-2mph” 2.查看车机发出信号 | 2.信号 Feature_Rq.Operation=Set Feature_Rq.FeatureID=0x0860 Feature_Rq.Configuration=12 | P2 | 功能 | 手动测试 | R6 | 是 |  | PASS
VehicleSetting_382 | SYNC+_Z0097 |  | 3-21-1辅助驾驶-巡航控制配置1 | 英制-手动调整容限“-1mph” | 1.车机供电正常 2.3B2 IGN = Run 3.配置容限显示 4.设置系统设置中的距离单位为公里 5.进入巡航控制容限界面 | 1.手动调整容限至“-1mph” 2.查看车机发出信号 | 2.信号 Feature_Rq.Operation=Set Feature_Rq.FeatureID=0x0860 Feature_Rq.Configuration=13 | P2 | 功能 | 手动测试 | R6 | 是 |  | PASS
VehicleSetting_383 | SYNC+_Z0097 |  | 3-21-1辅助驾驶-巡航控制配置1 | 英制-手动调整容限“0mph” | 1.车机供电正常 2.3B2 IGN = Run 3.配置容限显示 4.设置系统设置中的距离单位为公里 5.进入巡航控制容限界面 | 1.手动调整容限至“0mph” 2.查看车机发出信号 | 2.信号 Feature_Rq.Operation=Set Feature_Rq.FeatureID=0x0860 Feature_Rq.Configuration=14 | P2 | 功能 | 手动测试 | R6 | 是 |  | PASS
VehicleSetting_384 | SYNC+_Z0097 |  | 3-21-1辅助驾驶-巡航控制配置1 | 英制-手动调整容限“1mph” | 1.车机供电正常 2.3B2 IGN = Run 3.配置容限显示 4.设置系统设置中的距离单位为公里 5.进入巡航控制容限界面 | 1.手动调整容限至“1mph” 2.查看车机发出信号 | 2.信号 Feature_Rq.Operation=Set Feature_Rq.FeatureID=0x0860 Feature_Rq.Configuration=15 | P2 | 功能 | 手动测试 | R6 | 是 |  | PASS
VehicleSetting_385 | SYNC+_Z0097 |  | 3-21-1辅助驾驶-巡航控制配置1 | 英制-手动调整容限“10mph” | 1.车机供电正常 2.3B2 IGN = Run 3.配置容限显示 4.设置系统设置中的距离单位为公里 5.进入巡航控制容限界面 | 1.手动调整容限至“10mph” 2.查看车机发出信号 | 2.信号 Feature_Rq.Operation=Set Feature_Rq.FeatureID=0x0860 Feature_Rq.Configuration=1E | P1 | 功能 | 手动测试 | R6 | 是 |  | PASS
VehicleSetting_386 | SYNC+_Z0097 |  | 3-21-1辅助驾驶-巡航控制配置1 | 英制-手动调整容限“20mph” | 1.车机供电正常 2.3B2 IGN = Run 3.配置容限显示 4.设置系统设置中的距离单位为公里 5.进入巡航控制容限界面 | 1.手动调整容限至“20mph” 2.查看车机发出信号 | 2.信号 Feature_Rq.Operation=Set Feature_Rq.FeatureID=0x0860 Feature_Rq.Configuration=28 | P1 | 功能 | 手动测试 | R6 | 是 |  | PASS
VehicleSetting_387 | SYNC+_Z0281 |  | 3-21-2辅助驾驶-巡航控制配置2 | 巡航控制配置2设置配置项 | 1.车机供电正常 2.3B2 IGN = Run 3.进入辅助驾驶界面 | 1.配置配置字DE08, BYTE 1, Bit 5 ACC Menu= 1 (Enable) and DE08 Byte 8, Bit 1 Adaptive Cruise= 1 (Enabled) and DE08 Byte 7, Bit 1 Intelligent Adaptive Cruise Control = 0 (Disabled) (发送 ./yfdbus_send AI.lv.ipcl.out vip2gip_diag 0x01,0x01,0xDE,0x08,0x25,0x00,0x00,0x00,0x00,0x00,0x00,0x00,0x00,0x00,0x00,0x00,0x00,0x00,0x00,0x00,0x00,0x00,0x00,0x00,0x40,0x00,0x00,0x00,0x00,0x00) 2.查看巡航控制选项 | 1.显示 定速巡航（单选） 自适应巡航（单选） | P2 | 功能 | 手动测试 | R6 | 否 | 配置字测试 | PASS
VehicleSetting_388 | SYNC+_Z0281 |  | 3-21-2辅助驾驶-巡航控制配置2 | 巡航控制配置2-子功能显示逻辑 | 1.车机供电正常 2.3B2 IGN = Run 3.进入辅助驾驶界面 4.当前为巡航控制2配置 | 1.选择自适应巡航，查看下方子功能菜单显示逻辑 2. 配置 DE08, Byte 20, Bit 4 Smart Offering = 0 (Disabled) 3. 配置 DE08, Byte 20, Bit 4 Smart Offering = 1 (Enabled) | 1.车道居中保持与ActiveGlide智能辅助驾驶 互斥（根据配置显示其一） 2.显示 车道居中保持 3.显示ActiveGlide智能辅助驾驶 | P2 | 功能 | 手动测试 | R6 | 否 | 配置字测试 | PASS
VehicleSetting_389 | SYNC+_Z0281 |  | 3-21-2辅助驾驶-巡航控制配置2 | 巡航控制配置2-子功能显示逻辑 | 1.车机供电正常 2.3B2 IGN = Run 3.进入辅助驾驶界面 4.当前为巡航控制2配置 | 1.选择自适应巡航，查看下方子功能菜单显示逻辑 2. 配置 DE08 Byte25 Bit5 Predictive Speed Assist=0 (Disabled) 3. 配置 DE08 Byte25 Bit5 Predictive Speed Assist=1 (Enabled) | 1.限速标记识别与智能预测巡航 互斥 （根据配置显示其一） 2.显示 限速标记识别 3.显示 智能预测巡航 | P2 | 功能 | 手动测试 | R6 | 否 | 配置字测试 | PASS
VehicleSetting_390 | SYNC+_Z0281 |  | 3-21-2辅助驾驶-巡航控制配置2 | 巡航控制配置2-子功能显示逻辑 | 1.车机供电正常 2.3B2 IGN = Run 3.进入辅助驾驶界面 4.当前为巡航控制2配置 | 1.开启ActiveGlide智能辅助驾驶功能，查看子功能菜单 2.关闭 ActiveGlide智能辅助驾驶功能，查看子功能菜单 | 1.显示 车道内动态避让、辅助变道系统、激活提示 功能 2.隐藏 车道内动态避让、辅助变道系统、激活提示 功能 | P2 | 功能 | 手动测试 | R6 | 否 | 配置字测试 | PASS
VehicleSetting_391 | SYNC+_Z0281 |  | 3-21-2辅助驾驶-巡航控制配置2 | 巡航控制配置2-子功能显示逻辑 | 1.车机供电正常 2.3B2 IGN = Run 3.进入辅助驾驶界面 4.当前为巡航控制2配置 | 1.开启车道居中保持 功能，查看子功能菜单 2.关闭车道居中保持 功能，查看子功能菜单 | 1.车道居中保持无子菜单功能 2.车道居中保持无子菜单功能 | P2 | 功能 | 手动测试 | R6 | 否 | 配置字测试 | PASS
VehicleSetting_392 | SYNC+_Z0281 |  | 3-21-2辅助驾驶-巡航控制配置2 | 巡航控制配置2-子功能显示逻辑 | 1.车机供电正常 2.3B2 IGN = Run 3.进入辅助驾驶界面 4.当前为巡航控制2配置 | 1.开启ActiveGlide智能辅助驾驶功能，查看智能预测巡航功能 2.关闭 ActiveGlide智能辅助驾驶功能，查看智能预测巡航功能 | 1.智能预测巡航 被隐藏 2.显示 智能预测巡航 | P2 | 功能 | 手动测试 | R6 | 否 | 配置字测试 | PASS
VehicleSetting_393 | SYNC+_Z0281 |  | 3-21-2辅助驾驶-巡航控制配置2 | 巡航控制配置2-容限显示逻辑 | 1.车机供电正常 2.3B2 IGN = Run 3.进入辅助驾驶界面 4.当前为巡航控制2配置 | 1.开启 限速标记识别 或 智能预测巡航功能，查看容限显示 2.关闭 限速标记识别 或 智能预测巡航功能，查看容限显示 | 1.显示容限功能 2.隐藏容限功能 | P2 | 功能 | 手动测试 | R6 | 否 | 配置字测试 | PASS
VehicleSetting_394 | SYNC+_Z0281 |  | 3-21-2辅助驾驶-巡航控制配置2 | 巡航控制配置2-容限显示逻辑 | 1.车机供电正常 2.3B2 IGN = Run 3.进入辅助驾驶界面 4.当前为巡航控制2配置 5.当前配置 智能预测巡航 | 1.开启智能预测巡航功能，查看容限显示 2.开启ActiveGlide智能辅助驾驶功能，查看智能预测巡航 和 容限显示 | 1.显示容限功能 2.智能预测巡航功能被隐藏，容限也被隐藏 | P2 | 功能 | 手动测试 | R6 | 否 | 配置字测试 | PASS
VehicleSetting_395 | SYNC+_Z0281 |  | 3-21-2辅助驾驶-巡航控制配置2 | 巡航控制2-定速巡航不显示设置配置项 | 1.车机供电正常 2.3B2 IGN = Run 3.进入辅助驾驶界面 | 1.配置配置字DE08, BYTE 1, Bit 5 ACC Menu = 0x0:Disable 2.点击巡航控制选项，查看页面显示 | 2.不显示定速巡航选项 | P2 | 功能 | 手动测试 | R6 | 否 | 配置字测试 | PASS
VehicleSetting_396 | SYNC+_Z0281 |  | 3-21-2辅助驾驶-巡航控制配置2 | 巡航控制2-定速巡航显示设置配置项 | 1.车机供电正常 2.3B2 IGN = Run 3.进入辅助驾驶界面 | 1.配置配置字DE08, BYTE 1, Bit 5 ACC Menu =0x1:Enable 2.点击巡航控制选项，查看页面显示 | 2.显示定速巡航选项 | P2 | 功能 | 手动测试 | R6 | 否 | 配置字测试 | PASS
VehicleSetting_397 | SYNC+_Z0281 |  | 3-21-2辅助驾驶-巡航控制配置2 | 巡航控制2-定速巡航设置Rx逻辑 | 1.车机供电正常 2.3B2 IGN = Run 3.进入巡航控制2子菜单界面 4.配置定速巡航显示 | 1.模拟ECU发送信号: 0x3E5FeatNoCcmActl=0x081F 0x3E5FeatConfigCcmActl=0x00 0x3E5PersIndexCcm_D_Actl=0x04 2.查看定速巡航选项状态 | 2.定速巡航选项被选中 | P1 | 功能 | 手动测试 | R6 | 是 |  | PASS
VehicleSetting_398 | SYNC+_Z0281 |  | 3-21-2辅助驾驶-巡航控制配置2 | 巡航控制2-定速巡航设置Tx逻辑 | 1.车机供电正常 2.3B2 IGN = Run 3.进入巡航控制2子菜单界面 4.配置定速巡航显示 | 1.其他选项被选中时,点击定速巡航 2.查看车机发出的请求信号 | 2.信号（若是FBMP信号，需要在500ms内retry并且Tx发完后需要置零） 0x3E2.CtrStkDsplyOp_D_Rq=Set 0x3E2.CtrStkFeatNoActl=0x081F 0x3E2.CtrStkFeatConfigActl=0x0 | P1 | 功能 | 手动测试 | R6 | 是 |  | PASS
VehicleSetting_399 | SYNC+_Z0281 |  | 3-21-2辅助驾驶-巡航控制配置2 | 巡航控制2-自适应巡航不显示设置配置项 | 1.车机供电正常 2.3B2 IGN = Run 3.进入辅助驾驶界面 | 1.配置配置字DE08 Byte 8, Bit 1 Adaptive Cruise = 0x0:Disable 2.点击巡航控制选项，查看页面显示 | 2.不显示自适应巡航选项 | P2 | 功能 | 手动测试 | R6 | 否 | 配置字测试 | PASS
VehicleSetting_400 | SYNC+_Z0281 |  | 3-21-2辅助驾驶-巡航控制配置2 | 巡航控制2-自适应巡航显示设置配置项 | 1.车机供电正常 2.3B2 IGN = Run 3.进入辅助驾驶界面 | 1.配置配置字DE08 Byte 8, Bit 1 Adaptive Cruise =0x1:Enable 2.点击巡航控制选项，查看页面显示 | 2.显示自适应巡航选项 | P2 | 功能 | 手动测试 | R6 | 否 | 配置字测试 | PASS
VehicleSetting_401 | SYNC+_Z0281 |  | 3-21-2辅助驾驶-巡航控制配置2 | 巡航控制2-自适应巡航设置Rx逻辑 | 1.车机供电正常 2.3B2 IGN = Run 3.进入巡航控制2子菜单界面 4.配置自适应巡航显示 | 1.模拟ECU发送信号: 0x3E5FeatNoCcmActl=0x081F 0x3E5FeatConfigCcmActl=0x01 0x3E5PersIndexCcm_D_Actl=0x04 2.查看自适应巡航选项状态 | 2.自适应巡航选项被选中 | P1 | 功能 | 手动测试 | R6 | 是 |  | PASS
VehicleSetting_402 | SYNC+_Z0281 |  | 3-21-2辅助驾驶-巡航控制配置2 | 巡航控制2-自适应巡航设置TX逻辑 | 1.车机供电正常 2.3B2 IGN = Run 3.进入巡航控制2子菜单界面 4.配置自适应巡航显示 | 1.其他选项被选中时,点击自适应巡航 2.查看车机发出的请求信号 | 2.信号（若是FBMP信号，需要在500ms内retry并且Tx发完后需要置零） 0x3E2.CtrStkDsplyOp_D_Rq=Set 0x3E2.CtrStkFeatNoActl=0x081F 0x3E2.CtrStkFeatConfigActl=0x1 | P1 | 功能 | 手动测试 | R6 | 是 |  | PASS
VehicleSetting_403 | SYNC+_Z0281 |  | 3-21-2辅助驾驶-巡航控制配置2 | 巡航控制2-车道居中不显示设置配置项 | 1.车机供电正常 2.3B2 IGN = Run 3.进入辅助驾驶界面 | 1.配置配置字 DE08,Byte20,bit5 Lane Centering=0 and DE08, Byte 20, Bit 4 Smart Offering = 0 (Disabled) 2.点击巡航控制选项，查看页面显示 | 2.不显示车道居中选项 | P2 | 功能 | 手动测试 | R9 | 否 | 配置字测试 | PASS
VehicleSetting_404 | SYNC+_Z0281 |  | 3-21-2辅助驾驶-巡航控制配置2 | 巡航控制2-车道居中显示设置配置项 | 1.车机供电正常 2.3B2 IGN = Run 3.进入辅助驾驶界面 | 1.配置配置字DE08,Byte20,bit5 Lane Centering=1 and DE08, Byte 20, Bit 4 Smart Offering = 0 (Disabled) 2.点击巡航控制选项，查看页面显示 | 2.显示车道居中选项 | P2 | 功能 | 手动测试 | R9 | 否 | 配置字测试 | PASS
VehicleSetting_405 | SYNC+_Z0281 |  | 3-21-2辅助驾驶-巡航控制配置2 | 巡航控制2-开启车道居中保持设置Rx逻辑 | 1.车机供电正常 2.3B2 IGN = Run 3.进入辅助驾驶界面 4.配置车道居中显示 | 1.模拟ECU发送信号: 0x3E5FeatNoCcmActl=0x0841 0x3E5FeatConfigCcmActl=0x01 0x3E5PersIndexCcm_D_Actl=0x04 2.查看车道居中开关选项状态（辅助驾驶界面和常用设置界面） | 2.车道居中选项为开 | P1 | 功能 | 手动测试 | R9 | 是 |  | PASS
VehicleSetting_406 | SYNC+_Z0281 |  | 3-21-2辅助驾驶-巡航控制配置2 | 巡航控制2-关闭车道居中保持设置Rx逻辑 | 1.车机供电正常 2.3B2 IGN = Run 3.进入辅助驾驶界面 4.配置车道居中显示 | 1.模拟ECU发送信号: 0x3E5FeatNoCcmActl=0x0841 0x3E5FeatConfigCcmActl=0x00 0x3E5PersIndexCcm_D_Actl=0x04 2.查看车道居中开关选项状态（辅助驾驶界面和常用设置界面） | 2.车道居中选项为关 | P1 | 功能 | 手动测试 | R9 | 是 |  | PASS
VehicleSetting_407 | SYNC+_Z0281 |  | 3-21-2辅助驾驶-巡航控制配置2 | 巡航控制2-开启车道居中保持设置Tx逻辑 | 1.车机供电正常 2.3B2 IGN = Run 3.进入辅助驾驶界面 4.配置车道居中显示 | 1.车道居中开关为关时,点击开启 2.查看车机发出的请求信号 | 2.信号（若是FBMP信号，需要在500ms内retry并且Tx发完后需要置零） 0x3E2CtrStkDsplyOp_D_Rq=0x02 0x3E2CtrStkFeatNoActl=0x0841 0x3E2CtrStkFeatConfigActl=0x01 | P1 | 功能 | 手动测试 | R9 | 是 |  | PASS
VehicleSetting_408 | SYNC+_Z0281 |  | 3-21-2辅助驾驶-巡航控制配置2 | 巡航控制2-关闭车道居中保持设置Tx逻辑 | 1.车机供电正常 2.3B2 IGN = Run 3.进入辅助驾驶界面 4.配置车道居中显示 | 1.车道居中开关为开时,点击关闭 2.查看车机发出的请求信号 | 2.信号（若是FBMP信号，需要在500ms内retry并且Tx发完后需要置零） 0x3E2CtrStkDsplyOp_D_Rq=0x02 0x3E2CtrStkFeatNoActl=0x0841 0x3E2CtrStkFeatConfigActl=0x00 | P1 | 功能 | 手动测试 | R9 | 是 |  | PASS
VehicleSetting_409 | SYNC+_Z0230 |  | 3-21-2辅助驾驶-巡航控制配置2 | Lincoln ActiveGlide智能辅助驾驶 不显示配置项 | 1.车机供电正常 2.3B2 IGN = Run 3.进入辅助驾驶界面 | 1.配置配置字DE08,Byte20,bit5 Lane Centering=0 and DE08, Byte 20, Bit 4 Smart Offering = 0 (Disabled) 2.点击巡航控制选项，查看页面显示 | 2.巡航控制列表中不显示ActiveGlide智能辅助驾驶 | P2 | 功能 | 手动测试 | R6 | 否 | 配置字测试 | PASS
VehicleSetting_410 | SYNC+_Z0230 |  | 3-21-2辅助驾驶-巡航控制配置2 | Lincoln ActiveGlide智能辅助驾驶 显示配置项 | 1.车机供电正常 2.3B2 IGN = Run 3.进入辅助驾驶界面 | 1.配置配置字DE08,Byte20,bit5 Lane Centering=1 and DE08, Byte 20, Bit 4 Smart Offering = 1 (Enabled) 2.点击巡航控制——>自适应巡航选项，查看页面显示 | 2.巡航控制列表中显示ActiveGlide智能辅助驾驶 | P2 | 功能 | 手动测试 | R6 | 否 | 配置字测试 | PASS
VehicleSetting_411 | SYNC+_Z0230 |  | 3-21-2辅助驾驶-巡航控制配置2 | 开启Lincoln ActiveGlide智能辅助驾驶Rx逻辑 | 1.车机供电正常 2.3B2 IGN = Run 3.进入辅助驾驶界面 4.配置Lincoln ActiveGlide智能辅助驾驶显示 | 1.模拟ECU发送信号: 0x3D8FeatNoCcmActl=0x0841 0x3D8FeatConfigCcmActl=0x01 0x3D8PersIndexCcm_D_Actl=0x04 2.查看Lincoln ActiveGlide智能辅助驾驶开关选项状态（辅助驾驶界面和常用设置界面） | 2.Lincoln ActiveGlide智能辅助驾驶选项为开 | P1 | 功能 | 手动测试 | R6 | 是 |  | PASS
VehicleSetting_412 | SYNC+_Z0230 |  | 3-21-2辅助驾驶-巡航控制配置2 | 关闭Lincoln ActiveGlide智能辅助驾驶Rx逻辑 | 1.车机供电正常 2.3B2 IGN = Run 3.进入辅助驾驶界面 4.配置Lincoln ActiveGlide智能辅助驾驶显示 | 1.模拟ECU发送信号: 0x3D8FeatNoCcmActl=0x0841 0x3D8FeatConfigCcmActl=0x00 0x3D8PersIndexCcm_D_Actl=0x04 2.查看Lincoln ActiveGlide智能辅助驾驶开关选项状态（辅助驾驶界面和常用设置界面） | 2.Lincoln ActiveGlide智能辅助驾驶选项为关 | P1 | 功能 | 手动测试 | R6 | 是 |  | PASS
VehicleSetting_413 | SYNC+_Z0230 |  | 3-21-2辅助驾驶-巡航控制配置2 | 开启Lincoln ActiveGlide智能辅助驾驶Tx逻辑 | 1.车机供电正常 2.3B2 IGN = Run 3.进入辅助驾驶界面 4.配置Lincoln ActiveGlide智能辅助驾驶显示 | 1.Lincoln ActiveGlide智能辅助驾驶开关为关时,点击开启 2.查看车机发出的请求信号 | 2.信号（若是FBMP信号，需要在500ms内retry并且Tx发完后需要置零） 0x3E2CtrStkDsplyOp_D_Rq=0x02 0x3E2CtrStkFeatNoActl=0x0841 0x3E2CtrStkFeatConfigActl=0x01 | P1 | 功能 | 手动测试 | R6 | 是 |  | PASS
VehicleSetting_414 | SYNC+_Z0230 |  | 3-21-2辅助驾驶-巡航控制配置2 | 关闭Lincoln ActiveGlide智能辅助驾驶Tx逻辑 | 1.车机供电正常 2.3B2 IGN = Run 3.进入辅助驾驶界面 4.配置Lincoln ActiveGlide智能辅助驾驶显示 | 1.Lincoln ActiveGlide智能辅助驾驶开关为开时,点击关闭 2.查看车机发出的请求信号 | 2.信号（若是FBMP信号，需要在500ms内retry并且Tx发完后需要置零） 0x3E2CtrStkDsplyOp_D_Rq=0x02 0x3E2CtrStkFeatNoActl=0x0841 0x3E2CtrStkFeatConfigActl=0x00 | P1 | 功能 | 手动测试 | R6 | 是 |  | PASS
VehicleSetting_415 | SYNC+_Z0230 |  | 3-21-2辅助驾驶-巡航控制配置2 | 巡航控制2-激活提示不显示设置配置项 | 1.车机供电正常 2.3B2 IGN = Run 3.进入辅助驾驶界面 | 1.配置配置字DE08, BYTE 1, Bit 5 ACC Menu= 1 (Enable) DE08,Byte20,bit5 Lane Centering=0 or DE08, Byte 20, Bit 4 Smart Offering = 0 (Enabled) or 车道居中保持关闭 Lincoln ActiveGlide智能辅助驾驶未选中 2.点击巡航控制选项，查看页面显示 | 2.不显示激活提示选项 | P2 | 功能 | 手动测试 | R6 | 否 | 配置字测试 | PASS
VehicleSetting_416 | SYNC+_Z0230 |  | 3-21-2辅助驾驶-巡航控制配置2 | 巡航控制2-激活提示显示设置配置项 | 1.车机供电正常 2.3B2 IGN = Run 3.进入辅助驾驶界面 | 1.配置配置字DE08, BYTE 1, Bit 5 ACC Menu= 1 (Enable) and DE08,Byte20,bit5 Lane Centering=1 and DE08, Byte 20, Bit 4 Smart Offering = 1 (Enabled) and 车道居中保持开启 Lincoln ActiveGlide智能辅助驾驶已选中 2.点击巡航控制选项，查看页面显示 | 2.显示激活提示选项 | P2 | 功能 | 手动测试 | R6 | 否 | 配置字测试 | PASS
VehicleSetting_417 | SYNC+_Z0230 |  | 3-21-2辅助驾驶-巡航控制配置2 | 巡航控制2-激活提示开关开Rx逻辑 | 1.车机供电正常 2.3B2 IGN = Run 3.进入辅助驾驶界面 4.-激活提示功能显示 | 1.模拟ECU发送信号: 0x3D8 FeatNoIpmaActl=0x0842 0x3D8 FeatConfigIpmaActl=0x01 0x3D8 PersIndexIpma_D_Actl=0x04 2.查看激活提示选项状态 | 2.激活提示开关开 | P1 | 功能 | 手动测试 | R6 | 是 |  | PASS
VehicleSetting_418 | SYNC+_Z0230 |  | 3-21-2辅助驾驶-巡航控制配置2 | 巡航控制2-激活提示开关关Rx逻辑 | 1.车机供电正常 2.3B2 IGN = Run 3.进入辅助驾驶界面 4.-激活提示功能显示 | 1.模拟ECU发送信号: 0x3D8 FeatNoIpmaActl=0x0842 0x3D8 FeatConfigIpmaActl=0x00 0x3D8 PersIndexIpma_D_Actl=0x04 2.查看激活提示选项状态 | 2.激活提示开关关 | P1 | 功能 | 手动测试 | R6 | 是 |  | PASS
VehicleSetting_419 | SYNC+_Z0230 |  | 3-21-2辅助驾驶-巡航控制配置2 | 巡航控制2-激活提示开Tx逻辑 | 1.车机供电正常 2.3B2 IGN = Run 3.进入辅助驾驶界面 4.-激活提示功能显示 | 1.其他选项被选中时,点击激活提示 2.查看车机发出的请求信号 | 2.信号（若是FBMP信号，需要在500ms内retry并且Tx发完后需要置零） 0x3E2CtrStkDsplyOp_D_Rq=Set 0x3E2CtrStkFeatNoActl=0x0842 0x3E2CtrStkFeatConfigActl=0x01 | P1 | 功能 | 手动测试 | R6 | 是 |  | PASS
VehicleSetting_420 | SYNC+_Z0230 |  | 3-21-2辅助驾驶-巡航控制配置2 | 巡航控制2-激活提示关Tx逻辑 | 1.车机供电正常 2.3B2 IGN = Run 3.进入辅助驾驶界面 4.-激活提示功能显示 | 1.其他选项被选中时,点击激活提示 2.查看车机发出的请求信号 | 2.信号（若是FBMP信号，需要在500ms内retry并且Tx发完后需要置零） 0x3E2CtrStkDsplyOp_D_Rq=Set 0x3E2CtrStkFeatNoActl=0x0842 0x3E2CtrStkFeatConfigActl=0x00 | P1 | 功能 | 手动测试 | R6 | 是 |  | PASS
VehicleSetting_421 | SYNC+_Z0230 |  | 3-21-2辅助驾驶-巡航控制配置2 | 巡航控制2-限速标记识别不显示设置配置项 | 1.车机供电正常 2.3B2 IGN = Run 3.进入辅助驾驶界面 | 1.配置配置字DE08 Byte20 Bit6 Cruise Control Variant2=0 (Disabled) and DE08 Byte 7, Bit 1 Intelligent Adaptive Cruise Control =0 (Disabled) and DE08 Byte25 Bit5 Predictive Speed Assist=0 (Disabled) 2.点击巡航控制选项，查看页面显示 | 2.不显示限速标记识别选项 | P2 | 功能 | 手动测试 | R6 | 否 | 配置字测试 | PASS
VehicleSetting_422 | SYNC+_Z0230 |  | 3-21-2辅助驾驶-巡航控制配置2 | 巡航控制2-限速标记识别显示设置配置项 | 1.车机供电正常 2.3B2 IGN = Run 3.进入辅助驾驶界面 | 1.配置配置字DE08 Byte20 Bit6 Cruise Control Variant2=1(Enabled) and DE08 Byte 7, Bit 1 Intelligent Adaptive Cruise Control = 1 (Enabled) and DE08 Byte25 Bit5 Predictive Speed Assist=0 (Disabled) 2.点击巡航控制选项，查看页面显示 | 2.显示限速标记识别选项 | P2 | 功能 | 手动测试 | R6 | 否 | 配置字测试 | PASS
VehicleSetting_423 | SYNC+_Z0230 |  | 3-21-2辅助驾驶-巡航控制配置2 | 开启智能自适应巡航Rx逻辑 | 1.车机供电正常 2.3B2 IGN = Run 3.配置智能自适应巡航显示 4.进入巡航控制2子菜单界面 | 1.模拟ECU发送信号: 0x3E5FeatNoCcmActl=0x0843 0x3E5FeatConfigCcmActl=0x01 0x3E5PersIndexCcm_D_Actl=0x04 2.查看智能自适应巡航开关选项状态（辅助驾驶界面和常用设置界面） | 2.智能自适应巡航选项为开 | P1 | 功能 | 手动测试 | R6 | 是 |  | PASS
VehicleSetting_424 | SYNC+_Z0230 |  | 3-21-2辅助驾驶-巡航控制配置2 | 关闭智能自适应巡航Rx逻辑 | 1.车机供电正常 2.3B2 IGN = Run 3.配置智能自适应巡航显示 4.进入巡航控制2子菜单界面 | 1.模拟ECU发送信号: 0x3E5FeatNoCcmActl=0x0843 0x3E5FeatConfigCcmActl=0x00 0x3E5PersIndexCcm_D_Actl=0x04 2.查看智能自适应巡航开关选项状态（辅助驾驶界面和常用设置界面） | 2.智能自适应巡航选项为关 | P1 | 功能 | 手动测试 | R6 | 是 |  | PASS
VehicleSetting_425 | SYNC+_Z0230 |  | 3-21-2辅助驾驶-巡航控制配置2 | 开启智能自适应巡航Tx逻辑 | 1.车机供电正常 2.3B2 IGN = Run 3.配置智能自适应巡航显示 4.进入巡航控制2子菜单界面 | 1.智能自适应巡航开关为关时,点击开启 2.查看车机发出的请求信号 | 2.信号（若是FBMP信号，需要在500ms内retry并且Tx发完后需要置零） 0x3E2CtrStkDsplyOp_D_Rq=0x02 0x3E2CtrStkFeatNoActl=0x0843 0x3E2CtrStkFeatConfigActl=0x01 | P1 | 功能 | 手动测试 | R6 | 是 |  | PASS
VehicleSetting_426 | SYNC+_Z0230 |  | 3-21-2辅助驾驶-巡航控制配置2 | 关闭智能自适应巡航Tx逻辑 | 1.车机供电正常 2.3B2 IGN = Run 3.配置智能自适应巡航显示 4.进入巡航控制2子菜单界面 | 1.智能自适应巡航开关为开时,点击关闭 2.查看车机发出的请求信号 | 2.信号（若是FBMP信号，需要在500ms内retry并且Tx发完后需要置零） 0x3E2CtrStkDsplyOp_D_Rq=0x02 0x3E2CtrStkFeatNoActl=0x0843 0x3E2CtrStkFeatConfigActl=0x00 | P1 | 功能 | 手动测试 | R6 | 是 |  | PASS
VehicleSetting_427 | SYNC+_Z0230 |  | 3-21-2辅助驾驶-巡航控制配置2 | 巡航控制2-车道内动态避让不显示设置配置项 | 1.车机供电正常 2.3B2 IGN = Run 3.进入辅助驾驶界面 | 1.配置配置字DE08,Byte24,Bit6 Lane Biasing=0 2.点击巡航控制选项，查看页面显示 | 2.不显示车道内动态避让选项 | P2 | 功能 | 手动测试 | R6 | 否 | 配置字测试 | PASS
VehicleSetting_428 | SYNC+_Z0230 |  | 3-21-2辅助驾驶-巡航控制配置2 | 巡航控制2-车道内动态避让显示设置配置项 | 1.车机供电正常 2.3B2 IGN = Run 3.进入辅助驾驶界面 | 1.配置配置字DE08, BYTE 1, Bit 5 ACC Menu= 1 (Enable) DE08,Byte20,bit5 Lane Centering=1 and DE08, Byte 20, Bit 4 Smart Offering = 1 (Enabled) DE08,Byte24,Bit6 Lane Biasing=1(Enabled) Lincoln ActiveGlide智能辅助驾驶已被选中 2.点击巡航控制选项，查看页面显示 | 2.显示车道内动态避让选项 | P2 | 功能 | 手动测试 | R6 | 否 | 配置字测试 | PASS
VehicleSetting_429 | SYNC+_Z0230 |  | 3-21-2辅助驾驶-巡航控制配置2 | 开启车道内动态避让Rx逻辑 | 1.车机供电正常 2.3B2 IGN = Run 3.配置车道内动态避让显示 4.进入巡航控制2子菜单界面 | 1.模拟ECU发送信号: 0x4D6 TjaLaneBiasEnbl_D_Stat = 0x02 2.查看车道内动态避让开关选项状态（辅助驾驶界面和常用设置界面） | 2.车道内动态避让选项为开 | P3 | 功能 | 手动测试 | R6 | 是 |  | PASS
VehicleSetting_430 | SYNC+_Z0230 |  | 3-21-2辅助驾驶-巡航控制配置2 | 关闭车道内动态避让Rx逻辑 | 1.车机供电正常 2.3B2 IGN = Run 3.配置车道内动态避让显示 4.进入巡航控制2子菜单界面 | 1.模拟ECU发送信号: 0x4D6 TjaLaneBiasEnbl_D_Stat = 0x01 2.查看车道内动态避让开关选项状态（辅助驾驶界面和常用设置界面） | 2.车道内动态避让选项为关 | P3 | 功能 | 手动测试 | R6 | 是 |  | PASS
VehicleSetting_431 | SYNC+_Z0230 |  | 3-21-2辅助驾驶-巡航控制配置2 | 开启车道内动态避让Tx逻辑 | 1.车机供电正常 2.3B2 IGN = Run 3.配置车道内动态避让显示 4.进入巡航控制2子菜单界面 | 1.车道内动态避让开关为关时,点击开启 2.查看车机发出的请求信号 | 2.信号（若是FBMP信号，需要在500ms内retry并且Tx发完后需要置零） 0x227 TjaLaneBiasEnbl_D_RqMnu = 0x02 | P1 | 功能 | 手动测试 | R6 | 是 |  | PASS
VehicleSetting_432 | SYNC+_Z0230 |  | 3-21-2辅助驾驶-巡航控制配置2 | 关闭车道内动态避让Tx逻辑 | 1.车机供电正常 2.3B2 IGN = Run 3.配置车道内动态避让显示 4.进入巡航控制2子菜单界面 | 1.车道内动态避让开关为开时,点击关闭 2.查看车机发出的请求信号 | 2.信号（若是FBMP信号，需要在500ms内retry并且Tx发完后需要置零） 0x227 TjaLaneBiasEnbl_D_RqMnu = 0x01 | P1 | 功能 | 手动测试 | R6 | 是 |  | PASS
VehicleSetting_433 | SYNC+_Z0280 |  | 3-21-2辅助驾驶-巡航控制配置2 | 巡航控制2-辅助变道系统不显示设置配置项 | 1.车机供电正常 2.3B2 IGN = Run 3.进入辅助驾驶界面 | 1.配置配置字DE08,Byte20,bit5 Lane Centering=1& DE08, Byte 20, Bit 4 Smart Offering = 1 (Enabled)& DE08, Byte 8, Bit 7-6 Lane Change Assist = 0 ; 2.点击巡航控制选项，查看页面显示 | 2.不显示辅助变道系统选项 | P2 | 功能 | 手动测试 | R10 | 否 | 配置字测试 | PASS
VehicleSetting_434 | SYNC+_Z0280 |  | 3-21-2辅助驾驶-巡航控制配置2 | 巡航控制2-辅助变道系统显示设置配置项 | 1.车机供电正常 2.3B2 IGN = Run 3.进入辅助驾驶界面 | 1.配置配置字DE08,Byte20,bit5 Lane Centering=1& DE08, Byte 20, Bit 4 Smart Offering = 1 (Enabled)& DE08, Byte 8, Bit 7-6 Lane Change Assist = 1 (Enabled) 2.点击巡航控制选项，开启主动驾驶辅助功能时查看页面显示 | 2.显示辅助变道系统选项 | P2 | 功能 | 手动测试 | R10 | 否 | 配置字测试 | PASS
VehicleSetting_435 | SYNC+_Z0280 |  | 3-21-2辅助驾驶-巡航控制配置2 | 开启辅助变道系统Rx逻辑 | 1.车机供电正常 2.3B2 IGN = Run 3.配置辅助变道系统显示 4.进入巡航控制2子菜单界面 | 1.模拟ECU发送信号:0x4D6 TjaLcEnbl_D_Stat=2（On） 2.查看辅助变道系统开关选项状态 | 2.辅助变道系统选项为开 | P1 | 功能 | 手动测试 | R10 | 是 |  | PASS
VehicleSetting_436 | SYNC+_Z0280 |  | 3-21-2辅助驾驶-巡航控制配置2 | 关闭辅助变道系统Rx逻辑 | 1.车机供电正常 2.3B2 IGN = Run 3.配置辅助变道系统显示 4.进入巡航控制2子菜单界面 | 1.模拟ECU发送信号:0x4D6 TjaLcEnbl_D_Stat=1 2.查看辅助变道系统开关选项状态 | 2.辅助变道系统选项为关 | P1 | 功能 | 手动测试 | R10 | 是 |  | PASS
VehicleSetting_437 | SYNC+_Z0280 |  | 3-21-2辅助驾驶-巡航控制配置2 | 开启辅助变道系统Tx逻辑 | 1.车机供电正常 2.3B2 IGN = Run 3.配置辅助变道系统显示 4.进入巡航控制2子菜单界面 | 1.辅助变道系统开关为关时,点击开启 2.查看车机发出的请求信号 | 2.0x215下TjaLcEnbl_D_RqMnu=2，100ms后变成Null | P1 | 功能 | 手动测试 | R10 | 是 |  | PASS
VehicleSetting_438 | SYNC+_Z0280 |  | 3-21-2辅助驾驶-巡航控制配置2 | 关闭辅助变道系统Tx逻辑 | 1.车机供电正常 2.3B2 IGN = Run 3.配置辅助变道系统显示 4.进入巡航控制2子菜单界面 | 1.辅助变道系统开关为开时,点击关闭 2.查看车机发出的请求信号 | 2.0x215下TjaLcEnbl_D_RqMnu=1，100ms后变成Null | P1 | 功能 | 手动测试 | R10 | 是 |  | PASS
VehicleSetting_439 | SYNC+_Z0280 |  | 3-21-2辅助驾驶-巡航控制配置2 | 辅助变道系统infobook | 1.车机供电正常 2.3B2 IGN = Run 3.配置辅助变道系统显示 4.进入巡航控制2子菜单界面 | 1.点击辅助变道系统info按钮 2.点击返回按钮 | 1.点击辅助变道系统info页面，且显示图片/功能文本说明 2.返回辅助驾驶-巡航控制配置2页面 | P2 | 功能 | 手动测试 | R10 | 是 |  | PASS
VehicleSetting_440 | SYNC+_Z0280 |  | 3-21-2辅助驾驶-巡航控制配置2 | 熄火后辅助变道系统不可用 | 1.车机供电正常 2.3B2 IGN = Run 3.配置辅助变道系统显示 4.进入巡航控制2子菜单界面 | 1.模拟ECU发送信号:0x3B2 Ignition Status = off 2.查看辅助变道系统开关选项状态（辅助驾驶界面和常用设置界面） | 2.辅助变道系统不可用 | P2 | 功能 | 手动测试 | R10 | 是 |  | PASS
VehicleSetting_441 |  |  | 3-21-2辅助驾驶-巡航控制配置2 | 巡航控制2-容限不显示设置配置项 | 1.车机供电正常 2.3B2 IGN = Run 3.进入辅助驾驶界面 | 1.配置配置字DE08 Byte 7, Bit 1 Intelligent Adaptive Cruise Control = 0x0:Disable 2.点击巡航控制选项，查看页面显示 | 2.不显示容限选项 | P2 | 功能 | 手动测试 | R6 | 否 | 配置字测试 | PASS
VehicleSetting_442 |  |  | 3-21-2辅助驾驶-巡航控制配置2 | 巡航控制2-容限显示设置配置项 | 1.车机供电正常 2.3B2 IGN = Run 3.进入辅助驾驶界面 | 1.配置配置字DE08 Byte 7, Bit 1 Intelligent Adaptive Cruise Control =0x1:Enable 2.点击巡航控制选项打开限速标记识别，查看页面显示 3.点击巡航控制选项关闭限速标记识别，查看页面显示 | 2.显示容限选项 3.不显示容限选项 | P2 | 功能 | 手动测试 | R6 | 否 | 配置字测试 | PASS
VehicleSetting_443 |  |  | 3-21-2辅助驾驶-巡航控制配置2 | 巡航控制容限界面显示 | 1.车机供电正常 2.3B2 IGN = Run 3.配置容限显示 4.进入巡航控制2子菜单界面 | 1.点击容限，查看页面显示 2.点击返回按钮，查看页面显示 | 1.进入容限界面显示，加减按钮以及文本提示（容限游标默认显示在中间） 2.返回点击设置->车辆控制->辅助驾驶->巡航控制配置2选择之智能自适应巡航页面 | P2 | 功能 | 手动测试 | R6 | 是 |  | PASS
VehicleSetting_444 | SYNC+_Z0097 |  | 3-21-2辅助驾驶-巡航控制配置2 | 容限范围-公制 | 1.车机供电正常 2.3B2 IGN = Run 3.进入车辆控制——>辅助驾驶——>巡航控制界面 4.容限已显示 | 1切换系统设置中的距离单位为公里 （发送 yfdbus_send DI.lv.ipcl.out vip2gip_Setup 0x15,0x02,0x00,0x02） 2.查看容限界面仪表盘下速度单位显示和容限范围 | 2.显示为km/h，容限范围是-30-30 | P1 | 功能 | 手动测试 | R6 | 是 |  | PASS
VehicleSetting_445 | SYNC+_Z0097 |  | 3-21-2辅助驾驶-巡航控制配置2 | 容限范围-英制 | 1.车机供电正常 2.3B2 IGN = Run 3.进入车辆控制——>辅助驾驶——>巡航控制界面 4.容限已显示 | 1.切换系统设置中的距离单位为英里 （发送 yfdbus_send DI.lv.ipcl.out vip2gip_Setup 0x15,0x02,0x00,0x01） 2.查看容限界面仪表盘下速度单位显示和容限范围 | 2.显示为mph，容限范围是-20-20 | P1 | 功能 | 手动测试 | R6 | 是 |  | PASS
VehicleSetting_446 | SYNC+_Z0097 |  | 3-21-1辅助驾驶-巡航控制配置2 | 公制-容限数据增大1Rx逻辑 | 1.车机供电正常 2.3B2 IGN = Run 3.配置容限显示 4.设置系统设置中的距离单位为公里 5.进入巡航控制容限界面 | 1.模拟ECU发送信号 0x3E5FeatNoCcmActl=0x0860 0x3E5FeatConfigCcmActl=0X1F 0x3E5PersIndexCcm_D_Actl=0x04 2.查看容限页面显示 | 2.容限大小数值增加1 | P2 | 功能 | 手动测试 | R6 | 否 | 需模拟信号触发 | PASS
VehicleSetting_447 | SYNC+_Z0097 |  | 3-21-1辅助驾驶-巡航控制配置2 | 公制-容限数据增大5Rx逻辑 | 1.车机供电正常 2.3B2 IGN = Run 3.配置容限显示 4.设置系统设置中的距离单位为公里 5.进入巡航控制容限界面 | 1.模拟ECU发送信号 0x3E5FeatNoCcmActl=0x0860 0x3E5FeatConfigCcmActl=0X23 0x3E5PersIndexCcm_D_Actl=0x04 2.查看容限页面显示 | 2.容限大小数值增加5 | P1 | 功能 | 手动测试 | R6 | 否 | 需模拟信号触发 | PASS
VehicleSetting_448 | SYNC+_Z0097 |  | 3-21-1辅助驾驶-巡航控制配置2 | 公制-容限数据增大29Rx逻辑 | 1.车机供电正常 2.3B2 IGN = Run 3.配置容限显示 4.设置系统设置中的距离单位为公里 5.进入巡航控制容限界面 | 1.模拟ECU发送信号 0x3E5FeatNoCcmActl=0x0860 0x3E5FeatConfigCcmActl=0X3B 0x3E5PersIndexCcm_D_Actl=0x04 2.查看容限页面显示 | 2.容限大小数值增加为29 | P2 | 功能 | 手动测试 | R6 | 否 | 需模拟信号触发 | PASS
VehicleSetting_449 | SYNC+_Z0097 |  | 3-21-1辅助驾驶-巡航控制配置2 | 公制-容限数据增大30Rx逻辑 | 1.车机供电正常 2.3B2 IGN = Run 3.配置容限显示 4.设置系统设置中的距离单位为公里 5.进入巡航控制容限界面 | 1.模拟ECU发送信号 0x3E5FeatNoCcmActl=0x0860 0x3E5FeatConfigCcmActl=0X3C 0x3E5PersIndexCcm_D_Actl=0x04 2.查看容限页面显示 | 2.容限大小数值增加为30 | P1 | 功能 | 手动测试 | R6 | 否 | 需模拟信号触发 | PASS
VehicleSetting_450 | SYNC+_Z0097 |  | 3-21-1辅助驾驶-巡航控制配置2 | 公制-容限数据增大31Rx逻辑 | 1.车机供电正常 2.3B2 IGN = Run 3.配置容限显示 4.设置系统设置中的距离单位为公里 5.进入巡航控制容限界面 | 1.模拟ECU发送信号 0x3E5FeatNoCcmActl=0x0860 0x3E5FeatConfigCcmActl=0X3D 0x3E5PersIndexCcm_D_Actl=0x04 2.查看容限页面显示 | 2.容限大小数值不变 | P3 | 功能 | 手动测试 | R6 | 否 | 需模拟信号触发 | PASS
VehicleSetting_451 | SYNC+_Z0097 |  | 3-21-1辅助驾驶-巡航控制配置2 | 公制-容限数据减小1Rx逻辑 | 1.车机供电正常 2.3B2 IGN = Run 3.配置容限显示 4.设置系统设置中的距离单位为公里 5.进入巡航控制容限界面 | 1.模拟ECU发送信号 0x3E5FeatNoCcmActl=0x0860 0x3E5FeatConfigCcmActl=0X1D 0x3E5PersIndexCcm_D_Actl=0x04 2.查看容限页面显示 | 2.容限大小数值减小1 | P2 | 功能 | 手动测试 | R6 | 否 | 需模拟信号触发 | PASS
VehicleSetting_452 | SYNC+_Z0097 |  | 3-21-1辅助驾驶-巡航控制配置2 | 公制-容限数据减小5Rx逻辑 | 1.车机供电正常 2.3B2 IGN = Run 3.配置容限显示 4.设置系统设置中的距离单位为公里 5.进入巡航控制容限界面 | 1.模拟ECU发送信号 0x3E5FeatNoCcmActl=0x0860 0x3E5FeatConfigCcmActl=0X19 0x3E5PersIndexCcm_D_Actl=0x04 2.查看容限页面显示 | 2.容限大小数值减小5 | P1 | 功能 | 手动测试 | R6 | 否 | 需模拟信号触发 | PASS
VehicleSetting_453 | SYNC+_Z0097 |  | 3-21-1辅助驾驶-巡航控制配置2 | 公制-容限数据减小29Rx逻辑 | 1.车机供电正常 2.3B2 IGN = Run 3.配置容限显示 4.设置系统设置中的距离单位为公里 5.进入巡航控制容限界面 | 1.模拟ECU发送信号 0x3E5FeatNoCcmActl=0x0860 0x3E5FeatConfigCcmActl=0x01 0x3E5PersIndexCcm_D_Actl=0x04 2.查看容限页面显示 | 2.容限大小数值减小为29 | P2 | 功能 | 手动测试 | R6 | 否 | 需模拟信号触发 | PASS
VehicleSetting_454 | SYNC+_Z0097 |  | 3-21-1辅助驾驶-巡航控制配置2 | 公制-容限数据减小30Rx逻辑 | 1.车机供电正常 2.3B2 IGN = Run 3.配置容限显示 4.设置系统设置中的距离单位为公里 5.进入巡航控制容限界面 | 1.模拟ECU发送信号 0x3E5FeatNoCcmActl=0x0860 0x3E5FeatConfigCcmActl=0x00 0x3E5PersIndexCcm_D_Actl=0x04 2.查看容限页面显示 | 2.容限大小数值减小为30 | P1 | 功能 | 手动测试 | R6 | 否 | 需模拟信号触发 | PASS
VehicleSetting_455 | SYNC+_Z0097 |  | 3-21-1辅助驾驶-巡航控制配置2 | 公制-容限数据0Rx逻辑 | 1.车机供电正常 2.3B2 IGN = Run 3.配置容限显示 4.设置系统设置中的距离单位为公里 5.进入巡航控制容限界面 | 1.模拟ECU发送信号 0x3E5FeatNoCcmActl=0x0860 0x3E5FeatConfigCcmActl=0X1E 0x3E5PersIndexCcm_D_Actl=0x04 2.查看容限页面显示 | 2.容限大小数值减小范围为0 | P2 | 功能 | 手动测试 | R6 | 否 | 需模拟信号触发 | PASS
VehicleSetting_456 | SYNC+_Z0097 |  | 3-21-1辅助驾驶-巡航控制配置2 | 公制-容限数据增大Tx逻辑 | 1.车机供电正常 2.3B2 IGN = Run 3.配置容限显示 4.设置系统设置中的距离单位为公里 5.进入巡航控制容限界面 | 1.点击“+”查看ECU收到信号值，查看页面显示 2.长按“+”查看ECU收到信号值，查看页面显示 | 1.信号0x3E2.CtrStkDsplyOp_D_Rq=Set 0x3E2.CtrStkFeatNoActl=0x0860 0x3E2.CtrStkFeatConfigActl=0x00~0x3C 2.信号 0x3E2.CtrStkDsplyOp_D_Rq=Set 0x3E2.CtrStkFeatNoActl=0x0860 0x3E2.CtrStkFeatConfigActl=0x00~0x3C 界面容限值连续递增增加 | P1 | 功能 | 手动测试 | R6 | 是 |  | PASS
VehicleSetting_457 | SYNC+_Z0097 |  | 3-21-1辅助驾驶-巡航控制配置2 | 公制-容限数据减小Tx逻辑 | 1.车机供电正常 2.3B2 IGN = Run 3.配置容限显示 4.设置系统设置中的距离单位为公里 5.进入巡航控制容限界面 | 1.点击“-”查看ECU收到信号值，查看页面显示 2.长按“-”查看ECU收到信号值，查看页面显示 | 1.信号0x3E2.CtrStkDsplyOp_D_Rq=Set 0x3E2.CtrStkFeatNoActl=0x0860 0x3E2.CtrStkFeatConfigActl=0x1D~0x00 2.信号0x3E2.CtrStkDsplyOp_D_Rq=Set 0x3E2.CtrStkFeatNoActl=0x0860 0x3E2.CtrStkFeatConfigActl=0x1D~0x00 界面容限值连续减少 | P1 | 功能 | 手动测试 | R6 | 是 |  | PASS
VehicleSetting_458 | SYNC+_Z0097 |  | 3-21-1辅助驾驶-巡航控制配置2 | 公制-手动调整容限至“-30km” | 1.车机供电正常 2.3B2 IGN = Run 3.配置容限显示 4.设置系统设置中的距离单位为公里 5.进入巡航控制容限界面 | 1.手动调整容限至“-30km” 2.查看车机发出信号 | 2.信号 0x3E2.CtrStkDsplyOp_D_Rq=Set 0x3E2.CtrStkFeatNoActl=0x0860 0x3E2.CtrStkFeatConfigActl=0 | P1 | 功能 | 手动测试 | R6 | 是 |  | PASS
VehicleSetting_459 | SYNC+_Z0097 |  | 3-21-1辅助驾驶-巡航控制配置2 | 公制-手动调整容限“-29km” | 1.车机供电正常 2.3B2 IGN = Run 3.配置容限显示 4.设置系统设置中的距离单位为公里 5.进入巡航控制容限界面 | 1.手动调整容限至“-29km” 2.查看车机发出信号 | 2.信号: 0x3E2.CtrStkDsplyOp_D_Rq=Set 0x3E2.CtrStkFeatNoActl=0x081F 0x3E2.CtrStkFeatConfigActl=1 | P2 | 功能 | 手动测试 | R6 | 是 |  | PASS
VehicleSetting_460 | SYNC+_Z0097 |  | 3-21-1辅助驾驶-巡航控制配置2 | 公制-手动调整容限“-21km” | 1.车机供电正常 2.3B2 IGN = Run 3.配置容限显示 4.设置系统设置中的距离单位为公里 5.进入巡航控制容限界面 | 1.手动调整容限至“-21km” 2.查看车机发出信号 | 2.信号 0x3E2.CtrStkDsplyOp_D_Rq=Set 0x3E2.CtrStkFeatNoActl=0x081F 0x3E2.CtrStkFeatConfigActl=9 | P2 | 功能 | 手动测试 | R6 | 是 |  | PASS
VehicleSetting_461 | SYNC+_Z0097 |  | 3-21-1辅助驾驶-巡航控制配置2 | 公制-手动调整容限“-20km” | 1.车机供电正常 2.3B2 IGN = Run 3.配置容限显示 4.设置系统设置中的距离单位为公里 5.进入巡航控制容限界面 | 1.手动调整容限至“-20km” 2.查看车机发出信号 | 2.信号 Feature_Rq.Operation=Set Feature_Rq.FeatureID=0x0860 Feature_Rq.Configuration=A | P1 | 功能 | 手动测试 | R6 | 是 |  | PASS
VehicleSetting_462 | SYNC+_Z0097 |  | 3-21-1辅助驾驶-巡航控制配置2 | 公制-手动调整容限“-10km” | 1.车机供电正常 2.3B2 IGN = Run 3.配置容限显示 4.设置系统设置中的距离单位为公里 5.进入巡航控制容限界面 | 1.手动调整容限至“-10km” 2.查看车机发出信号 | 2.信号 Feature_Rq.Operation=Set Feature_Rq.FeatureID=0x0860 Feature_Rq.Configuration=14 | P2 | 功能 | 手动测试 | R6 | 是 |  | PASS
VehicleSetting_463 | SYNC+_Z0097 |  | 3-21-1辅助驾驶-巡航控制配置2 | 公制-手动调整容限“-2km” | 1.车机供电正常 2.3B2 IGN = Run 3.配置容限显示 4.设置系统设置中的距离单位为公里 5.进入巡航控制容限界面 | 1.手动调整容限至“-2km” 2.查看车机发出信号 | 2.信号 Feature_Rq.Operation=Set Feature_Rq.FeatureID=0x0860 Feature_Rq.Configuration=1C | P2 | 功能 | 手动测试 | R6 | 是 |  | PASS
VehicleSetting_464 | SYNC+_Z0097 |  | 3-21-1辅助驾驶-巡航控制配置2 | 公制-手动调整容限“-1km” | 1.车机供电正常 2.3B2 IGN = Run 3.配置容限显示 4.设置系统设置中的距离单位为公里 5.进入巡航控制容限界面 | 1.手动调整容限至“-1km” 2.查看车机发出信号 | 2.信号 Feature_Rq.Operation=Set Feature_Rq.FeatureID=0x0860 Feature_Rq.Configuration=1D | P2 | 功能 | 手动测试 | R6 | 是 |  | PASS
VehicleSetting_465 | SYNC+_Z0097 |  | 3-21-1辅助驾驶-巡航控制配置2 | 公制-手动调整容限“0km” | 1.车机供电正常 2.3B2 IGN = Run 3.配置容限显示 4.设置系统设置中的距离单位为公里 5.进入巡航控制容限界面 | 1.手动调整容限至“0km” 2.查看车机发出信号 | 2.信号 Feature_Rq.Operation=Set Feature_Rq.FeatureID=0x0860 Feature_Rq.Configuration=1E | P2 | 功能 | 手动测试 | R6 | 是 |  | PASS
VehicleSetting_466 | SYNC+_Z0097 |  | 3-21-1辅助驾驶-巡航控制配置2 | 公制-手动调整容限“1km” | 1.车机供电正常 2.3B2 IGN = Run 3.配置容限显示 4.设置系统设置中的距离单位为公里 5.进入巡航控制容限界面 | 1.手动调整容限至“1km” 2.查看车机发出信号 | 2.信号 Feature_Rq.Operation=Set Feature_Rq.FeatureID=0x0860 Feature_Rq.Configuration=1F | P2 | 功能 | 手动测试 | R6 | 是 |  | PASS
VehicleSetting_467 | SYNC+_Z0097 |  | 3-21-1辅助驾驶-巡航控制配置2 | 公制-手动调整容限“10km” | 1.车机供电正常 2.3B2 IGN = Run 3.配置容限显示 4.设置系统设置中的距离单位为公里 5.进入巡航控制容限界面 | 1.手动调整容限至“10km” 2.查看车机发出信号 | 2.信号 Feature_Rq.Operation=Set Feature_Rq.FeatureID=0x0860 Feature_Rq.Configuration=28 | P1 | 功能 | 手动测试 | R6 | 是 |  | PASS
VehicleSetting_468 | SYNC+_Z0097 |  | 3-21-1辅助驾驶-巡航控制配置2 | 公制-手动调整容限“20km” | 1.车机供电正常 2.3B2 IGN = Run 3.配置容限显示 4.设置系统设置中的距离单位为公里 5.进入巡航控制容限界面 | 1.手动调整容限至“20km” 2.查看车机发出信号 | 2.信号 Feature_Rq.Operation=Set Feature_Rq.FeatureID=0x0860 Feature_Rq.Configuration=32 | P2 | 功能 | 手动测试 | R6 | 是 |  | PASS
VehicleSetting_469 | SYNC+_Z0097 |  | 3-21-1辅助驾驶-巡航控制配置2 | 公制-手动调整容限“29km” | 1.车机供电正常 2.3B2 IGN = Run 3.配置容限显示 4.设置系统设置中的距离单位为公里 5.进入巡航控制容限界面 | 1.手动调整容限至“29km” 2.查看车机发出信号 | 2.信号 Feature_Rq.Operation=Set Feature_Rq.FeatureID=0x0860 Feature_Rq.Configuration=3B | P2 | 功能 | 手动测试 | R6 | 是 |  | PASS
VehicleSetting_470 | SYNC+_Z0097 |  | 3-21-1辅助驾驶-巡航控制配置2 | 公制-手动调整容限“30km” | 1.车机供电正常 2.3B2 IGN = Run 3.配置容限显示 4.设置系统设置中的距离单位为公里 5.进入巡航控制容限界面 | 1.手动调整容限至“30km” 2.查看车机发出信号 | 2.信号 Feature_Rq.Operation=Set Feature_Rq.FeatureID=0x0860 Feature_Rq.Configuration=3C | P1 | 功能 | 手动测试 | R6 | 是 |  | PASS
VehicleSetting_471 | SYNC+_Z0097 |  | 3-21-1辅助驾驶-巡航控制配置2 | 公制切换为英制 | 1.车机供电正常 2.3B2 IGN = Run 3.当前容限为公制 | 1.容限值为24km/h，切换英制单位 yfdbus_send DI.lv.ipcl.out vip2gip_Setup 0x15,0x02,0x00,0x01 2.查看容限显示 | 2.显示容限值最大值，值为20mph | P2 | 功能 | 手动测试 | R6 | 是 |  | PASS
VehicleSetting_472 | SYNC+_Z0097 |  | 3-21-1辅助驾驶-巡航控制配置2 | 公制切换为英制 | 1.车机供电正常 2.3B2 IGN = Run 3.当前容限为公制 | 1.容限值为-26km/h，切换英制单位 yfdbus_send DI.lv.ipcl.out vip2gip_Setup 0x15,0x02,0x00,0x01 2.查看容限显示 | 2.显示容限值最小值，值为-20mph | P2 | 功能 | 手动测试 | R6 | 是 |  | PASS
VehicleSetting_473 | SYNC+_Z0097 |  | 3-21-1辅助驾驶-巡航控制配置2 | 公制切换为英制 | 1.车机供电正常 2.3B2 IGN = Run 3.当前容限为公制 | 1.容限值为12km/h，切换英制单位 yfdbus_send DI.lv.ipcl.out vip2gip_Setup 0x15,0x02,0x00,0x01 2.查看容限显示 | 2.容限值为12mph | P2 | 功能 | 手动测试 | R6 | 是 |  | PASS
VehicleSetting_474 | SYNC+_Z0097 |  | 3-21-1辅助驾驶-巡航控制配置2 | 英制切换为公制 | 1.车机供电正常 2.3B2 IGN = Run 3.当前容限为英制 | 1.容限值为20mph，切换公制单位 yfdbus_send DI.lv.ipcl.out vip2gip_Setup 0x15,0x02,0x00,0x02 2.查看容限显示 | 2.容限值为20km/h | P2 | 功能 | 手动测试 | R6 | 是 |  | PASS
VehicleSetting_475 | SYNC+_Z0097 |  | 3-21-1辅助驾驶-巡航控制配置2 | 英制切换为公制 | 1.车机供电正常 2.3B2 IGN = Run 3.当前容限为英制 | 1.容限值为-20mph，切换公制单位 yfdbus_send DI.lv.ipcl.out vip2gip_Setup 0x15,0x02,0x00,0x02 2.查看容限显示 | 2.容限值为-20km/h | P2 | 功能 | 手动测试 | R6 | 是 |  | PASS
VehicleSetting_476 | SYNC+_Z0097 |  | 3-21-1辅助驾驶-巡航控制配置2 | 英制切换为公制 | 1.车机供电正常 2.3B2 IGN = Run 3.当前容限为英制 | 1.容限值为15mph，切换公制单位 yfdbus_send DI.lv.ipcl.out vip2gip_Setup 0x15,0x02,0x00,0x02 2.查看容限显示 | 2.容限值为15km/h | P2 | 功能 | 手动测试 | R6 | 是 |  | PASS
VehicleSetting_477 | SYNC+_Z0097 |  | 3-21-1辅助驾驶-巡航控制配置1 | 英制-容限数据增大1Rx逻辑 | 1.车机供电正常 2.3B2 IGN = Run 3.配置容限显示 4.设置系统设置中的距离单位为公里 5.进入巡航控制容限界面 | 1.模拟ECU发送信号 0x3E5FeatNoCcmActl=0x0860 0x3E5FeatConfigCcmActl=0X15 0x3E5PersIndexCcm_D_Actl=0x04 2.查看容限页面显示 | 2.容限大小数值增加1 | P2 | 功能 | 手动测试 | R6 | 否 | 需模拟信号触发 | PASS
VehicleSetting_478 | SYNC+_Z0097 |  | 3-21-1辅助驾驶-巡航控制配置1 | 英制-容限数据增大5Rx逻辑 | 1.车机供电正常 2.3B2 IGN = Run 3.配置容限显示 4.设置系统设置中的距离单位为公里 5.进入巡航控制容限界面 | 1.模拟ECU发送信号 0x3E5FeatNoCcmActl=0x0860 0x3E5FeatConfigCcmActl=0X23 0x3E5PersIndexCcm_D_Actl=0x04 2.查看容限页面显示 | 2.容限大小数值增加5 | P1 | 功能 | 手动测试 | R6 | 否 | 需模拟信号触发 | PASS
VehicleSetting_479 | SYNC+_Z0097 |  | 3-21-1辅助驾驶-巡航控制配置1 | 英制-容限数据增大19Rx逻辑 | 1.车机供电正常 2.3B2 IGN = Run 3.配置容限显示 4.设置系统设置中的距离单位为公里 5.进入巡航控制容限界面 | 1.模拟ECU发送信号 0x3E5FeatNoCcmActl=0x0860 0x3E5FeatConfigCcmActl=0X27 0x3E5PersIndexCcm_D_Actl=0x04 2.查看容限页面显示 | 2.容限大小数值增加为19 | P2 | 功能 | 手动测试 | R6 | 否 | 需模拟信号触发 | PASS
VehicleSetting_480 | SYNC+_Z0097 |  | 3-21-1辅助驾驶-巡航控制配置1 | 英制-容限数据增大20Rx逻辑 | 1.车机供电正常 2.3B2 IGN = Run 3.配置容限显示 4.设置系统设置中的距离单位为公里 5.进入巡航控制容限界面 | 1.模拟ECU发送信号 0x3E5FeatNoCcmActl=0x0860 0x3E5FeatConfigCcmActl=0X32 0x3E5PersIndexCcm_D_Actl=0x04 2.查看容限页面显示 | 2.容限大小数值增加为20 | P1 | 功能 | 手动测试 | R6 | 否 | 需模拟信号触发 | PASS
VehicleSetting_481 | SYNC+_Z0097 |  | 3-21-1辅助驾驶-巡航控制配置1 | 英制-容限数据增大21Rx逻辑 | 1.车机供电正常 2.3B2 IGN = Run 3.配置容限显示 4.设置系统设置中的距离单位为公里 5.进入巡航控制容限界面 | 1.模拟ECU发送信号 0x3E5FeatNoCcmActl=0x0860 0x3E5FeatConfigCcmActl=0X29 0x3E5PersIndexCcm_D_Actl=0x04 2.查看容限页面显示 | 2.容限大小数值不变 | P3 | 功能 | 手动测试 | R6 | 否 | 需模拟信号触发 | PASS
VehicleSetting_482 | SYNC+_Z0097 |  | 3-21-1辅助驾驶-巡航控制配置1 | 英制-容限数据减小1Rx逻辑 | 1.车机供电正常 2.3B2 IGN = Run 3.配置容限显示 4.设置系统设置中的距离单位为公里 5.进入巡航控制容限界面 | 1.模拟ECU发送信号 0x3E5FeatNoCcmActl=0x0860 0x3E5FeatConfigCcmActl=0X13 0x3E5PersIndexCcm_D_Actl=0x04 2.查看容限页面显示 | 2.容限大小数值减小1 | P2 | 功能 | 手动测试 | R6 | 否 | 需模拟信号触发 | PASS
VehicleSetting_483 | SYNC+_Z0097 |  | 3-21-1辅助驾驶-巡航控制配置1 | 英制-容限数据减小5Rx逻辑 | 1.车机供电正常 2.3B2 IGN = Run 3.配置容限显示 4.设置系统设置中的距离单位为公里 5.进入巡航控制容限界面 | 1.模拟ECU发送信号 0x3E5FeatNoCcmActl=0x0860 0x3E5FeatConfigCcmActl=0X19 0x3E5PersIndexCcm_D_Actl=0x04 2.查看容限页面显示 | 2.容限大小数值减小5 | P1 | 功能 | 手动测试 | R6 | 否 | 需模拟信号触发 | PASS
VehicleSetting_484 | SYNC+_Z0097 |  | 3-21-1辅助驾驶-巡航控制配置1 | 英制-容限数据减小19Rx逻辑 | 1.车机供电正常 2.3B2 IGN = Run 3.配置容限显示 4.设置系统设置中的距离单位为公里 5.进入巡航控制容限界面 | 1.模拟ECU发送信号 0x3E5FeatNoCcmActl=0x0860 0x3E5FeatConfigCcmActl=0x01 0x3E5PersIndexCcm_D_Actl=0x04 2.查看容限页面显示 | 2.容限大小数值减小为19 | P2 | 功能 | 手动测试 | R6 | 否 | 需模拟信号触发 | PASS
VehicleSetting_485 | SYNC+_Z0097 |  | 3-21-1辅助驾驶-巡航控制配置1 | 英制-容限数据减小20Rx逻辑 | 1.车机供电正常 2.3B2 IGN = Run 3.配置容限显示 4.设置系统设置中的距离单位为公里 5.进入巡航控制容限界面 | 1.模拟ECU发送信号 0x3E5FeatNoCcmActl=0x0860 0x3E5FeatConfigCcmActl=0x0A 0x3E5PersIndexCcm_D_Actl=0x04 2.查看容限页面显示 | 2.容限大小数值减小为20 | P1 | 功能 | 手动测试 | R6 | 否 | 需模拟信号触发 | PASS
VehicleSetting_486 | SYNC+_Z0097 |  | 3-21-1辅助驾驶-巡航控制配置1 | 英制-容限数据0Rx逻辑 | 1.车机供电正常 2.3B2 IGN = Run 3.配置容限显示 4.设置系统设置中的距离单位为公里 5.进入巡航控制容限界面 | 1.模拟ECU发送信号 0x3E5FeatNoCcmActl=0x0860 0x3E5FeatConfigCcmActl=0X14 0x3E5PersIndexCcm_D_Actl=0x04 2.查看容限页面显示 | 2.容限大小数值减小范围为0 | P2 | 功能 | 手动测试 | R6 | 否 | 需模拟信号触发 | PASS
VehicleSetting_487 | SYNC+_Z0097 |  | 3-21-1辅助驾驶-巡航控制配置1 | 英制-容限数据增大Tx逻辑 | 1.车机供电正常 2.3B2 IGN = Run 3.配置容限显示 4.设置系统设置中的距离单位为公里 5.进入巡航控制容限界面 | 1.点击“+”查看ECU收到信号值，查看页面显示 2.长按“+”查看ECU收到信号值，查看页面显示 | 1.信号0x3E2.CtrStkDsplyOp_D_Rq=Set 0x3E2.CtrStkFeatNoActl=0x0860 0x3E2.CtrStkFeatConfigActl=0x00~0x28 2.信号0x3E2.CtrStkDsplyOp_D_Rq=Set 0x3E2.CtrStkFeatNoActl=0x0860 0x3E2.CtrStkFeatConfigActl=0x00~0x28 界面快速递增容限值 | P1 | 功能 | 手动测试 | R6 | 是 |  | PASS
VehicleSetting_488 | SYNC+_Z0097 |  | 3-21-1辅助驾驶-巡航控制配置1 | 英制-容限数据减小Tx逻辑 | 1.车机供电正常 2.3B2 IGN = Run 3.配置容限显示 4.设置系统设置中的距离单位为公里 5.进入巡航控制容限界面 | 1.点击“-”查看ECU收到信号值，查看页面显示 2.长按“-”查看ECU收到信号值，查看页面显示 | 1.信号0x3E2.CtrStkDsplyOp_D_Rq=Set 0x3E2.CtrStkFeatNoActl=0x0860 0x3E2.CtrStkFeatConfigActl=0x00~0x28 2.信号0x3E2.CtrStkDsplyOp_D_Rq=Set 0x3E2.CtrStkFeatNoActl=0x0860 0x3E2.CtrStkFeatConfigActl=0x00~0x28 界面快速减少容限值 | P1 | 功能 | 手动测试 | R6 | 是 |  | PASS
VehicleSetting_489 | SYNC+_Z0097 |  | 3-21-1辅助驾驶-巡航控制配置1 | 英制-手动调整容限至“-20mph” | 1.车机供电正常 2.3B2 IGN = Run 3.配置容限显示 4.设置系统设置中的距离单位为公里 5.进入巡航控制容限界面 | 1.手动调整容限至“-20mph” 2.查看车机发出信号 | 2.信号 0x3E2.CtrStkDsplyOp_D_Rq=Set 0x3E2.CtrStkFeatNoActl=0x0860 0x3E2.CtrStkFeatConfigActl=0 | P1 | 功能 | 手动测试 | R6 | 是 |  | PASS
VehicleSetting_490 | SYNC+_Z0097 |  | 3-21-1辅助驾驶-巡航控制配置1 | 英制-手动调整容限“-19mph” | 1.车机供电正常 2.3B2 IGN = Run 3.配置容限显示 4.设置系统设置中的距离单位为公里 5.进入巡航控制容限界面 | 1.手动调整容限至“-19mph” 2.查看车机发出信号 | 2.信号: 0x3E2.CtrStkDsplyOp_D_Rq=Set 0x3E2.CtrStkFeatNoActl=0x081F 0x3E2.CtrStkFeatConfigActl=1 | P2 | 功能 | 手动测试 | R6 | 是 |  | PASS
VehicleSetting_491 | SYNC+_Z0097 |  | 3-21-1辅助驾驶-巡航控制配置1 | 英制-手动调整容限“-10mph” | 1.车机供电正常 2.3B2 IGN = Run 3.配置容限显示 4.设置系统设置中的距离单位为公里 5.进入巡航控制容限界面 | 1.手动调整容限至“-10mph” 2.查看车机发出信号 | 2.信号 Feature_Rq.Operation=Set Feature_Rq.FeatureID=0x0860 Feature_Rq.Configuration=A | P1 | 功能 | 手动测试 | R6 | 是 |  | PASS
VehicleSetting_492 | SYNC+_Z0097 |  | 3-21-1辅助驾驶-巡航控制配置1 | 英制-手动调整容限“-2mph” | 1.车机供电正常 2.3B2 IGN = Run 3.配置容限显示 4.设置系统设置中的距离单位为公里 5.进入巡航控制容限界面 | 1.手动调整容限至“-2mph” 2.查看车机发出信号 | 2.信号 Feature_Rq.Operation=Set Feature_Rq.FeatureID=0x0860 Feature_Rq.Configuration=12 | P2 | 功能 | 手动测试 | R6 | 是 |  | PASS
VehicleSetting_493 | SYNC+_Z0097 |  | 3-21-1辅助驾驶-巡航控制配置1 | 英制-手动调整容限“-1mph” | 1.车机供电正常 2.3B2 IGN = Run 3.配置容限显示 4.设置系统设置中的距离单位为公里 5.进入巡航控制容限界面 | 1.手动调整容限至“-1mph” 2.查看车机发出信号 | 2.信号 Feature_Rq.Operation=Set Feature_Rq.FeatureID=0x0860 Feature_Rq.Configuration=13 | P2 | 功能 | 手动测试 | R6 | 是 |  | PASS
VehicleSetting_494 | SYNC+_Z0097 |  | 3-21-1辅助驾驶-巡航控制配置1 | 英制-手动调整容限“0mph” | 1.车机供电正常 2.3B2 IGN = Run 3.配置容限显示 4.设置系统设置中的距离单位为公里 5.进入巡航控制容限界面 | 1.手动调整容限至“0mph” 2.查看车机发出信号 | 2.信号 Feature_Rq.Operation=Set Feature_Rq.FeatureID=0x0860 Feature_Rq.Configuration=14 | P2 | 功能 | 手动测试 | R6 | 是 |  | PASS
VehicleSetting_495 | SYNC+_Z0097 |  | 3-21-1辅助驾驶-巡航控制配置1 | 英制-手动调整容限“1mph” | 1.车机供电正常 2.3B2 IGN = Run 3.配置容限显示 4.设置系统设置中的距离单位为公里 5.进入巡航控制容限界面 | 1.手动调整容限至“1mph” 2.查看车机发出信号 | 2.信号 Feature_Rq.Operation=Set Feature_Rq.FeatureID=0x0860 Feature_Rq.Configuration=15 | P2 | 功能 | 手动测试 | R6 | 是 |  | PASS
VehicleSetting_496 | SYNC+_Z0097 |  | 3-21-1辅助驾驶-巡航控制配置1 | 英制-手动调整容限“10mph” | 1.车机供电正常 2.3B2 IGN = Run 3.配置容限显示 4.设置系统设置中的距离单位为公里 5.进入巡航控制容限界面 | 1.手动调整容限至“10mph” 2.查看车机发出信号 | 2.信号 Feature_Rq.Operation=Set Feature_Rq.FeatureID=0x0860 Feature_Rq.Configuration=1E | P1 | 功能 | 手动测试 | R6 | 是 |  | PASS
VehicleSetting_497 | SYNC+_Z0097 |  | 3-21-1辅助驾驶-巡航控制配置1 | 英制-手动调整容限“20mph” | 1.车机供电正常 2.3B2 IGN = Run 3.配置容限显示 4.设置系统设置中的距离单位为公里 5.进入巡航控制容限界面 | 1.手动调整容限至“20mph” 2.查看车机发出信号 | 2.信号 Feature_Rq.Operation=Set Feature_Rq.FeatureID=0x0860 Feature_Rq.Configuration=28 | P1 | 功能 | 手动测试 | R6 | 是 |  | PASS
VehicleSetting_498 | SYNC+_Z0097 |  | 3-21-1辅助驾驶-巡航控制配置1 | 公制切换为英制 | 1.车机供电正常 2.3B2 IGN = Run 3.当前容限为公制 | 1.容限值为24km/h，切换英制单位 yfdbus_send DI.lv.ipcl.out vip2gip_Setup 0x15,0x02,0x00,0x01 2.查看容限显示 | 2.显示容限值最大值，值为20mph | P2 | 功能 | 手动测试 | R6 | 是 |  | PASS
VehicleSetting_499 | SYNC+_Z0097 |  | 3-21-1辅助驾驶-巡航控制配置1 | 公制切换为英制 | 1.车机供电正常 2.3B2 IGN = Run 3.当前容限为公制 | 1.容限值为-26km/h，切换英制单位 yfdbus_send DI.lv.ipcl.out vip2gip_Setup 0x15,0x02,0x00,0x01 2.查看容限显示 | 2.显示容限值最小值，值为-20mph | P2 | 功能 | 手动测试 | R6 | 是 |  | PASS
VehicleSetting_500 | SYNC+_Z0097 |  | 3-21-1辅助驾驶-巡航控制配置1 | 公制切换为英制 | 1.车机供电正常 2.3B2 IGN = Run 3.当前容限为公制 | 1.容限值为12km/h，切换英制单位 yfdbus_send DI.lv.ipcl.out vip2gip_Setup 0x15,0x02,0x00,0x01 2.查看容限显示 | 2.容限值为12mph | P2 | 功能 | 手动测试 | R6 | 是 |  | PASS
VehicleSetting_501 | SYNC+_Z0097 |  | 3-21-1辅助驾驶-巡航控制配置1 | 英制切换为公制 | 1.车机供电正常 2.3B2 IGN = Run 3.当前容限为英制 | 1.容限值为20mph，切换公制单位 yfdbus_send DI.lv.ipcl.out vip2gip_Setup 0x15,0x02,0x00,0x02 2.查看容限显示 | 2.容限值为20km/h | P2 | 功能 | 手动测试 | R6 | 是 |  | PASS
VehicleSetting_502 | SYNC+_Z0097 |  | 3-21-1辅助驾驶-巡航控制配置1 | 英制切换为公制 | 1.车机供电正常 2.3B2 IGN = Run 3.当前容限为英制 | 1.容限值为-20mph，切换公制单位 yfdbus_send DI.lv.ipcl.out vip2gip_Setup 0x15,0x02,0x00,0x02 2.查看容限显示 | 2.容限值为-20km/h | P2 | 功能 | 手动测试 | R6 | 是 |  | PASS
VehicleSetting_503 | SYNC+_Z0097 |  | 3-21-1辅助驾驶-巡航控制配置1 | 英制切换为公制 | 1.车机供电正常 2.3B2 IGN = Run 3.当前容限为英制 | 1.容限值为15mph，切换公制单位 yfdbus_send DI.lv.ipcl.out vip2gip_Setup 0x15,0x02,0x00,0x02 2.查看容限显示 | 2.容限值为15km/h | P2 | 功能 | 手动测试 | R6 | 是 |  | PASS
VehicleSetting_504 | SYNC+_Z0070 |  | 2-2辅助驾驶-自动启停 | 自动启停设置 不显示配置项 | 1.车机供电正常 2.3B2 IGN = Run 3.进入辅助驾驶界面 | 1.配置DE08, BYTE 10, BIT 5 Auto Start-Stop= 0 (Disabled) 2.发送信号并查看自动启停开关选项显示 | 2.不显示自动启停选项 | P2 | 功能 | 手动测试 | R6 | 否 | 配置字测试 | PASS
VehicleSetting_505 | SYNC+_Z0070 |  | 2-2辅助驾驶-自动启停 | 自动启停设置 显示配置项 | 1.车机供电正常 2.3B2 IGN = Run 3.进入辅助驾驶界面 | 1.配置DE08, BYTE 10, BIT 5 Auto Start-Stop= 1 (Enabled) 2.发送信号并查看自动启停开关选项显示 | 2.显示自动启停选项 | P2 | 功能 | 手动测试 | R6 | 否 | 配置字测试 | PASS
VehicleSetting_506 | SYNC+_Z0070 |  | 2-2辅助驾驶-自动启停 | 自动启停收藏 | 1.车机供电正常 2.显示自动启停设置配置 3.进入辅助驾驶界面 | 1.点击自动启停收藏按钮，查看页面显示 2.进入常用设置，查看页面显示 | 1.Toast提示“收藏成功，可在“常用设置”界面查看”；自动启停收藏按钮高亮显示 2.常用设置中存在自动启停且状态与辅助驾驶中保持一致 | P2 | 功能 | 手动测试 | R6 | 是 |  | PASS
VehicleSetting_507 | SYNC+_Z0070 |  | 2-2辅助驾驶-自动启停 | 自动启停取消收藏 | 1.车机供电正常 2.显示自动启停设置配置 3.进入辅助驾驶界面 | 1.点击自动启停已收藏按钮，查看页面显示 2.进入常用设置，查看页面显示 | 1.Toast提示“已取消收藏”；自动启停收藏按钮灰色显示 2.常用设置中不存在自动启停 | P2 | 功能 | 手动测试 | R6 | 是 |  | PASS
VehicleSetting_508 | SYNC+_Z0070 |  | 2-2辅助驾驶-自动启停 | 自动启停infobook | 1.车机供电正常 2.显示自动启停设置配置 3.进入辅助驾驶界面 | 1.点击自动启停info按钮，查看页面显示 2.点击返回按钮，查看页面显示 | 1.返回自动启停info页面，且显示图片/功能文本说明 2.返回辅助驾驶页面 | P2 | 功能 | 手动测试 | R6 | 是 |  | PASS
VehicleSetting_509 | SYNC+_Z0070 |  | 2-2辅助驾驶-自动启停 | 开启自动启停Rx逻辑 | 1.车机供电正常 2.显示自动启停设置配置 3.进入辅助驾驶界面 | 1.模拟ECU发送信号:0x166 StopStrtDrvMde_D_Indic=0x0 2.查看自动启停开关选项状态（辅助驾驶界面和常用设置界面） | 2.自动启停选项为开 | P0 | 功能 | 手动测试 | R6 | 是 |  | PASS
VehicleSetting_510 | SYNC+_Z0070 |  | 2-2辅助驾驶-自动启停 | 关闭自动启停Rx逻辑 | 1.车机供电正常 2.显示自动启停设置配置 3.进入辅助驾驶界面 | 1.模拟ECU发送信号: 0x166 StopStrtDrvMde_D_Indic=0x1/0x2 2.查看自动启停开关选项状态（辅助驾驶界面和常用设置界面） | 2.自动启停选项为关 | P0 | 功能 | 手动测试 | R6 | 是 |  | PASS
VehicleSetting_511 | SYNC+_Z0070 |  | 2-2辅助驾驶-自动启停 | 开启自动启停按钮Tx逻辑 | 1.车机供电正常 2.显示自动启停设置配置 3.进入辅助驾驶界面 | 1.自动启停开关为关时,点击开启 2.查看车机发出的请求信号 | 1.信号（脉冲信号）0x105 StopStrtDrvMde_B_RqBtn3c=0x1 | P0 | 功能 | 手动测试 | R6 | 是 |  | PASS
VehicleSetting_512 | SYNC+_Z0070 |  | 2-2辅助驾驶-自动启停 | 关闭自动启停按钮Tx逻辑 | 1.车机供电正常 2.显示自动启停设置配置 3.进入辅助驾驶界面 | 1.自动启停开关为开时,点击关闭 2.查看车机发出的请求信号 | 1.信号（脉冲信号）0x105 StopStrtDrvMde_B_RqBtn3c=0x1 | P0 | 功能 | 手动测试 | R6 | 是 |  | PASS
VehicleSetting_513 | SYNC+_Z0070 |  | 2-2辅助驾驶-自动启停 | 自动启停开启 | 1.车机供电正常 2.显示自动启停设置配置 3.进入辅助驾驶界面 | 1.模拟ECU发送信号:166hStopStrtDrvMde_D_Indic=0x1使选项为关状态 2.停止发送0x166 StopStrtDrvMde_D_Indic 10个信号周期后,查看开关状态 | 2.自动启停选项为开 | P2 | 功能 | 手动测试 | R6 | 是 |  | PASS
VehicleSetting_514 | SYNC+_Z0070 |  | 2-2辅助驾驶-自动启停 | 自动启停不可用 | 1.车机供电正常 2.显示自动启停设置配置 3.进入辅助驾驶界面 4.3B2 IGN = Run | 1.模拟ECU发送信号: 0x3B2 Ignition_Status=0x0/0x1/0x2/0xF 2.查看自动启停开关选项状态（辅助驾驶界面和常用设置界面） | 2.自动启停选项不可用 | P2 | 功能 | 手动测试 | R6 | 是 |  | PASS
VehicleSetting_515 | SYNC+_Z0070 |  | 2-2辅助驾驶-自动启停 | 自动启停系统故障检测 | 1.车机供电正常 2.显示自动启停设置配置且自动启停为开启状态 3.进入辅助驾驶界面 4.3B2 IGN = Run | 1.模拟ECU发送信号: 0x166 StopStrtDrvMde_D_Indic=0x2(StopStart_IndirectDeselect) 2.查看自动启停开关选项状态（辅助驾驶界面和常用设置界面） | 2.自动启停选项为关 | P2 | 功能 | 手动测试 | R6 | 否 | 异常场景 | PASS
VehicleSetting_516 | SYNC+_Z0077 |  | 3-13辅助驾驶-自动启停阈值 | 自动启停阈值设置 不显示配置项 | 1.车机供电正常 2.3B2 IGN = Run 3.进入辅助驾驶界面 | 1.配置DE08, Byte 12, Bit 1 mHEV Start Stop Threshold Control Function = 0 (Disabled) （发送./yfdbus_send AI.lv.ipcl.out vip2gip_diag 0x01,0x01,0xDE,0x08,0x25,0x00,0x00,0x00,0x00,0x00,0x00,0x00,0x00,0x00,0x00,0x00,0x00,0x00,0x00,0x00,0x00,0x00,0x00,0x00,0x00,0x00,0x00,0x00,0x00,0x00） 2.发送信号并查看自动启停阈值选项显示 | 2.不显示自动启停阈值选项 | P2 | 功能 | 手动测试 | R6 | 否 | 配置字测试 | PASS
VehicleSetting_517 | SYNC+_Z0077 |  | 3-13辅助驾驶-自动启停阈值 | 自动启停阈值设置 显示配置项 | 1.车机供电正常 2.3B2 IGN = Run 3.进入辅助驾驶界面 | 1.配置DE08, Byte 12, Bit 1 mHEV Start Stop Threshold Control Function = 1 (enabled) （发送./yfdbus_send AI.lv.ipcl.out vip2gip_diag 0x01,0x01,0xDE,0x08,0x25,0x00,0x00,0x00,0x00,0x00,0x00,0x00,0x00,0x00,0x00,0x00,0x02,0x00,0x00,0x00,0x00,0x00,0x00,0x00,0x00,0x00,0x00,0x00,0x00,0x00,0x00） 2.发送信号并查看自动启停阈值选项显示 | 2.显示自动启停阈值选项 | P2 | 功能 | 手动测试 | R6 | 否 | 配置字测试 | PASS
VehicleSetting_518 | SYNC+_Z0077 |  | 3-13辅助驾驶-自动启停阈值 | 自动启停阈值设置界面显示 | 1.车机供电正常 2.显示自动启停阈值设置配置 3.进入辅助驾驶界面 | 1.点击自动启停阈值，查看页面显示 | 1.进入自动启停阈值；显示自动启停阈值（高/中/低） | P2 | 功能 | 手动测试 | R6 | 是 |  | PASS
VehicleSetting_519 | SYNC+_Z0077 |  | 3-13辅助驾驶-自动启停阈值 | 自动启停阈值收藏 | 1.车机供电正常 2.显示自动启停阈值设置配置 3.进入辅助驾驶界面 | 1.点击自动启停阈值收藏按钮，查看页面显示 2.进入常用设置，查看页面显示 | 1.Toast提示“收藏成功，可在“常用设置”界面查看”；自动启停阈值收藏按钮高亮显示 2.常用设置中存在自动启停阈值且状态与辅助驾驶中保持一致 | P2 | 功能 | 手动测试 | R6 | 是 |  | PASS
VehicleSetting_520 | SYNC+_Z0077 |  | 3-13辅助驾驶-自动启停阈值 | 自动启停阈值取消收藏 | 1.车机供电正常 2.显示自动启停阈值设置配置 3.进入辅助驾驶界面 | 1.点击自动启停阈值已收藏按钮，查看页面显示 2.进入常用设置，查看页面显示 | 1.Toast提示“已取消收藏”；自动启停阈值收藏按钮灰色显示 2.常用设置中不存在自动启停阈值 | P2 | 功能 | 手动测试 | R6 | 是 |  | PASS
VehicleSetting_521 | SYNC+_Z0077 |  | 3-13辅助驾驶-自动启停阈值 | 自动启停阈值infobook | 1.车机供电正常 2.显示自动启停阈值设置配置 3.进入辅助驾驶界面 | 1.点击自动启停阈值info按钮，查看页面显示 2.点击返回按钮，查看页面显示 | 1.返回自动启停阈值info页面，且显示图片/功能文本说明 2.返回辅助驾驶页面 | P2 | 功能 | 手动测试 | R6 | 是 |  | PASS
VehicleSetting_522 | SYNC+_Z0077 |  | 3-13辅助驾驶-自动启停阈值 | 自动启停阈值-高设置Rx逻辑 | 1.车机供电正常 2.显示自动启停阈值设置配置 3.进入自动启停阈值菜单界面 | 1.模拟ECU发送信号: 0x3D8FeatNoIpmaActl=0x0D05 0x3D8FeatConfigIpmaActl=0x03 0x3D8PersIndexIpma_D_Actl=0x04 2.查看页面显示 | 2.高选项被选中 | P1 | 功能 | 手动测试 | R6 | 是 |  | PASS
VehicleSetting_523 | SYNC+_Z0077 |  | 3-13辅助驾驶-自动启停阈值 | 自动启停阈值-高设置Tx逻辑 | 1.车机供电正常 2.显示自动启停阈值设置配置 3.进入自动启停阈值菜单界面 | 1.其他选项被选中时,点击高选项 2.查看车机发出的请求信号 | 2.信号（若是FBMP信号，需要在500ms内retry并且Tx发完后需要置零）0x3E2.CtrStkDsplyOp_D_Rq=Set 0x3E2.CtrStkFeatNoActl=0x0D05 0x3E2.CtrStkFeatConfigActl=0x03 | P1 | 功能 | 手动测试 | R6 | 是 |  | PASS
VehicleSetting_524 | SYNC+_Z0077 |  | 3-13辅助驾驶-自动启停阈值 | 自动启停阈值-中设置Rx逻辑 | 1.车机供电正常 2.显示自动启停阈值设置配置 3.进入自动启停阈值菜单界面 | 1.模拟ECU发送信号: 0x3D8FeatNoIpmaActl=0x0D05 0x3D8FeatConfigIpmaActl=0x02 0x3D8PersIndexIpma_D_Actl=0x04 2.查看页面显示 | 2.中选项被选中 | P1 | 功能 | 手动测试 | R6 | 是 |  | PASS
VehicleSetting_525 | SYNC+_Z0077 |  | 3-13辅助驾驶-自动启停阈值 | 自动启停阈值-中设置Tx逻辑 | 1.车机供电正常 2.显示自动启停阈值设置配置 3.进入自动启停阈值菜单界面 | 1.其他选项被选中时,点击中选项 2.查看车机发出的请求信号 | 2.信号（若是FBMP信号，需要在500ms内retry并且Tx发完后需要置零）0x3E2.CtrStkDsplyOp_D_Rq=Set 0x3E2.CtrStkFeatNoActl=0x0D05 0x3E2.CtrStkFeatConfigActl=0x2 | P1 | 功能 | 手动测试 | R6 | 是 |  | PASS
VehicleSetting_526 | SYNC+_Z0077 |  | 3-13辅助驾驶-自动启停阈值 | 自动启停阈值-低设置Rx逻辑 | 1.车机供电正常 2.显示自动启停阈值设置配置 3.进入自动启停阈值菜单界面 | 1.模拟ECU发送信号: 0x3D8FeatNoIpmaActl=0x0D05 0x3D8FeatConfigIpmaActl=0x01 0x3D8PersIndexIpma_D_Actl=0x04 2.查看页面显示 | 2.低选项被选中 | P1 | 功能 | 手动测试 | R6 | 是 |  | PASS
VehicleSetting_527 | SYNC+_Z0077 |  | 3-13辅助驾驶-自动启停阈值 | 自动启停阈值-低设置Tx逻辑 | 1.车机供电正常 2.显示自动启停阈值设置配置 3.进入自动启停阈值菜单界面 | 1.其他选项被选中时,点击低选项 2.查看车机发出的请求信号 | 2.信号（若是FBMP信号，需要在500ms内retry并且Tx发完后需要置零） 0x3E2.CtrStkDsplyOp_D_Rq=Set 0x3E2.CtrStkFeatNoActl=0x0D05 0x3E2.CtrStkFeatConfigActl=0x1 | P1 | 功能 | 手动测试 | R6 | 是 |  | PASS
VehicleSetting_528 | SYNC+_Z0069 |  | 2-2辅助驾驶-自动驻车 | 自动驻车设置 不显示配置项 | 1.车机供电正常 2.3B2 IGN = Run 3.进入辅助驾驶界面 | 1.配置DE08, BYTE 6, BIT 2 Auto Hold = 0 (Disabled) 2.发送信号并查看自动驻车选项显示 | 2.不显示自动驻车选项 | P2 | 功能 | 手动测试 | R6 | 否 | 配置字测试 | PASS
VehicleSetting_529 | SYNC+_Z0069 |  | 2-2辅助驾驶-自动驻车 | 自动驻车设置 显示配置项 | 1.车机供电正常 2.3B2 IGN = Run 3.进入辅助驾驶界面 | 1.配置DE08, BYTE 6, BIT 2 Auto Hold = 1 (Enabled) 2.发送信号并查看自动驻车选项显示 | 2.显示自动驻车选项 | P2 | 功能 | 手动测试 | R6 | 否 | 配置字测试 | PASS
VehicleSetting_530 | SYNC+_Z0069 |  | 2-2辅助驾驶-自动驻车 | 自动驻车收藏 | 1.车机供电正常 2.3B2 IGN = Run 3.进入辅助驾驶界面 | 1.点击自动驻车收藏按钮，查看页面显示 2.进入常用设置，查看页面显示 | 1.Toast提示“收藏成功，可在“常用设置”界面查看”；自动驻车收藏按钮高亮显示 2.常用设置中存在自动驻车且状态与辅助驾驶中保持一致 | P2 | 功能 | 手动测试 | R6 | 是 |  | PASS
VehicleSetting_531 | SYNC+_Z0069 |  | 2-2辅助驾驶-自动驻车 | 自动驻车取消收藏 | 1.车机供电正常 2.3B2 IGN = Run 3.进入辅助驾驶界面 | 1.点击自动驻车已收藏按钮，查看页面显示 2.进入常用设置，查看页面显示 | 1.Toast提示“已取消收藏”；自动驻车收藏按钮灰色显示 2.常用设置中不存在自动驻车 | P2 | 功能 | 手动测试 | R6 | 是 |  | PASS
VehicleSetting_532 | SYNC+_Z0069 |  | 2-2辅助驾驶-自动驻车 | 自动驻车infobook | 1.车机供电正常 2.3B2 IGN = Run 3.进入辅助驾驶界面 | 1.点击自动驻车info按钮，查看页面显示 2.点击返回按钮，查看页面显示 | 1.返回自动驻车info页面，且显示图片/功能文本说明 2.返回辅助驾驶页面 | P2 | 功能 | 手动测试 | R6 | 是 |  | PASS
VehicleSetting_533 | SYNC+_Z0069 |  | 2-2辅助驾驶-自动驻车 | 开启自动驻车Rx逻辑 | 1.车机供电正常 2.3B2 IGN = Run 3.进入辅助驾驶界面 | 1.模拟ECU发送信号: 0x41EAutoHoldSwMde_B_Ind=0x1 2.查看自动驻车开关选项状态（辅助驾驶界面和常用设置界面） | 2.自动驻车选项为开 | P1 | 功能 | 手动测试 | R6 | 是 |  | PASS
VehicleSetting_534 | SYNC+_Z0069 |  | 2-2辅助驾驶-自动驻车 | 关闭自动驻车Rx逻辑 | 1.车机供电正常 2.3B2 IGN = Run 3.进入辅助驾驶界面 | 1.模拟ECU发送信号: 0x41EAutoHoldSwMde_B_Ind=0x0 2.查看自动驻车开关选项状态（辅助驾驶界面和常用设置界面） | 2.自动驻车选项为关 | P1 | 功能 | 手动测试 | R6 | 是 |  | PASS
VehicleSetting_535 | SYNC+_Z0069 |  | 2-2辅助驾驶-自动驻车 | 开启自动驻车Tx逻辑 | 1.车机供电正常 2.3B2 IGN = Run 3.进入辅助驾驶界面 | 1.自动驻车开关为关时,点击开启 2.查看车机发出的请求信号 | 2.信号0x3F1AutoHoldSwtch_D_Stat3=0x1 | P1 | 功能 | 手动测试 | R6 | 是 |  | PASS
VehicleSetting_536 | SYNC+_Z0069 |  | 2-2辅助驾驶-自动驻车 | 关闭自动驻车Tx逻辑 | 1.车机供电正常 2.3B2 IGN = Run 3.进入辅助驾驶界面 | 1.自动驻车开关为开时,点击关闭 2.查看车机发出的请求信号 | 2.信号0x3F1AutoHoldSwtch_D_Stat3=0x1 | P1 | 功能 | 手动测试 | R6 | 是 |  | PASS
VehicleSetting_537 | SYNC+_Z0069 |  | 2-2辅助驾驶-自动驻车 | 自动驻车设置信号丢失导致的无效状态 | 1.车机供电正常 2.3B2 IGN = Run 3.进入辅助驾驶界面 | 1.模拟ECU发送信号: 0x41EAutoHoldSwMde_B_Ind=0x1使选项为开状态 2.停止发送 0x41EAutoHoldSwMde_B_Ind信号 5个信号周期后，查看开关显示和车机发出的请求信号 | 2.自动驻车选项为关，信号0x3F1AutoHoldSwtch_D_Stat3=0x3(Faulty) | P2 | 功能 | 手动测试 | R6 | 否 | 异常场景 | PASS
VehicleSetting_538 | SYNC+_Z0069 |  | 2-2辅助驾驶-自动驻车 | 自动驻车不可用 | 1.车机供电正常 2.显示自动驻车设置配置 3.进入辅助驾驶界面 4.3B2 IGN = Run | 1.模拟ECU发送信号: 0x3B2 Ignition_Status=0x0/0x1/0x2/0xF 2.查看自动驻车开关选项状态（辅助驾驶界面和常用设置界面） | 2.自动驻车选项不可用 | P2 | 功能 | 手动测试 | R6 | 是 |  | PASS
VehicleSetting_539 | SYNC+_Z0069 |  | 2-2辅助驾驶-自动驻车 | 自动驻车错误检测 | 1.车机供电正常 2.显示自动驻车设置配置 3.进入辅助驾驶界面 4.3B2 IGN = Run | 1.拔掉屏幕连接线 2.查看车机发出的请求信号 | 2.信号0x3F1AutoHoldSwtch_D_Stat3=0x3(Faulty) | P2 | 功能 | 手动测试 | R6 | 否 | 异常场景 | PASS
VehicleSetting_540 |  |  | 360影像设置 | 配置倒车影像设置显示 | 1.车机供电正常 2.进入车辆控制——>辅助驾驶界面 | 1.配置配置字：DE03, Byte 1, Bit 4 Forward Collision Warning = 0x3: Digita RVCl(HD w IIC) 2.查看页面显示 | 2.显示倒车影像设置 | P2 | 功能 | 手动测试 |  | 否 | 配置字测试 | PASS
VehicleSetting_541 |  |  | 倒车影像设置info book | 倒车影像设置info book | 1.车机供电正常 2.进入车辆控制——>辅助驾驶界面 | 1.点击倒车影像设置info按钮 2.点击返回按钮 | 1.进入倒车影像设置info页面，且显示图片/功能文本说明 2.返回车辆控制->辅助驾驶页面 | P2 | 功能 | 手动测试 |  | 是 |  | PASS
VehicleSetting_542 | SYNC+_0095 |  | 倒车影像设置-倒车影像延迟 | 配置倒车影像延迟显示 | 1.车机供电正常 2.进入车辆控制——>辅助驾驶界面——>倒车影像设置界面 | 1.配置配置字：DE03 Byte1 Bit4-2 Camera !=0x0(Disable) 2.查看页面显示 | 2.不显示倒车影像设置 和 360影像设置菜单 | P2 | 功能 | 手动测试 |  | 否 | 配置字测试 | PASS
VehicleSetting_543 | SYNC+_0095 |  | 倒车影像设置-倒车影像延迟infobook | 倒车影像延迟info book | 1.车机供电正常 2.进入车辆控制——>辅助驾驶界面——>倒车影像设置界面 | 1.点击倒车影像延迟info按钮 2.点击返回按钮 | 1.进入倒车影像延迟info页面，且显示图片/功能文本说明 2.返回车辆控制->辅助驾驶->倒车影像设置页面 | P2 | 功能 | 手动测试 |  | 是 |  | PASS
VehicleSetting_544 | SYNC+_0095 |  | 6-1 360影像设置-前后视角互切 | 开启前后视角互切RX逻辑 | 1.车机供电正常 2.进入倒车影像设置界面 3.配置前后视角互切显示 | 1.模拟ECU发送信号: ./yfdbus_send AI.lv.ipcl.out vip2gip_VehicleNetwork 0x02,0x21,0x40,0x13,0x90,0x00,0x00,0x01 2.查看开关选项状态（辅助驾驶界面和常用设置界面） | 2.前后视角互切选项为开 | P1 | 功能 | 手动测试 |  | 是 |  | PASS
VehicleSetting_545 | SYNC+_0095 |  | 6-1 360影像设置-前后视角互切 | 关闭前后视角互切RX逻辑 | 1.车机供电正常 2.进入倒车影像设置界面 3.配置前后视角互切显示 | 1.模拟ECU发送信号： ./yfdbus_send AI.lv.ipcl.out vip2gip_VehicleNetwork 0x02,0x21,0x40,0x13,0x90,0x00,0x00,0x00 2.查看开关选项状态（辅助驾驶界面和常用设置界面） | 2.前后视角互切选项为关 | P1 | 功能 | 手动测试 |  | 是 |  | PASS
VehicleSetting_546 | SYNC+_0095 |  | 6-1 360影像设置-前后视角互切 | 开启前后视角互切TX逻辑 | 1.车机供电正常 2.进入倒车影像设置界面 3.配置前后视角互切显示 | 1.开关为关时,点击开启 2.查看车机发出的请求信号TBD | 2.信号 （返回值1） | P1 | 功能 | 手动测试 |  | 是 |  | PASS
VehicleSetting_547 | SYNC+_0095 |  | 6-1 360影像设置-前后视角互切 | 关闭前后视角互切TX逻辑 | 1.车机供电正常 2.进入倒车影像设置界面 3.配置前后视角互切显示 | 1.开关为开时,点击关闭 2.查看车机发出的请求信号TBD | 2.信号 （返回值0） | P1 | 功能 | 手动测试 |  | 是 |  | PASS
VehicleSetting_548 | SYNC+_0095 |  | 360影像设置 | 配置倒车/360影像设置不显示 | 1.车机供电正常 2.进入车辆控制——>辅助驾驶界面 | 1.配置配置字：DE03, Byte 1, Bit 4 Forward Collision Warning =0x0 2.查看页面显示 | 2.不显示倒车/360影像设置 | P2 | 功能 | 手动测试 |  | 否 | 配置字测试 | PASS
VehicleSetting_549 | SYNC+_0095 |  | 360影像设置 | 配置360影像设置显示 | 1.车机供电正常 2.进入车辆控制——>辅助驾驶界面 | 1.配置配置字：DE03, Byte 1, Bit 4 Forward Collision Warning =0x4: 360 Digital(HD) 2.查看页面显示 | 2.显示360影像设置 | P2 | 功能 | 手动测试 |  | 否 | 配置字测试 | PASS
VehicleSetting_550 | SYNC+_0095 |  | 3-9 360全景影像设置info book | 360全景影像设置info book | 1.车机供电正常 2.进入车辆控制——>辅助驾驶界面 | 1.点击360全景影像设置info按钮 2.点击返回按钮 | 1.进入360全景影像设置info页面，且显示图片/功能文本说明 2.返回车辆控制->辅助驾驶页面 | P2 | 功能 | 手动测试 |  | 是 |  | PASS
VehicleSetting_551 | SYNC+_0095 |  | 6.1-2 360全景影像设置-前后视角互切infobook | 倒车影像延迟info book | 1.车机供电正常 2.进入车辆控制——>辅助驾驶界面——>360全景影像设置界面 | 1.点击前后视角互切info按钮 2.点击返回按钮 | 1.进入前后视角互切info页面，且显示图片/功能文本说明 2.返回车辆控制->辅助驾驶->360全景影像设置页面 | P2 | 功能 | 手动测试 |  | 是 |  | PASS
VehicleSetting_552 | SYNC+_0095 |  | 交通标志识别（U6、718专属） | 交通标志识别-显示 | 1.车机供电正常 | 1.通过路径车辆设置->车辆控制->进入辅助驾驶->交通标志识别 2.查看顺序显示 3.点击返回 | 2.启用交通标志识别/超速警告/超速警告铃声/ 3.返回车辆控制->辅助驾驶页面 | P2 | 功能 | 手动测试 |  |  |  | PASS
VehicleSetting_553 | SYNC+_0095 |  | 交通标志识别-启用交通标志识别（U6、718专属） | 启用交通标志识别-配置 | 1.车机供电正常 2.信号正常 | 1.配置配置字DE08, BYTE10, BIT 3 Traffic Sign Recognition =0 DE08 BYTE 8 BIT 0 TSR NCAP Adaptations = 0 (Disabled) and DE08 Byte 20, Bit 7 Speed Limit Menu= 0（Disable） 2.配置DE08, BYTE10, BIT 3 Traffic Sign Recognition = 1 (enabled) DE08 BYTE 8 BIT 0 TSR NCAP Adaptations = 0 (Disabled) and DE08 Byte 20, Bit 7 Speed Limit Menu= 0（Disable） | 2.不显示交通标志识别选项 4.显示交通标志识别选项（与车速限制辅助互斥） | P2 | 功能 | 手动测试 |  |  |  | PASS
VehicleSetting_554 | SYNC+_0095 |  | 交通标志识别-启用交通标志识别（U6、718专属） | 启用交通标志识别-配置 | 1.车机供电正常 2.信号正常 | 1.配置配置字DE08, BYTE10, BIT 3 Traffic Sign Recognition = 1 (enabled) DE08 BYTE 8 BIT 0 TSR NCAP Adaptations = 0 (Disabled)， 2.查看选项 | 2.不显示交通标志识别开关，显示超速警告和容限（不分高于和低于65km容限） | P2 | 功能 | 手动测试 |  |  |  | PASS
VehicleSetting_555 | SYNC+_0095 |  | 交通标志识别-启用交通标志识别（U6、718专属） | 启用交通标志识别-手动 | 1.车机供电正常 2.信号正常 | 1.开关为关时,点击开启 2.开关为开时,点击关闭 | 1.开关开启，目录显示超速警告 2.开关关闭，不显示超速警告 | P2 | 功能 | 手动测试 |  |  |  | PASS
VehicleSetting_556 | SYNC+_0095 |  | 交通标志识别-启用交通标志识别（U6、718专属） | 启用交通标志识别-RX | 1.车机供电正常 2.信号正常 | 1.模拟ECU发送信号: 0x3D8FeatNoIpmaActl=0x0809 0x3D8FeatConfigIpmaActl=0x01 0x3D8PersIndexIpma_D_Actl=0x04 2.查看开启开关选项状态 3.模拟ECU发送信号: 0x3D8FeatNoIpmaActl=0x0809 0x3D8FeatConfigIpmaActl=0x00 0x3D8PersIndexIpma_D_Actl=0x04 4.查看关闭开关选项状态 | 2.开启选项为开（仅显示超速警告设置项） 4.关闭选项为关（余下所有设置项均不显示） | P1 | 功能 | 手动测试 |  |  |  | PASS
VehicleSetting_557 | SYNC+_0095 |  | 交通标志识别-启用交通标志识别（U6、718专属） | 启用交通标志识别-TX | 1.车机供电正常 2.信号正常 | 1.开关为关时,点击开启 2.查看车机发出的请求信号TBD 3.开关为开时,点击关闭 4.查看车机发出的请求信号TBD | 2.信号 0x3E2.CtrStkDsplyOp_D_Rq=Set 0x3E2.CtrStkFeatNoActl=0x0809 0x3E2.CtrStkFeatConfigActl=0x1 4.信号 0x3E2.CtrStkDsplyOp_D_Rq=Set 0x3E2.CtrStkFeatNoActl=0x0809 0x3E2.CtrStkFeatConfigActl=0x0 | P1 | 功能 | 手动测试 |  |  |  | PASS
VehicleSetting_558 | SYNC+_0095 |  | 交通标志识别-启用交通标志识别（U6、718专属） | 启用交通标志识别-info | 1.车机供电正常 2.支持配置 | 1.点击启用交通标志识别info按钮 2.点击返回按钮 | 1.点击启用交通标志识别info页面，且显示图片/功能文本说明 2.返回车辆控制->辅助驾驶->交通标志识别 | P2 | 功能 | 手动测试 |  |  |  | PASS
VehicleSetting_559 | SYNC+_0095 |  | 交通标志识别-超速警告（U6、718专属） | 超速警告-手动 | 1.车机供电正常 2.信号正常 | 1.开关为关时,点击开启 2.开关为开时,点击关闭 | 1.开关开启，显示超速警告铃声、警告限速最高、警告限速超过、 容限设置项; 2.开关关闭，不显示超速警告铃声/容限设置项 | P2 | 功能 | 手动测试 |  |  |  | FAIL | APIMCIM-28390 【U718】【黑盒】【必现】【Vehicle Setting】点击超速警告，车控发生闪退
VehicleSetting_560 | SYNC+_0095 |  | 交通标志识别-超速警告（U6、718专属） | 超速警告-RX | 1.车机供电正常 2.信号正常 | 1.模拟ECU发送信号: 0x3D8FeatNoIpmaActl=0x080D 0x3D8FeatConfigIpmaActl=0x01 0x3D8PersIndexIpma_D_Actl=0x04 2.查看开关选项状态 3.模拟ECU发送信号: 0x3D8FeatNoIpmaActl=0x080D 0x3D8FeatConfigIpmaActl=0x00 0x3D8PersIndexIpma_D_Actl=0x04 4.查看开关选项状态 | 2.选项为开，显示超速警告铃声、警告限速最高、警告限速超过、 容限设置项; 4.选项为关 | P1 | 功能 | 手动测试 |  |  |  | PASS
VehicleSetting_561 | SYNC+_0095 |  | 交通标志识别-超速警告（U6、718专属） | 超速警告-TX | 1.车机供电正常 2.信号正常 | 1.开关为关时,点击开启 2.开关为开时,点击关闭 | 1.信号（若是FBMP信号，需要在500ms内retry并且Tx发完后需要置零） 0x3E2.CtrStkDsplyOp_D_Rq=Set 0x3E2.CtrStkFeatNoActl=0x080D 0x3E2.CtrStkFeatConfigActl=0x1 2.信号0x3E2.CtrStkDsplyOp_D_Rq=Set 0x3E2.CtrStkFeatNoActl=0x080D 0x3E2.CtrStkFeatConfigActl=0x0 | P1 | 功能 | 手动测试 |  |  |  | PASS
VehicleSetting_562 | SYNC+_0095 |  | 交通标志识别-超速警告（U6、718专属） | 超速警告-info | 1.车机供电正常 2.支持配置 | 1.点击超速警告info按钮 2.点击”X“按钮 | 1.点击超速警告info文本说明弹窗 2.返回车辆控制->辅助驾驶->车速限制辅助 | P2 | 功能 | 手动测试 |  |  |  | PASS
VehicleSetting_563 | SYNC+_0095 |  | 交通标志识别-超速警告铃声（U6、718专属） | 超速警告铃声-手动 | 1.车机供电正常 2.信号正常 | 1.开关为关时,点击开启 2.开关为开时,点击关闭 | 1.开关开启 2.开关关闭 | P2 | 功能 | 手动测试 |  |  |  | PASS
VehicleSetting_564 | SYNC+_0095 |  | 交通标志识别-超速警告铃声（U6、718专属） | 超速警告铃声-RX | 1.车机供电正常 2.信号正常 | 1.模拟ECU发送信号: 0x3D8FeatNoIpmaActl=0x0830 0x3D8FeatConfigIpmaActl=0x01 0x3D8PersIndexIpma_D_Actl=0x04 2.查看开关选项状态 3.模拟ECU发送信号: 0x3D8FeatNoIpmaActl=0x0830 0x3D8FeatConfigIpmaActl=0x00 0x3D8PersIndexIpma_D_Actl=0x04 4.查看开关选项状态 | 2.开启选项为开 4.关闭选项为关 | P1 | 功能 | 手动测试 |  |  |  | PASS
VehicleSetting_565 | SYNC+_0095 |  | 交通标志识别-超速警告铃声（U6、718专属） | 超速警告铃声-TX | 1.车机供电正常 2.信号正常 | 1.开关为关时,点击开启 2.查看车机发出的请求信号 3.开关为开时,点击关闭 4.查看车机发出的请求信号 | 2.信号 0x3E2.CtrStkDsplyOp_D_Rq=Set 0x3E2.CtrStkFeatNoActl=0x0830 0x3E2.CtrStkFeatConfigActl=0x1 4.信号 0x3E2.CtrStkDsplyOp_D_Rq=Set 0x3E2.CtrStkFeatNoActl=0x0830 0x3E2.CtrStkFeatConfigActl=0x0 | P1 | 功能 | 手动测试 |  |  |  | PASS
VehicleSetting_566 | SYNC+_0095 |  | 交通标志识别-超速警告铃声（U6、718专属） | 超速警告铃声-info | 1.车机供电正常 2.支持配置 | 1.点击超速警告铃声info按钮 2.点击返回按钮 | 1.点击超速警告铃声info页面，且显示图片/功能文本说明 2.返回车辆控制->辅助驾驶->交通标志识别 | P2 | 功能 | 手动测试 |  |  |  | PASS
VehicleSetting_567 | SYNC+_0095 |  | 交通标志识别-容限（U6、718专属） | 容限-配置 | 1.车机供电正常 2.信号正常 | 1.配置字DE08, BYTE10, BIT 3 Traffic Sign Recognition = 1 (enabled) and DE08 BYTE 8 BIT 0 TSR NCAP Adaptations = 1 (Enabled) and DE08 Byte 20, Bit 7 Speed Limit Menu= 0（Disable） 2.车辆控制->辅助驾驶->交通标志识别查看页面显示 | 2.显示容限选项 | P2 | 功能 | 手动测试 |  |  |  | PASS
VehicleSetting_568 | SYNC+_0095 |  | 交通标志识别-容限（U6、718专属） | 容限-显示 | 1.车机供电正常 2.信号正常 | 1.点击容限，查看页面显示 2.点击返回按钮，查看页面显示 | 1.进入容限界面，显示与UI一致 2.返回交通标志识别页面 | P2 | 功能 | 手动测试 |  |  |  | PASS
VehicleSetting_569 | SYNC+_0095 |  | 交通标志识别-容限（U6、718专属） | 容限范围-公制 | 1.车机供电正常 2.3B2 IGN = Run | 1.系统设置中选择显示单位为公制 （发送 ./yfdbus_send AI.lv.ipcl.out vip2gip_VehicleNetwork 0x02,0x21,0x40,0x13,0xA4,0x00,0x00,0x00） 2.查看容限界面仪表盘下速度单位显示和容限范围 | 2.显示为km/h，容限范围是0-10 | P1 | 功能 | 手动测试 |  |  |  | FAIL |  | APIMCIM-28942 【U718】【黑盒】【必现】【Vehicle Setting】交通标志识别菜单的 容限功能失效
VehicleSetting_570 | SYNC+_0095 |  | 交通标志识别-容限（U6、718专属） | 容限范围-英制 | 1.车机供电正常 2.3B2 IGN = Run | 1.系统设置中选择显示单位为英制 （发送 ./yfdbus_send AI.lv.ipcl.out vip2gip_VehicleNetwork 0x02,0x21,0x40,0x13,0xA4,0x00,0x00,0x02） 2.查看容限界面仪表盘下速度单位显示和容限范围 | 2.显示为mph，容限范围是0-5 | P1 | 功能 | 手动测试 |  |  |  | BLOCK |  | APIMCIM-28942 【U718】【黑盒】【必现】【Vehicle Setting】交通标志识别菜单的 容限功能失效
VehicleSetting_571 | SYNC+_0095 |  | 交通标志识别-容限（U6、718专属） | 容限“0km/h”时，容限单位从公制切换为英制 | 1.车机供电正常 2.3B2 IGN = Run 3.系统设置中选择显示单位为公制 （发送 ./yfdbus_send AI.lv.ipcl.out vip2gip_VehicleNetwork 0x02,0x21,0x40,0x13,0xA4,0x00,0x00,0x00） 4.容限为0km/h | 1.系统设置中选择显示单位为英制 （发送 ./yfdbus_send AI.lv.ipcl.out vip2gip_VehicleNetwork 0x02,0x21,0x40,0x13,0xA4,0x00,0x00,0x02） 2.查看容限界面仪表盘下速度单位显示和容限范围 | 2.容限大小为0，单位为mph | P2 | [5 empty] | BLOCK |  | APIMCIM-28942 【U718】【黑盒】【必现】【Vehicle Setting】交通标志识别菜单的 容限功能失效
VehicleSetting_572 | SYNC+_0095 |  | 交通标志识别-容限（U6、718专属） | 容限-单位切换-23km/h | 1.车机供电正常 2.信号正常 3.系统设置中选择显示单位为公制 （发送 ./yfdbus_send AI.lv.ipcl.out vip2gip_VehicleNetwork 0x02,0x21,0x40,0x13,0xA4,0x00,0x00,0x00） 4.容限为23km/h | 1.系统设置中选择显示单位为英制 （发送 ./yfdbus_send AI.lv.ipcl.out vip2gip_VehicleNetwork 0x02,0x21,0x40,0x13,0xA4,0x00,0x00,0x02） 2.查看容限界面仪表盘下速度单位显示和容限范围 | 2.容限大小约为23/1.6后的值，单位为mph | P2 | 功能 | 手动测试 |  |  |  | BLOCK |  | APIMCIM-28942 【U718】【黑盒】【必现】【Vehicle Setting】交通标志识别菜单的 容限功能失效
VehicleSetting_573 | SYNC+_0095 |  | 交通标志识别-容限（U6、718专属） | 容限-单位切换-24km/h | 1.车机供电正常 2.信号正常 3.系统设置中选择显示单位为公制 （发送 ./yfdbus_send AI.lv.ipcl.out vip2gip_VehicleNetwork 0x02,0x21,0x40,0x13,0xA4,0x00,0x00,0x00） 4.容限为24km/h | 1.系统设置中选择显示单位为英制 （发送 ./yfdbus_send AI.lv.ipcl.out vip2gip_VehicleNetwork 0x02,0x21,0x40,0x13,0xA4,0x00,0x00,0x02） 2.查看容限界面仪表盘下速度单位显示和容限范围 | 2.容限大小约为24/1.6后的值，单位为mph | P2 | 功能 | 手动测试 |  |  |  | BLOCK |  | APIMCIM-28942 【U718】【黑盒】【必现】【Vehicle Setting】交通标志识别菜单的 容限功能失效
VehicleSetting_574 | SYNC+_0095 |  | 交通标志识别-容限（U6、718专属） | 容限-单位切换-40km/h | 1.车机供电正常 2.信号正常 3.系统设置中选择显示单位为公制 （发送 ./yfdbus_send AI.lv.ipcl.out vip2gip_VehicleNetwork 0x02,0x21,0x40,0x13,0xA4,0x00,0x00,0x00） 4.容限为40km/h | 1.系统设置中选择显示单位为英制 （发送 ./yfdbus_send AI.lv.ipcl.out vip2gip_VehicleNetwork 0x02,0x21,0x40,0x13,0xA4,0x00,0x00,0x02） 2.查看容限界面仪表盘下速度单位显示和容限范围 | 2.容限大小约为40/1.6后的值，单位为mph | P2 | 功能 | 手动测试 |  |  |  | BLOCK |  | APIMCIM-28942 【U718】【黑盒】【必现】【Vehicle Setting】交通标志识别菜单的 容限功能失效
VehicleSetting_575 | SYNC+_0095 |  | 交通标志识别-容限（U6、718专属） | 容限-单位切换-0mph | 1.车机供电正常 2.信号正常 3.系统设置中选择显示单位为英制 （发送 ./yfdbus_send AI.lv.ipcl.out vip2gip_VehicleNetwork 0x02,0x21,0x40,0x13,0xA4,0x00,0x00,0x02） 4.容限为0mph | 1.系统设置中选择显示单位为公制 （发送 ./yfdbus_send AI.lv.ipcl.out vip2gip_VehicleNetwork 0x02,0x21,0x40,0x13,0xA4,0x00,0x00,0x00） 2.查看容限界面仪表盘下速度单位显示和容限范围 | 2.容限大小为0，单位为km/h | P2 | 功能 | 手动测试 |  |  |  | BLOCK |  | APIMCIM-28942 【U718】【黑盒】【必现】【Vehicle Setting】交通标志识别菜单的 容限功能失效
VehicleSetting_576 | SYNC+_0095 |  | 交通标志识别-容限（U6、718专属） | 容限-单位切换-11mph | 1.车机供电正常 2.信号正常 3.系统设置中选择显示单位为英制 （发送 ./yfdbus_send AI.lv.ipcl.out vip2gip_VehicleNetwork 0x02,0x21,0x40,0x13,0xA4,0x00,0x00,0x02） 4.容限为11mph | 1.系统设置中选择显示单位为公制 （发送 ./yfdbus_send AI.lv.ipcl.out vip2gip_VehicleNetwork 0x02,0x21,0x40,0x13,0xA4,0x00,0x00,0x00） 2.查看容限界面仪表盘下速度单位显示和容限范围 | 2.容限大小约为11*1.6后的值，单位为km/h | P2 | 功能 | 手动测试 |  |  |  | BLOCK |  | APIMCIM-28942 【U718】【黑盒】【必现】【Vehicle Setting】交通标志识别菜单的 容限功能失效
VehicleSetting_577 | SYNC+_0095 |  | 交通标志识别-容限（U6、718专属） | 容限-单位切换-23mph | 1.车机供电正常 2.信号正常 3.系统设置中选择显示单位为英制 （发送 ./yfdbus_send AI.lv.ipcl.out vip2gip_VehicleNetwork 0x02,0x21,0x40,0x13,0xA4,0x00,0x00,0x02） 4.容限为23mph | 1.系统设置中选择显示单位为公制 （发送 ./yfdbus_send AI.lv.ipcl.out vip2gip_VehicleNetwork 0x02,0x21,0x40,0x13,0xA4,0x00,0x00,0x00） 2.查看容限界面仪表盘下速度单位显示和容限范围 | 2.容限大小为约为23*1.6后的值，单位为km/h | P2 | 功能 | 手动测试 |  |  |  | BLOCK |  | APIMCIM-28942 【U718】【黑盒】【必现】【Vehicle Setting】交通标志识别菜单的 容限功能失效
VehicleSetting_578 | SYNC+_0095 |  | 交通标志识别-容限（U6、718专属） | 容限-单位切换-24mph | 1.车机供电正常 2.信号正常 3.系统设置中选择显示单位为英制 （发送 ./yfdbus_send AI.lv.ipcl.out vip2gip_VehicleNetwork 0x02,0x21,0x40,0x13,0xA4,0x00,0x00,0x02） 4.容限为24mph | 1.系统设置中选择显示单位为公制 （发送 ./yfdbus_send AI.lv.ipcl.out vip2gip_VehicleNetwork 0x02,0x21,0x40,0x13,0xA4,0x00,0x00,0x00） 2.查看容限界面仪表盘下速度单位显示和容限范围 | 2.容限大小为约为24*1.6后的值，单位为km/h | P2 | 功能 | 手动测试 |  |  |  | BLOCK |  | APIMCIM-28942 【U718】【黑盒】【必现】【Vehicle Setting】交通标志识别菜单的 容限功能失效
VehicleSetting_579 | SYNC+_0095 |  | 交通标志识别-容限（U6、718专属） | 容限数据增大 | 1.车机供电正常 2.信号正常 | 1.点击设置->车辆控制->辅助驾驶->交通标志识别->容限 2.单击“+”按钮 3.长按“+”按钮 4.长按“+”按钮至最大值 | 2.数据增大一个单位 3.数据持续增大 4.页面容限值达到最大“+”按钮置灰 | P2 | 功能 | 手动测试 |  |  |  | BLOCK |  | APIMCIM-28942 【U718】【黑盒】【必现】【Vehicle Setting】交通标志识别菜单的 容限功能失效
VehicleSetting_580 | SYNC+_0095 |  | 交通标志识别-容限（U6、718专属） | 容限数据减小 | 1.车机供电正常 2.信号正常 | 1.点击设置->车辆控制->辅助驾驶->交通标志识别->容限 2.单击“-”按钮 3.长按“-”按钮 4.长按“-”按钮至最小值 | 2.数据减小一个单位 3.数据持续减小 4.页面容限值达到最大“-”按钮置灰 | P2 | 功能 | 手动测试 |  |  |  | BLOCK |  | APIMCIM-28942 【U718】【黑盒】【必现】【Vehicle Setting】交通标志识别菜单的 容限功能失效
VehicleSetting_581 | SYNC+_0095 |  | 交通标志识别-容限（U6、718专属） | 容限单位-公制-容限数据-Rx | 1.车机供电正常 2.信号正常 3.系统设置中选择显示单位为公制 （发送 ./yfdbus_send AI.lv.ipcl.out vip2gip_VehicleNetwork 0x02,0x21,0x40,0x13,0xA4,0x00,0x00,0x00） | 1.模拟ECU发送信号 0x3E5FeatNoCcmActl=0x080E 0x3E5FeatConfigCcmActl=0x00/0x03/0x6/0xA 0x3E5PersIndexCcm_D_Actl=0x04 2.查看容限页面显示 | 2.容限大小为0/3/6/10，单位为km/h | P1 | 功能 | 手动测试 |  |  |  | BLOCK |  | APIMCIM-28942 【U718】【黑盒】【必现】【Vehicle Setting】交通标志识别菜单的 容限功能失效
VehicleSetting_582 | SYNC+_0095 |  | 交通标志识别-容限（U6、718专属） | 容限单位-公制-容限数据超过40-Rx | 1.车机供电正常 2.信号正常 3.系统设置中选择显示单位为公制 （发送 ./yfdbus_send AI.lv.ipcl.out vip2gip_VehicleNetwork 0x02,0x21,0x40,0x13,0xA4,0x00,0x00,0x00） | 1.模拟ECU发送信号 0x3E5FeatNoCcmActl=0x0811 0x3E5FeatConfigCcmActl=0x29(41) 0x3E5PersIndexCcm_D_Actl=0x04 2.查看容限页面显示 | 2.保留之前有效数值，单位为km/h | P2 | 功能 | 手动测试 |  |  |  | BLOCK |  | APIMCIM-28942 【U718】【黑盒】【必现】【Vehicle Setting】交通标志识别菜单的 容限功能失效
VehicleSetting_583 | SYNC+_0095 |  | 交通标志识别-容限（U6、718专属） | 容限单位-公制-容限数据-Tx | 1.车机供电正常 2.信号正常 3.系统设置中选择显示单位为公制 （发送 ./yfdbus_send AI.lv.ipcl.out vip2gip_VehicleNetwork 0x02,0x21,0x40,0x13,0xA4,0x00,0x00,0x00） | 1.调节数值大小为0/10/20/40 km/h 2.查看容限页面显示 | 2.信号0x3E2.CtrStkDsplyOp_D_Rq=Set 0x3E2.CtrStkFeatNoActl=0x0811 0x3E2.CtrStkFeatConfigActl=0x00/0x0A/0x14/0x28 | P2 | 功能 | 手动测试 |  |  |  | BLOCK |  | APIMCIM-28942 【U718】【黑盒】【必现】【Vehicle Setting】交通标志识别菜单的 容限功能失效
VehicleSetting_584 | SYNC+_0095 |  | 交通标志识别-容限（U6、718专属） | 容限单位-英制-容限数据-Rx | 1.车机供电正常 2.信号正常 3.系统设置中选择显示单位为英制 （发送 ./yfdbus_send AI.lv.ipcl.out vip2gip_VehicleNetwork 0x02,0x21,0x40,0x13,0xA4,0x00,0x00,0x02） | 1.模拟ECU发送信号 0x3E5FeatNoCcmActl=0x080E 0x3E5FeatConfigCcmActl=0x00/0x02/0x4/0x5 0x3E5PersIndexCcm_D_Actl=0x04 2.查看容限页面显示 | 2.警告限速超过大小为0/2/4/5，单位为mph | P1 | 功能 | 手动测试 |  |  |  | BLOCK |  | APIMCIM-28942 【U718】【黑盒】【必现】【Vehicle Setting】交通标志识别菜单的 容限功能失效
VehicleSetting_585 | SYNC+_0095 |  | 交通标志识别-容限（U6、718专属） | 容限单位-英制-容限数据超过25-Rx | 1.车机供电正常 2.信号正常 3.系统设置中选择显示单位为英制 （发送 ./yfdbus_send AI.lv.ipcl.out vip2gip_VehicleNetwork 0x02,0x21,0x40,0x13,0xA4,0x00,0x00,0x02） | 1.模拟ECU发送信号 0x3E5FeatNoCcmActl=0x080E 0x3E5FeatConfigCcmActl=0x1A（26） 0x3E5PersIndexCcm_D_Actl=0x04 2.查看容限页面显示 | 2.保留之前有效数值，单位为mph | P2 | 功能 | 手动测试 |  |  |  | BLOCK |  | APIMCIM-28942 【U718】【黑盒】【必现】【Vehicle Setting】交通标志识别菜单的 容限功能失效
VehicleSetting_586 | SYNC+_0095 |  | 交通标志识别-容限（U6、718专属） | 容限单位-英制-容限数据-Tx | 1.车机供电正常 2.信号正常 3.系统设置中选择显示单位为英制 （发送 ./yfdbus_send AI.lv.ipcl.out vip2gip_VehicleNetwork 0x02,0x21,0x40,0x13,0xA4,0x00,0x00,0x02） | 1.调节数值大小为0/10/20/25 mph 2.查看容限页面显示 | 2.信号0x3E2.CtrStkDsplyOp_D_Rq=Set 0x3E2.CtrStkFeatNoActl=0x0811 0x3E2.CtrStkFeatConfigActl=0x00/0x0A/0x14/0x19 | P2 | 功能 | 手动测试 |  |  |  | BLOCK |  | APIMCIM-28942 【U718】【黑盒】【必现】【Vehicle Setting】交通标志识别菜单的 容限功能失效
VehicleSetting_587 | SYNC+_0095 |  | 状态保持-安全开门预警(CEA) | 安全开门预警状态保持 | 1.车机供电正常 2.3B2 IGN = Run | 1.操作安全开门预警 开启/关闭 2.退出界面再进入，查看安全开门预警开关状态 | 2.保持退出前的状态，开关无动效 | P2 | 功能 | 手动测试 | R8 | 是 |  | PASS
VehicleSetting_588 | SYNC+_0095 |  | 状态保持-自动启停 | 自动启停状态保持 | 1.车机供电正常 2.3B2 IGN = Run | 1.操作自动启停 开启/关闭 2.退出界面再进入，查看自动启停开关状态 | 2.保持退出前的状态，开关无动效 | P2 | 功能 | 手动测试 | R8 | 是 |  | PASS
VehicleSetting_589 | SYNC+_0095 |  | 状态保持-自动驻车 | 自动驻车状态保持 | 1.车机供电正常 2.3B2 IGN = Run | 1.操作自动驻车 开启/关闭 2.退出界面再进入，查看自动驻车开关状态 | 2.保持退出前的状态，开关无动效 | P2 | 功能 | 手动测试 | R8 | 是 |  | PASS
VehicleSetting_590 | SYNC+_0095 |  | 状态保持-牵引力控制 | 牵引力控制状态保持 | 1.车机供电正常 2.3B2 IGN = Run | 1.操作牵引力控制 开启/关闭 2.退出界面再进入，查看牵引力控制开关状态 | 2.保持退出前的状态，开关无动效 | P2 | 功能 | 手动测试 | R8 | 是 |  | PASS
VehicleSetting_591 | SYNC+_0095 |  | 状态保持-盲区监测 | 盲区监测状态保持 | 1.车机供电正常 2.3B2 IGN = Run | 1.操作盲区监测 开启/关闭 2.退出界面再进入，查看盲区监测开关状态 | 2.保持退出前的状态，开关无动效 | P2 | 功能 | 手动测试 | R8 | 是 |  | PASS
VehicleSetting_592 | SYNC+_0095 |  | 状态保持-斜坡辅助 | 斜坡辅助状态保持 | 1.车机供电正常 2.3B2 IGN = Run | 1.操作斜坡辅助 开启/关闭 2.退出界面再进入，查看斜坡辅助开关状态 | 2.保持退出前的状态，开关无动效 | P2 | 功能 | 手动测试 | R8 | 是 |  | PASS
VehicleSetting_593 | SYNC+_0095 |  | 状态保持-陡坡缓降控制 | 陡坡缓降控制状态保持 | 1.车机供电正常 2.3B2 IGN = Run | 1.操作陡坡缓降控制 开启/关闭 2.退出界面再进入，查看陡坡缓降控制开关状态 | 2.保持退出前的状态，开关无动效 | P2 | 功能 | 手动测试 | R8 | 是 |  | PASS
VehicleSetting_594 | SYNC+_0095 |  | 状态保持-逆行提醒 | 逆行提醒状态保持 | 1.车机供电正常 2.3B2 IGN = Run | 1.操作逆行提醒 开启/关闭 2.退出界面再进入，查看逆行提醒开关状态 | 2.保持退出前的状态，开关无动效 | P2 | 功能 | 手动测试 | R8 | 是 |  | PASS
VehicleSetting_595 | SYNC+_0095 |  | 状态保持-泊车位自动提醒 | 泊车位自动提醒状态保持 | 1.车机供电正常 2.3B2 IGN = Run | 1.操作泊车位自动提醒开启/关闭 2.退出界面再进入，查看泊车位自动提醒开关状态 | 2.保持退出前的状态，开关无动效 | P2 | 功能 | 手动测试 | R8 | 是 |  | PASS
VehicleSetting_596 | SYNC+_0095 |  | 状态保持-倒档来车预警 | 倒档来车预警状态保持 | 1.车机供电正常 2.3B2 IGN = Run | 1.操作倒档来车预警开启/关闭 2.退出界面再进入，查看倒档来车预警开关状态 | 2.保持退出前的状态，开关无动效 | P2 | 功能 | 手动测试 | R8 | 是 |  | PASS
VehicleSetting_597 | SYNC+_0095 |  | 状态保持-倒档来车预警影像 | 倒档来车预警影像状态保持 | 1.车机供电正常 2.3B2 IGN = Run | 1.操作倒档来车预警影像开启/关闭 2.退出界面再进入，查看倒档来车预警影像开关状态 | 2.保持退出前的状态，开关无动效 | P2 | 功能 | 手动测试 | R8 | 是 |  | PASS
VehicleSetting_598 | SYNC+_0095 |  | 状态保持-倒车制动辅助 | 倒车制动辅助状态保持 | 1.车机供电正常 2.3B2 IGN = Run | 1.操作倒车制动辅助开启/关闭 2.退出界面再进入，查看倒车制动辅助开关状态 | 2.保持退出前的状态，开关无动效 | P2 | 功能 | 手动测试 | R8 | 是 |  | PASS
VehicleSetting_599 | SYNC+_0095 |  | 状态保持-疲劳驾驶预警 | 疲劳驾驶预警状态保持 | 1.车机供电正常 2.3B2 IGN = Run | 1.操作疲劳驾驶预警开启/关闭 2.退出界面再进入，查看疲劳驾驶预警开关状态 | 2.保持退出前的状态，开关无动效 | P2 | 功能 | 手动测试 | R8 | 是 |  | PASS
VehicleSetting_600 | SYNC+_0095 |  | 状态保持-坡道起步辅助 | 坡道起步辅助状态保持 | 1.车机供电正常 2.3B2 IGN = Run | 1.操作坡道起步辅助开启/关闭 2.退出界面再进入，查看坡道起步辅助开关状态 | 2.保持退出前的状态，开关无动效 | P2 | 功能 | 手动测试 | R8 | 是 |  | PASS
VehicleSetting_601 | SYNC+_0095 |  | 状态保持-自动启停阈值 | 自动启停阈值状态保持 | 1.车机供电正常 2.3B2 IGN = Run | 1.选择自动启停阈值的高/中/低 2.退出界面再进入，查看自动启停阈值状态 | 2.保持退出前的状态，无动效显示 | P2 | 功能 | 手动测试 | R8 | 是 |  | PASS
VehicleSetting_602 | SYNC+_0095 |  | 状态保持-巡航控制 | 巡航控制状态保持 | 1.车机供电正常 2.3B2 IGN = Run | 1.选择巡航控制的定速巡航/自适应巡航/智能自适应巡航 2.退出界面再进入，查看自动启停阈值状态 | 2.保持退出前的状态，无动效显示 | P2 | 功能 | 手动测试 | R8 | 是 |  | PASS
VehicleSetting_603 | SYNC+_0095 |  | 状态保持-车道居中保持 | 车道居中保持状态保持 | 1.车机供电正常 2.3B2 IGN = Run | 1.操作车道居中保持开启/关闭 2.退出界面再进入，查看车道居中保持开关状态 | 2.保持退出前的状态，开关无动效 | P2 | 功能 | 手动测试 | R8 | 是 |  | PASS
VehicleSetting_604 | SYNC+_0095 |  | 状态保持-主动驾驶辅助 | 主动驾驶辅助状态保持 | 1.车机供电正常 2.3B2 IGN = Run | 1.操作主动驾驶辅助开启/关闭 2.退出界面再进入，查看主动驾驶辅助开关状态 | 2.保持退出前的状态，开关无动效 | P2 | 功能 | 手动测试 | R8 | 是 |  | PASS
VehicleSetting_605 | SYNC+_0095 |  | 状态保持-限速标记识别 | 限速标记识别状态保持 | 1.车机供电正常 2.3B2 IGN = Run | 1.操作限速标记识别开启/关闭 2.退出界面再进入，查看限速标记识别开关状态 | 2.保持退出前的状态，开关无动效 | P2 | 功能 | 手动测试 | R8 | 是 |  | PASS
VehicleSetting_606 | SYNC+_0095 |  | 状态保持-智能预测巡航 | 智能预测巡航状态保持 | 1.车机供电正常 2.3B2 IGN = Run | 1.操作智能预测巡航开启/关闭 2.退出界面再进入，查看智能预测巡航开关状态 | 2.保持退出前的状态，开关无动效 | P2 | 功能 | 手动测试 | R8 | 是 |  | PASS
VehicleSetting_607 | SYNC+_0095 |  | 状态保持-激活提示 | 激活提示状态保持 | 1.车机供电正常 2.3B2 IGN = Run | 1.操作激活提示开启/关闭 2.退出界面再进入，查看激活提示开关状态 | 2.保持退出前的状态，开关无动效 | P2 | 功能 | 手动测试 | R8 | 是 |  | PASS
VehicleSetting_608 | SYNC+_0095 |  | 状态保持-车道内动态避让 | 车道内动态避让状态保持 | 1.车机供电正常 2.3B2 IGN = Run | 1.操作车道内动态避让开启/关闭 2.退出界面再进入，查看车道内动态避让开关状态 | 2.保持退出前的状态，开关无动效 | P2 | 功能 | 手动测试 | R8 | 是 |  | PASS
VehicleSetting_609 | SYNC+_0095 |  | 状态保持-辅助变道系统 | 辅助变道系统状态保持 | 1.车机供电正常 2.3B2 IGN = Run | 1.操作辅助变道系统开启/关闭 2.退出界面再进入，查看辅助变道系统开关状态 | 2.保持退出前的状态，开关无动效 | P2 | 功能 | 手动测试 | R8 | 是 |  | PASS
VehicleSetting_610 | SYNC+_0095 |  | 状态保持-巡航控制容限 | 巡航控制容限状态保持 | 1.车机供电正常 2.3B2 IGN = Run | 1.操作巡航控制容限值 2.退出界面再进入，查看巡航控制容限状态 | 2.保持退出前的容限值，无动效显示 | P2 | 功能 | 手动测试 | R8 | 是 |  | PASS
VehicleSetting_611 | SYNC+_0095 |  | 状态保持-车速限制 | 车速限制状态保持 | 1.车机供电正常 2.3B2 IGN = Run | 1.选择车速限制的手动/智能 2.退出界面再进入，查看车速限制状态 | 2.保持退出前的状态，无动效显示 | P2 | 功能 | 手动测试 | R8 | 是 |  | PASS
VehicleSetting_612 | SYNC+_0095 |  | 状态保持-车速限制容限 | 车速限制容限状态保持 | 1.车机供电正常 2.3B2 IGN = Run | 1.操作车速限制容限值 2.退出界面再进入，查看车速限制容限状态 | 2.保持退出前的容限值，无动效显示 | P2 | 功能 | 手动测试 | R8 | 是 |  | PASS
VehicleSetting_613 | SYNC+_0095 |  | 状态保持-车速限制辅助 | 车速限制辅助状态保持 | 1.车机供电正常 2.3B2 IGN = Run | 1.选择车速限制辅助的超速警告/智能车速限制 2.退出界面再进入，查看车速限制辅助状态 | 2.保持退出前的状态，无动效显示 | P2 | 功能 | 手动测试 | R8 | 是 |  | PASS
VehicleSetting_614 | SYNC+_0095 |  | 状态保持-车速限制辅助容限 | 车速限制容限状态保持 | 1.车机供电正常 2.3B2 IGN = Run | 1.操作车速限制辅助容限值 2.退出界面再进入，查看车速限制辅助容限状态 | 2.保持退出前的容限值，无动效显示 | P2 | 功能 | 手动测试 | R8 | 是 |  | PASS
VehicleSetting_615 | SYNC+_0095 |  | 状态保持-碰撞预警 | 碰撞预警状态保持 | 1.车机供电正常 2.3B2 IGN = Run | 1.操作碰撞预警开启/关闭 2.退出界面再进入，查看碰撞预警开关状态 | 2.保持退出前的状态，开关无动效 | P2 | 功能 | 手动测试 | R8 | 是 |  | FAIL |  | FCIVIOS-15607 Phase5_【U718】【黑盒】【必现】【Vehicle Setting】碰撞预警界面下，开关动画被打断后，不应继续播放动画
VehicleSetting_616 | SYNC+_0095 |  | 状态保持-车距提示 | 车距提示状态保持 | 1.车机供电正常 2.3B2 IGN = Run | 1.操作车距提示开启/关闭 2.退出界面再进入，查看车距提示开关状态 | 2.保持退出前的状态，开关无动效 | P2 | 功能 | 手动测试 | R8 | 是 |  | PASS
VehicleSetting_617 | SYNC+_0095 |  | 状态保持-自动紧急制动 | 自动紧急制动状态保持 | 1.车机供电正常 2.3B2 IGN = Run | 1.操作自动紧急制动开启/关闭 2.退出界面再进入，查看自动紧急制动开关状态 | 2.保持退出前的状态，开关无动效 | P2 | 功能 | 手动测试 | R8 | 是 |  | PASS
VehicleSetting_618 | SYNC+_0095 |  | 状态保持-转向避险辅助 | 转向避险辅助状态保持 | 1.车机供电正常 2.3B2 IGN = Run | 1.操作转向避险辅助开启/关闭 2.退出界面再进入，查看转向避险辅助开关状态 | 2.保持退出前的状态，开关无动效 | P2 | 功能 | 手动测试 | R8 | 是 |  | PASS
VehicleSetting_619 | SYNC+_0095 |  | 状态保持-灵敏度 | 灵敏度状态保持 | 1.车机供电正常 2.3B2 IGN = Run | 1.操作碰撞预警灵敏度中的高/标准/低 2.退出界面再进入，查看灵敏度状态 | 2.保持退出前的状态，无动效显示 | P2 | 功能 | 手动测试 | R8 | 是 |  | PASS
VehicleSetting_620 | SYNC+_0095 |  | 状态保持-前后视角互切 | 前后视角互切状态保持 | 1.车机供电正常 2.3B2 IGN = Run | 1.操作前后视角互切开启/关闭 2.退出界面再进入，查看前后视角互切开关状态 | 2.保持退出前的状态，开关无动效 | P2 | 功能 | 手动测试 | R8 | 是 |  | PASS

## 车辆控制
CaseID | Feature ID_1 | Feature ID_2 | 需求ID | 标题 | 前提条件 | 操作步骤 | 预期结果 | 优先级 | 用例类型 | 测试方式 | 交付节点 | 是否实车 | 无法实车原因 | 验证结果 | 非PASS原因 | 备注 | 测试版本 | 测试日期 | 测试人员 | 测试环境
VehicleSetting_0 |  |  | 2-1常用设置各设置入口 | 默认显示项 | 1.车机供电正常 2.3B2 IGN = Run | 1.首次通过车辆控制->进入常用设置 2.查看默认显示项 | 2.默认显示项：车道保持系统、牵引力控制TCS、巡航控制、自动启停、自动驻车 | P2 | 功能 | 手动测试 | R5 | 是 |  | PASS
VehicleSetting_1 |  |  | 2-1常用设置各设置入口 | 改变顺序 | N/A | 1.通过车辆控制->进入常用设置 2.上下拖动最右侧按钮 | 2.可以更换位置 | P2 | 功能 | 手动测试 | R5 | 是 |  | PASS
VehicleSetting_2 |  |  | 2-1常用设置各设置入口 | 改变顺序后取消收藏 | N/A | 1.通过车辆控制->进入常用设置 2.调整任一选项的顺序 3.点击该选项的取消收藏按钮 | 3.选项不在常用设置界面显示 | P2 | 功能 | 手动测试 | R5 | 是 |  | PASS
VehicleSetting_3 |  |  | 常用设置-点火/熄火 | 点火/熄火功能逻辑 | 1.车机供电正常 | 1.发送IGN=OFF，查看常用设置界面功能 2.发送IGN=run，查看常用设置界面功能 | 1.常用设置界面所有功能置灰，不可点击，不可拖动，并有对应提示 2.常用设置界面功能高亮，功能可以正常点击 | P2 | 功能 | 手动测试 | R5 | 是 |  | PASS
VehicleSetting_4 |  |  | 常用设置-点火/熄火-低级界面 | 点火/熄火-2级界面 功能逻辑 | 1.车机供电正常 | 1.当前在常用设置界面的 三级以及更低界面中 2.发送IGN=OFF，查看常用设置界面功能 | 2.自动跳转至二级界面，所有功能置灰，不可点击，不可拖动，并有对应提示 | P2 | 功能 | 手动测试 | R5 | 是 |  | PASS
VehicleSetting_5 |  |  | 常用设置-状态 | 常用设置-状态一致 | 1.车机供电正常 | 1.将车辆控制中功能收藏至常用设置 2.查看功能状态 | 2.被收藏至常用设置界面中的功能 与 车辆控制界面功能状态保持一致 | P1 | 功能 | 手动测试 | R5 | 是 |  | PASS
VehicleSetting_6 |  |  | 常用设置-功能信号 | 常用设置-功能信号 | 1.车机供电正常 | 1.将车辆控制中功能收藏至常用设置 2.查看常用设置界面功能的TX RX信号 | 2.常用设置功能的信号与车辆设置界面中的功能信号保持一致 | P1 | 功能 | 手动测试 | R5 | 是 |  | PASS
VehicleSetting_7 |  |  | 车辆控制-点火/熄火 | 点火/熄火功能逻辑 | 1.车机供电正常 | 1.发送IGN=OFF，查看车辆控制界面功能 2.发送IGN=run，查看车辆控制界面功能 | 1.车辆控制界面所有功能置灰，不可点击，并有对应提示 2.车辆控制界面功能高亮，功能可以正常点击 | P2 | 功能 | 手动测试 | R5 | 是 |  | PASS
VehicleSetting_8 |  |  | 车辆控制-点火/熄火-低级界面 | 点火/熄火-2级界面 功能逻辑 | 1.车机供电正常 | 1.当前在车辆控制界面的 三级功能以及更低界面中 2.发送IGN=OFF，查看车辆控制界面功能 | 2.自动跳转至二级界面，所有功能置灰，不可点击，不可拖动，并有对应提示 | P2 | 功能 | 手动测试 | R5 | 是 |  | PASS
VehicleSetting_9 |  |  | 3-1 Ignition=OFF，Vehicle setting应不可用 | Ignition=OFF，Vehicle setting应不可用 | 1.Ignition status=OFF 2.车控车设界面已有设置项 | 1.进入车辆设置，点击任意button 2.查看按键状态 3.查看请求信号 | 2.按键状态unavailable 3.对应请求信号不会发送 | P2 | 功能 | 手动测试 |  | 是 |  | PASS
VehicleSetting_10 |  |  | info弹窗显示 | info弹窗显示 | 1.车机供电正常 | 1.打开各个功能info弹窗 2.点击空白处/退到后台，查看info弹窗显示 | 2.弹窗并不会消失 | P2 | 功能 | 手动测试 |  | 是 |  | PASS
VehicleSetting_11 |  |  | STR模式-车控记忆（718专属） | STR模式-车控记忆 | 1.车机供电正常 2.3B2 IGN = Run | 1.3B2 IGN = Off ， delay_ACC = Off ， 停发所有CAN信号，等待80s 2.再发送IGN=run 查看界面变化 | 1.进入STR模式 2.界面功能（开关、单选）保持不变 | P1 | 功能 | 手动测试 |  | 是 |  | PASS
VehicleSetting_12 |  |  | STR模式-弹窗（718专属） | STR模式-弹窗 | 1.车机供电正常 2.3B2 IGN = Run 3.车控界面显示弹窗 | 1.3B2 IGN = Off ， delay_ACC = Off ， 停发所有CAN信号，等待80s 2.再发送IGN=run 查看界面变化 | 1.进入STR模式 2.弹窗显示，回到launcher界面 | P1 | 功能 | 手动测试 |  | 是 |  | PASS
VehicleSetting_13 |  |  | STR模式-操作（718专属） | STR模式-操作 | 1.车机供电正常 2.3B2 IGN = Run | 1.3B2 IGN = Off ， delay_ACC = Off ， 停发所有CAN信号，等待80s 2.再发送IGN=run 3.正常操作车控界面功能 | 1.进入STR模式 2.界面功能（开关、单选）保持不变 3.操作正常不受影响 | P1 | 功能 | 手动测试 |  | 是 |  | PASS
VehicleSetting_14 |  |  | 6-1车辆设置各设置入口 | 车辆设置显示页面 | 1.车机供电正常 2.3B2 IGN = Run | 1.车辆控制->车辆设置->查看页面显示 | 1.与UI一致 | P1 | 功能 | 手动测试 |  | 是 |  | FAIL |  | FCIVIOS-16535 【U718】【黑盒】【必现】【Vehicle Setting】多级菜单内功能，有渐隐效果 | SOC:20221014_LA_R06.1 MCU:20221014_LA_R06.1 | 2022.10.19 | 关满意 | 实车
VehicleSetting_15 | SYNC+_Z0246 |  | 6-1车辆设置-最多30分钟怠速 | 最多30分钟怠速不显示设置配置项 | 1.车机供电正常 2.3B2 IGN = Run(TBD) | 1.配置配置字DE08, Byte 1, Bit 7 AEIS Without Override = 0 (Disabled) and DE08, Byte 1, Bit 6 = 1 AEIS with Override=0 (Disabled) 2.查看最多30分钟怠速选项 | 2.不显示最多30分钟怠速选项 | P2 | 功能 | 手动测试 | R10 | 否 | 配置字测试 | PASS
VehicleSetting_16 | SYNC+_Z0246 |  | 6-1车辆设置-最多30分钟怠速 | 最多30分钟怠速显示设置配置项 | 1.车机供电正常 2.3B2 IGN = Run(TBD) | 1.配置配置字DE08, Byte 1, Bit 7 AEIS Without Override = 0 (Disabled) and DE08, Byte 1, Bit 6 = 1 AEIS with Override= 1(Enabled) 2.查看最多30分钟怠速选项 | 2.显示最多30分钟怠速选项 | P2 | 功能 | 手动测试 | R10 | 否 | 配置字测试 | PASS
VehicleSetting_17 | SYNC+_Z0246 |  | 6-1车辆设置-最多30分钟怠速 | 最多30分钟怠速默认显示 | 1.车机供电正常 2.3B2 IGN = Run 3.显示最多30分钟怠速 | 1.查看最多30分钟怠速选项默认显示 2.手动点击最多30分钟怠速 | 1.最多30分钟怠速开关默认开启 2.最多30分钟怠速选项可开启/关闭 | P1 | 功能 | 手动测试 | R10 | 是 |  | PASS |  |  | SOC:20221014_LA_R06.1 MCU:20221014_LA_R06.1 | 2022.10.19 | 关满意 | 实车
VehicleSetting_18 | SYNC+_Z0246 |  | 6-1车辆设置-最多30分钟怠速 | 开启最多30分钟怠速Tx逻辑 | 1.车机供电正常 2.3B2 IGN = Run(TBD) | 1.开关为关时,点击开启 2.查看车机发出的请求信号 | 2.信号（若是FBMP信号，需要在500ms内retry并且Tx发完后需要置零）0x430 EngIdlShutDown_B_RqDrv = 0 | P1 | 功能 | 手动测试 | R10 | 是 |  | PASS |  |  | SOC:20221014_LA_R06.1 MCU:20221014_LA_R06.1 | 2022.10.19 | 关满意 | 实车
VehicleSetting_19 | SYNC+_Z0246 |  | 6-1车辆设置-最多30分钟怠速 | 关闭最多30分钟怠速Tx逻辑 | 1.车机供电正常 2.3B2 IGN = Run(TBD) | 1.开关为开时,点击关闭 2.查看车机发出的请求信号 | 2.信号（若是FBMP信号，需要在500ms内retry并且Tx发完后需要置零）0x430 EngIdlShutDown_B_RqDrv = 1 | P1 | 功能 | 手动测试 | R10 | 是 |  | PASS |  |  | SOC:20221014_LA_R06.1 MCU:20221014_LA_R06.1 | 2022.10.19 | 关满意 | 实车
VehicleSetting_20 | SYNC+_Z0246 |  | 6-1车辆设置-最多30分钟怠速 | 最多30分钟怠速收藏 | 1.车机供电正常 2.支持配置 | 1.点击最多30分钟怠速收藏按钮查看页面 2.进入常用设置查看 | 1.最多30分钟怠速收藏按钮高亮显示 2.常用设置中存在最多30分钟怠速且状态与车辆控制中保持一致 | P2 | 功能 | 手动测试 | R10 | 是 |  | PASS
VehicleSetting_21 | SYNC+_Z0246 |  | 6-1车辆设置-最多30分钟怠速 | 最多30分钟怠速infobook | 1.车机供电正常 2.支持配置 | 1.点击最多30分钟怠速info按钮 2.点击返回按钮 | 1.点击最多30分钟怠速info页面，且显示图片/功能文本说明 2.返回车辆控制->辅助驾驶 | P2 | 功能 | 手动测试 | R10 | 是 |  | PASS
VehicleSetting_22 | SYNC+_Z0246 |  | 6-1车辆设置-节能怠速 | 节能怠速不显示设置配置项 | 1.车机供电正常 2.3B2 IGN = Run(TBD) | 1.配置配置字DE07, BYTE 3, BIT 0 ECO Idle =0 (Disabled) 2.查看节能怠速选项 | 2.不显示节能怠速选项 | P2 | 功能 | 手动测试 |  | 否 | 配置字测试 | PASS
VehicleSetting_23 | SYNC+_Z0246 |  | 6-1车辆设置-节能怠速 | 节能怠速显示设置配置项 | 1.车机供电正常 2.3B2 IGN = Run(TBD) | 1.配置配置字DE07, BYTE 3, BIT 0 ECO Idle = 1 (enabled) 2.查看节能怠速选项 | 2.显示节能怠速选项 | P2 | 功能 | 手动测试 |  | 否 | 配置字测试 | PASS
VehicleSetting_24 | SYNC+_Z0246 |  | 6-1车辆设置-节能怠速 | 开启节能怠速Rx逻辑 | 1.车机供电正常 2.3B2 IGN = Run(TBD) | 1.模拟ECU发送信号:0x311 EcoIdl_D_Stat = 0x02 2.查看开关选项状态（辅助驾驶界面和常用设置界面） | 2.选项为开 | P1 | 功能 | 手动测试 |  | 是 |  | PASS |  |  | SOC:20221022_LA_R06.1 MCU:20221021_LA_R06.1 | 2022.10.24 | 关满意 | 实车
VehicleSetting_25 | SYNC+_Z0246 |  | 6-1车辆设置-节能怠速 | 关闭节能怠速Rx逻辑 | 1.车机供电正常 2.3B2 IGN = Run(TBD) | 1.模拟ECU发送信号:0x311 EcoIdl_D_Stat = 0x01 2.查看开关选项状态（辅助驾驶界面和常用设置界面） | 2.选项为关 | P1 | 功能 | 手动测试 |  | 是 |  | PASS |  |  | SOC:20221022_LA_R06.1 MCU:20221021_LA_R06.1 | 2022.10.24 | 关满意 | 实车
VehicleSetting_26 | SYNC+_Z0246 |  | 6-1车辆设置-节能怠速 | 开启节能怠速Tx逻辑 | 1.车机供电正常 2.3B2 IGN = Run(TBD) | 1.开关为关时,点击开启 2.查看车机发出的请求信号 | 2.信号（若是FBMP信号，需要在500ms内retry并且Tx发完后需要置零）0x227 EcoIdl_D_Rq = 0x2 | P1 | 功能 | 手动测试 |  | 是 |  | PASS |  |  | SOC:20221022_LA_R06.1 MCU:20221021_LA_R06.1 | 2022.10.24 | 关满意 | 实车
VehicleSetting_27 | SYNC+_Z0246 |  | 6-1车辆设置-节能怠速 | 关闭节能怠速Tx逻辑 | 1.车机供电正常 2.3B2 IGN = Run(TBD) | 1.开关为开时,点击关闭 2.查看车机发出的请求信号 | 2.信号（若是FBMP信号，需要在500ms内retry并且Tx发完后需要置零）0x227 EcoIdl_D_Rq = 0x1 | P1 | 功能 | 手动测试 |  | 是 |  | PASS |  |  | SOC:20221022_LA_R06.1 MCU:20221021_LA_R06.1 | 2022.10.24 | 关满意 | 实车
VehicleSetting_28 | SYNC+_Z0246 |  | 6-1车辆设置-节能怠速 | 节能怠速收藏 | 1.车机供电正常 2.支持配置 | 1.点击节能怠速收藏按钮查看页面 2.进入常用设置查看 | 1.节能怠速收藏按钮高亮显示 2.常用设置中存在节能怠速且状态与车辆控制中保持一致 | P2 | 功能 | 手动测试 |  | 是 |  | PASS
VehicleSetting_29 | SYNC+_Z0246 |  | 6-1车辆设置-节能怠速 | 节能怠速infobook | 1.车机供电正常 2.支持配置 | 1.点击节能怠速info按钮 2.点击返回按钮 | 1.点击节能怠速info页面，且显示图片/功能文本说明 2.返回车辆控制->辅助驾驶 | P2 | 功能 | 手动测试 |  | 是 |  | PASS
VehicleSetting_30 | SYNC+_Z0187 |  | 8-1车锁 | 车锁默认界面 | 1.车机供电正常 2. Ignition_Status=0x4 | 1. DE08 Byte10 bit0 Centerstack Settings=1（Enabled） DE08, BYTE 10, Bits 7-6 Park Lock Control Allw = 0x1 DE08, Byte 2, Bit 7 Autolock Control Function = 1 (enabled) DE08, Byte 2, Bit 4 Autounlock Control Function = 1 (enabled) Intelligent Access (DE08, Byte 6, Bit 5 Intelligent Access Menu = 1 (enabled) AND DE08, Byte 11, Bit 2 Key Free = 0 (Intelligent Access) DE08, Byte 7, Bit 5 Locking Feedback Audible = 1 (enabled) DE08, Byte 7, Bit 4 Locking Feedback Visual = 1 (enabled) DE08, Byte 4, Bit 3 One/Two Stage Unlocking = 1 (enabled) AND DE08, Byte 11, Bit 0 One/Two Stage Unlocking – Passenger/Commercial = 0 Passenger (One/Two Stage HMI) DE08, Byte 2, Bit 5 Auto Relock = 1 (disabled) Walk Away Lock (DE08, Byte 23, Bit 7 Walk Away Lock Control Function = 1 (enabled) Walk Away Lock Feedback (DE08, Byte 23, Bit 6 Locking Feedback Audible = 1 (enabled) DE08, Byte 23, Bit 5 Double Lock Reminder = 1 (enabled)， （DE08: 00 B0 00 08 00 20 30 00 00 41 00 00 00 00 00 00 00 00 00 00 00 00 E0 00 00 00 00 00 00 00 00 00 00 00 00 / 00 B0 00 08 00 20 30 00 00 41 05 00 00 00 00 00 00 00 00 00 00 00 E0 00 00 00 00 00 00 00 00 00 00 00 00 ）车辆控制->车辆设置->车锁->查看页面设置 2.点击左上角返回按钮 | 1.行车自动落锁 开关禁止 声音反馈 外部车灯反馈 漏锁鸣响 遥控解锁（与全部解锁互斥） 智能进入（与无钥匙进入互斥） 自动解锁 自动重锁 重锁提醒 离车自动落锁 2.返回车辆设置界面 | P2 | 功能 | 手动测试 | R9 | 否 | 配置字测试 | PASS
VehicleSetting_31 | SYNC+_Z0187 |  | 8-1车锁 | 车锁默认界面 | 1.车机供电正常 2. Ignition_Status=0x4 | 1. DE08 Byte10 bit0 Centerstack Settings=0（Disabled） DE08, BYTE 10, Bits 7-6 Park Lock Control Allw = 0x0 DE08, Byte 2, Bit 7 Autolock Control Function = 0 (Disabled) DE08, Byte 2, Bit 4 Autounlock Control Function = 0 (Disabled) Intelligent Access (DE08, Byte 6, Bit 5 Intelligent Access Menu = 0 (Disabled) DE08, Byte 7, Bit 5 Locking Feedback Audible = 0 (Disabled) DE08, Byte 7, Bit 4 Locking Feedback Visual = 0 (Disabled) DE08, Byte 4, Bit 3 One/Two Stage Unlocking = 0 (Disabled) DE08, Byte 2, Bit 5 Auto Relock = 0 (disabled) Walk Away Lock (DE08, Byte 23, Bit 7 Walk Away Lock Control Function = 0 (Disabled) Walk Away Lock Feedback (DE08, Byte 23, Bit 6 Locking Feedback Audible = 0 (Disabled) DE08, Byte 23, Bit 5 Double Lock Reminder = 0 (Disabled)，车辆控制->车辆设置->车锁->查看页面设置 | 1.不显示车锁界面 | P2 | 功能 | 手动测试 | R9 | 否 | 配置字测试 | PASS
VehicleSetting_32 | SYNC+_Z0187 |  | 8-1车锁 | 车锁收藏 | 1.车机供电正常 2.支持配置 | 1.点击车锁收藏按钮查看页面 2.进入常用设置查看 | 1.Toast提示“收藏成功，可在“常用设置”界面查看”；车锁收藏按钮高亮显示 2.常用设置中存在车锁且状态与车辆控制中保持一致 | P2 | 功能 | 手动测试 | R9 | 是 |  | PASS
VehicleSetting_33 | SYNC+_Z0187 |  | 8-1车锁 | 车锁取消收藏 | 1.车机供电正常 2.支持配置 | 1.点击车锁已收藏按钮查看页面 2.进入常用设置查看 | 1.Toast提示“已取消收藏”；车锁收藏按钮灰色显示 2.常用设置中不存在车锁 | P2 | 功能 | 手动测试 | R9 | 是 |  | PASS
VehicleSetting_34 | SYNC+_Z0187 |  | 8-1车锁 | 车锁infobook | 1.车机供电正常 2.支持配置 | 1.点击车锁info按钮 2.点击返回按钮 | 1.点击车锁info页面，且显示图片/功能文本说明 2.返回车辆控制->辅助驾驶 | P2 | 功能 | 手动测试 | R9 | 是 |  | PASS
VehicleSetting_35 | SYNC+_Z0210 |  | 8-2车锁-行车自动落锁 | 行车自动落锁不显示设置配置项 | 1.车机供电正常 2.3B2 IGN = Run | 1.配置配置字DE08, Byte 2, Bit 7 Autolock Control Function = 0 2.查看行车自动落锁选项 | 2.不显示行车自动落锁选项 | P2 | 功能 | 手动测试 | R9 | 否 | 配置字测试 | PASS
VehicleSetting_36 | SYNC+_Z0210 |  | 8-2车锁-行车自动落锁 | 行车自动落锁显示设置配置项 | 1.车机供电正常 2.3B2 IGN = Run | 1.配置配置字DE08, Byte 2, Bit 7 Autolock Control Function = 1 (enabled) 2.查看行车自动落锁选项 | 2.显示行车自动落锁选项 | P2 | 功能 | 手动测试 | R9 | 否 | 配置字测试 | PASS
VehicleSetting_37 | SYNC+_Z0187 |  | 8-2车锁-行车自动落锁 | 开启行车自动落锁Rx逻辑 | 1.车机供电正常 2.3B2 IGN = Run 3.进入车锁子页面 | 1.模拟ECU发送信号: 0x3E3FeatNoBcm_No_Actl=0x0403 0x3E3FeatConfigBcmActl=0x01 0x3E3PersIndexBcm_D_Actl=0x04 2.查看开关选项状态（辅助驾驶界面和常用设置界面） | 2.选项为开 | P1 | 功能 | 手动测试 | R9 | 是 |  | PASS |  |  | SOC:20221014_LA_R06.1 MCU:20221014_LA_R06.1 | 2022.10.19 | 关满意 | 实车
VehicleSetting_38 | SYNC+_Z0187 |  | 8-2车锁-行车自动落锁 | 关闭行车自动落锁Rx逻辑 | 1.车机供电正常 2.3B2 IGN = Run 3.进入车锁子页面 | 1.模拟ECU发送信号: 0x3E3FeatNoBcm_No_Actl=0x0403 0x3E3FeatConfigBcmActl=0x00 0x3E3PersIndexBcm_D_Actl=0x04 （发送./yfdbus_send AI.lv.ipcl.out vip2gip_VehicleNetwork 0x02,0x00,0x00,0x00,0x00,0x00,0x01,0x04,0x03,0x00,0x00,0x04） 2.查看开关选项状态（辅助驾驶界面和常用设置界面） | 2.选项为关 | P1 | 功能 | 手动测试 | R9 | 是 |  | PASS |  |  | SOC:20221014_LA_R06.1 MCU:20221014_LA_R06.1 | 2022.10.19 | 关满意 | 实车
VehicleSetting_39 | SYNC+_Z0187 |  | 8-2车锁-行车自动落锁 | 开启行车自动落锁Tx逻辑 | 1.车机供电正常 2.3B2 IGN = Run 3.进入车锁子页面 | 1.开关为关时,点击开启 2.查看车机发出的请求信号 （点击开启行车自动落锁选项查看tail -f test.log返回值） | 2.信号（若是FBMP信号，需要在500ms内retry并且Tx发完后需要置零） 0x3E2CtrStkDsplyOp_D_Rq=0x02 0x3E2CtrStkFeatNoActl=0x0403 0x3E2CtrStkFeatConfigActl=0x01 （返回值1） | P1 | 功能 | 手动测试 | R9 | 是 |  | PASS |  |  | SOC:20221014_LA_R06.1 MCU:20221014_LA_R06.1 | 2022.10.19 | 关满意 | 实车
VehicleSetting_40 | SYNC+_Z0187 |  | 8-2车锁-行车自动落锁 | 关闭行车自动落锁Tx逻辑 | 1.车机供电正常 2.3B2 IGN = Run 3.进入车锁子页面 | 1.开关为开时,点击关闭 2.查看车机发出的请求信号 （点击关闭行车自动落锁选项查看tail -f test.log返回值） | 2.信号（若是FBMP信号，需要在500ms内retry并且Tx发完后需要置零） 0x3E2CtrStkDsplyOp_D_Rq=0x02 0x3E2CtrStkFeatNoActl=0x0403 0x3E2CtrStkFeatConfigActl=0x00 （返回值0） | P1 | 功能 | 手动测试 | R9 | 是 |  | PASS |  |  | SOC:20221014_LA_R06.1 MCU:20221014_LA_R06.1 | 2022.10.19 | 关满意 | 实车
VehicleSetting_41 | SYNC+_Z0187 |  | 8-2车锁-行车自动落锁 | 行车自动落锁infobook | 1.车机供电正常 2.支持配置 | 1.点击行车自动落锁info按钮 2.点击返回按钮 | 1.点击行车自动落锁info页面，且显示图片/功能文本说明 2.返回车辆设置->车锁 | P2 | 功能 | 手动测试 | R9 | 是 |  | PASS
VehicleSetting_42 | SYNC+_Z0210 |  | 8-3车锁-自动解锁 | 自动解锁不显示设置配置项 | 1.车机供电正常 2.3B2 IGN = Run | 1.配置配置字DE08, Byte 2, Bit 4 Autounlock Control Function = 0 2.查看自动解锁选项 | 2.不显示自动解锁选项 | P2 | 功能 | 手动测试 | R9 | 否 | 配置字测试 | PASS
VehicleSetting_43 | SYNC+_Z0210 |  | 8-3车锁-自动解锁 | 自动解锁显示设置配置项 | 1.车机供电正常 2.3B2 IGN = Run | 1.配置配置字DE08, Byte 2, Bit 4 Autounlock Control Function = 1 (enabled) 2.查看自动解锁选项 | 2.显示自动解锁选项 | P2 | 功能 | 手动测试 | R9 | 否 | 配置字测试 | PASS
VehicleSetting_44 | SYNC+_Z0187 |  | 8-3车锁-自动解锁 | 开启自动解锁Rx逻辑 | 1.车机供电正常 2.3B2 IGN = Run | 1.模拟ECU发送信号: 0x3E3FeatNoBcm_No_Actl=0x0404 0x3E3FeatConfigBcmActl=0x01 0x3E3PersIndexBcm_D_Actl=0x04 （发送./yfdbus_send AI.lv.ipcl.out vip2gip_VehicleNetwork 0x02,0x00,0x00,0x00,0x00,0x00,0x01,0x04,0x04,0x00,0x01,0x04） 2.查看开关选项状态（辅助驾驶界面和常用设置界面） | 2.选项为开 | P1 | 功能 | 手动测试 | R9 | 是 |  | PASS |  |  | SOC:20221014_LA_R06.1 MCU:20221014_LA_R06.1 | 2022.10.19 | 关满意 | 实车
VehicleSetting_45 | SYNC+_Z0187 |  | 8-3车锁-自动解锁 | 关闭自动解锁Rx逻辑 | 1.车机供电正常 2.3B2 IGN = Run | 1.模拟ECU发送信号: 0x3E3FeatNoBcm_No_Actl=0x0404 0x3E3FeatConfigBcmActl=0x00 0x3E3PersIndexBcm_D_Actl=0x04 （发送./yfdbus_send AI.lv.ipcl.out vip2gip_VehicleNetwork 0x02,0x00,0x00,0x00,0x00,0x00,0x01,0x04,0x04,0x00,0x00,0x04） 2.查看开关选项状态（辅助驾驶界面和常用设置界面） | 2.选项为关 | P1 | 功能 | 手动测试 | R9 | 是 |  | PASS |  |  | SOC:20221014_LA_R06.1 MCU:20221014_LA_R06.1 | 2022.10.19 | 关满意 | 实车
VehicleSetting_46 | SYNC+_Z0187 |  | 8-3车锁-自动解锁 | 开启自动解锁Tx逻辑 | 1.车机供电正常 2.3B2 IGN = Run | 1.开关为关时,点击开启 2.查看车机发出的请求信号 （点击开启自动解锁选项查看tail -f test.log返回值） | 2.信号（若是FBMP信号，需要在500ms内retry并且Tx发完后需要置零） 0x3E2CtrStkDsplyOp_D_Rq=0x02 0x3E2CtrStkFeatNoActl=0x0404 0x3E2CtrStkFeatConfigActl=0x01 （返回值1） | P1 | 功能 | 手动测试 | R9 | 是 |  | PASS |  |  | SOC:20221014_LA_R06.1 MCU:20221014_LA_R06.1 | 2022.10.19 | 关满意 | 实车
VehicleSetting_47 | SYNC+_Z0187 |  | 8-3车锁-自动解锁 | 关闭自动解锁Tx逻辑 | 1.车机供电正常 2.3B2 IGN = Run | 1.开关为开时,点击关闭 2.查看车机发出的请求信号 （点击关闭自动解锁选项查看tail -f test.log返回值） | 2.信号（若是FBMP信号，需要在500ms内retry并且Tx发完后需要置零） 0x3E2CtrStkDsplyOp_D_Rq=0x02 0x3E2CtrStkFeatNoActl=0x0404 0x3E2CtrStkFeatConfigActl=0x00 （返回值0） | P1 | 功能 | 手动测试 | R9 | 是 |  | PASS |  |  | SOC:20221014_LA_R06.1 MCU:20221014_LA_R06.1 | 2022.10.19 | 关满意 | 实车
VehicleSetting_48 | SYNC+_Z0187 |  | 8-3车锁-自动解锁 | 自动解锁infobook | 1.车机供电正常 2.支持配置 | 1.点击自动解锁info按钮 2.点击返回按钮 | 1.点击自动解锁info页面，且显示图片/功能文本说明 2.返回车辆设置->车锁 | P2 | 功能 | 手动测试 | R9 | 是 |  | PASS
VehicleSetting_49 | SYNC+_Z0210 |  | 8-4车锁-漏锁鸣响 | 漏锁鸣响不显示设置配置项 | 1.车机供电正常 2.3B2 IGN = Run | 1.配置配置字DE08 Byte10 bit0 Centerstack Settings= 0 （发送./yfdbus_send AI.lv.ipcl.out vip2gip_diag 0x01,0x01,0xDE,0x08,0x25,0x00,0x00,0x00,0x00,0x00,0x00,0x00,0x00,0x00,0x00,0x00,0x00,0x00,0x00,0x00,0x00,0x00,0x00,0x00,0x00,0x00,0x00,0x00,0x00,0x00） 2.查看漏锁鸣响选项 | 2.不显示漏锁鸣响选项 | P2 | 功能 | 手动测试 | R9 | 否 | 配置字测试 | PASS
VehicleSetting_50 | SYNC+_Z0210 |  | 8-4车锁-漏锁鸣响 | 漏锁鸣响显示设置配置项 | 1.车机供电正常 2.3B2 IGN = Run | 1.配置配置字DE08 Byte10 bit0 Centerstack Settings=1（Enabled） 2.查看漏锁鸣响选项 | 2.显示漏锁鸣响选项 | P2 | 功能 | 手动测试 | R9 | 否 | 配置字测试 | PASS
VehicleSetting_51 | SYNC+_Z0187 |  | 8-4车锁-漏锁鸣响 | 开启漏锁鸣响Rx逻辑 | 1.车机供电正常 2.3B2 IGN = Run | 1.模拟ECU发送信号: 0x3E3FeatNoBcm_No_Actl=0x0411 0x3E3FeatConfigBcmActl=0x01 0x3E3PersIndexBcm_D_Actl=0x04 （发送./yfdbus_send AI.lv.ipcl.out vip2gip_VehicleNetwork 0x02,0x00,0x00,0x00,0x00,0x00,0x01,0x04,0x11,0x00,0x01,0x04） 2.查看开关选项状态（辅助驾驶界面和常用设置界面） | 2.选项为开 | P1 | 功能 | 手动测试 | R9 | 是 |  | PASS |  |  | SOC:20221014_LA_R06.1 MCU:20221014_LA_R06.1 | 2022.10.19 | 关满意 | 实车
VehicleSetting_52 | SYNC+_Z0187 |  | 8-4车锁-漏锁鸣响 | 关闭漏锁鸣响Rx逻辑 | 1.车机供电正常 2.3B2 IGN = Run | 1.模拟ECU发送信号: 0x3E3FeatNoBcm_No_Actl=0x0411 0x3E3FeatConfigBcmActl=0x00 0x3E3PersIndexBcm_D_Actl=0x04 （发送./yfdbus_send AI.lv.ipcl.out vip2gip_VehicleNetwork 0x02,0x00,0x00,0x00,0x00,0x00,0x01,0x04,0x11,0x00,0x00,0x04） 2.查看开关选项状态（辅助驾驶界面和常用设置界面） | 2.选项为关 | P1 | 功能 | 手动测试 | R9 | 是 |  | PASS |  |  | SOC:20221014_LA_R06.1 MCU:20221014_LA_R06.1 | 2022.10.19 | 关满意 | 实车
VehicleSetting_53 | SYNC+_Z0187 |  | 8-4车锁-漏锁鸣响 | 开启漏锁鸣响Tx逻辑 | 1.车机供电正常 2.3B2 IGN = Run | 1.开关为关时,点击开启 2.查看车机发出的请求信号 | 2.信号（若是FBMP信号，需要在500ms内retry并且Tx发完后需要置零） 0x3E2CtrStkDsplyOp_D_Rq=0x02 0x3E2CtrStkFeatNoActl=0x0411 0x3E2CtrStkFeatConfigActl=0x01 （返回值1） | P1 | 功能 | 手动测试 | R9 | 是 |  | PASS |  |  | SOC:20221014_LA_R06.1 MCU:20221014_LA_R06.1 | 2022.10.19 | 关满意 | 实车
VehicleSetting_54 | SYNC+_Z0187 |  | 8-4车锁-漏锁鸣响 | 关闭漏锁鸣响Tx逻辑 | 1.车机供电正常 2.3B2 IGN = Run | 1.开关为开时,点击关闭 2.查看车机发出的请求信号 | 2.信号（若是FBMP信号，需要在500ms内retry并且Tx发完后需要置零） 0x3E2CtrStkDsplyOp_D_Rq=0x02 0x3E2CtrStkFeatNoActl=0x0411 0x3E2CtrStkFeatConfigActl=0x00 （返回值0） | P1 | 功能 | 手动测试 | R9 | 是 |  | PASS |  |  | SOC:20221014_LA_R06.1 MCU:20221014_LA_R06.1 | 2022.10.19 | 关满意 | 实车
VehicleSetting_55 | SYNC+_Z0187 |  | 8-4车锁-漏锁鸣响 | 漏锁鸣响infobook | 1.车机供电正常 2.支持配置 | 1.点击漏锁鸣响info按钮 2.点击返回按钮 | 1.点击漏锁鸣响info页面，且显示图片/功能文本说明 2.返回车辆设置->车锁 | P2 | 功能 | 手动测试 | R9 | 是 |  | PASS
VehicleSetting_56 | SYNC+_Z0210 |  | 8-5车锁-离车自动落锁 | 离车自动落锁不显示设置配置项 | 1.车机供电正常 2.3B2 IGN = Run | 1.配置配置字DE08, Byte 23, Bit 7 Walk Away Lock Control Function = 0 （发送./yfdbus_send AI.lv.ipcl.out vip2gip_diag 0x01,0x01,0xDE,0x08,0x25,0x00,0x00,0x00,0x00,0x00,0x00,0x00,0x00,0x00,0x00,0x00,0x00,0x00,0x00,0x00,0x00,0x00,0x00,0x00,0x00,0x00,0x00,0x00,0x00,0x00） 2.查看离车自动落锁选项 | 2.不显示离车自动落锁选项 | P2 | 功能 | 手动测试 | R9 | 否 | 配置字测试 | PASS
VehicleSetting_57 | SYNC+_Z0210 |  | 8-5车锁-离车自动落锁 | 离车自动落锁显示设置配置项 | 1.车机供电正常 2.3B2 IGN = Run | 1.配置配置字DE08, Byte 23, Bit 7 Walk Away Lock Control Function = 1 (enabled) （发送./yfdbus_send AI.lv.ipcl.out vip2gip_diag 0x01,0x01,0xDE,0x08,0x25,0x00,0x00,0x00,0x00,0x00,0x00,0x00,0x00,0x00,0x00,0x00,0x00,0x00,0x00,0x00,0x00,0x00,0x00,0x00,0x00,0x00,0x00,0x80,0x00,0x00） 2.查看离车自动落锁选项 | 2.显示离车自动落锁选项 | P2 | 功能 | 手动测试 | R9 | 否 | 配置字测试 | PASS
VehicleSetting_58 | SYNC+_Z0187 |  | 8-5车锁-离车自动落锁 | 离车自动落锁页面显示 | 1.车机供电正常 2.支持配置 | 1.车辆设置->车锁->离车自动落锁查看页面显示 2.点击左上角返回按钮 | 1.显示启用/禁用单选以及落锁提示音开关 2.返回车辆设置->车锁页面 | P2 | 功能 | 手动测试 | R9 | 是 |  | PASS
VehicleSetting_59 | SYNC+_Z0187 |  | 8-5车锁-离车自动落锁 | 离车自动落锁-启用设置Rx逻辑 | 1.车机供电正常 2.3B2 IGN = Run | 1.模拟ECU发送信号: 0x3E3FeatNoBcm_No_Actl=0x0420 0x3E3FeatConfigBcmActl=0x01 0x3E3PersIndexBcm_D_Actl=0x04 （发送./yfdbus_send AI.lv.ipcl.out vip2gip_VehicleNetwork 0x02,0x00,0x00,0x00,0x00,0x00,0x01,0x04,0x20,0x00,0x01,0x04） 2.查看启用选项状态 | 2.启用选项被选中 | P1 | 功能 | 手动测试 | R9 | 是 |  | PASS |  |  | SOC:20221014_LA_R06.1 MCU:20221014_LA_R06.1 | 2022.10.19 | 关满意 | 实车
VehicleSetting_60 | SYNC+_Z0187 |  | 8-5车锁-离车自动落锁 | 离车自动落锁-启用设置Tx逻辑 | 1.车机供电正常 2.3B2 IGN = Run | 1.其他选项被选中时,点击启用 2.查看车机发出的请求信号 （点击启用选项查看tail -f test.log返回值） | 2.信号（若是FBMP信号，需要在500ms内retry并且Tx发完后需要置零） 0x3E2 CtrStkDsplyOp_D_Rq=0x02 0x3E2 CtrStkFeatNoActl=0x0420 0x3E2 CtrStkFeatConfigActl=0x01 （返回值1） | P1 | 功能 | 手动测试 | R9 | 是 |  | PASS |  |  | SOC:20221014_LA_R06.1 MCU:20221014_LA_R06.1 | 2022.10.19 | 关满意 | 实车
VehicleSetting_61 | SYNC+_Z0187 |  | 8-5车锁-离车自动落锁 | 离车自动落锁-禁用设置Rx逻辑 | 1.车机供电正常 2.3B2 IGN = Run | 1.模拟ECU发送信号: 0x3E3FeatNoBcm_No_Actl=0x0420 0x3E3FeatConfigBcmActl=0x00 0x3E3PersIndexBcm_D_Actl=0x04 （发送./yfdbus_send AI.lv.ipcl.out vip2gip_VehicleNetwork 0x02,0x00,0x00,0x00,0x00,0x00,0x01,0x04,0x20,0x00,0x00,0x04） 2.查看禁用选项状态 | 2.禁用选项被选中 | P1 | 功能 | 手动测试 | R9 | 是 |  | PASS |  |  | SOC:20221014_LA_R06.1 MCU:20221014_LA_R06.1 | 2022.10.19 | 关满意 | 实车
VehicleSetting_62 | SYNC+_Z0187 |  | 8-5车锁-离车自动落锁 | 离车自动落锁-禁用设置Tx逻辑 | 1.车机供电正常 2.3B2 IGN = Run | 1.其他选项被选中时,点击禁用 2.查看车机发出的请求信号 （点击禁用选项查看tail -f test.log返回值） | 2.信号（若是FBMP信号，需要在500ms内retry并且Tx发完后需要置零） 0x3E2 CtrStkDsplyOp_D_Rq=0x02 0x3E2 CtrStkFeatNoActl=0x0420 0x3E2 CtrStkFeatConfigActl=0x00 （返回值0） | P1 | 功能 | 手动测试 | R9 | 是 |  | PASS |  |  | SOC:20221014_LA_R06.1 MCU:20221014_LA_R06.1 | 2022.10.19 | 关满意 | 实车
VehicleSetting_63 | SYNC+_Z0187 |  | 8-5车锁-离车自动落锁 | 开启落锁提示音Rx逻辑 | 1.车机供电正常 2.3B2 IGN = Run | 1.模拟ECU发送信号: 0x3E3FeatNoBcm_No_Actl=0x0421 0x3E3FeatConfigBcmActl=0x01 0x3E3PersIndexBcm_D_Actl=0x04 2.查看开关选项状态（辅助驾驶界面和常用设置界面） | 2.选项为开 | P1 | 功能 | 手动测试 | R9 | 是 |  | PASS |  |  | SOC:20221014_LA_R06.1 MCU:20221014_LA_R06.1 | 2022.10.19 | 关满意 | 实车
VehicleSetting_64 | SYNC+_Z0187 |  | 8-5车锁-离车自动落锁 | 关闭落锁提示音Rx逻辑 | 1.车机供电正常 2.3B2 IGN = Run | 1.模拟ECU发送信号: 0x3E3FeatNoBcm_No_Actl=0x0421 0x3E3FeatConfigBcmActl=0x00 0x3E3PersIndexBcm_D_Actl=0x04 2.查看开关选项状态（辅助驾驶界面和常用设置界面） | 2.选项为关 | P1 | 功能 | 手动测试 | R9 | 是 |  | PASS |  |  | SOC:20221014_LA_R06.1 MCU:20221014_LA_R06.1 | 2022.10.19 | 关满意 | 实车
VehicleSetting_65 | SYNC+_Z0187 |  | 8-5车锁-离车自动落锁 | 开启落锁提示音Tx逻辑 | 1.车机供电正常 2.3B2 IGN = Run | 1.开关为关时,点击开启 2.查看车机发出的请求信号 （点击开启落锁提示音选项查看tail -f test.log返回值） | 2.信号（若是FBMP信号，需要在500ms内retry并且Tx发完后需要置零） 0x3E2 CtrStkDsplyOp_D_Rq=0x02 0x3E2 CtrStkFeatNoActl=0x0421 0x3E2 CtrStkFeatConfigActl=0x01 （返回值1） | P1 | 功能 | 手动测试 | R9 | 是 |  | PASS |  |  | SOC:20221014_LA_R06.1 MCU:20221014_LA_R06.1 | 2022.10.19 | 关满意 | 实车
VehicleSetting_66 | SYNC+_Z0187 |  | 8-5车锁-离车自动落锁 | 关闭落锁提示音Tx逻辑 | 1.车机供电正常 2.3B2 IGN = Run | 1.开关为开时,点击关闭 2.查看车机发出的请求信号 （点击关闭落锁提示音选项查看tail -f test.log返回值） | 2.信号（若是FBMP信号，需要在500ms内retry并且Tx发完后需要置零） 0x3E2 CtrStkDsplyOp_D_Rq=0x02 0x3E2 CtrStkFeatNoActl=0x0421 0x3E2 CtrStkFeatConfigActl=0x00 （返回值0） | P1 | 功能 | 手动测试 | R9 | 是 |  | PASS |  |  | SOC:20221014_LA_R06.1 MCU:20221014_LA_R06.1 | 2022.10.19 | 关满意 | 实车
VehicleSetting_67 | SYNC+_Z0187 |  | 8-5车锁-离车自动落锁 | 离车自动落锁infobook | 1.车机供电正常 2.支持配置 | 1.点击离车自动落锁info按钮 2.点击返回按钮 | 1.点击离车自动落锁info页面，且显示图片/功能文本说明 2.返回车辆设置->车锁 | P2 | 功能 | 手动测试 | R9 | 是 |  | PASS
VehicleSetting_68 | SYNC+_Z0210 |  | 8-6车锁-自动重锁 | 自动重锁不显示设置配置项 | 1.车机供电正常 2.3B2 IGN = Run | 1.配置配置字DE08, Byte 2, Bit 5 Auto Relock = 0 2.查看自动重锁选项 | 2.不显示自动重锁选项 | P2 | 功能 | 手动测试 | R9 | 否 | 配置字测试 | PASS
VehicleSetting_69 | SYNC+_Z0210 |  | 8-6车锁-自动重锁 | 自动重锁显示设置配置项 | 1.车机供电正常 2.3B2 IGN = Run | 1.配置配置字DE08, Byte 2, Bit 5 Auto Relock = 1 (disabled) 2.查看自动重锁选项 | 2.显示自动重锁选项 | P2 | 功能 | 手动测试 | R9 | 否 | 配置字测试 | PASS
VehicleSetting_70 | SYNC+_Z0187 |  | 8-6车锁-自动重锁 | 开启自动重锁Rx逻辑 | 1.车机供电正常 2.3B2 IGN = Run | 1.模拟ECU发送信号: 0x3DEFeatNoBcm_No_Actl=0x0413 0x3DEFeatConfigBcmActl=0x01 0x3DEPersIndexBcm_D_Actl=0x04 （发送./yfdbus_send AI.lv.ipcl.out vip2gip_VehicleNetwork 0x02,0x00,0x00,0x00,0x00,0x00,0x01,0x04,0x13,0x00,0x01,0x04） 2.查看开关选项状态（辅助驾驶界面和常用设置界面） | 2.选项为开 | P1 | 功能 | 手动测试 | R9 | 是 |  | PASS |  |  | SOC:20221014_LA_R06.1 MCU:20221014_LA_R06.1 | 2022.10.19 | 关满意 | 实车
VehicleSetting_71 | SYNC+_Z0187 |  | 8-6车锁-自动重锁 | 关闭自动重锁Rx逻辑 | 1.车机供电正常 2.3B2 IGN = Run | 1.模拟ECU发送信号: 0x3E3FeatNoBcm_No_Actl=0x0413 0x3E3FeatConfigBcmActl=0x00 0x3E3PersIndexBcm_D_Actl=0x04 （发送./yfdbus_send AI.lv.ipcl.out vip2gip_VehicleNetwork 0x02,0x00,0x00,0x00,0x00,0x00,0x01,0x04,0x13,0x00,0x00,0x04） 2.查看开关选项状态（辅助驾驶界面和常用设置界面） | 2.选项为关 | P1 | 功能 | 手动测试 | R9 | 是 |  | PASS |  |  | SOC:20221014_LA_R06.1 MCU:20221014_LA_R06.1 | 2022.10.19 | 关满意 | 实车
VehicleSetting_72 | SYNC+_Z0187 |  | 8-6车锁-自动重锁 | 开启自动重锁Tx逻辑 | 1.车机供电正常 2.3B2 IGN = Run | 1.开关为关时,点击开启 2.查看车机发出的请求信号 （点击开启自动重锁选项查看tail -f test.log返回值） | 2.信号（若是FBMP信号，需要在500ms内retry并且Tx发完后需要置零） 0x3E2CtrStkDsplyOp_D_Rq=0x02 0x3E2CtrStkFeatNoActl=0x0413 0x3E2CtrStkFeatConfigActl=0x01 （返回值1） | P1 | 功能 | 手动测试 | R9 | 是 |  | PASS |  |  | SOC:20221014_LA_R06.1 MCU:20221014_LA_R06.1 | 2022.10.19 | 关满意 | 实车
VehicleSetting_73 | SYNC+_Z0187 |  | 8-6车锁-自动重锁 | 关闭自动重锁Tx逻辑 | 1.车机供电正常 2.3B2 IGN = Run | 1.开关为开时,点击关闭 2.查看车机发出的请求信号 （点击关闭自动重锁选项查看tail -f test.log返回值） | 2.信号（若是FBMP信号，需要在500ms内retry并且Tx发完后需要置零） 0x3E2CtrStkDsplyOp_D_Rq=0x02 0x3E2CtrStkFeatNoActl=0x0413 0x3E2CtrStkFeatConfigActl=0x00 （返回值0） | P1 | 功能 | 手动测试 | R9 | 是 |  | PASS |  |  | SOC:20221014_LA_R06.1 MCU:20221014_LA_R06.1 | 2022.10.19 | 关满意 | 实车
VehicleSetting_74 | SYNC+_Z0187 |  | 8-6车锁-自动重锁 | 自动重锁infobook | 1.车机供电正常 2.支持配置 | 1.点击自动重锁info按钮 2.点击返回按钮 | 1.点击自动重锁info页面，且显示图片/功能文本说明 2.返回车辆设置->车锁 | P2 | 功能 | 手动测试 | R9 | 是 |  | PASS
VehicleSetting_75 | SYNC+_Z0210 |  | 8-7车锁-重锁提醒 | 重锁提醒不显示设置配置项 | 1.车机供电正常 2.3B2 IGN = Run | 1.配置配置字DE08, Byte 23, Bit 5 Double Lock Reminder = 0 （发送./yfdbus_send AI.lv.ipcl.out vip2gip_diag 0x01,0x01,0xDE,0x08,0x25,0x00,0x00,0x00,0x00,0x00,0x00,0x00,0x00,0x00,0x00,0x00,0x00,0x00,0x00,0x00,0x00,0x00,0x00,0x00,0x00,0x00,0x00,0x00,0x00,0x00） 2.查看重锁提醒选项 | 2.不显示重锁提醒选项 | P2 | 功能 | 手动测试 | R9 | 否 | 配置字测试 | PASS
VehicleSetting_76 | SYNC+_Z0210 |  | 8-7车锁-重锁提醒 | 重锁提醒显示设置配置项 | 1.车机供电正常 2.3B2 IGN = Run | 1.配置配置字DE08, Byte 23, Bit 5 Double Lock Reminder = 1 (enabled) （发送./yfdbus_send AI.lv.ipcl.out vip2gip_diag 0x01,0x01,0xDE,0x08,0x25,0x00,0x00,0x00,0x00,0x00,0x00,0x00,0x00,0x00,0x00,0x00,0x00,0x00,0x00,0x00,0x00,0x00,0x00,0x00,0x00,0x00,0x00,0x20,0x00,0x00） 2.查看重锁提醒选项 | 2.显示重锁提醒选项 | P2 | 功能 | 手动测试 | R9 | 否 | 配置字测试 | PASS
VehicleSetting_77 | SYNC+_Z0187 |  | 8-7车锁-重锁提醒 | 开启重锁提醒Rx逻辑 | 1.车机供电正常 2.3B2 IGN = Run | 1.模拟ECU发送信号: 0x3E3FeatNoBcm_No_Actl=0x0422 0x3E3FeatConfigBcmActl=0x01 0x3E3PersIndexBcm_D_Actl=0x04 （发送./yfdbus_send AI.lv.ipcl.out vip2gip_VehicleNetwork 0x02,0x21,0x40,0x10,0x0D,0x00,0x00,0x01） 2.查看开关选项状态（辅助驾驶界面和常用设置界面） | 2.选项为开 | P1 | 功能 | 手动测试 | R9 | 是 |  | PASS |  |  | SOC:20221014_LA_R06.1 MCU:20221014_LA_R06.1 | 2022.10.19 | 关满意 | 实车
VehicleSetting_78 | SYNC+_Z0187 |  | 8-7车锁-重锁提醒 | 关闭重锁提醒Rx逻辑 | 1.车机供电正常 2.3B2 IGN = Run | 1.模拟ECU发送信号： 0x3E3FeatNoBcm_No_Actl=0x0422 0x3E3FeatConfigBcmActl=0x00 0x3E3PersIndexBcm_D_Actl=0x04 （发送./yfdbus_send AI.lv.ipcl.out vip2gip_VehicleNetwork 0x02,0x21,0x40,0x10,0x0D,0x00,0x00,0x00） 2.查看开关选项状态（辅助驾驶界面和常用设置界面） | 2.选项为关 | P1 | 功能 | 手动测试 | R9 | 是 |  | PASS |  |  | SOC:20221014_LA_R06.1 MCU:20221014_LA_R06.1 | 2022.10.19 | 关满意 | 实车
VehicleSetting_79 | SYNC+_Z0187 |  | 8-7车锁-重锁提醒 | 开启重锁提醒Tx逻辑 | 1.车机供电正常 2.3B2 IGN = Run | 1.开关为关时,点击开启 2.查看车机发出的请求信号TBD （点击开启重锁提醒选项查看tail -f test.log返回值） | 2.信号（若是FBMP信号，需要在500ms内retry并且Tx发完后需要置零） 0x3E2 CtrStkDsplyOp_D_Rq=0x02 0x3E2 CtrStkFeatNoActl=0x0422 0x3E2 CtrStkFeatConfigActl=0x01 （返回值1） | P1 | 功能 | 手动测试 | R9 | 是 |  | PASS |  |  | SOC:20221014_LA_R06.1 MCU:20221014_LA_R06.1 | 2022.10.19 | 关满意 | 实车
VehicleSetting_80 | SYNC+_Z0187 |  | 8-7车锁-重锁提醒 | 关闭重锁提醒Tx逻辑 | 1.车机供电正常 2.3B2 IGN = Run | 1.开关为开时,点击关闭 2.查看车机发出的请求信号TBD （点击关闭重锁提醒选项查看tail -f test.log返回值） | 2.信号（若是FBMP信号，需要在500ms内retry并且Tx发完后需要置零） 0x3E2 CtrStkDsplyOp_D_Rq=0x02 0x3E2 CtrStkFeatNoActl=0x0422 0x3E2 CtrStkFeatConfigActl=0x00 （返回值0） | P1 | 功能 | 手动测试 | R9 | 是 |  | PASS |  |  | SOC:20221014_LA_R06.1 MCU:20221014_LA_R06.1 | 2022.10.19 | 关满意 | 实车
VehicleSetting_81 | SYNC+_Z0187 |  | 8-7车锁-重锁提醒 | 重锁提醒infobook | 1.车机供电正常 2.支持配置 | 1.点击重锁提醒info按钮 2.点击返回按钮 | 1.点击重锁提醒info页面，且显示图片/功能文本说明 2.返回车辆设置->车锁 | P1 | 功能 | 手动测试 | R9 | 是 |  | PASS |  |  | SOC:20221014_LA_R06.1 MCU:20221014_LA_R06.1 | 2022.10.19 | 关满意 | 实车
VehicleSetting_82 | SYNC+_Z0210 |  | 8-8车锁-开关禁止 | 开关禁止不显示设置配置项 | 1.车机供电正常 2.3B2 IGN = Run | 1.配置配置字DE08 Byte10 bit0 Centerstack Settings= 0 （发送./yfdbus_send AI.lv.ipcl.out vip2gip_diag 0x01,0x01,0xDE,0x08,0x25,0x00,0x00,0x00,0x00,0x00,0x00,0x00,0x00,0x00,0x00,0x00,0x00,0x00,0x00,0x00,0x00,0x00,0x00,0x00,0x00,0x00,0x00,0x00,0x00,0x00） 2.查看开关禁止选项 | 2.不显示开关禁止选项 | P2 | 功能 | 手动测试 | R9 | 否 | 配置字测试 | PASS
VehicleSetting_83 | SYNC+_Z0210 |  | 8-8车锁-开关禁止 | 开关禁止显示设置配置项 | 1.车机供电正常 2.3B2 IGN = Run | 1.配置配置字DE08 Byte10 bit0 Centerstack Settings=1（Enabled） 2.查看开关禁止选项 | 2.显示开关禁止选项 | P2 | 功能 | 手动测试 | R9 | 否 | 配置字测试 | PASS
VehicleSetting_84 | SYNC+_Z0187 |  | 8-8车锁-开关禁止 | 开启开关禁止Rx逻辑 | 1.车机供电正常 2.3B2 IGN = Run | 1.模拟ECU发送信号: 0x3E3FeatNoBcm_No_Actl=0x0410 0x3E3FeatConfigBcmActl=0x01 0x3E3PersIndexBcm_D_Actl=0x04 （发送./yfdbus_send AI.lv.ipcl.out vip2gip_VehicleNetwork 0x02,0x00,0x00,0x00,0x00,0x00,0x01,0x04,0x10,0x00,0x01,0x04） 2.查看开关选项状态（辅助驾驶界面和常用设置界面） | 2.选项为开 | P1 | 功能 | 手动测试 | R9 | 是 |  | PASS |  |  | SOC:20221014_LA_R06.1 MCU:20221014_LA_R06.1 | 2022.10.19 | 关满意 | 实车
VehicleSetting_85 | SYNC+_Z0187 |  | 8-8车锁-开关禁止 | 关闭开关禁止Rx逻辑 | 1.车机供电正常 2.3B2 IGN = Run | 1.模拟ECU发送信号: 0x3E3FeatNoBcm_No_Actl=0x0410 0x3E3FeatConfigBcmActl=0x00 0x3E3PersIndexBcm_D_Actl=0x04 （发送./yfdbus_send AI.lv.ipcl.out vip2gip_VehicleNetwork 0x02,0x00,0x00,0x00,0x00,0x00,0x01,0x04,0x10,0x00,0x00,0x04） 2.查看开关选项状态（辅助驾驶界面和常用设置界面） | 2.选项为关 | P1 | 功能 | 手动测试 | R9 | 是 |  | PASS |  |  | SOC:20221014_LA_R06.1 MCU:20221014_LA_R06.1 | 2022.10.19 | 关满意 | 实车
VehicleSetting_86 | SYNC+_Z0187 |  | 8-8车锁-开关禁止 | 开启开关禁止Tx逻辑 | 1.车机供电正常 2.3B2 IGN = Run | 1.开关为关时,点击开启 2.查看车机发出的请求信号 （点击开启开关禁止选项查看tail -f test.log返回值） | 2.信号（若是FBMP信号，需要在500ms内retry并且Tx发完后需要置零） 0x3E2CtrStkDsplyOp_D_Rq=0x02 0x3E2CtrStkFeatNoActl=0x0410 0x3E2CtrStkFeatConfigActl=0x01 （返回值1） | P1 | 功能 | 手动测试 | R9 | 是 |  | PASS |  |  | SOC:20221014_LA_R06.1 MCU:20221014_LA_R06.1 | 2022.10.19 | 关满意 | 实车
VehicleSetting_87 | SYNC+_Z0187 |  | 8-8车锁-开关禁止 | 关闭开关禁止Tx逻辑 | 1.车机供电正常 2.3B2 IGN = Run | 1.开关为开时,点击关闭 2.查看车机发出的请求信号 （点击关闭开关禁止选项查看tail -f test.log返回值） | 2.信号（若是FBMP信号，需要在500ms内retry并且Tx发完后需要置零） 0x3E2CtrStkDsplyOp_D_Rq=0x02 0x3E2CtrStkFeatNoActl=0x0410 0x3E2CtrStkFeatConfigActl=0x00 （返回值0） | P1 | 功能 | 手动测试 | R9 | 是 |  | PASS |  |  | SOC:20221014_LA_R06.1 MCU:20221014_LA_R06.1 | 2022.10.19 | 关满意 | 实车
VehicleSetting_88 | SYNC+_Z0187 |  | 8-8车锁-开关禁止 | 开关禁止infobook | 1.车机供电正常 2.支持配置 | 1.点击开关禁止info按钮 2.点击返回按钮 | 1.点击开关禁止info页面，且显示图片/功能文本说明 2.返回车辆设置->车锁 | P2 | 功能 | 手动测试 | R9 | 是 |  | PASS
VehicleSetting_89 | SYNC+_Z0210 |  | 8-9车锁-声音反馈 | 声音反馈不显示设置配置项 | 1.车机供电正常 2.3B2 IGN = Run | 1.配置配置字DE08, Byte 7, Bit 5 Locking Feedback Audible = 0 （发送./yfdbus_send AI.lv.ipcl.out vip2gip_diag 0x01,0x01,0xDE,0x08,0x25,0x00,0x00,0x00,0x00,0x00,0x00,0x00,0x00,0x00,0x00,0x00,0x00,0x00,0x00,0x00,0x00,0x00,0x00,0x00,0x00,0x00,0x00,0x00,0x00,0x00） 2.查看声音反馈选项 | 2.不显示声音反馈选项 | P2 | 功能 | 手动测试 | R9 | 否 | 配置字测试 | PASS
VehicleSetting_90 | SYNC+_Z0210 |  | 8-9车锁-声音反馈 | 声音反馈显示设置配置项 | 1.车机供电正常 2.3B2 IGN = Run | 1.配置配置字DE08, Byte 7, Bit 5 Locking Feedback Audible = 1 (enabled) （发送./yfdbus_send AI.lv.ipcl.out vip2gip_diag 0x01,0x01,0xDE,0x08,0x25,0x00,0x00,0x00,0x00,0x00,0x00,0x20,0x00,0x00,0x00,0x00,0x00,0x00,0x00,0x00,0x00,0x00,0x00,0x00,0x00,0x00,0x00,0x00,0x00,0x00） 2.查看声音反馈选项 | 2.显示声音反馈选项 | P2 | 功能 | 手动测试 | R9 | 否 | 配置字测试 | PASS
VehicleSetting_91 | SYNC+_Z0187 |  | 8-9车锁-声音反馈 | 开启声音反馈Rx逻辑 | 1.车机供电正常 2.3B2 IGN = Run | 1.模拟ECU发送信号: 0x3E3FeatNoBcm_No_Actl=0x0419 0x3E3FeatConfigBcmActl=0x01 0x3E3PersIndexBcm_D_Actl=0x04 （发送./yfdbus_send AI.lv.ipcl.out vip2gip_VehicleNetwork 0x02,0x00,0x00,0x00,0x00,0x00,0x01,0x04,0x19,0x00,0x01,0x04） 2.查看开关选项状态（辅助驾驶界面和常用设置界面） | 2.选项为开 | P1 | 功能 | 手动测试 | R9 | 是 |  | PASS |  |  | SOC:20221014_LA_R06.1 MCU:20221014_LA_R06.1 | 2022.10.19 | 关满意 | 实车
VehicleSetting_92 | SYNC+_Z0187 |  | 8-9车锁-声音反馈 | 关闭声音反馈Rx逻辑 | 1.车机供电正常 2.3B2 IGN = Run | 1.模拟ECU发送信号: 0x3E3FeatNoBcm_No_Actl=0x0419 0x3E3FeatConfigBcmActl=0x00 0x3E3PersIndexBcm_D_Actl=0x04 （发送./yfdbus_send AI.lv.ipcl.out vip2gip_VehicleNetwork 0x02,0x00,0x00,0x00,0x00,0x00,0x01,0x04,0x19,0x00,0x00,0x04） 2.查看开关选项状态（辅助驾驶界面和常用设置界面） | 2.选项为关 | P1 | 功能 | 手动测试 | R9 | 是 |  | PASS |  |  | SOC:20221014_LA_R06.1 MCU:20221014_LA_R06.1 | 2022.10.19 | 关满意 | 实车
VehicleSetting_93 | SYNC+_Z0187 |  | 8-9车锁-声音反馈 | 开启声音反馈Tx逻辑 | 1.车机供电正常 2.3B2 IGN = Run | 1.开关为关时,点击开启 2.查看车机发出的请求信号 （点击开启声音反馈选项查看tail -f test.log返回值） | 2.信号（若是FBMP信号，需要在500ms内retry并且Tx发完后需要置零） 0x3E2CtrStkDsplyOp_D_Rq=0x02 0x3E2CtrStkFeatNoActl=0x0419 0x3E2CtrStkFeatConfigActl=0x01 （返回值1） | P1 | 功能 | 手动测试 | R9 | 是 |  | PASS |  |  | SOC:20221014_LA_R06.1 MCU:20221014_LA_R06.1 | 2022.10.19 | 关满意 | 实车
VehicleSetting_94 | SYNC+_Z0187 |  | 8-9车锁-声音反馈 | 关闭声音反馈Tx逻辑 | 1.车机供电正常 2.3B2 IGN = Run | 1.开关为开时,点击关闭 2.查看车机发出的请求信号 （点击关闭声音反馈选项查看tail -f test.log返回值） | 2.信号（若是FBMP信号，需要在500ms内retry并且Tx发完后需要置零） 0x3E2CtrStkDsplyOp_D_Rq=0x02 0x3E2CtrStkFeatNoActl=0x0419 0x3E2CtrStkFeatConfigActl=0x00 （返回值0） | P1 | 功能 | 手动测试 | R9 | 是 |  | PASS |  |  | SOC:20221014_LA_R06.1 MCU:20221014_LA_R06.1 | 2022.10.19 | 关满意 | 实车
VehicleSetting_95 | SYNC+_Z0187 |  | 8-9车锁-声音反馈 | 声音反馈infobook | 1.车机供电正常 2.支持配置 | 1.点击声音反馈info按钮 2.点击返回按钮 | 1.点击声音反馈info页面，且显示图片/功能文本说明 2.返回车辆设置->车锁 | P2 | 功能 | 手动测试 | R9 | 是 |  | PASS
VehicleSetting_96 | SYNC+_Z0210 |  | 8-10车锁-外部车灯反馈 | 外部车灯反馈不显示设置配置项 | 1.车机供电正常 2.3B2 IGN = Run | 1.配置配置字DE08, Byte 7, Bit 4 Locking Feedback Visual = 0 （发送./yfdbus_send AI.lv.ipcl.out vip2gip_diag 0x01,0x01,0xDE,0x08,0x25,0x00,0x00,0x00,0x00,0x00,0x00,0x00,0x00,0x00,0x00,0x00,0x00,0x00,0x00,0x00,0x00,0x00,0x00,0x00,0x00,0x00,0x00,0x00,0x00,0x00） 2.查看外部车灯反馈选项 | 2.不显示外部车灯反馈选项 | P2 | 功能 | 手动测试 | R9 | 否 | 配置字测试 | PASS
VehicleSetting_97 | SYNC+_Z0210 |  | 8-10车锁-外部车灯反馈 | 外部车灯反馈显示设置配置项 | 1.车机供电正常 2.3B2 IGN = Run | 1.配置配置字DE08, Byte 7, Bit 4 Locking Feedback Visual = 1 (enabled) （发送./yfdbus_send AI.lv.ipcl.out vip2gip_diag 0x01,0x01,0xDE,0x08,0x25,0x00,0x00,0x00,0x00,0x00,0x00,0x10,0x00,0x00,0x00,0x00,0x00,0x00,0x00,0x00,0x00,0x00,0x00,0x00,0x00,0x00,0x00,0x00,0x00,0x00） 2.查看外部车灯反馈选项 | 2.显示外部车灯反馈选项 | P2 | 功能 | 手动测试 | R9 | 否 | 配置字测试 | PASS
VehicleSetting_98 | SYNC+_Z0187 |  | 8-10车锁-外部车灯反馈 | 开启外部车灯反馈Rx逻辑 | 1.车机供电正常 2.3B2 IGN = Run | 1.模拟ECU发送信号: 0x3E3FeatNoBcm_No_Actl=0x041A 0x3E3FeatConfigBcmActl=0x01 0x3E3PersIndexBcm_D_Actl=0x04 （发送./yfdbus_send AI.lv.ipcl.out vip2gip_VehicleNetwork 0x02,0x00,0x00,0x00,0x00,0x00,0x01,0x04,0x1A,0x00,0x01,0x04） 2.查看开关选项状态（辅助驾驶界面和常用设置界面） | 2.选项为开 | P1 | 功能 | 手动测试 | R9 | 是 |  | PASS |  |  | SOC:20221014_LA_R06.1 MCU:20221014_LA_R06.1 | 2022.10.19 | 关满意 | 实车
VehicleSetting_99 | SYNC+_Z0187 |  | 8-10车锁-外部车灯反馈 | 关闭外部车灯反馈Rx逻辑 | 1.车机供电正常 2.3B2 IGN = Run | 1.模拟ECU发送信号: 0x3E3FeatNoBcm_No_Actl=0x041A 0x3E3FeatConfigBcmActl=0x00 0x3E3PersIndexBcm_D_Actl=0x04 （发送./yfdbus_send AI.lv.ipcl.out vip2gip_VehicleNetwork 0x02,0x00,0x00,0x00,0x00,0x00,0x01,0x04,0x1A,0x00,0x00,0x04） 2.查看开关选项状态（辅助驾驶界面和常用设置界面） | 2.选项为关 | P1 | 功能 | 手动测试 | R9 | 是 |  | PASS |  |  | SOC:20221014_LA_R06.1 MCU:20221014_LA_R06.1 | 2022.10.19 | 关满意 | 实车
VehicleSetting_100 | SYNC+_Z0187 |  | 8-10车锁-外部车灯反馈 | 开启外部车灯反馈Tx逻辑 | 1.车机供电正常 2.3B2 IGN = Run | 1.开关为关时,点击开启 2.查看车机发出的请求信号 （点击开启外部车灯反馈选项查看tail -f test.log返回值） | 2.信号（若是FBMP信号，需要在500ms内retry并且Tx发完后需要置零） 0x3E2CtrStkDsplyOp_D_Rq=0x02 0x3E2CtrStkFeatNoActl=0x041A 0x3E2CtrStkFeatConfigActl=0x01 （返回值1） | P1 | 功能 | 手动测试 | R9 | 是 |  | PASS |  |  | SOC:20221014_LA_R06.1 MCU:20221014_LA_R06.1 | 2022.10.19 | 关满意 | 实车
VehicleSetting_101 | SYNC+_Z0187 |  | 8-10车锁-外部车灯反馈 | 关闭外部车灯反馈Tx逻辑 | 1.车机供电正常 2.3B2 IGN = Run | 1.开关为开时,点击关闭 2.查看车机发出的请求信号 （点击关闭外部车灯反馈选项查看tail -f test.log返回值） | 2.信号（若是FBMP信号，需要在500ms内retry并且Tx发完后需要置零） 0x3E2CtrStkDsplyOp_D_Rq=0x02 0x3E2CtrStkFeatNoActl=0x041A 0x3E2CtrStkFeatConfigActl=0x00 （返回值0） | P1 | 功能 | 手动测试 | R9 | 是 |  | PASS |  |  | SOC:20221014_LA_R06.1 MCU:20221014_LA_R06.1 | 2022.10.19 | 关满意 | 实车
VehicleSetting_102 | SYNC+_Z0187 |  | 8-10车锁-外部车灯反馈 | 外部车灯反馈infobook | 1.车机供电正常 2.支持配置 | 1.点击外部车灯反馈info按钮 2.点击返回按钮 | 1.点击外部车灯反馈info页面，且显示图片/功能文本说明 2.返回车辆设置->车锁 | P2 | 功能 | 手动测试 | R9 | 是 |  | PASS
VehicleSetting_103 | SYNC+_Z0210 |  | 8-11车锁-遥控解锁 | 遥控解锁不显示设置配置项 | 1.车机供电正常 2.3B2 IGN = Run | 1.配置配置字DE08, Byte 4, Bit 3 One/Two Stage Unlocking = 0 AND DE08, Byte 11, Bit 0 One/Two Stage Unlocking – Passenger/Commercial = 0 Passenger （发送./yfdbus_send AI.lv.ipcl.out vip2gip_diag 0x01,0x01,0xDE,0x08,0x25,0x00,0x00,0x00,0x00,0x00,0x00,0x00,0x00,0x00,0x00,0x00,0x00,0x00,0x00,0x00,0x00,0x00,0x00,0x00,0x00,0x00,0x00,0x00,0x00,0x00） 2.查看遥控解锁选项 | 2.不显示遥控解锁选项 | P2 | 功能 | 手动测试 | R9 | 否 | 配置字测试 | PASS
VehicleSetting_104 | SYNC+_Z0210 |  | 8-11车锁-遥控解锁 | 遥控解锁显示设置配置项 | 1.车机供电正常 2.3B2 IGN = Run | 1.配置配置字DE08, Byte 4, Bit 3 One/Two Stage Unlocking = 1 (enabled) AND DE08, Byte 11, Bit 0 One/Two Stage Unlocking – Passenger/Commercial = 0 Passenger （发送./yfdbus_send AI.lv.ipcl.out vip2gip_diag 0x01,0x01,0xDE,0x08,0x25,0x00,0x00,0x00,0x08,0x00,0x00,0x00,0x00,0x00,0x00,0x00,0x00,0x00,0x00,0x00,0x00,0x00,0x00,0x00,0x00,0x00,0x00,0x00,0x00,0x00） 2.查看遥控解锁选项 | 2.显示遥控解锁选项 | P2 | 功能 | 手动测试 | R9 | 否 | 配置字测试 | PASS
VehicleSetting_105 | SYNC+_Z0187 |  | 8-11车锁-遥控解锁 | 进入遥控解锁页面显示 | 1.车机供电正常 2.支持配置 | 1.点击进入车辆设置->车锁->遥控解锁页面 2.点击返回 | 1.显示遥控解锁单选项所有车门/仅驾驶座车门以及图片占位 2.返回车辆设置->车锁页面 | P2 | 功能 | 手动测试 | R9 | 是 |  | PASS
VehicleSetting_106 | SYNC+_Z0187 |  | 8-11车锁-遥控解锁 | 退出遥控解锁页面 | 1.车机供电正常 2.支持配置 | 1.点击进入车辆设置->车锁->遥控解锁页面 2.查看左上角 | 1.显示遥控解锁单选项所有车门/仅驾驶座车门以及图片占位 2.左上角“X”（关闭按钮） | P2 | 功能 | 手动测试 | R9 | 是 |  | PASS
VehicleSetting_107 | SYNC+_Z0187 |  | 8-11车锁-遥控解锁 | 遥控解锁-所有车门设置Rx逻辑 | 1.车机供电正常 2.3B2 IGN = Run | 1.模拟ECU发送信号: 0x3E3FeatNoBcm_No_Actl=0x0405 0x3E3FeatConfigBcmActl=0x00 0x3E3PersIndexBcm_D_Actl=0x04 （发送./yfdbus_send AI.lv.ipcl.out vip2gip_VehicleNetwork 0x02,0x00,0x00,0x00,0x00,0x00,0x01,0x04,0x05,0x00,0x00,0x04） 2.查看所有车门选项状态 | 2.所有车门选项被选中 | P1 | 功能 | 手动测试 | R9 | 是 |  | PASS |  |  | SOC:20221014_LA_R06.1 MCU:20221014_LA_R06.1 | 2022.10.19 | 关满意 | 实车
VehicleSetting_108 | SYNC+_Z0187 |  | 8-11车锁-遥控解锁 | 遥控解锁-所有车门设置Tx逻辑 | 1.车机供电正常 2.3B2 IGN = Run | 1.其他选项被选中时,点击所有车门 2.查看车机发出的请求信号 （点击所有车门选项查看tail -f test.log返回值） | 2.信号（若是FBMP信号，需要在500ms内retry并且Tx发完后需要置零） 0x3E2CtrStkDsplyOp_D_Rq=0x02 0x3E2CtrStkFeatNoActl=0x0405 0x3E2CtrStkFeatConfigActl=0x00 （返回值0） | P1 | 功能 | 手动测试 | R9 | 是 |  | PASS |  |  | SOC:20221014_LA_R06.1 MCU:20221014_LA_R06.1 | 2022.10.19 | 关满意 | 实车
VehicleSetting_109 | SYNC+_Z0187 |  | 8-11车锁-遥控解锁 | 遥控解锁-仅驾驶座车门设置Rx逻辑 | 1.车机供电正常 2.3B2 IGN = Run | 1.模拟ECU发送信号: 0x3E3FeatNoBcm_No_Actl=0x0405 0x3E3FeatConfigBcmActl=0x01 0x3E3PersIndexBcm_D_Actl=0x04 （发送./yfdbus_send AI.lv.ipcl.out vip2gip_VehicleNetwork 0x02,0x00,0x00,0x00,0x00,0x00,0x01,0x04,0x05,0x00,0x01,0x04） 2.查看仅驾驶座车门选项状态 | 2.仅驾驶座车门选项被选中 | P1 | 功能 | 手动测试 | R9 | 是 |  | PASS |  |  | SOC:20221014_LA_R06.1 MCU:20221014_LA_R06.1 | 2022.10.19 | 关满意 | 实车
VehicleSetting_110 | SYNC+_Z0187 |  | 8-11车锁-遥控解锁 | 遥控解锁-仅驾驶座车门设置Tx逻辑 | 1.车机供电正常 2.3B2 IGN = Run | 1.其他选项被选中时,点击仅驾驶座车门 2.查看车机发出的请求信号 （点击仅驾驶座车门选项查看tail -f test.log返回值） | 2.信号（若是FBMP信号，需要在500ms内retry并且Tx发完后需要置零） 0x3E2CtrStkDsplyOp_D_Rq=0x02 0x3E2CtrStkFeatNoActl=0x0405 0x3E2CtrStkFeatConfigActl=0x01 （返回值1） | P1 | 功能 | 手动测试 | R9 | 是 |  | PASS |  |  | SOC:20221014_LA_R06.1 MCU:20221014_LA_R06.1 | 2022.10.19 | 关满意 | 实车
VehicleSetting_111 | SYNC+_Z0187 |  | 8-11车锁-遥控解锁 | 遥控解锁infobook | 1.车机供电正常 2.支持配置 | 1.点击遥控解锁info按钮 2.点击返回按钮 | 1.点击遥控解锁info页面，且显示图片/功能文本说明 2.返回车辆设置->车锁 | P2 | 功能 | 手动测试 | R9 | 是 |  | PASS
VehicleSetting_112 | SYNC+_Z0210 |  | 8-12车锁-全部解锁 | 全部解锁不显示设置配置项 | 1.车机供电正常 2.3B2 IGN = Run | 1.配置配置字Global Unlock(DE08, Byte 4, Bit 3 One/Two Stage Unlocking = 0 AND DE08, Byte 11, Bit 0 One/Two Stage Unlocking – Passenger/Commercial = 0 2.查看全部解锁选项 | 2.不显示全部解锁选项 | P2 | 功能 | 手动测试 | R9 | 否 | 配置字测试 | PASS
VehicleSetting_113 | SYNC+_Z0210 |  | 8-12车锁-全部解锁 | 全部解锁显示设置配置项 | 1.车机供电正常 2.3B2 IGN = Run | 1.配置配置字Global Unlock(DE08, Byte 4, Bit 3 One/Two Stage Unlocking = 1 (enabled) AND DE08, Byte 11, Bit 0 One/Two Stage Unlocking – Passenger/Commercial = 1 Commercial (Global Unlock HMI) 2.查看全部解锁选项 | 2.显示全部解锁选项 | P2 | 功能 | 手动测试 | R9 | 否 | 配置字测试 | PASS
VehicleSetting_114 | SYNC+_Z0187 |  | 8-12车锁-全部解锁 | 开启全部解锁Rx逻辑 | 1.车机供电正常 2.3B2 IGN = Run | 1.模拟ECU发送信号: 0x3E3FeatNoBcm_No_Actl=0x0405 0x3E3FeatConfigBcmActl=0x00 0x3E3PersIndexBcm_D_Actl=0x04 2.查看开关选项状态（辅助驾驶界面和常用设置界面） | 2.选项为开 | P1 | 功能 | 手动测试 | R9 | 是 |  | PASS |  |  | SOC:20221014_LA_R06.1 MCU:20221014_LA_R06.1 | 2022.10.19 | 关满意 | 实车
VehicleSetting_115 | SYNC+_Z0187 |  | 8-12车锁-全部解锁 | 关闭全部解锁Rx逻辑 | 1.车机供电正常 2.3B2 IGN = Run | 1.模拟ECU发送信号: 0x3E3FeatNoBcm_No_Actl=0x0405 0x3E3FeatConfigBcmActl=0x01 0x3E3PersIndexBcm_D_Actl=0x04 2.查看开关选项状态（辅助驾驶界面和常用设置界面） | 2.选项为关 | P1 | 功能 | 手动测试 | R9 | 是 |  | PASS |  |  | SOC:20221014_LA_R06.1 MCU:20221014_LA_R06.1 | 2022.10.19 | 关满意 | 实车
VehicleSetting_116 | SYNC+_Z0187 |  | 8-12车锁-全部解锁 | 开启全部解锁Tx逻辑 | 1.车机供电正常 2.3B2 IGN = Run | 1.开关为关时,点击开启 2.查看车机发出的请求信号 （点击开启全部解锁选项查看tail -f test.log返回值） | 2.信号（若是FBMP信号，需要在500ms内retry并且Tx发完后需要置零） 0x3E2CtrStkDsplyOp_D_Rq=0x02 0x3E2CtrStkFeatNoActl=0x0405 0x3E2CtrStkFeatConfigActl=0x00 （返回值0） | P1 | 功能 | 手动测试 | R9 | 是 |  | PASS |  |  | SOC:20221014_LA_R06.1 MCU:20221014_LA_R06.1 | 2022.10.19 | 关满意 | 实车
VehicleSetting_117 | SYNC+_Z0187 |  | 8-12车锁-全部解锁 | 关闭全部解锁Tx逻辑 | 1.车机供电正常 2.3B2 IGN = Run | 1.开关为开时,点击关闭 2.查看车机发出的请求信号 （点击关闭全部解锁选项查看tail -f test.log返回值） | 2.信号（若是FBMP信号，需要在500ms内retry并且Tx发完后需要置零） 0x3E2CtrStkDsplyOp_D_Rq=0x02 0x3E2CtrStkFeatNoActl=0x0405 0x3E2CtrStkFeatConfigActl=0x01 （返回值1） | P1 | 功能 | 手动测试 | R9 | 是 |  | PASS |  |  | SOC:20221014_LA_R06.1 MCU:20221014_LA_R06.1 | 2022.10.19 | 关满意 | 实车
VehicleSetting_118 | SYNC+_Z0187 |  | 8-12车锁-全部解锁 | 全部解锁infobook | 1.车机供电正常 2.支持配置 | 1.点击全部解锁info按钮 2.点击返回按钮 | 1.点击全部解锁info页面，且显示图片/功能文本说明 2.返回车辆设置->车锁 | P2 | 功能 | 手动测试 | R9 | 是 |  | PASS
VehicleSetting_119 | SYNC+_Z0210 |  | 8-13车锁-无钥匙进入 | 无钥匙进入不显示设置配置项 | 1.车机供电正常 2.3B2 IGN = Run | 1.配置配置字DE08, Byte 6, Bit 5 Intelligent Access Menu = 0 AND DE08, Byte 11, Bit 2 Key Free = 0 （发送./yfdbus_send AI.lv.ipcl.out vip2gip_diag 0x01,0x01,0xDE,0x08,0x25,0x00,0x00,0x00,0x00,0x00,0x00,0x00,0x00,0x00,0x00,0x00,0x00,0x00,0x00,0x00,0x00,0x00,0x00,0x00,0x00,0x00,0x00,0x00,0x00,0x00） 2.查看无钥匙进入选项 | 2.不显示无钥匙进入选项 | P2 | 功能 | 手动测试 | R9 | 否 | 配置字测试 | PASS
VehicleSetting_120 | SYNC+_Z0210 |  | 8-13车锁-无钥匙进入 | 无钥匙进入显示设置配置项 | 1.车机供电正常 2.3B2 IGN = Run | 1.配置配置字DE08, Byte 6, Bit 5 Intelligent Access Menu = 1 (enabled) AND DE08, Byte 11, Bit 2 Key Free = 1 (Key Free) （发送./yfdbus_send AI.lv.ipcl.out vip2gip_diag 0x01,0x01,0xDE,0x08,0x25,0x00,0x00,0x00,0x00,0x00,0x20,0x00,0x00,0x00,0x00,0x04,0x00,0x00,0x00,0x00,0x00,0x00,0x00,0x00,0x00,0x00,0x00,0x00,0x00,0x00） 2.查看无钥匙进入选项 | 2.显示无钥匙进入选项 | P2 | 功能 | 手动测试 | R9 | 否 | 配置字测试 | PASS
VehicleSetting_121 | SYNC+_Z0187 |  | 8-13车锁-无钥匙进入 | 开启无钥匙进入Rx逻辑 | 1.车机供电正常 2.3B2 IGN = Run | 1.模拟ECU发送信号: 0x3E3FeatNoBcm_No_Actl=0x0412 0x3E3FeatConfigBcmActl=0x01 0x3E3PersIndexBcm_D_Actl=0x04 （发送./yfdbus_send AI.lv.ipcl.out vip2gip_VehicleNetwork 0x02,0x00,0x00,0x00,0x00,0x00,0x01,0x04,0x12,0x00,0x01,0x04） 2.查看开关选项状态（辅助驾驶界面和常用设置界面） | 2.选项为开 | P1 | 功能 | 手动测试 | R9 | 是 |  | PASS |  |  | SOC:20221014_LA_R06.1 MCU:20221014_LA_R06.1 | 2022.10.19 | 关满意 | 实车
VehicleSetting_122 | SYNC+_Z0187 |  | 8-13车锁-无钥匙进入 | 关闭无钥匙进入Rx逻辑 | 1.车机供电正常 2.3B2 IGN = Run | 1.模拟ECU发送信号: 0x3E3FeatNoBcm_No_Actl=0x0412 0x3E3FeatConfigBcmActl=0x00 0x3E3PersIndexBcm_D_Actl=0x04 （发送./yfdbus_send AI.lv.ipcl.out vip2gip_VehicleNetwork 0x02,0x00,0x00,0x00,0x00,0x00,0x01,0x04,0x12,0x00,0x00,0x04） 2.查看开关选项状态（辅助驾驶界面和常用设置界面） | 2.选项为关 | P1 | 功能 | 手动测试 | R9 | 是 |  | PASS |  |  | SOC:20221014_LA_R06.1 MCU:20221014_LA_R06.1 | 2022.10.19 | 关满意 | 实车
VehicleSetting_123 | SYNC+_Z0187 |  | 8-13车锁-无钥匙进入 | 开启无钥匙进入Tx逻辑 | 1.车机供电正常 2.3B2 IGN = Run | 1.开关为关时,点击开启 2.查看车机发出的请求信号 （点击开启无钥匙进入选项查看tail -f test.log返回值） | 2.信号（若是FBMP信号，需要在500ms内retry并且Tx发完后需要置零） 0x3E2CtrStkDsplyOp_D_Rq=0x02 0x3E2CtrStkFeatNoActl=0x0412 0x3E2CtrStkFeatConfigActl=0x01 （返回值1） | P1 | 功能 | 手动测试 | R9 | 是 |  | PASS |  |  | SOC:20221014_LA_R06.1 MCU:20221014_LA_R06.1 | 2022.10.19 | 关满意 | 实车
VehicleSetting_124 | SYNC+_Z0187 |  | 8-13车锁-无钥匙进入 | 关闭无钥匙进入Tx逻辑 | 1.车机供电正常 2.3B2 IGN = Run | 1.开关为开时,点击关闭 2.查看车机发出的请求信号 （点击关闭无钥匙进入选项查看tail -f test.log返回值） | 2.信号（若是FBMP信号，需要在500ms内retry并且Tx发完后需要置零） 0x3E2CtrStkDsplyOp_D_Rq=0x02 0x3E2CtrStkFeatNoActl=0x0412 0x3E2CtrStkFeatConfigActl=0x00 （返回值0） | P1 | 功能 | 手动测试 | R9 | 是 |  | PASS |  |  | SOC:20221014_LA_R06.1 MCU:20221014_LA_R06.1 | 2022.10.19 | 关满意 | 实车
VehicleSetting_125 | SYNC+_Z0187 |  | 8-13车锁-无钥匙进入 | 无钥匙进入infobook | 1.车机供电正常 2.支持配置 | 1.点击无钥匙进入info按钮 2.点击返回按钮 | 1.点击无钥匙进入info页面，且显示图片/功能文本说明 2.返回车辆设置->车锁 | P2 | 功能 | 手动测试 | R9 | 是 |  | PASS
VehicleSetting_126 | SYNC+_Z0210 |  | 8-14车锁-智能进入 | 智能进入不显示设置配置项 | 1.车机供电正常 2.3B2 IGN = Run | 1.配置配置字DE08, Byte 6, Bit 5 Intelligent Access Menu = 0 AND DE08, Byte 11, Bit 2 Key Free = 0 (Intelligent Access) （发送./yfdbus_send AI.lv.ipcl.out vip2gip_diag 0x01,0x01,0xDE,0x08,0x25,0x00,0x00,0x00,0x00,0x00,0x00,0x00,0x00,0x00,0x00,0x00,0x00,0x00,0x00,0x00,0x00,0x00,0x00,0x00,0x00,0x00,0x00,0x00,0x00,0x00） 2.查看智能进入选项 | 2.不显示智能进入选项 | P2 | 功能 | 手动测试 | R9 | 否 | 配置字测试 | PASS
VehicleSetting_127 | SYNC+_Z0210 |  | 8-14车锁-智能进入 | 智能进入显示设置配置项 | 1.车机供电正常 2.3B2 IGN = Run | 1.配置配置字DE08, Byte 6, Bit 5 Intelligent Access Menu = 1 (enabled) AND DE08, Byte 11, Bit 2 Key Free = 0 (Intelligent Access) 2.查看智能进入选项 | 2.显示智能进入选项 | P2 | 功能 | 手动测试 | R9 | 否 | 配置字测试 | PASS
VehicleSetting_128 | SYNC+_Z0187 |  | 8-14车锁-智能进入 | 开启智能进入Rx逻辑 | 1.车机供电正常 2.3B2 IGN = Run | 1.模拟ECU发送信号: 0x3E3FeatNoBcm_No_Actl=0x0412 0x3E3FeatConfigBcmActl=0x01 0x3E3PersIndexBcm_D_Actl=0x04 （发送./yfdbus_send AI.lv.ipcl.out vip2gip_VehicleNetwork 0x02,0x00,0x00,0x00,0x00,0x00,0x01,0x04,0x12,0x00,0x01,0x04） 2.查看开关选项状态（辅助驾驶界面和常用设置界面） | 2.选项为开 | P1 | 功能 | 手动测试 | R9 | 是 |  | PASS |  |  | SOC:20221014_LA_R06.1 MCU:20221014_LA_R06.1 | 2022.10.19 | 关满意 | 实车
VehicleSetting_129 | SYNC+_Z0187 |  | 8-14车锁-智能进入 | 关闭智能进入Rx逻辑 | 1.车机供电正常 2.3B2 IGN = Run | 1.模拟ECU发送信号: 0x3E3FeatNoBcm_No_Actl=0x0412 0x3E3FeatConfigBcmActl=0x00 0x3E3PersIndexBcm_D_Actl=0x04 （发送./yfdbus_send AI.lv.ipcl.out vip2gip_VehicleNetwork 0x02,0x00,0x00,0x00,0x00,0x00,0x01,0x04,0x12,0x00,0x00,0x04） 2.查看开关选项状态（辅助驾驶界面和常用设置界面） | 2.选项为关 | P1 | 功能 | 手动测试 | R9 | 是 |  | PASS |  |  | SOC:20221014_LA_R06.1 MCU:20221014_LA_R06.1 | 2022.10.19 | 关满意 | 实车
VehicleSetting_130 | SYNC+_Z0187 |  | 8-14车锁-智能进入 | 开启智能进入Tx逻辑 | 1.车机供电正常 2.3B2 IGN = Run | 1.开关为关时,点击开启 2.查看车机发出的请求信号 （点击开启智能进入选项查看tail -f test.log返回值） | 2.信号（若是FBMP信号，需要在500ms内retry并且Tx发完后需要置零） 0x3E2CtrStkDsplyOp_D_Rq=0x02 0x3E2CtrStkFeatNoActl=0x0412 0x3E2CtrStkFeatConfigActl=0x01 （返回值1） | P1 | 功能 | 手动测试 | R9 | 是 |  | PASS |  |  | SOC:20221014_LA_R06.1 MCU:20221014_LA_R06.1 | 2022.10.19 | 关满意 | 实车
VehicleSetting_131 | SYNC+_Z0187 |  | 8-14车锁-智能进入 | 关闭智能进入Tx逻辑 | 1.车机供电正常 2.3B2 IGN = Run | 1.开关为开时,点击关闭 2.查看车机发出的请求信号 （点击关闭智能进入选项查看tail -f test.log返回值） | 2.信号（若是FBMP信号，需要在500ms内retry并且Tx发完后需要置零） 0x3E2CtrStkDsplyOp_D_Rq=0x02 0x3E2CtrStkFeatNoActl=0x0412 0x3E2CtrStkFeatConfigActl=0x00 （返回值0） | P1 | 功能 | 手动测试 | R9 | 是 |  | PASS |  |  | SOC:20221014_LA_R06.1 MCU:20221014_LA_R06.1 | 2022.10.19 | 关满意 | 实车
VehicleSetting_132 | SYNC+_Z0187 |  | 8-14车锁-智能进入 | 智能进入infobook | 1.车机供电正常 2.支持配置 | 1.点击智能进入info按钮 2.点击返回按钮 | 1.点击智能进入info页面，且显示图片/功能文本说明 2.返回车辆设置->车锁 | P2 | 功能 | 手动测试 | R9 | 是 |  | PASS
VehicleSetting_133 | SYNC+_Z0210 |  | 7-4车辆设置-乘客安全气囊 | 乘客安全气囊显示 | 1.车机供电正常 2.支持配置 | 1.车辆控制->车辆设置->乘客安全气囊查看页面 | 1.显示乘客安全气囊开关/收藏/infobook | P2 | 功能 | 手动测试 | R9 | 是 |  | PASS
VehicleSetting_134 | SYNC+_Z0210 |  | 7-4车辆设置-乘客安全气囊 | 乘客安全气囊收藏 | 1.车机供电正常 2.支持配置 | 1.点击乘客安全气囊收藏按钮查看页面 2.进入常用设置查看 | 1.Toast提示“收藏成功，可在“常用设置”界面查看”；乘客安全气囊收藏按钮高亮显示 2.常用设置中存在乘客安全气囊且状态与辅助驾驶中保持一致 | P2 | 功能 | 手动测试 | R9 | 是 |  | PASS
VehicleSetting_135 | SYNC+_Z0210 |  | 7-4车辆设置-乘客安全气囊 | 乘客安全气囊取消收藏 | 1.车机供电正常 2.支持配置 | 1.点击乘客安全气囊已收藏按钮查看页面 2.进入常用设置查看 | 1.Toast提示“已取消收藏”；乘客安全气囊收藏按钮灰色显示 2.常用设置中不存在乘客安全气囊 | P2 | 功能 | 手动测试 | R9 | 是 |  | PASS
VehicleSetting_136 | SYNC+_Z0210 |  | 7-4车辆设置-乘客安全气囊 | 乘客安全气囊infobook | 1.车机供电正常 2.支持配置 | 1.点击乘客安全气囊info按钮 2.点击返回按钮 | 1.点击乘客安全气囊info页面，且显示图片/功能文本说明 2.返回车辆控制->辅助驾驶 | P2 | 功能 | 手动测试 | R9 | 是 |  | PASS
VehicleSetting_137 | SYNC+_Z0210 |  | 7-4车辆设置-乘客安全气囊 | 乘客安全气囊不显示设置配置项 | 1.车机供电正常 2.3B2 IGN = Run | 1.配置配置字DE08, Byte 12, Bit 2 Passenger Airbag Settings = 0 （发送 ./yfdbus_send AI.lv.ipcl.out vip2gip_diag 0x01,0x01,0xDE,0x08,0x25,0x00,0x00,0x00,0x00,0x00,0x00,0x00,0x00,0x00,0x00,0x00,0x00,0x00,0x00,0x00,0x00,0x00,0x00,0x00,0x00,0x00,0x00,0x00,0x00,0x00） 2.查看乘客安全气囊选项 | 2.不显示乘客安全气囊选项 | P2 | 功能 | 手动测试 | R9 | 否 | 配置字测试 | PASS
VehicleSetting_138 | SYNC+_Z0210 |  | 7-4车辆设置-乘客安全气囊 | 乘客安全气囊显示设置配置项 | 1.车机供电正常 2.3B2 IGN = Run | 1.配置配置字DE08, Byte 12, Bit 2 Passenger Airbag Settings = 1 (enabled) （发送./yfdbus_send AI.lv.ipcl.out vip2gip_diag 0x01,0x01,0xDE,0x08,0x25,0x00,0x00,0x00,0x00,0x00,0x00,0x00,0x00,0x00,0x00,0x00,0x04,0x00,0x00,0x00,0x00,0x00,0x00,0x00,0x00,0x00,0x00,0x00,0x00,0x00） 2.查看乘客安全气囊选项 | 2.显示乘客安全气囊选项 | P2 | 功能 | 手动测试 | R9 | 否 | 配置字测试 | PASS
VehicleSetting_139 | SYNC+_Z0210 |  | 7-4车辆设置-乘客安全气囊 | 开启乘客安全气囊Rx逻辑 | 1.车机供电正常 2.3B2 IGN = Run | 1.模拟ECU发送信号: 0x3E3FeatNoBcm_No_Actl=0x0E50 0x3E3FeatConfigBcmActl=0x01 0x3E3PersIndexBcm_D_Actl=0x04 （发送./yfdbus_send AI.lv.ipcl.out vip2gip_VehicleNetwork 0x02,0x00,0x00,0x00,0x00,0x00,0x01,0x0E,0x50,0x00,0x01,0x04） 2.查看开关选项状态（辅助驾驶界面和常用设置界面） | 2.选项为开 | P1 | 功能 | 手动测试 | R9 | 是 |  | PASS |  |  | SOC:20221014_LA_R06.1 MCU:20221014_LA_R06.1 | 2022.10.19 | 关满意 | 实车
VehicleSetting_140 | SYNC+_Z0210 |  | 7-4车辆设置-乘客安全气囊 | 关闭乘客安全气囊Rx逻辑 | 1.车机供电正常 2.3B2 IGN = Run | 1.模拟ECU发送信号: 0x3E3FeatNoBcm_No_Actl=0x0E50 0x3E3FeatConfigBcmActl=0x00 0x3E3PersIndexBcm_D_Actl=0x04 （发送./yfdbus_send AI.lv.ipcl.out vip2gip_VehicleNetwork 0x02,0x00,0x00,0x00,0x00,0x00,0x01,0x0E,0x50,0x00,0x00,0x04） 2.查看开关选项状态（辅助驾驶界面和常用设置界面） | 2.选项为关 | P1 | 功能 | 手动测试 | R9 | 是 |  | PASS |  |  | SOC:20221014_LA_R06.1 MCU:20221014_LA_R06.1 | 2022.10.19 | 关满意 | 实车
VehicleSetting_141 | SYNC+_Z0210 |  | 7-4车辆设置-乘客安全气囊 | 开启乘客安全气囊Tx逻辑 | 1.车机供电正常 2.3B2 IGN = Run | 1.开关为关时,点击开启 2.查看车机发出的请求信号TBD （点击开启乘客安全气囊选项查看tail -f test.log返回值） | 2.信号（若是FBMP信号，需要在500ms内retry并且Tx发完后需要置零） 0x3E2CtrStkDsplyOp_D_Rq=0x02 0x3E2CtrStkFeatNoActl=0x0E50 0x3E2CtrStkFeatConfigActl=0x01 （返回值1） | P1 | 功能 | 手动测试 | R9 | 是 |  | PASS |  |  | SOC:20221014_LA_R06.1 MCU:20221014_LA_R06.1 | 2022.10.19 | 关满意 | 实车
VehicleSetting_142 | SYNC+_Z0210 |  | 7-4车辆设置-乘客安全气囊 | 关闭乘客安全气囊Tx逻辑 | 1.车机供电正常 2.3B2 IGN = Run | 1.开关为开时,点击关闭 2.查看车机发出的请求信号TBD （点击关闭乘客安全气囊选项查看tail -f test.log返回值） | 2.信号（若是FBMP信号，需要在500ms内retry并且Tx发完后需要置零） 0x3E2CtrStkDsplyOp_D_Rq=0x02 0x3E2CtrStkFeatNoActl=0x0E50 0x3E2CtrStkFeatConfigActl=0x00 （返回值0） | P1 | 功能 | 手动测试 | R9 | 是 |  | PASS |  |  | SOC:20221014_LA_R06.1 MCU:20221014_LA_R06.1 | 2022.10.19 | 关满意 | 实车
VehicleSetting_143 | SYNC+_Z0216 |  | 6-6-1电动窗设置 | 电动窗设置页面 | 1.车机供电正常 | 1.车辆设置->电动窗设置->查看显示 2.点击左上角返回按钮 | 1.遥控开启/遥控关闭以及各infobook 2.返回车辆设置页面 | P2 | 功能 | 手动测试 | R9 | 是 |  | PASS
VehicleSetting_144 | SYNC+_Z0216 |  | 6-6-1电动窗设置 | 电动窗设置收藏 | 1.车机供电正常 2.支持配置 | 1.点击电动窗设置收藏按钮查看页面 2.进入常用设置查看 | 1.Toast提示“收藏成功，可在“常用设置”界面查看”；电动窗设置收藏按钮高亮显示 2.常用设置中存在电动窗设置且状态与辅助驾驶中保持一致 | P2 | 功能 | 手动测试 | R9 | 是 |  | PASS
VehicleSetting_145 | SYNC+_Z0216 |  | 6-6-1电动窗设置 | 电动窗设置取消收藏 | 1.车机供电正常 2.支持配置 | 1.点击电动窗设置已收藏按钮查看页面 2.进入常用设置查看 | 1.Toast提示“已取消收藏”；电动窗设置收藏按钮灰色显示 2.常用设置中不存在电动窗设置 | P2 | 功能 | 手动测试 | R9 | 是 |  | PASS
VehicleSetting_146 | SYNC+_Z0216 |  | 6-6-1电动窗设置 | 电动窗设置infobook | 1.车机供电正常 2.支持配置 | 1.点击电动窗设置info按钮 2.点击返回按钮 | 1.点击电动窗设置info页面，且显示图片/功能文本说明 2.返回车辆设置页面 | P2 | 功能 | 手动测试 | R9 | 是 |  | PASS
VehicleSetting_147 | SYNC+_Z0216 |  | 6-6-1电动窗设置 | 开启遥控开启Rx逻辑 | 1.车机供电正常 2.3B2 IGN = Run | 1.模拟ECU发送信号: 0x3E3FeatNoBcm_No_Actl=0x0401 0x3E3FeatConfigBcmActl=0x01 0x3E3PersIndexBcm_D_Actl=0x04 （发送./yfdbus_send AI.lv.ipcl.out vip2gip_VehicleNetwork 0x02,0x00,0x00,0x00,0x00,0x00,0x01,0x04,0x01,0x00,0x01,0x04） 2.查看开关选项状态（辅助驾驶界面和常用设置界面） | 2.选项为开 | P1 | 功能 | 手动测试 | R9 | 是 |  | PASS |  |  | SOC:20221014_LA_R06.1 MCU:20221014_LA_R06.1 | 2022.10.19 | 关满意 | 实车
VehicleSetting_148 | SYNC+_Z0216 |  | 6-6-1电动窗设置 | 关闭遥控开启Rx逻辑 | 1.车机供电正常 2.3B2 IGN = Run | 1.模拟ECU发送信号: 0x3E3FeatNoBcm_No_Actl=0x0401 0x3E3FeatConfigBcmActl=0x00 0x3E3PersIndexBcm_D_Actl=0x04 （发送./yfdbus_send AI.lv.ipcl.out vip2gip_VehicleNetwork 0x02,0x00,0x00,0x00,0x00,0x00,0x01,0x04,0x01,0x00,0x00,0x04） 2.查看开关选项状态（辅助驾驶界面和常用设置界面） | 2.选项为关 | P1 | 功能 | 手动测试 | R9 | 是 |  | PASS |  |  | SOC:20221014_LA_R06.1 MCU:20221014_LA_R06.1 | 2022.10.19 | 关满意 | 实车
VehicleSetting_149 | SYNC+_Z0216 |  | 6-6-1电动窗设置 | 开启遥控开启Tx逻辑 | 1.车机供电正常 2.3B2 IGN = Run | 1.开关为关时,点击开启 2.查看车机发出的请求信号 （点击开启遥控开启选项查看tail -f test.log返回值） | 2.信号（若是FBMP信号，需要在500ms内retry并且Tx发完后需要置零） 0x3E2CtrStkDsplyOp_D_Rq=0x02 0x3E2CtrStkFeatNoActl=0x0401 0x3E2CtrStkFeatConfigActl=0x01 （返回值1） | P1 | 功能 | 手动测试 | R9 | 是 |  | PASS |  |  | SOC:20221014_LA_R06.1 MCU:20221014_LA_R06.1 | 2022.10.19 | 关满意 | 实车
VehicleSetting_150 | SYNC+_Z0216 |  | 6-6-1电动窗设置 | 关闭遥控开启Tx逻辑 | 1.车机供电正常 2.3B2 IGN = Run | 1.开关为开时,点击关闭 2.查看车机发出的请求信号 （点击关闭遥控开启选项查看tail -f test.log返回值） | 2.信号（若是FBMP信号，需要在500ms内retry并且Tx发完后需要置零） 0x3E2CtrStkDsplyOp_D_Rq=0x02 0x3E2CtrStkFeatNoActl=0x0401 0x3E2CtrStkFeatConfigActl=0x00 （返回值0） | P1 | 功能 | 手动测试 | R9 | 是 |  | PASS |  |  | SOC:20221014_LA_R06.1 MCU:20221014_LA_R06.1 | 2022.10.19 | 关满意 | 实车
VehicleSetting_151 | SYNC+_Z0216 |  | 6-6-1电动窗设置 | 遥控开启infobook | 1.车机供电正常 2.支持配置 | 1.点击遥控开启info按钮 2.点击返回按钮 | 1.点击遥控开启info页面，且显示图片/功能文本说明 2.返回车辆设置->电动窗设置 | P2 | 功能 | 手动测试 | R9 | 是 |  | PASS
VehicleSetting_152 | SYNC+_Z0216 |  | 6-6-1电动窗设置 | 开启遥控关闭Rx逻辑 | 1.车机供电正常 2.3B2 IGN = Run | 1.模拟ECU发送信号: 0x3E3FeatNoBcm_No_Actl=0x0402 0x3E3FeatConfigBcmActl=0x01 0x3E3PersIndexBcm_D_Actl=0x04 （发送./yfdbus_send AI.lv.ipcl.out vip2gip_VehicleNetwork 0x02,0x00,0x00,0x00,0x00,0x00,0x01,0x04,0x02,0x00,0x01,0x04） 2.查看开关选项状态（辅助驾驶界面和常用设置界面） | 2.选项为开 | P1 | 功能 | 手动测试 | R9 | 是 |  | PASS |  |  | SOC:20221014_LA_R06.1 MCU:20221014_LA_R06.1 | 2022.10.19 | 关满意 | 实车
VehicleSetting_153 | SYNC+_Z0216 |  | 6-6-1电动窗设置 | 关闭遥控关闭Rx逻辑 | 1.车机供电正常 2.3B2 IGN = Run | 1.模拟ECU发送信号: 0x3E3FeatNoBcm_No_Actl=0x0402 0x3E3FeatConfigBcmActl=0x00 0x3E3PersIndexBcm_D_Actl=0x04 （发送../yfdbus_send AI.lv.ipcl.out vip2gip_VehicleNetwork 0x02,0x00,0x00,0x00,0x00,0x00,0x01,0x04,0x02,0x00,0x00,0x04） 2.查看开关选项状态（辅助驾驶界面和常用设置界面） | 2.选项为关 | P1 | 功能 | 手动测试 | R9 | 是 |  | PASS |  |  | SOC:20221014_LA_R06.1 MCU:20221014_LA_R06.1 | 2022.10.19 | 关满意 | 实车
VehicleSetting_154 | SYNC+_Z0216 |  | 6-6-1电动窗设置 | 开启遥控关闭Tx逻辑 | 1.车机供电正常 2.3B2 IGN = Run | 1.开关为关时,点击开启 2.查看车机发出的请求信号 （点击开启遥控关闭选项查看tail -f test.log返回值） | 2.信号（若是FBMP信号，需要在500ms内retry并且Tx发完后需要置零） 0x3E2CtrStkDsplyOp_D_Rq=0x02 0x3E2CtrStkFeatNoActl=0x0402 0x3E2CtrStkFeatConfigActl=0x01 （返回值1） | P1 | 功能 | 手动测试 | R9 | 是 |  | PASS |  |  | SOC:20221014_LA_R06.1 MCU:20221014_LA_R06.1 | 2022.10.19 | 关满意 | 实车
VehicleSetting_155 | SYNC+_Z0216 |  | 6-6-1电动窗设置 | 关闭遥控关闭Tx逻辑 | 1.车机供电正常 2.3B2 IGN = Run | 1.开关为开时,点击关闭 2.查看车机发出的请求信号 （点击关闭遥控关闭选项查看tail -f test.log返回值） | 2.信号（若是FBMP信号，需要在500ms内retry并且Tx发完后需要置零） 0x3E2CtrStkDsplyOp_D_Rq=0x02 0x3E2CtrStkFeatNoActl=0x0402 0x3E2CtrStkFeatConfigActl=0x00 （返回值0） | P1 | 功能 | 手动测试 | R9 | 是 |  | PASS |  |  | SOC:20221014_LA_R06.1 MCU:20221014_LA_R06.1 | 2022.10.19 | 关满意 | 实车
VehicleSetting_156 | SYNC+_Z0216 |  | 6-6-1电动窗设置 | 遥控关闭infobook | 1.车机供电正常 2.支持配置 | 1.点击遥控关闭info按钮 2.点击返回按钮 | 1.点击遥控关闭info页面，且显示图片/功能文本说明 2.返回车辆设置->电动窗设置 | P2 | 功能 | 手动测试 | R9 | 是 |  | PASS
VehicleSetting_157 | SYNC+_Z0212 |  | 6-7-1电动后备箱 | 开启感应开启Rx逻辑 | 1.车机供电正常 2.显示电动后备箱设置和感应开启设置 3.进入电动后备箱子菜单界面 | 1.模拟ECU发送信号: 0x3E3FeatNoBcm_No_Actl=0x041E 0x3E3FeatConfigBcmActl=0x01 0x3E3PersIndexBcm_D_Actl=0x04 （发送./yfdbus_send AI.lv.ipcl.out vip2gip_VehicleNetwork 0x02,0x21,0x40,0x0B,0xE6,0x00,0x00,0x01） 2.查看感应开启开关选项状态（辅助驾驶界面和常用设置界面） | 2.感应选项为开 | P1 | 功能 | 手动测试 | R9 | 是 |  | PASS |  |  | SOC:20221014_LA_R06.1 MCU:20221014_LA_R06.1 | 2022.10.19 | 关满意 | 实车
VehicleSetting_158 | SYNC+_Z0212 |  | 6-7-1电动后备箱 | 关闭感应开启Rx逻辑 | 1.车机供电正常 2.显示电动后备箱设置和感应开启设置 3.进入电动后备箱子菜单界面 | 1.模拟ECU发送信号: 0x3E3FeatNoBcm_No_Actl=0x041E 0x3E3FeatConfigBcmActl=0x00 0x3E3PersIndexBcm_D_Actl=0x04 （发送./yfdbus_send AI.lv.ipcl.out vip2gip_VehicleNetwork 0x02,0x21,0x40,0x0B,0xE6,0x00,0x00,0x00） 2.查看感应开启开关选项状态（辅助驾驶界面和常用设置界面） | 2.感应选项为关 | P1 | 功能 | 手动测试 | R9 | 是 |  | PASS |  |  | SOC:20221014_LA_R06.1 MCU:20221014_LA_R06.1 | 2022.10.19 | 关满意 | 实车
VehicleSetting_159 | SYNC+_Z0212 |  | 6-7-1电动后备箱 | 开启感应开启Tx逻辑 | 1.车机供电正常 2.显示电动后备箱设置和感应开启设置 3.进入电动后备箱子菜单界面 | 1.感应开启开关为关时,点击开启 2.查看车机发出的请求信号 （点击开启感应查看tail -f test.log返回值） | 2.信号（若是FBMP信号，需要在500ms内retry并且Tx发完后需要置零） 0x3E2CtrStkDsplyOp_D_Rq=0x02 0x3E2CtrStkFeatNoActl=0x041E 0x3E2CtrStkFeatConfigActl=0x01 （返回值1） | P1 | 功能 | 手动测试 | R9 | 是 |  | PASS |  |  | SOC:20221014_LA_R06.1 MCU:20221014_LA_R06.1 | 2022.10.19 | 关满意 | 实车
VehicleSetting_160 | SYNC+_Z0212 |  | 6-7-1电动后备箱 | 关闭感应开启Tx逻辑 | 1.车机供电正常 2.显示电动后备箱设置和感应开启设置 3.进入电动后备箱子菜单界面 | 1.感应开启开关为开时,点击关闭 2.查看车机发出的请求信号 （点击关闭感应查看tail -f test.log返回值） | 2.信号（若是FBMP信号，需要在500ms内retry并且Tx发完后需要置零） 0x3E2CtrStkDsplyOp_D_Rq=0x02 0x3E2CtrStkFeatNoActl=0x041E 0x3E2CtrStkFeatConfigActl=0x00 （返回值0） | P1 | 功能 | 手动测试 | R9 | 是 |  | PASS |  |  | SOC:20221014_LA_R06.1 MCU:20221014_LA_R06.1 | 2022.10.19 | 关满意 | 实车
VehicleSetting_161 | SYNC+_Z0212 |  | 电动后备箱VCS | 电动后备箱-手动 | 1.电动后备箱为手动模式 | 1.说出语义： 打开+（后备箱/车尾箱/后备箱尾门） 把+（后备箱/车尾箱/后备箱尾门）打开 开一下+（后备箱/车尾箱/后备箱尾门） | 1.不执行操作，TTS播报“当前后备箱为手动模式,请进入车辆设置中切换后备箱模式” | P1 | 功能 | 手动测试 |  | 是 |  | PASS
VehicleSetting_162 | SYNC+_Z0212 |  | 电动后备箱VCS | 电动后备箱-电动-打开 | 1.电动后备箱为电动模式 | 1.说出语义： 打开+（后备箱/车尾箱/后备箱尾门） 把+（后备箱/车尾箱/后备箱尾门）打开 开一下+（后备箱/车尾箱/后备箱尾门） | 1.后备箱打开，TTS播报“好的“ | P1 | 功能 | 手动测试 |  | 是 |  | PASS
VehicleSetting_163 | SYNC+_Z0212 |  | 电动后备箱VCS | 电动后备箱-电动-关闭 | 1.电动后备箱为电动模式 | 1.说出语义： 关闭+（后备箱/车尾箱/后备箱尾门） 把+（后备箱/车尾箱/后备箱尾门）关闭 关一下+（后备箱/车尾箱/后备箱尾门） | 1.后备箱关闭，TTS播报“好的“ | P1 | 功能 | 手动测试 |  | 是 |  | PASS
VehicleSetting_164 | SYNC+_Z0212 |  | 电动后备箱VCS | 电动后备箱-电动-行驶 | 1.电动后备箱为电动模式 2.车辆行驶中 | 1.说出语义： 打开+（后备箱/车尾箱/后备箱尾门） 把+（后备箱/车尾箱/后备箱尾门）打开 开一下+（后备箱/车尾箱/后备箱尾门） | 1.不执行操作，TTS播报“请停车后使用该功能” | P2 | 功能 | 手动测试 |  | 是 |  | PASS
VehicleSetting_165 | SYNC+_Z0212 |  | 电动后备箱VCS | 电动后备箱-电动-打开失败 | 1.电动后备箱为电动模式 2.打开失败（置灰状态，未配置状态） | 1.说出语义： 打开+（后备箱/车尾箱/后备箱尾门） 把+（后备箱/车尾箱/后备箱尾门）打开 开一下+（后备箱/车尾箱/后备箱尾门） | 1.不执行操作，TTS播报“后备箱打开失败” | P2 | 功能 | 手动测试 |  | 是 |  | PASS
VehicleSetting_166 | SYNC+_Z0197 |  | 7-8车辆设置-电动后视镜设置 | 电动后视镜设置页面显示 | 1.车机供电正常 | 1.DE08, BYTE 4, BIT 7 Mirrors Autofold = 1 (enabled) DE08, BYTE 4, BIT 6 Mirrors Reverse Tilt = 1 (enabled)，进入车辆控制->车辆设置->电动后视镜设置0 2.点击返回按钮 | 1.显示自动折叠/倒车倾斜 2.返回车辆控制->车辆设置页面 | P2 | 功能 | 手动测试 | R9 | 否 | 配置字测试 | PASS
VehicleSetting_167 | SYNC+_Z0197 |  | 7-8车辆设置-电动后视镜设置 | 不显示电动后视镜设置页面 | 1.车机供电正常 | 1.DE08, BYTE 4, BIT 7 Mirrors Autofold =0 DE08, BYTE 4, BIT 6 Mirrors Reverse Tilt = 0，进入车辆控制->车辆设置->电动后视镜设置0 | 1.不显示电动后视镜设置页面 | P2 | 功能 | 手动测试 | R9 | 否 | 配置字测试 | PASS
VehicleSetting_168 | SYNC+_Z0197 |  | 7-8车辆设置-电动后视镜设置 | 电动后视镜设置收藏 | 1.车机供电正常 2.支持配置 | 1.点击电动后视镜设置收藏按钮查看页面 2.进入常用设置查看 | 1.Toast提示“收藏成功，可在“常用设置”界面查看”；电动后视镜设置收藏按钮高亮显示 2.常用设置中存在电动后视镜设置且状态与辅助驾驶中保持一致 | P2 | 功能 | 手动测试 | R9 | 是 |  | PASS
VehicleSetting_169 | SYNC+_Z0197 |  | 7-8车辆设置-电动后视镜设置 | 电动后视镜设置取消收藏 | 1.车机供电正常 2.支持配置 | 1.点击电动后视镜设置已收藏按钮查看页面 2.进入常用设置查看 | 1.Toast提示“已取消收藏”；电动后视镜设置收藏按钮灰色显示 2.常用设置中不存在电动后视镜设置 | P2 | 功能 | 手动测试 | R9 | 是 |  | PASS
VehicleSetting_170 | SYNC+_Z0197 |  | 7-8车辆设置-电动后视镜设置 | 电动后视镜设置infobook | 1.车机供电正常 2.支持配置 | 1.点击电动后视镜设置info按钮 2.点击返回按钮 | 1.点击电动后视镜设置info页面，且显示图片/功能文本说明 2.返回车辆设置页面 | P2 | 功能 | 手动测试 | R9 | 是 |  | PASS
VehicleSetting_171 | SYNC+_Z0197 |  | 7-8车辆设置-电动后视镜设置 | 自动折叠显示设置配置项 | 1.车机供电正常 2.3B2 IGN = Run | 1.配置自动折叠不显示DE08, BYTE 4, BIT 7 Mirrors Autofold = 0 （发送./yfdbus_send AI.lv.ipcl.out vip2gip_diag 0x01,0x01,0xDE,0x08,0x25,0x00,0x00,0x00,0x00,0x00,0x00,0x00,0x00,0x00,0x00,0x00,0x00,0x00,0x00,0x00,0x00,0x00,0x00,0x00,0x00,0x00,0x00,0x00,0x00,0x00） 2.发送自动折叠信号并查看自动折叠开关选项 | 2.不显示自动折叠选项 | P2 | 功能 | 手动测试 | R9 | 否 | 配置字测试 | PASS
VehicleSetting_172 | SYNC+_Z0197 |  | 7-8车辆设置-电动后视镜设置 | 自动折叠不显示设置配置项 | 1.车机供电正常 2.3B2 IGN = Run | 1.配置自动折叠显示DE08, BYTE 4, BIT 7 Mirrors Autofold = 1 (enabled) （发送./yfdbus_send AI.lv.ipcl.out vip2gip_diag 0x01,0x01,0xDE,0x08,0x25,0x00,0x00,0x00,0x80,0x00,0x00,0x00,0x00,0x00,0x00,0x00,0x00,0x00,0x00,0x00,0x00,0x00,0x00,0x00,0x00,0x00,0x00,0x00,0x00,0x00） 2.发送自动折叠信号并查看自动折叠开关选项 | 2.显示自动折叠选项 | P2 | 功能 | 手动测试 | R9 | 否 | 配置字测试 | PASS
VehicleSetting_173 | SYNC+_Z0197 |  | 7-8车辆设置-电动后视镜设置 | 开启自动折叠Rx逻辑 | 1.车机供电正常 2.3B2 IGN = Run | 1.模拟ECU发送信号: 0x3DEFeatNoDdm_No_Actl=0x0702 0x3DEFeatConfigDdmActl=0x01 0x3DEPersIndexDdm_D_Actl=0x04 （发送./yfdbus_send AI.lv.ipcl.out vip2gip_VehicleNetwork 0x02,0x21,0x40,0x0B,0xE7,0x00,0x00,0x01） 2.查看开关选项状态（辅助驾驶界面和常用设置界面） | 2.选项为开 | P1 | 功能 | 手动测试 | R9 | 是 |  | PASS |  |  | SOC:20221014_LA_R06.1 MCU:20221014_LA_R06.1 | 2022.10.19 | 关满意 | 实车
VehicleSetting_174 | SYNC+_Z0197 |  | 7-8车辆设置-电动后视镜设置 | 关闭自动折叠Rx逻辑 | 1.车机供电正常 2.3B2 IGN = Run | 1.模拟ECU发送信号: 0x3DEFeatNoBcm_No_Actl=0x0702 0x3DEFeatConfigBcmActl=0x00 0x3DEPersIndexBcm_D_Actl=0x04 （发送./yfdbus_send AI.lv.ipcl.out vip2gip_VehicleNetwork 0x02,0x21,0x40,0x0B,0xE7,0x00,0x00,0x00） 2.查看开关选项状态（辅助驾驶界面和常用设置界面） | 2.选项为关 | P1 | 功能 | 手动测试 | R9 | 是 |  | PASS |  |  | SOC:20221014_LA_R06.1 MCU:20221014_LA_R06.1 | 2022.10.19 | 关满意 | 实车
VehicleSetting_175 | SYNC+_Z0197 |  | 7-8车辆设置-电动后视镜设置 | 开启自动折叠Tx逻辑 | 1.车机供电正常 2.3B2 IGN = Run | 1.开关为关时,点击开启 2.查看车机发出的请求信号 （点击开启自动折叠选项查看tail -f test.log返回值） | 2.信号（若是FBMP信号，需要在500ms内retry并且Tx发完后需要置零） 0x3E2CtrStkDsplyOp_D_Rq=0x02 0x3E2CtrStkFeatNoActl=0x0702 0x3E2CtrStkFeatConfigActl=0x01 （返回值1） | P1 | 功能 | 手动测试 | R9 | 是 |  | PASS |  |  | SOC:20221014_LA_R06.1 MCU:20221014_LA_R06.1 | 2022.10.19 | 关满意 | 实车
VehicleSetting_176 | SYNC+_Z0197 |  | 7-8车辆设置-电动后视镜设置 | 关闭自动折叠Tx逻辑 | 1.车机供电正常 2.3B2 IGN = Run | 1.开关为开时,点击关闭 2.查看车机发出的请求信号 （点击关闭自动折叠选项查看tail -f test.log返回值） | 2.信号（若是FBMP信号，需要在500ms内retry并且Tx发完后需要置零） 0x3E2CtrStkDsplyOp_D_Rq=0x02 0x3E2CtrStkFeatNoActl=0x0702 0x3E2CtrStkFeatConfigActl=0x00 （返回值0） | P1 | 功能 | 手动测试 | R9 | 是 |  | PASS |  |  | SOC:20221014_LA_R06.1 MCU:20221014_LA_R06.1 | 2022.10.19 | 关满意 | 实车
VehicleSetting_177 | SYNC+_Z0197 |  | 7-8车辆设置-电动后视镜设置 | 倒车倾斜显示设置配置项 | 1.车机供电正常 2.3B2 IGN = Run | 1.配置倒车倾斜不显示DE08, BYTE 4, BIT 6 Mirrors Reverse Tilt = 0 （发送./yfdbus_send AI.lv.ipcl.out vip2gip_diag 0x01,0x01,0xDE,0x08,0x25,0x00,0x00,0x00,0x00,0x00,0x00,0x00,0x00,0x00,0x00,0x00,0x00,0x00,0x00,0x00,0x00,0x00,0x00,0x00,0x00,0x00,0x00,0x00,0x00,0x00） 2.发送倒车倾斜信号并查看倒车倾斜开关选项 | 2.不显示倒车倾斜选项 | P2 | 功能 | 手动测试 | R9 | 否 | 配置字测试 | PASS
VehicleSetting_178 | SYNC+_Z0197 |  | 7-8车辆设置-电动后视镜设置 | 倒车倾斜不显示设置配置项 | 1.车机供电正常 2.3B2 IGN = Run | 1.配置倒车倾斜显示DE08, BYTE 4, BIT 6 Mirrors Reverse Tilt = 1 (enabled) （发送./yfdbus_send AI.lv.ipcl.out vip2gip_diag 0x01,0x01,0xDE,0x08,0x25,0x00,0x00,0x00,0x40,0x00,0x00,0x00,0x00,0x00,0x00,0x00,0x00,0x00,0x00,0x00,0x00,0x00,0x00,0x00,0x00,0x00,0x00,0x00,0x00,0x00） 2.发送倒车倾斜信号并查看倒车倾斜开关选项 | 2.显示倒车倾斜选项 | P2 | 功能 | 手动测试 | R9 | 否 | 配置字测试 | PASS
VehicleSetting_179 | SYNC+_Z0197 |  | 7-8车辆设置-电动后视镜设置 | 开启倒车倾斜Rx逻辑 | 1.车机供电正常 2.3B2 IGN = Run | 1.模拟ECU发送信号: 0x3DEFeatNoBcm_No_Actl=0x0703 0x3DEFeatConfigBcmActl=0x01 0x3DEPersIndexBcm_D_Actl=0x04 （发送./yfdbus_send AI.lv.ipcl.out vip2gip_VehicleNetwork 0x02,0x00,0x00,0x00,0x00,0x00,0x01,0x07,0x03,0x00,0x01,0x04） 2.查看开关选项状态（辅助驾驶界面和常用设置界面） | 2.选项为开 | P1 | 功能 | 手动测试 | R9 | 是 |  | PASS |  |  | SOC:20221014_LA_R06.1 MCU:20221014_LA_R06.1 | 2022.10.19 | 关满意 | 实车
VehicleSetting_180 | SYNC+_Z0197 |  | 7-8车辆设置-电动后视镜设置 | 关闭倒车倾斜Rx逻辑 | 1.车机供电正常 2.3B2 IGN = Run | 1.模拟ECU发送信号: 0x3DEFeatNoBcm_No_Actl=0x0703 0x3DEFeatConfigBcmActl=0x00 0x3DEPersIndexBcm_D_Actl=0x04 （发送./yfdbus_send AI.lv.ipcl.out vip2gip_VehicleNetwork 0x02,0x00,0x00,0x00,0x00,0x00,0x01,0x07,0x03,0x00,0x00,0x04） 2.查看开关选项状态（辅助驾驶界面和常用设置界面） | 2.选项为关 | P1 | 功能 | 手动测试 | R9 | 是 |  | PASS |  |  | SOC:20221014_LA_R06.1 MCU:20221014_LA_R06.1 | 2022.10.19 | 关满意 | 实车
VehicleSetting_181 | SYNC+_Z0197 |  | 7-8车辆设置-电动后视镜设置 | 开启倒车倾斜Tx逻辑 | 1.车机供电正常 2.3B2 IGN = Run | 1.开关为关时,点击开启 2.查看车机发出的请求信号 （点击开启倒车倾斜选项查看tail -f test.log返回值） | 2.信号（若是FBMP信号，需要在500ms内retry并且Tx发完后需要置零） 0x3E2CtrStkDsplyOp_D_Rq=0x02 0x3E2CtrStkFeatNoActl=0x0703 0x3E2CtrStkFeatConfigActl=0x01 （返回值1） | P1 | 功能 | 手动测试 | R9 | 是 |  | PASS |  |  | SOC:20221014_LA_R06.1 MCU:20221014_LA_R06.1 | 2022.10.19 | 关满意 | 实车
VehicleSetting_182 | SYNC+_Z0197 |  | 7-8车辆设置-电动后视镜设置 | 关闭倒车倾斜Tx逻辑 | 1.车机供电正常 2.3B2 IGN = Run | 1.开关为开时,点击关闭 2.查看车机发出的请求信号 （点击关闭倒车倾斜选项查看tail -f test.log返回值） | 2.信号（若是FBMP信号，需要在500ms内retry并且Tx发完后需要置零） 0x3E2CtrStkDsplyOp_D_Rq=0x02 0x3E2CtrStkFeatNoActl=0x0703 0x3E2CtrStkFeatConfigActl=0x00 （返回值0） | P1 | 功能 | 手动测试 | R9 | 是 |  | PASS |  |  | SOC:20221014_LA_R06.1 MCU:20221014_LA_R06.1 | 2022.10.19 | 关满意 | 实车
VehicleSetting_183 | SYNC+_Z0201 |  | 6-11-1防盗系统 | 防盗系统收藏 | 1.车机供电正常 2.进入车辆设置界面 | 1.点击防盗系统收藏按钮，查看页面显示 2.进入常用设置，查看页面显示 | 1.Toast提示“收藏成功，可在“常用设置”界面查看”；防盗系统收藏按钮高亮显示 2.常用设置中存在防盗系统且状态与辅助驾驶中保持一致 | P2 | 功能 | 手动测试 | R9 | 是 |  | PASS
VehicleSetting_184 | SYNC+_Z0201 |  | 6-11-1防盗系统 | 防盗系统取消收藏 | 1.车机供电正常 2.进入车辆设置界面 | 1.点击防盗系统已收藏按钮，查看页面显示 2.进入常用设置，查看页面显示 | 1.Toast提示“已取消收藏”；防盗系统收藏按钮灰色显示 2.常用设置中不存在防盗系统 | P2 | 功能 | 手动测试 | R9 | 是 |  | PASS
VehicleSetting_185 | SYNC+_Z0201 |  | 6-11-1防盗系统 | 防盗系统infobook | 1.车机供电正常 2.进入车辆设置界面 | 1.点击防盗系统info按钮，查看页面显示 2.点击返回按钮，查看页面显示 | 1.点击防盗系统info页面，且显示图片/功能文本说明 2.返回车辆控制->车辆设置 | P2 | 功能 | 手动测试 | R9 | 是 |  | PASS
VehicleSetting_186 | SYNC+_Z0201 |  | 6-11-1防盗系统 | 询问退出不显示设置配置项 | 1.车机供电正常 2.进入车辆设置界面 | 1.配置配置字DE08,Byte4,Bit2PerimeterAlarmw/ReducedGuardControlFunction=0(Disable)or DE08Byte10bit4PerimeterAlarmGuardReminder=0(Disable) 2.进入防盗系统子菜单，查看询问退出选项是否显示 | 2.不显示询问退出选项 | P2 | 功能 | 手动测试 | R9 | 否 | 配置字测试 | PASS
VehicleSetting_187 | SYNC+_Z0201 |  | 6-11-1防盗系统 | 询问退出显示设置配置项 | 1.车机供电正常 2.进入车辆设置界面 | 1.配置配置字DE08,Byte4,Bit2PerimeterAlarmw/ReducedGuardControlFunction=1(enabled)and DE08Byte10bit4PerimeterAlarmGuardReminder=1(enabled) 2.进入防盗系统子菜单，查看询问退出选项是否显示 | 2.显示询问退出选项 | P2 | 功能 | 手动测试 | R9 | 否 | 配置字测试 | PASS
VehicleSetting_188 | SYNC+_Z0201 |  | 6-11-1防盗系统 | 运动传感器不显示设置配置项 | 1.车机供电正常 2.进入车辆设置界面 | 1.配置配置字DE08,Byte4,Bit2PerimeterAlarmw/ReducedGuardControlFunction=0(Disable) 2.进入防盗系统子菜单，查看运动传感器选项是否显示 | 2.不显示运动传感器选项 | P2 | 功能 | 手动测试 | R9 | 否 | 配置字测试 | PASS
VehicleSetting_189 | SYNC+_Z0201 |  | 6-11-1防盗系统 | 运动传感器显示设置配置项 | 1.车机供电正常 2.进入车辆设置界面 | 1.配置配置字DE08,Byte4,Bit2PerimeterAlarmw/ReducedGuardControlFunction=1(enabled) 2.进入防盗系统子菜单，查看运动传感器选项是否显示 | 2.显示运动传感器选项 | P2 | 功能 | 手动测试 | R9 | 否 | 配置字测试 | PASS
VehicleSetting_190 | SYNC+_Z0201 |  | 6-11-1防盗系统 | 进入防盗系统子菜单 | 1.车机供电正常 2.进入车辆设置界面 3.配置询问退出和运动传感器显示 | 1.点击防盗系统进入子菜单，查看页面显示 2.点击返回按钮，查看页面显示 | 1.成功进入子菜单显示目录询问退出、运动传感器子菜单及infobook按钮 2.返回车辆设置界面 | P2 | 功能 | 手动测试 | R9 | 是 |  | PASS
VehicleSetting_191 | SYNC+_Z0201 |  | 6-11-1防盗系统 | 开启询问退出开关Rx逻辑 | 1.车机供电正常 2.配置询问退出显示 3.进入防盗系统子菜单页面 | 1.模拟ECU发送信号: （发送./yfdbus_send AI.lv.ipcl.out vip2gip_VehicleNetwork 0x02,0x21,0x40,0x13,0x29,0x00,0x00,0x01） 2.查看询问退出开关选项状态（辅助驾驶界面和常用设置界面） | 2.询问退出选项为开 | P1 | 功能 | 手动测试 | R9 | 是 |  | PASS |  |  | SOC:20221014_LA_R06.1 MCU:20221014_LA_R06.1 | 2022.10.19 | 关满意 | 实车
VehicleSetting_192 | SYNC+_Z0201 |  | 6-11-1防盗系统 | 关闭询问退出开关Rx逻辑 | 1.车机供电正常 2.配置询问退出显示 3.进入防盗系统子菜单页面 | 1.模拟ECU发送信号: （发送./yfdbus_send AI.lv.ipcl.out vip2gip_VehicleNetwork 0x02,0x21,0x40,0x13,0x29,0x00,0x00,0x00） 2.查看询问退出开关选项状态（辅助驾驶界面和常用设置界面） | 2.询问退出选项为关 | P1 | 功能 | 手动测试 | R9 | 是 |  | PASS |  |  | SOC:20221014_LA_R06.1 MCU:20221014_LA_R06.1 | 2022.10.19 | 关满意 | 实车
VehicleSetting_193 | SYNC+_Z0201 |  | 6-11-1防盗系统 | 开启询问退出开关Tx逻辑 | 1.车机供电正常 2.配置询问退出显示 3.进入防盗系统子菜单页面 | 1.询问退出开关为关时,点击开启 2.查看车机发出的请求信号 （点击开启询问退出选项查看tail -f test.log返回值） | 2.信号（若是FBMP信号，需要在500ms内retry并且Tx发完后需要置零） (信号（若是FBMP信号，需要在500ms内retry并且Tx发完后需要置零）值为1) | P1 | 功能 | 手动测试 | R9 | 是 |  | PASS |  |  | SOC:20221014_LA_R06.1 MCU:20221014_LA_R06.1 | 2022.10.19 | 关满意 | 实车
VehicleSetting_194 | SYNC+_Z0201 |  | 6-11-1防盗系统 | 关闭询问退出开关Tx逻辑 | 1.车机供电正常 2.配置询问退出显示 3.进入防盗系统子菜单页面 | 1.询问退出开关为开时,点击关闭 2.查看车机发出的请求信号 （点击关闭询问退出选项查看tail -f test.log返回值） | 2.信号（若是FBMP信号，需要在500ms内retry并且Tx发完后需要置零） (信号（若是FBMP信号，需要在500ms内retry并且Tx发完后需要置零）值为0) | P1 | 功能 | 手动测试 | R9 | 是 |  | PASS |  |  | SOC:20221014_LA_R06.1 MCU:20221014_LA_R06.1 | 2022.10.19 | 关满意 | 实车
VehicleSetting_195 | SYNC+_Z0201 |  | 6-11-1防盗系统 | 询问退出infobook | 1.车机供电正常 2.配置询问退出显示 3.进入防盗系统子菜单页面 | 1.点击询问退出info按钮，查看页面显示 2.点击“X”按钮，查看页面显示 | 1.点击询问退出info弹窗，且显示功能文本说明 2.返回车辆控制->车辆设置->防盗系统 | P2 | 功能 | 手动测试 | R9 | 是 |  | PASS
VehicleSetting_196 | SYNC+_Z0201 |  | 6-11-1防盗系统 | 运动传感器子菜单 | 1.车机供电正常 2.配置运动传感器显示 3.进入防盗系统子菜单页面 | 1.点击运动传感器，查看页面显示 2.点击返回按钮，查看页面显示 | 1.进入运动传感器子菜单，显示开启/关闭的单选按钮以及图片 2.返回车辆控制->车辆设置->防盗系统 | P2 | 功能 | 手动测试 | R9 | 是 |  | PASS
VehicleSetting_197 | SYNC+_Z0201 |  | 6-11-1防盗系统 | 运动传感器infobook | 1.车机供电正常 2.配置运动传感器显示 3.进入防盗系统子菜单页面 | 1.点击运动传感器info按钮，查看页面显示 2.点击“X”按钮，查看页面显示 | 1.点击运动传感器info弹窗，显示功能文本说明 2.返回车辆控制->车辆设置->防盗系统 | P2 | 功能 | 手动测试 | R9 | 是 |  | PASS
VehicleSetting_198 | SYNC+_Z0201 |  | 6-11-1防盗系统 | 开启运动传感器Rx逻辑 | 1.车机供电正常 2.配置运动传感器显示 3.进入运动传感器子菜单页面 | 1.模拟ECU发送信号: （发送./yfdbus_send AI.lv.ipcl.out vip2gip_VehicleNetwork 0x02,0x21,0x40,0x13,0x2A,0x00,0x00,0x02） 2.查看运动传感器开关选项状态（辅助驾驶界面和常用设置界面） | 2.运动传感器选项为关闭 | P1 | 功能 | 手动测试 | R9 | 是 |  | PASS |  |  | SOC:20221014_LA_R06.1 MCU:20221014_LA_R06.1 | 2022.10.19 | 关满意 | 实车
VehicleSetting_199 | SYNC+_Z0201 |  | 6-11-1防盗系统 | 关闭运动传感器Rx逻辑 | 1.车机供电正常 2.配置运动传感器显示 3.进入运动传感器子菜单页面 | 1.模拟ECU发送信号: （发送./yfdbus_send AI.lv.ipcl.out vip2gip_VehicleNetwork 0x02,0x21,0x40,0x13,0x2A,0x00,0x00,0x00） 2.查看运动传感器开关选项状态（辅助驾驶界面和常用设置界面） | 2.运动传感器选项为开启 | P1 | 功能 | 手动测试 | R9 | 是 |  | PASS |  |  | SOC:20221014_LA_R06.1 MCU:20221014_LA_R06.1 | 2022.10.19 | 关满意 | 实车
VehicleSetting_200 | SYNC+_Z0201 |  | 6-11-1防盗系统 | 开启运动传感器Tx逻辑 | 1.车机供电正常 2.配置运动传感器显示 3.进入运动传感器子菜单页面 | 1.运动传感器开关为关时,点击开启 2.查看车机发出的请求信号 （点击运动传感器-开启选项查看tail -f test.log返回值） | 2.信号（若是FBMP信号，需要在500ms内retry并且Tx发完后需要置零） （信号（若是FBMP信号，需要在500ms内retry并且Tx发完后需要置零）值2） | P1 | 功能 | 手动测试 | R9 | 是 |  | PASS |  |  | SOC:20221014_LA_R06.1 MCU:20221014_LA_R06.1 | 2022.10.19 | 关满意 | 实车
VehicleSetting_201 | SYNC+_Z0201 |  | 6-11-1防盗系统 | 关闭运动传感器Tx逻辑 | 1.车机供电正常 2.配置运动传感器显示 3.进入运动传感器子菜单页面 | 1.运动传感器开关为开时,点击关闭 2.查看车机发出的请求信号 （点击运动传感器-关闭选项查看tail -f test.log返回值） | 2.信号（若是FBMP信号，需要在500ms内retry并且Tx发完后需要置零） （信号（若是FBMP信号，需要在500ms内retry并且Tx发完后需要置零）值0） | P1 | 功能 | 手动测试 | R9 | 是 |  | PASS |  |  | SOC:20221014_LA_R06.1 MCU:20221014_LA_R06.1 | 2022.10.19 | 关满意 | 实车
VehicleSetting_202 | SYNC+_Z0214 |  | 6-15车辆设置-静默模式 | 静默模式不显示设置配置项 | 1.车机供电正常 2.3B2 IGN = Run 3.进入车辆设置界面 | 1.配置配置字DE08, BYTE 6, BIT 4 Silent Mode Control Function = 0 （发送 ./yfdbus_send AI.lv.ipcl.out vip2gip_diag 0x01,0x01,0xDE,0x08,0x25,0x00,0x00,0x00,0x00,0x00,0x00,0x00,0x00,0x00,0x00,0x00,0x00,0x00,0x00,0x00,0x00,0x00,0x00,0x00,0x00,0x00,0x00,0x00,0x00,0x00） 2.查看静默模式选项是否显示 | 2.不显示静默模式选项 | P2 | 功能 | 手动测试 | R9 | 否 | 配置字测试 | PASS
VehicleSetting_203 | SYNC+_Z0214 |  | 6-15车辆设置-静默模式 | 静默模式显示设置配置项 | 1.车机供电正常 2.3B2 IGN = Run 3.进入车辆设置界面 | 1.配置配置字DE08, BYTE 6, BIT 4 Silent Mode Control Function = 1 (enabled) （发送./yfdbus_send AI.lv.ipcl.out vip2gip_diag 0x01,0x01,0xDE,0x08,0x25,0x00,0x00,0x00,0x00,0x00,0x10,0x00,0x00,0x00,0x00,0x00,0x00,0x00,0x00,0x00,0x00,0x00,0x00,0x00,0x00,0x00,0x00,0x00,0x00,0x00） 2.查看静默模式选项是否显示 | 2.显示静默模式选项 | P2 | 功能 | 手动测试 | R9 | 否 | 配置字测试 | PASS
VehicleSetting_204 | SYNC+_Z0214 |  | 6-15车辆设置-静默模式 | 静默模式显示 | 1.车机供电正常 2.配置静默模式显示 3.进入车辆设置界面 | 1.查看静默模式在页面上的显示 | 1.显示静默模式开关、收藏按钮已经infobook图标 | P2 | 功能 | 手动测试 | R9 | 是 |  | PASS
VehicleSetting_205 | SYNC+_Z0214 |  | 6-15车辆设置-静默模式 | 静默模式收藏 | 1.车机供电正常 2.配置静默模式显示 3.进入车辆设置界面 | 1.点击静默模式收藏按钮，查看页面显示 2.进入常用设置，查看页面显示 | 1.Toast提示“收藏成功，可在“常用设置”界面查看”；静默模式收藏按钮高亮显示 2.常用设置中存在静默模式且状态与辅助驾驶中保持一致 | P2 | 功能 | 手动测试 | R9 | 是 |  | PASS
VehicleSetting_206 | SYNC+_Z0214 |  | 6-15车辆设置-静默模式 | 静默模式取消收藏 | 1.车机供电正常 2.配置静默模式显示 3.进入车辆设置界面 | 1.点击静默模式已收藏按钮，查看页面显示 2.进入常用设置，查看页面显示 | 1.Toast提示“已取消收藏”；静默模式收藏按钮灰色显示 2.常用设置中不存在静默模式 | P2 | 功能 | 手动测试 | R9 | 是 |  | PASS
VehicleSetting_207 | SYNC+_Z0214 |  | 6-15车辆设置-静默模式 | 静默模式infobook | 1.车机供电正常 2.配置静默模式显示 3.进入车辆设置界面 | 1.点击静默模式info按钮，查看页面显示 2.点击“X”按钮，查看页面显示 | 1.点击静默模式info弹窗功能文本说明 2.返回车辆设置界面 | P2 | 功能 | 手动测试 | R9 | 是 |  | PASS
VehicleSetting_208 | SYNC+_Z0214 |  | 6-15车辆设置-静默模式 | 开启静默模式Rx逻辑 | 1.车机供电正常 2.配置静默模式显示 3.进入车辆设置界面 | 1.模拟ECU发送信号: 0x3E3FeatNoBcm_No_Actl=0x0418 0x3E3FeatConfigBcmActl=0x01 0x3E3PersIndexBcm_D_Actl=0x04 （发送./yfdbus_send AI.lv.ipcl.out vip2gip_VehicleNetwork 0x02,0x21,0x40,0x11,0x01,0x00,0x00,0x01） 2.查看静默模式开关选项状态（辅助驾驶界面和常用设置界面） | 2.静默模式选项为开 | P1 | 功能 | 手动测试 | R9 | 是 |  | PASS |  |  | SOC:20221014_LA_R06.1 MCU:20221014_LA_R06.1 | 2022.10.19 | 关满意 | 实车
VehicleSetting_209 | SYNC+_Z0214 |  | 6-15车辆设置-静默模式 | 关闭静默模式Rx逻辑 | 1.车机供电正常 2.配置静默模式显示 3.进入车辆设置界面 | 1.模拟ECU发送信号: 0x3E3FeatNoBcm_No_Actl=0x0418 0x3E3FeatConfigBcmActl=0x00 0x3E3PersIndexBcm_D_Actl=0x04 （发送./yfdbus_send AI.lv.ipcl.out vip2gip_VehicleNetwork 0x02,0x21,0x40,0x11,0x01,0x00,0x00,0x00） 2.查看开关选项状态（辅助驾驶界面和常用设置界面） | 2.静默模式选项为关 | P1 | 功能 | 手动测试 | R9 | 是 |  | PASS |  |  | SOC:20221014_LA_R06.1 MCU:20221014_LA_R06.1 | 2022.10.19 | 关满意 | 实车
VehicleSetting_210 | SYNC+_Z0214 |  | 6-15车辆设置-静默模式 | 开启静默模式Tx逻辑 | 1.车机供电正常 2.配置静默模式显示 3.进入车辆设置界面 | 1.静默模式开关为关时,点击开启 2.查看车机发出的请求信号 （点击开启静默模式选项查看tail -f test.log返回值） | 2.信号（若是FBMP信号，需要在500ms内retry并且Tx发完后需要置零） 0x3E2.CtrStkDsplyOp_D_Rq=Set 0x3E2.CtrStkFeatNoActl=0x0418 0x3E2.CtrStkFeatConfigActl=0x01 （返回值1） | P1 | 功能 | 手动测试 | R9 | 是 |  | PASS |  |  | SOC:20221014_LA_R06.1 MCU:20221014_LA_R06.1 | 2022.10.19 | 关满意 | 实车
VehicleSetting_211 | SYNC+_Z0214 |  | 6-15车辆设置-静默模式 | 关闭静默模式Tx逻辑 | 1.车机供电正常 2.配置静默模式显示 3.进入车辆设置界面 | 1.静默模式开关为开时,点击关闭 2.查看车机发出的请求信号 （点击关闭静默模式选项查看tail -f test.log返回值） | 2.信号（若是FBMP信号，需要在500ms内retry并且Tx发完后需要置零） 0x3E2.CtrStkDsplyOp_D_Rq=Set 0x3E2.CtrStkFeatNoActl=0x0418 0x3E2.CtrStkFeatConfigActl=0x00 （返回值0） | P1 | 功能 | 手动测试 | R9 | 是 |  | PASS |  |  | SOC:20221014_LA_R06.1 MCU:20221014_LA_R06.1 | 2022.10.19 | 关满意 | 实车
VehicleSetting_212 | SYNC+_Z0213 |  | 6-16静默启动 | 静默启动不显示设置配置项 | 1.车机供电正常 2.3B2 IGN = Run 3.进入车辆设置界面 | 1.配置配置字DE08, BYTE 23, BIT 2 Quiet Time Exhaust Mode= 0 2.查看静默启动选项是否显示 | 2.不显示静默启动选项 | P2 | 功能 | 手动测试 | R9 | 否 | 配置字测试 | PASS
VehicleSetting_213 | SYNC+_Z0213 |  | 6-16静默启动 | 静默启动显示设置配置项 | 1.车机供电正常 2.3B2 IGN = Run 3.进入车辆设置界面 | 1.配置配置字DE08, BYTE 23, BIT 2 Quiet Time Exhaust Mode= 1 (enabled) 2.查看静默启动选项是否显示 | 2.显示静默启动选项 | P2 | 功能 | 手动测试 | R9 | 否 | 配置字测试 | PASS
VehicleSetting_214 | SYNC+_Z0213 |  | 6-16静默启动 | 静默启动收藏 | 1.车机供电正常 2.支持配置 | 1.点击静默启动收藏按钮查看页面 2.进入常用设置查看 | 1.静默启动收藏按钮高亮显示 2.常用设置中存在静默启动且状态与车辆设置中保持一致 | P2 | 功能 | 手动测试 | R9 | 是 |  | PASS
VehicleSetting_215 | SYNC+_Z0213 |  | 6-16静默启动 | 静默启动取消收藏 | 1.车机供电正常 2.支持配置 | 1.点击静默启动已收藏按钮，查看页面显示 2.进入常用设置，查看页面显示 | 1.Toast提示“已取消收藏”；静默启动收藏按钮灰色显示 2.常用设置中不存在静默启动 | P2 | 功能 | 手动测试 | R9 | 是 |  | PASS
VehicleSetting_216 | SYNC+_Z0213 |  | 6-16静默启动 | 静默启动infobook | 1.车机供电正常 2.支持配置 | 1.点击静默启动info按钮 2.点击返回按钮 | 1.点击静默启动info页面，且显示图片/功能文本说明 2.返回车辆控制->车辆设置 | P2 | 功能 | 手动测试 | R9 | 是 |  | PASS
VehicleSetting_217 | SYNC+_Z0213 |  | 6-16静默启动 | 静默启动菜单显示 | 1.车机供电正常 2.支持配置 | 1.路径车辆控制->车辆设置->点击静默启动入口 2.点击返回 | 1.显示静默启动开关，infobook/设置静默时间子目录，infobook 2.返回车辆控制->车辆设置页面 | P2 | 功能 | 手动测试 | R9 | 是 |  | PASS
VehicleSetting_218 | SYNC+_Z0213 |  | 6-16静默启动 | 开启静默启动Rx逻辑 | 1.车机供电正常 2.3B2 IGN = Run | 1.模拟ECU发送信号: 0x3CE EngExhMdeHrEnbl_D_Stat = 0x02 2.查看开关选项状态（辅助驾驶界面和常用设置界面） | 2.选项为开 | P1 | 功能 | 手动测试 | R9 | 是 |  | PASS |  |  | SOC:20221014_LA_R06.1 MCU:20221014_LA_R06.1 | 2022.10.19 | 关满意 | 实车
VehicleSetting_219 | SYNC+_Z0213 |  | 6-16静默启动 | 关闭静默启动Rx逻辑 | 1.车机供电正常 2.3B2 IGN = Run | 1.模拟ECU发送信号: 0x3CE EngExhMdeHrEnbl_D_Stat = 0x01 2.查看开关选项状态（辅助驾驶界面和常用设置界面） | 2.选项为关 | P1 | 功能 | 手动测试 | R9 | 是 |  | PASS |  |  | SOC:20221014_LA_R06.1 MCU:20221014_LA_R06.1 | 2022.10.19 | 关满意 | 实车
VehicleSetting_220 | SYNC+_Z0213 |  | 6-16静默启动 | 开启静默启动Tx逻辑 | 1.车机供电正常 2.3B2 IGN = Run | 1.开关为关时,点击开启 2.查看车机发出的请求信号TBD（查看tail -f test.log返回值） | 2.信号（若是FBMP信号，需要在500ms内retry并且Tx发完后需要置零）0x2E3.EngExhMdeHrEnbl_D_Rq Enabled-0x2（返回值2） | P1 | 功能 | 手动测试 | R9 | 是 |  | PASS |  |  | SOC:20221014_LA_R06.1 MCU:20221014_LA_R06.1 | 2022.10.19 | 关满意 | 实车
VehicleSetting_221 | SYNC+_Z0213 |  | 6-16静默启动 | 关闭静默启动Tx逻辑 | 1.车机供电正常 2.3B2 IGN = Run | 1.开关为开时,点击关闭 2.查看车机发出的请求信号TBD（查看tail -f test.log返回值） | 2.信号（若是FBMP信号，需要在500ms内retry并且Tx发完后需要置零）0x2E3.EngExhMdeHrEnbl_D_Rq: Disabled - 0x1（返回值1） | P1 | 功能 | 手动测试 | R9 | 是 |  | PASS |  |  | SOC:20221014_LA_R06.1 MCU:20221014_LA_R06.1 | 2022.10.19 | 关满意 | 实车
VehicleSetting_222 | SYNC+_Z0213 |  | 6-16静默启动 | 静默启动-静默启动infobook | 1.车机供电正常 2.支持配置 | 1.点击静默启动-静默启动info按钮 2.点击返回按钮 | 1.点击静默启动-静默启动info页面，且显示图片/功能文本说明 2.返回车辆控制->车辆设置->静默启动 | P2 | 功能 | 手动测试 | R9 | 是 |  | PASS
VehicleSetting_223 | SYNC+_Z0213 |  | 6-16静默启动 | 设置静默时间入口 | 1.车机供电正常 | 1.路径车辆控制->车辆设置->静默启动->设置静默时间 2.点击返回 | 1.显示设置静默时间开始/结束 2.返回车辆控制->车辆设置置->静默启动页面 | P2 | 功能 | 手动测试 | R9 | 是 |  | PASS
VehicleSetting_224 | SYNC+_Z0213 |  | 6-16静默启动 | 设置静默时间-开始时间-12小时制-上午-12时设置Rx逻辑 | 1.车机供电正常 2.进入设置静默时间页面 3.显示设置静默时间选项 4.系统设置中已设置为12小时制 | 1.模拟ECU发送信号: 0x3CE EngExhMdeHrStrt_D_Stat =0x01 ./yfdbus_send AI.lv.ipcl.out vip2gip_VehicleNetwork 0x02,0x21,0x40,0x11,0x41,0x00,0x00,0x01 2.查看开始时间状态 | 2.开始时间设置为上午12时 | P1 | 功能 | 手动测试 | R9 | 是 |  | PASS |  |  | SOC:20221014_LA_R06.1 MCU:20221014_LA_R06.1 | 2022.10.19 | 关满意 | 实车
VehicleSetting_225 | SYNC+_Z0213 |  | 6-16静默启动 | 设置静默时间-开始时间-12小时制-上午-12时设置Tx逻辑 | 1.车机供电正常 2.进入设置静默时间页面 3.显示设置静默时间选项 4.系统设置中已设置为12小时制 | 1.其他选项被选中时，开始时间设置为上午0时 2.查看车机发出的请求信号 （开始时间设置为上午12时查看tail -f test.log返回值） | 2.信号（若是FBMP信号，需要在500ms内retry并且Tx发完后需要置零）0x2E3 EngExhMdeHrStrt_D_Rq=0x01 | P1 | 功能 | 手动测试 | R9 | 是 |  | PASS |  |  | SOC:20221014_LA_R06.1 MCU:20221014_LA_R06.1 | 2022.10.19 | 关满意 | 实车
VehicleSetting_226 | SYNC+_Z0213 |  | 6-16静默启动 | 设置静默时间-开始时间-12小时制-上午-1时设置Rx逻辑 | 1.车机供电正常 2.进入设置静默时间页面 3.显示设置静默时间选项 4.系统设置中已设置为12小时制 | 1.模拟ECU发送信号: 0x3CE EngExhMdeHrStrt_D_Stat =0x02 ./yfdbus_send AI.lv.ipcl.out vip2gip_VehicleNetwork 0x02,0x21,0x40,0x11,0x41,0x00,0x00,0x02 2.查看开始时间状态 | 2.开始时间设置为上午1时 | P1 | 功能 | 手动测试 | R9 | 是 |  | PASS |  |  | SOC:20221014_LA_R06.1 MCU:20221014_LA_R06.1 | 2022.10.19 | 关满意 | 实车
VehicleSetting_227 | SYNC+_Z0213 |  | 6-16静默启动 | 设置静默时间-开始时间-12小时制-上午-1时设置Tx逻辑 | 1.车机供电正常 2.进入设置静默时间页面 3.显示设置静默时间选项 4.系统设置中已设置为12小时制 | 1.其他选项被选中时，开始时间设置为上午1时 2.查看车机发出的请求信号 （开始时间设置为上午1时查看tail -f test.log返回值） | 2.信号（若是FBMP信号，需要在500ms内retry并且Tx发完后需要置零）0x2E3 EngExhMdeHrStrt_D_Rq=0x02 | P1 | 功能 | 手动测试 | R9 | 是 |  | PASS |  |  | SOC:20221014_LA_R06.1 MCU:20221014_LA_R06.1 | 2022.10.19 | 关满意 | 实车
VehicleSetting_228 | SYNC+_Z0213 |  | 6-16静默启动 | 设置静默时间-开始时间-12小时制-上午-2时设置Rx逻辑 | 1.车机供电正常 2.进入设置静默时间页面 3.显示设置静默时间选项 4.系统设置中已设置为12小时制 | 1.模拟ECU发送信号: 0x3CE EngExhMdeHrStrt_D_Stat =0x03 ./yfdbus_send AI.lv.ipcl.out vip2gip_VehicleNetwork 0x02,0x21,0x40,0x11,0x41,0x00,0x00,0x03 2.查看开始时间状态 | 2.开始时间设置为上午2时 | P2 | 功能 | 手动测试 | R9 | 是 |  | PASS
VehicleSetting_229 | SYNC+_Z0213 |  | 6-16静默启动 | 设置静默时间-开始时间-12小时制-上午-2时设置Tx逻辑 | 1.车机供电正常 2.进入设置静默时间页面 3.显示设置静默时间选项 4.系统设置中已设置为12小时制 | 1.其他选项被选中时，开始时间设置为上午2时 2.查看车机发出的请求信号 （开始时间设置为上午2时查看tail -f test.log返回值） | 2.信号（若是FBMP信号，需要在500ms内retry并且Tx发完后需要置零）0x2E3 EngExhMdeHrStrt_D_Rq=0x03 | P2 | 功能 | 手动测试 | R9 | 是 |  | PASS
VehicleSetting_230 | SYNC+_Z0213 |  | 6-16静默启动 | 设置静默时间-开始时间-12小时制-上午-3时设置Rx逻辑 | 1.车机供电正常 2.进入设置静默时间页面 3.显示设置静默时间选项 4.系统设置中已设置为12小时制 | 1.模拟ECU发送信号: 0x3CE EngExhMdeHrStrt_D_Stat =0x04 ./yfdbus_send AI.lv.ipcl.out vip2gip_VehicleNetwork 0x02,0x21,0x40,0x11,0x41,0x00,0x00,0x04 2.查看开始时间状态 | 2.开始时间设置为上午3时 | P2 | 功能 | 手动测试 | R9 | 是 |  | PASS
VehicleSetting_231 | SYNC+_Z0213 |  | 6-16静默启动 | 设置静默时间-开始时间-12小时制-上午-3时设置Tx逻辑 | 1.车机供电正常 2.进入设置静默时间页面 3.显示设置静默时间选项 4.系统设置中已设置为12小时制 | 1.其他选项被选中时，开始时间设置为上午3时 2.查看车机发出的请求信号 （开始时间设置为上午3时查看tail -f test.log返回值） | 2.信号（若是FBMP信号，需要在500ms内retry并且Tx发完后需要置零）0x2E3 EngExhMdeHrStrt_D_Rq=0x04 | P2 | 功能 | 手动测试 | R9 | 是 |  | PASS
VehicleSetting_232 | SYNC+_Z0213 |  | 6-16静默启动 | 设置静默时间-开始时间-12小时制-上午-4时设置Rx逻辑 | 1.车机供电正常 2.进入设置静默时间页面 3.显示设置静默时间选项 4.系统设置中已设置为12小时制 | 1.模拟ECU发送信号: 0x3CE EngExhMdeHrStrt_D_Stat =0x05 ./yfdbus_send AI.lv.ipcl.out vip2gip_VehicleNetwork 0x02,0x21,0x40,0x11,0x41,0x00,0x00,0x05 2.查看开始时间状态 | 2.开始时间设置为上午4时 | P2 | 功能 | 手动测试 | R9 | 是 |  | PASS
VehicleSetting_233 | SYNC+_Z0213 |  | 6-16静默启动 | 设置静默时间-开始时间-12小时制-上午-4时设置Tx逻辑 | 1.车机供电正常 2.进入设置静默时间页面 3.显示设置静默时间选项 4.系统设置中已设置为12小时制 | 1.其他选项被选中时，开始时间设置为上午4时 2.查看车机发出的请求信号 （开始时间设置为上午4时查看tail -f test.log返回值） | 2.信号（若是FBMP信号，需要在500ms内retry并且Tx发完后需要置零）0x2E3 EngExhMdeHrStrt_D_Rq=0x05 | P2 | 功能 | 手动测试 | R9 | 是 |  | PASS
VehicleSetting_234 | SYNC+_Z0213 |  | 6-16静默启动 | 设置静默时间-开始时间-12小时制-上午-5时设置Rx逻辑 | 1.车机供电正常 2.进入设置静默时间页面 3.显示设置静默时间选项 4.系统设置中已设置为12小时制 | 1.模拟ECU发送信号: 0x3CE EngExhMdeHrStrt_D_Stat =0x06 ./yfdbus_send AI.lv.ipcl.out vip2gip_VehicleNetwork 0x02,0x21,0x40,0x11,0x41,0x00,0x00,0x06 2.查看开始时间状态 | 2.开始时间设置为上午5时 | P2 | 功能 | 手动测试 | R9 | 是 |  | PASS
VehicleSetting_235 | SYNC+_Z0213 |  | 6-16静默启动 | 设置静默时间-开始时间-12小时制-上午-5时设置Tx逻辑 | 1.车机供电正常 2.进入设置静默时间页面 3.显示设置静默时间选项 4.系统设置中已设置为12小时制 | 1.其他选项被选中时，开始时间设置为上午5时 2.查看车机发出的请求信号 （开始时间设置为上午5时查看tail -f test.log返回值） | 2.信号（若是FBMP信号，需要在500ms内retry并且Tx发完后需要置零）0x2E3 EngExhMdeHrStrt_D_Rq=0x06 | P2 | 功能 | 手动测试 | R9 | 是 |  | PASS
VehicleSetting_236 | SYNC+_Z0213 |  | 6-16静默启动 | 设置静默时间-开始时间-12小时制-上午-6时设置Rx逻辑 | 1.车机供电正常 2.进入设置静默时间页面 3.显示设置静默时间选项 4.系统设置中已设置为12小时制 | 1.模拟ECU发送信号: 0x3CE EngExhMdeHrStrt_D_Stat =0x07 ./yfdbus_send AI.lv.ipcl.out vip2gip_VehicleNetwork 0x02,0x21,0x40,0x11,0x41,0x00,0x00,0x07 2.查看开始时间状态 | 2.开始时间设置为上午6时 | P2 | 功能 | 手动测试 | R9 | 是 |  | PASS
VehicleSetting_237 | SYNC+_Z0213 |  | 6-16静默启动 | 设置静默时间-开始时间-12小时制-上午-6时设置Tx逻辑 | 1.车机供电正常 2.进入设置静默时间页面 3.显示设置静默时间选项 4.系统设置中已设置为12小时制 | 1.其他选项被选中时，开始时间设置为上午6时 2.查看车机发出的请求信号 （开始时间设置为上午6时查看tail -f test.log返回值） | 2.信号（若是FBMP信号，需要在500ms内retry并且Tx发完后需要置零）0x2E3 EngExhMdeHrStrt_D_Rq=0x07 | P2 | 功能 | 手动测试 | R9 | 是 |  | PASS
VehicleSetting_238 | SYNC+_Z0213 |  | 6-16静默启动 | 设置静默时间-开始时间-12小时制-上午-7时设置Rx逻辑 | 1.车机供电正常 2.进入设置静默时间页面 3.显示设置静默时间选项 4.系统设置中已设置为12小时制 | 1.模拟ECU发送信号: 0x3CE EngExhMdeHrStrt_D_Stat =0x08 ./yfdbus_send AI.lv.ipcl.out vip2gip_VehicleNetwork 0x02,0x21,0x40,0x11,0x41,0x00,0x00,0x08 2.查看开始时间状态 | 2.开始时间设置为上午7时 | P2 | 功能 | 手动测试 | R9 | 是 |  | PASS
VehicleSetting_239 | SYNC+_Z0213 |  | 6-16静默启动 | 设置静默时间-开始时间-12小时制-上午-7时设置Tx逻辑 | 1.车机供电正常 2.进入设置静默时间页面 3.显示设置静默时间选项 4.系统设置中已设置为12小时制 | 1.其他选项被选中时，开始时间设置为上午7时 2.查看车机发出的请求信号 （开始时间设置为上午7时查看tail -f test.log返回值） | 2.信号（若是FBMP信号，需要在500ms内retry并且Tx发完后需要置零）0x2E3 EngExhMdeHrStrt_D_Rq=0x08 | P2 | 功能 | 手动测试 | R9 | 是 |  | PASS
VehicleSetting_240 | SYNC+_Z0213 |  | 6-16静默启动 | 设置静默时间-开始时间-12小时制-上午-8时设置Rx逻辑 | 1.车机供电正常 2.进入设置静默时间页面 3.显示设置静默时间选项 4.系统设置中已设置为12小时制 | 1.模拟ECU发送信号: 0x3CE EngExhMdeHrStrt_D_Stat =0x09 ./yfdbus_send AI.lv.ipcl.out vip2gip_VehicleNetwork 0x02,0x21,0x40,0x11,0x41,0x00,0x00,0x09 2.查看开始时间状态 | 2.开始时间设置为上午8时 | P2 | 功能 | 手动测试 | R9 | 是 |  | PASS
VehicleSetting_241 | SYNC+_Z0213 |  | 6-16静默启动 | 设置静默时间-开始时间-12小时制-上午-8时设置Tx逻辑 | 1.车机供电正常 2.进入设置静默时间页面 3.显示设置静默时间选项 4.系统设置中已设置为12小时制 | 1.其他选项被选中时，开始时间设置为上午8时 2.查看车机发出的请求信号 （开始时间设置为上午8时查看tail -f test.log返回值） | 2.信号（若是FBMP信号，需要在500ms内retry并且Tx发完后需要置零）0x2E3 EngExhMdeHrStrt_D_Rq=0x09 | P2 | 功能 | 手动测试 | R9 | 是 |  | PASS
VehicleSetting_242 | SYNC+_Z0213 |  | 6-16静默启动 | 设置静默时间-开始时间-12小时制-上午-9时设置Rx逻辑 | 1.车机供电正常 2.进入设置静默时间页面 3.显示设置静默时间选项 4.系统设置中已设置为12小时制 | 1.模拟ECU发送信号: 0x3CE EngExhMdeHrStrt_D_Stat =0x0A ./yfdbus_send AI.lv.ipcl.out vip2gip_VehicleNetwork 0x02,0x21,0x40,0x11,0x41,0x00,0x00,0x0A 2.查看开始时间状态 | 2.开始时间设置为上午9时 | P2 | 功能 | 手动测试 | R9 | 是 |  | PASS
VehicleSetting_243 | SYNC+_Z0213 |  | 6-16静默启动 | 设置静默时间-开始时间-12小时制-上午-9时设置Tx逻辑 | 1.车机供电正常 2.进入设置静默时间页面 3.显示设置静默时间选项 4.系统设置中已设置为12小时制 | 1.其他选项被选中时，开始时间设置为上午9时 2.查看车机发出的请求信号 （开始时间设置为上午9时查看tail -f test.log返回值） | 2.信号（若是FBMP信号，需要在500ms内retry并且Tx发完后需要置零）0x2E3 EngExhMdeHrStrt_D_Rq=0x0A | P2 | 功能 | 手动测试 | R9 | 是 |  | PASS
VehicleSetting_244 | SYNC+_Z0213 |  | 6-16静默启动 | 设置静默时间-开始时间-12小时制-上午-10时设置Rx逻辑 | 1.车机供电正常 2.进入设置静默时间页面 3.显示设置静默时间选项 4.系统设置中已设置为12小时制 | 1.模拟ECU发送信号: 0x3CE EngExhMdeHrStrt_D_Stat =0x0B ./yfdbus_send AI.lv.ipcl.out vip2gip_VehicleNetwork 0x02,0x21,0x40,0x11,0x41,0x00,0x00,0x0B 2.查看开始时间状态 | 2.开始时间设置为上午10时 | P2 | 功能 | 手动测试 | R9 | 是 |  | PASS
VehicleSetting_245 | SYNC+_Z0213 |  | 6-16静默启动 | 设置静默时间-开始时间-12小时制-上午-10时设置Tx逻辑 | 1.车机供电正常 2.进入设置静默时间页面 3.显示设置静默时间选项 4.系统设置中已设置为12小时制 | 1.其他选项被选中时，开始时间设置为上午10时 2.查看车机发出的请求信号 （开始时间设置为上午10时查看tail -f test.log返回值） | 2.信号（若是FBMP信号，需要在500ms内retry并且Tx发完后需要置零）0x2E3 EngExhMdeHrStrt_D_Rq=0x0B | P2 | 功能 | 手动测试 | R9 | 是 |  | PASS
VehicleSetting_246 | SYNC+_Z0213 |  | 6-16静默启动 | 设置静默时间-开始时间-12小时制-上午-11时设置Rx逻辑 | 1.车机供电正常 2.进入设置静默时间页面 3.显示设置静默时间选项 4.系统设置中已设置为12小时制 | 1.模拟ECU发送信号: 0x3CE EngExhMdeHrStrt_D_Stat =0x0C ./yfdbus_send AI.lv.ipcl.out vip2gip_VehicleNetwork 0x02,0x21,0x40,0x11,0x41,0x00,0x00,0x0C 2.查看开始时间状态 | 2.开始时间设置为上午11时 | P2 | 功能 | 手动测试 | R9 | 是 |  | PASS
VehicleSetting_247 | SYNC+_Z0213 |  | 6-16静默启动 | 设置静默时间-开始时间-12小时制-上午-11时设置Tx逻辑 | 1.车机供电正常 2.进入设置静默时间页面 3.显示设置静默时间选项 4.系统设置中已设置为12小时制 | 1.其他选项被选中时，开始时间设置为上午11时 2.查看车机发出的请求信号 （开始时间设置为上午11时查看tail -f test.log返回值） | 2.信号（若是FBMP信号，需要在500ms内retry并且Tx发完后需要置零）0x2E3 EngExhMdeHrStrt_D_Rq=0x0C | P2 | 功能 | 手动测试 | R9 | 是 |  | PASS
VehicleSetting_248 | SYNC+_Z0213 |  | 6-16静默启动 | 设置静默时间-开始时间-12小时制-下午-12时设置Rx逻辑 | 1.车机供电正常 2.进入设置静默时间页面 3.显示设置静默时间选项 4.系统设置中已设置为12小时制 | 1.模拟ECU发送信号: 0x3CE EngExhMdeHrStrt_D_Stat =0x0D ./yfdbus_send AI.lv.ipcl.out vip2gip_VehicleNetwork 0x02,0x21,0x40,0x11,0x41,0x00,0x00,0x0D 2.查看开始时间状态 | 2.开始时间设置为下午12时 | P1 | 功能 | 手动测试 | R9 | 是 |  | PASS |  |  | SOC:20221014_LA_R06.1 MCU:20221014_LA_R06.1 | 2022.10.19 | 关满意 | 实车
VehicleSetting_249 | SYNC+_Z0213 |  | 6-16静默启动 | 设置静默时间-开始时间-12小时制-下午-12时设置Tx逻辑 | 1.车机供电正常 2.进入设置静默时间页面 3.显示设置静默时间选项 4.系统设置中已设置为12小时制 | 1.其他选项被选中时，开始时间设置为下午12时 2.查看车机发出的请求信号 （开始时间设置为下午12时查看tail -f test.log返回值） | 2.信号（若是FBMP信号，需要在500ms内retry并且Tx发完后需要置零）0x2E3 EngExhMdeHrStrt_D_Rq=0x0D | P1 | 功能 | 手动测试 | R9 | 是 |  | PASS |  |  | SOC:20221014_LA_R06.1 MCU:20221014_LA_R06.1 | 2022.10.19 | 关满意 | 实车
VehicleSetting_250 | SYNC+_Z0213 |  | 6-16静默启动 | 设置静默时间-开始时间-12小时制-下午-1时设置Rx逻辑 | 1.车机供电正常 2.进入设置静默时间页面 3.显示设置静默时间选项 4.系统设置中已设置为12小时制 | 1.模拟ECU发送信号: 0x3CE EngExhMdeHrStrt_D_Stat =0x0E ./yfdbus_send AI.lv.ipcl.out vip2gip_VehicleNetwork 0x02,0x21,0x40,0x11,0x41,0x00,0x00,0x0E 2.查看开始时间状态 | 2.开始时间设置为下午1时 | P2 | 功能 | 手动测试 | R9 | 是 |  | PASS
VehicleSetting_251 | SYNC+_Z0213 |  | 6-16静默启动 | 设置静默时间-开始时间-12小时制-下午-1时设置Tx逻辑 | 1.车机供电正常 2.进入设置静默时间页面 3.显示设置静默时间选项 4.系统设置中已设置为12小时制 | 1.其他选项被选中时，开始时间设置为下午1时 2.查看车机发出的请求信号 （开始时间设置为下午1时查看tail -f test.log返回值） | 2.信号（若是FBMP信号，需要在500ms内retry并且Tx发完后需要置零）0x2E3 EngExhMdeHrStrt_D_Rq=0x0E | P2 | 功能 | 手动测试 | R9 | 是 |  | PASS
VehicleSetting_252 | SYNC+_Z0213 |  | 6-16静默启动 | 设置静默时间-开始时间-12小时制-下午-2时设置Rx逻辑 | 1.车机供电正常 2.进入设置静默时间页面 3.显示设置静默时间选项 4.系统设置中已设置为12小时制 | 1.模拟ECU发送信号: 0x3CE EngExhMdeHrStrt_D_Stat =0x0F ./yfdbus_send AI.lv.ipcl.out vip2gip_VehicleNetwork 0x02,0x21,0x40,0x11,0x41,0x00,0x00,0x0F 2.查看开始时间状态 | 2.开始时间设置为下午2时 | P2 | 功能 | 手动测试 | R9 | 是 |  | PASS
VehicleSetting_253 | SYNC+_Z0213 |  | 6-16静默启动 | 设置静默时间-开始时间-12小时制-下午-2时设置Tx逻辑 | 1.车机供电正常 2.进入设置静默时间页面 3.显示设置静默时间选项 4.系统设置中已设置为12小时制 | 1.其他选项被选中时，开始时间设置为下午2时 2.查看车机发出的请求信号 （开始时间设置为下午2时查看tail -f test.log返回值） | 2.信号（若是FBMP信号，需要在500ms内retry并且Tx发完后需要置零）0x2E3 EngExhMdeHrStrt_D_Rq=0x0F | P2 | 功能 | 手动测试 | R9 | 是 |  | PASS
VehicleSetting_254 | SYNC+_Z0213 |  | 6-16静默启动 | 设置静默时间-开始时间-12小时制-下午-3时设置Rx逻辑 | 1.车机供电正常 2.进入设置静默时间页面 3.显示设置静默时间选项 4.系统设置中已设置为12小时制 | 1.模拟ECU发送信号: 0x3CE EngExhMdeHrStrt_D_Stat =0x10 ./yfdbus_send AI.lv.ipcl.out vip2gip_VehicleNetwork 0x02,0x21,0x40,0x11,0x41,0x00,0x00,0x10 2.查看开始时间状态 | 2.开始时间设置为下午3时 | P2 | 功能 | 手动测试 | R9 | 是 |  | PASS
VehicleSetting_255 | SYNC+_Z0213 |  | 6-16静默启动 | 设置静默时间-开始时间-12小时制-下午-3时设置Tx逻辑 | 1.车机供电正常 2.进入设置静默时间页面 3.显示设置静默时间选项 4.系统设置中已设置为12小时制 | 1.其他选项被选中时，开始时间设置为下午3时 2.查看车机发出的请求信号 （开始时间设置为下午3时查看tail -f test.log返回值） | 2.信号（若是FBMP信号，需要在500ms内retry并且Tx发完后需要置零）0x2E3 EngExhMdeHrStrt_D_Rq=0x10 | P2 | 功能 | 手动测试 | R9 | 是 |  | PASS
VehicleSetting_256 | SYNC+_Z0213 |  | 6-16静默启动 | 设置静默时间-开始时间-12小时制-下午-4时设置Rx逻辑 | 1.车机供电正常 2.进入设置静默时间页面 3.显示设置静默时间选项 4.系统设置中已设置为12小时制 | 1.模拟ECU发送信号: 0x3CE EngExhMdeHrStrt_D_Stat =0x011 ./yfdbus_send AI.lv.ipcl.out vip2gip_VehicleNetwork 0x02,0x21,0x40,0x11,0x41,0x00,0x00,0x11 2.查看开始时间状态 | 2.开始时间设置为下午4时 | P2 | 功能 | 手动测试 | R9 | 是 |  | PASS
VehicleSetting_257 | SYNC+_Z0213 |  | 6-16静默启动 | 设置静默时间-开始时间-12小时制-下午-4时设置Tx逻辑 | 1.车机供电正常 2.进入设置静默时间页面 3.显示设置静默时间选项 4.系统设置中已设置为12小时制 | 1.其他选项被选中时，开始时间设置为下午4时 2.查看车机发出的请求信号 （开始时间设置为下午4时查看tail -f test.log返回值） | 2.信号（若是FBMP信号，需要在500ms内retry并且Tx发完后需要置零）0x2E3 EngExhMdeHrStrt_D_Rq=0x11 | P2 | 功能 | 手动测试 | R9 | 是 |  | PASS
VehicleSetting_258 | SYNC+_Z0213 |  | 6-16静默启动 | 设置静默时间-开始时间-12小时制-下午-5时设置Rx逻辑 | 1.车机供电正常 2.进入设置静默时间页面 3.显示设置静默时间选项 4.系统设置中已设置为12小时制 | 1.模拟ECU发送信号: 0x3CE EngExhMdeHrStrt_D_Stat =0x012 ./yfdbus_send AI.lv.ipcl.out vip2gip_VehicleNetwork 0x02,0x21,0x40,0x11,0x41,0x00,0x00,0x12 2.查看开始时间状态 | 2.开始时间设置为下午5时 | P2 | 功能 | 手动测试 | R9 | 是 |  | PASS
VehicleSetting_259 | SYNC+_Z0213 |  | 6-16静默启动 | 设置静默时间-开始时间-12小时制-下午-5时设置Tx逻辑 | 1.车机供电正常 2.进入设置静默时间页面 3.显示设置静默时间选项 4.系统设置中已设置为12小时制 | 1.其他选项被选中时，开始时间设置为下午5时 2.查看车机发出的请求信号 （开始时间设置为下午5时查看tail -f test.log返回值） | 2.信号（若是FBMP信号，需要在500ms内retry并且Tx发完后需要置零）0x2E3 EngExhMdeHrStrt_D_Rq=0x12 | P2 | 功能 | 手动测试 | R9 | 是 |  | PASS
VehicleSetting_260 | SYNC+_Z0213 |  | 6-16静默启动 | 设置静默时间-开始时间-12小时制-下午-6时设置Rx逻辑 | 1.车机供电正常 2.进入设置静默时间页面 3.显示设置静默时间选项 4.系统设置中已设置为12小时制 | 1.模拟ECU发送信号: 0x3CE EngExhMdeHrStrt_D_Stat =0x13 ./yfdbus_send AI.lv.ipcl.out vip2gip_VehicleNetwork 0x02,0x21,0x40,0x11,0x41,0x00,0x00,0x13 2.查看开始时间状态 | 2.开始时间设置为下午6时 | P2 | 功能 | 手动测试 | R9 | 是 |  | PASS
VehicleSetting_261 | SYNC+_Z0213 |  | 6-16静默启动 | 设置静默时间-开始时间-12小时制-下午-6时设置Tx逻辑 | 1.车机供电正常 2.进入设置静默时间页面 3.显示设置静默时间选项 4.系统设置中已设置为12小时制 | 1.其他选项被选中时，开始时间设置为下午6时 2.查看车机发出的请求信号 （开始时间设置为下午6时查看tail -f test.log返回值） | 2.信号（若是FBMP信号，需要在500ms内retry并且Tx发完后需要置零）0x2E3 EngExhMdeHrStrt_D_Rq=0x13 | P2 | 功能 | 手动测试 | R9 | 是 |  | PASS
VehicleSetting_262 | SYNC+_Z0213 |  | 6-16静默启动 | 设置静默时间-开始时间-12小时制-下午-7时设置Rx逻辑 | 1.车机供电正常 2.进入设置静默时间页面 3.显示设置静默时间选项 4.系统设置中已设置为12小时制 | 1.模拟ECU发送信号: 0x3CE EngExhMdeHrStrt_D_Stat =0x14 ./yfdbus_send AI.lv.ipcl.out vip2gip_VehicleNetwork 0x02,0x21,0x40,0x11,0x41,0x00,0x00,0x14 2.查看开始时间状态 | 2.开始时间设置为下午7时 | P2 | 功能 | 手动测试 | R9 | 是 |  | PASS
VehicleSetting_263 | SYNC+_Z0213 |  | 6-16静默启动 | 设置静默时间-开始时间-12小时制-下午-7时设置Tx逻辑 | 1.车机供电正常 2.进入设置静默时间页面 3.显示设置静默时间选项 4.系统设置中已设置为12小时制 | 1.其他选项被选中时，开始时间设置为下午7时 2.查看车机发出的请求信号 （开始时间设置为下午7时查看tail -f test.log返回值） | 2.信号（若是FBMP信号，需要在500ms内retry并且Tx发完后需要置零）0x2E3 EngExhMdeHrStrt_D_Rq=0x14 | P2 | 功能 | 手动测试 | R9 | 是 |  | PASS
VehicleSetting_264 | SYNC+_Z0213 |  | 6-16静默启动 | 设置静默时间-开始时间-12小时制-下午-8时设置Rx逻辑 | 1.车机供电正常 2.进入设置静默时间页面 3.显示设置静默时间选项 4.系统设置中已设置为12小时制 | 1.模拟ECU发送信号: 0x3CE EngExhMdeHrStrt_D_Stat =0x15 ./yfdbus_send AI.lv.ipcl.out vip2gip_VehicleNetwork 0x02,0x21,0x40,0x11,0x41,0x00,0x00,0x15 2.查看开始时间状态 | 2.开始时间设置为下午8时 | P2 | 功能 | 手动测试 | R9 | 是 |  | PASS
VehicleSetting_265 | SYNC+_Z0213 |  | 6-16静默启动 | 设置静默时间-开始时间-12小时制-下午-8时设置Tx逻辑 | 1.车机供电正常 2.进入设置静默时间页面 3.显示设置静默时间选项 4.系统设置中已设置为12小时制 | 1.其他选项被选中时，开始时间设置为下午8时 2.查看车机发出的请求信号 （开始时间设置为下午8时查看tail -f test.log返回值） | 2.信号（若是FBMP信号，需要在500ms内retry并且Tx发完后需要置零）0x2E3 EngExhMdeHrStrt_D_Rq=0x15 | P2 | 功能 | 手动测试 | R9 | 是 |  | PASS
VehicleSetting_266 | SYNC+_Z0213 |  | 6-16静默启动 | 设置静默时间-开始时间-12小时制-下午-9时设置Rx逻辑 | 1.车机供电正常 2.进入设置静默时间页面 3.显示设置静默时间选项 4.系统设置中已设置为12小时制 | 1.模拟ECU发送信号: 0x3CE EngExhMdeHrStrt_D_Stat =0x16 ./yfdbus_send AI.lv.ipcl.out vip2gip_VehicleNetwork 0x02,0x21,0x40,0x11,0x41,0x00,0x00,0x16 2.查看开始时间状态 | 2.开始时间设置为下午9时 | P2 | 功能 | 手动测试 | R9 | 是 |  | PASS
VehicleSetting_267 | SYNC+_Z0213 |  | 6-16静默启动 | 设置静默时间-开始时间-12小时制-下午-9时设置Tx逻辑 | 1.车机供电正常 2.进入设置静默时间页面 3.显示设置静默时间选项 4.系统设置中已设置为12小时制 | 1.其他选项被选中时，开始时间设置为下午9时 2.查看车机发出的请求信号 （开始时间设置为下午9时查看tail -f test.log返回值） | 2.信号（若是FBMP信号，需要在500ms内retry并且Tx发完后需要置零）0x2E3 EngExhMdeHrStrt_D_Rq=0x16 | P2 | 功能 | 手动测试 | R9 | 是 |  | PASS
VehicleSetting_268 | SYNC+_Z0213 |  | 6-16静默启动 | 设置静默时间-开始时间-12小时制-下午-10时设置Rx逻辑 | 1.车机供电正常 2.进入设置静默时间页面 3.显示设置静默时间选项 4.系统设置中已设置为12小时制 | 1.模拟ECU发送信号: 0x3CE EngExhMdeHrStrt_D_Stat =0x17 ./yfdbus_send AI.lv.ipcl.out vip2gip_VehicleNetwork 0x02,0x21,0x40,0x11,0x41,0x00,0x00,0x17 2.查看开始时间状态 | 2.开始时间设置为下午10时 | P2 | 功能 | 手动测试 | R9 | 是 |  | PASS
VehicleSetting_269 | SYNC+_Z0213 |  | 6-16静默启动 | 设置静默时间-开始时间-12小时制-下午-10时设置Tx逻辑 | 1.车机供电正常 2.进入设置静默时间页面 3.显示设置静默时间选项 4.系统设置中已设置为12小时制 | 1.其他选项被选中时，开始时间设置为下午10时 2.查看车机发出的请求信号 （开始时间设置为下午10时查看tail -f test.log返回值） | 2.信号（若是FBMP信号，需要在500ms内retry并且Tx发完后需要置零）0x2E3 EngExhMdeHrStrt_D_Rq=0x17 | P2 | 功能 | 手动测试 | R9 | 是 |  | PASS
VehicleSetting_270 | SYNC+_Z0213 |  | 6-16静默启动 | 设置静默时间-开始时间-12小时制-下午-11时设置Rx逻辑 | 1.车机供电正常 2.进入设置静默时间页面 3.显示设置静默时间选项 4.系统设置中已设置为12小时制 | 1.模拟ECU发送信号: 0x3CE EngExhMdeHrStrt_D_Stat =0x18 ./yfdbus_send AI.lv.ipcl.out vip2gip_VehicleNetwork 0x02,0x21,0x40,0x11,0x41,0x00,0x00,0x18 2.查看开始时间状态 | 2.开始时间设置为下午11时 | P1 | 功能 | 手动测试 | R9 | 是 |  | PASS |  |  | SOC:20221014_LA_R06.1 MCU:20221014_LA_R06.1 | 2022.10.19 | 关满意 | 实车
VehicleSetting_271 | SYNC+_Z0213 |  | 6-16静默启动 | 设置静默时间-开始时间-12小时制-下午-11时设置Tx逻辑 | 1.车机供电正常 2.进入设置静默时间页面 3.显示设置静默时间选项 4.系统设置中已设置为12小时制 | 1.其他选项被选中时，开始时间设置为下午11时 2.查看车机发出的请求信号 （开始时间设置为下午11时查看tail -f test.log返回值） | 2.信号（若是FBMP信号，需要在500ms内retry并且Tx发完后需要置零）0x2E3 EngExhMdeHrStrt_D_Rq=0x18 | P1 | 功能 | 手动测试 | R9 | 是 |  | PASS |  |  | SOC:20221014_LA_R06.1 MCU:20221014_LA_R06.1 | 2022.10.19 | 关满意 | 实车
VehicleSetting_272 | SYNC+_Z0213 |  | 6-16静默启动 | 设置静默时间-结束时间-12小时制-上午-12时设置Rx逻辑 | 1.车机供电正常 2.进入设置静默时间页面 3.显示设置静默时间选项 4.系统设置中已设置为12小时制 | 1.模拟ECU发送信号: 0x3CE EngExhMdeHrEnd_D_Stat =0x01 ./yfdbus_send AI.lv.ipcl.out vip2gip_VehicleNetwork 0x02,0x21,0x40,0x11,0x42,0x00,0x00,0x01 2.查看结束时间状态 | 2.结束时间设置为上午12时 | P1 | 功能 | 手动测试 | R9 | 是 |  | PASS |  |  | SOC:20221014_LA_R06.1 MCU:20221014_LA_R06.1 | 2022.10.19 | 关满意 | 实车
VehicleSetting_273 | SYNC+_Z0213 |  | 6-16静默启动 | 设置静默时间-结束时间-12小时制-上午-12时设置Tx逻辑 | 1.车机供电正常 2.进入设置静默时间页面 3.显示设置静默时间选项 4.系统设置中已设置为12小时制 | 1.其他选项被选中时，结束时间设置为上午12时 2.查看车机发出的请求信号 （结束时间设置为上午12时查看tail -f test.log返回值） | 2.信号（若是FBMP信号，需要在500ms内retry并且Tx发完后需要置零）0x2E3 EngExhMdeHrEnd_D_Rq=0x01 | P1 | 功能 | 手动测试 | R9 | 是 |  | PASS |  |  | SOC:20221014_LA_R06.1 MCU:20221014_LA_R06.1 | 2022.10.19 | 关满意 | 实车
VehicleSetting_274 | SYNC+_Z0213 |  | 6-16静默启动 | 设置静默时间-结束时间-12小时制-上午-1时设置Rx逻辑 | 1.车机供电正常 2.进入设置静默时间页面 3.显示设置静默时间选项 4.系统设置中已设置为12小时制 | 1.模拟ECU发送信号: 0x3CE EngExhMdeHrEnd_D_Stat =0x02 ./yfdbus_send AI.lv.ipcl.out vip2gip_VehicleNetwork 0x02,0x21,0x40,0x11,0x42,0x00,0x00,0x02 2.查看结束时间状态 | 2.结束时间设置为上午1时 | P1 | 功能 | 手动测试 | R9 | 是 |  | PASS |  |  | SOC:20221014_LA_R06.1 MCU:20221014_LA_R06.1 | 2022.10.19 | 关满意 | 实车
VehicleSetting_275 | SYNC+_Z0213 |  | 6-16静默启动 | 设置静默时间-结束时间-12小时制-上午-1时设置Tx逻辑 | 1.车机供电正常 2.进入设置静默时间页面 3.显示设置静默时间选项 4.系统设置中已设置为12小时制 | 1.其他选项被选中时，结束时间设置为上午1时 2.查看车机发出的请求信号 （结束时间设置为上午1时查看tail -f test.log返回值） | 2.信号（若是FBMP信号，需要在500ms内retry并且Tx发完后需要置零）0x2E3 EngExhMdeHrEnd_D_Rq=0x02 | P1 | 功能 | 手动测试 | R9 | 是 |  | PASS |  |  | SOC:20221014_LA_R06.1 MCU:20221014_LA_R06.1 | 2022.10.19 | 关满意 | 实车
VehicleSetting_276 | SYNC+_Z0213 |  | 6-16静默启动 | 设置静默时间-结束时间-12小时制-上午-2时设置Rx逻辑 | 1.车机供电正常 2.进入设置静默时间页面 3.显示设置静默时间选项 4.系统设置中已设置为12小时制 | 1.模拟ECU发送信号: 0x3CE EngExhMdeHrEnd_D_Stat =0x03 ./yfdbus_send AI.lv.ipcl.out vip2gip_VehicleNetwork 0x02,0x21,0x40,0x11,0x42,0x00,0x00,0x03 2.查看结束时间状态 | 2.结束时间设置为上午2时 | P2 | 功能 | 手动测试 | R9 | 是 |  | PASS
VehicleSetting_277 | SYNC+_Z0213 |  | 6-16静默启动 | 设置静默时间-结束时间-12小时制-上午-2时设置Tx逻辑 | 1.车机供电正常 2.进入设置静默时间页面 3.显示设置静默时间选项 4.系统设置中已设置为12小时制 | 1.其他选项被选中时，结束时间设置为上午2时 2.查看车机发出的请求信号 （结束时间设置为上午2时查看tail -f test.log返回值） | 2.信号（若是FBMP信号，需要在500ms内retry并且Tx发完后需要置零）0x2E3 EngExhMdeHrEnd_D_Rq=0x03 | P2 | 功能 | 手动测试 | R9 | 是 |  | PASS
VehicleSetting_278 | SYNC+_Z0213 |  | 6-16静默启动 | 设置静默时间-结束时间-12小时制-上午-3时设置Rx逻辑 | 1.车机供电正常 2.进入设置静默时间页面 3.显示设置静默时间选项 4.系统设置中已设置为12小时制 | 1.模拟ECU发送信号: 0x3CE EngExhMdeHrEnd_D_Stat =0x04 ./yfdbus_send AI.lv.ipcl.out vip2gip_VehicleNetwork 0x02,0x21,0x40,0x11,0x42,0x00,0x00,0x04 2.查看结束时间状态 | 2.结束时间设置为上午3时 | P2 | 功能 | 手动测试 | R9 | 是 |  | PASS
VehicleSetting_279 | SYNC+_Z0213 |  | 6-16静默启动 | 设置静默时间-结束时间-12小时制-上午-3时设置Tx逻辑 | 1.车机供电正常 2.进入设置静默时间页面 3.显示设置静默时间选项 4.系统设置中已设置为12小时制 | 1.其他选项被选中时，结束时间设置为上午3时 2.查看车机发出的请求信号 （结束时间设置为上午3时查看tail -f test.log返回值） | 2.信号（若是FBMP信号，需要在500ms内retry并且Tx发完后需要置零）0x2E3 EngExhMdeHrEnd_D_Rq=0x04 | P2 | 功能 | 手动测试 | R9 | 是 |  | PASS
VehicleSetting_280 | SYNC+_Z0213 |  | 6-16静默启动 | 设置静默时间-结束时间-12小时制-上午-4时设置Rx逻辑 | 1.车机供电正常 2.进入设置静默时间页面 3.显示设置静默时间选项 4.系统设置中已设置为12小时制 | 1.模拟ECU发送信号: 0x3CE EngExhMdeHrEnd_D_Stat =0x05 ./yfdbus_send AI.lv.ipcl.out vip2gip_VehicleNetwork 0x02,0x21,0x40,0x11,0x42,0x00,0x00,0x05 2.查看结束时间状态 | 2.结束时间设置为上午4时 | P2 | 功能 | 手动测试 | R9 | 是 |  | PASS
VehicleSetting_281 | SYNC+_Z0213 |  | 6-16静默启动 | 设置静默时间-结束时间-12小时制-上午-4时设置Tx逻辑 | 1.车机供电正常 2.进入设置静默时间页面 3.显示设置静默时间选项 4.系统设置中已设置为12小时制 | 1.其他选项被选中时，结束时间设置为上午4时 2.查看车机发出的请求信号 （结束时间设置为上午4时查看tail -f test.log返回值） | 2.信号（若是FBMP信号，需要在500ms内retry并且Tx发完后需要置零）0x2E3 EngExhMdeHrEnd_D_Rq=0x05 | P2 | 功能 | 手动测试 | R9 | 是 |  | PASS
VehicleSetting_282 | SYNC+_Z0213 |  | 6-16静默启动 | 设置静默时间-结束时间-12小时制-上午-5时设置Rx逻辑 | 1.车机供电正常 2.进入设置静默时间页面 3.显示设置静默时间选项 4.系统设置中已设置为12小时制 | 1.模拟ECU发送信号: 0x3CE EngExhMdeHrEnd_D_Stat =0x06 ./yfdbus_send AI.lv.ipcl.out vip2gip_VehicleNetwork 0x02,0x21,0x40,0x11,0x42,0x00,0x00,0x06 2.查看结束时间状态 | 2.结束时间设置为上午5时 | P2 | 功能 | 手动测试 | R9 | 是 |  | PASS
VehicleSetting_283 | SYNC+_Z0213 |  | 6-16静默启动 | 设置静默时间-结束时间-12小时制-上午-5时设置Tx逻辑 | 1.车机供电正常 2.进入设置静默时间页面 3.显示设置静默时间选项 4.系统设置中已设置为12小时制 | 1.其他选项被选中时，结束时间设置为上午5时 2.查看车机发出的请求信号 （结束时间设置为上午5时查看tail -f test.log返回值） | 2.信号（若是FBMP信号，需要在500ms内retry并且Tx发完后需要置零）0x2E3 EngExhMdeHrEnd_D_Rq=0x06 | P2 | 功能 | 手动测试 | R9 | 是 |  | PASS
VehicleSetting_284 | SYNC+_Z0213 |  | 6-16静默启动 | 设置静默时间-结束时间-12小时制-上午-6时设置Rx逻辑 | 1.车机供电正常 2.进入设置静默时间页面 3.显示设置静默时间选项 4.系统设置中已设置为12小时制 | 1.模拟ECU发送信号: 0x3CE EngExhMdeHrEnd_D_Stat =0x07 ./yfdbus_send AI.lv.ipcl.out vip2gip_VehicleNetwork 0x02,0x21,0x40,0x11,0x42,0x00,0x00,0x07 2.查看结束时间状态 | 2.结束时间设置为上午6时 | P2 | 功能 | 手动测试 | R9 | 是 |  | PASS
VehicleSetting_285 | SYNC+_Z0213 |  | 6-16静默启动 | 设置静默时间-结束时间-12小时制-上午-6时设置Tx逻辑 | 1.车机供电正常 2.进入设置静默时间页面 3.显示设置静默时间选项 4.系统设置中已设置为12小时制 | 1.其他选项被选中时，结束时间设置为上午6时 2.查看车机发出的请求信号 （结束时间设置为上午6时查看tail -f test.log返回值） | 2.信号（若是FBMP信号，需要在500ms内retry并且Tx发完后需要置零）0x2E3 EngExhMdeHrEnd_D_Rq=0x07 | P2 | 功能 | 手动测试 | R9 | 是 |  | PASS
VehicleSetting_286 | SYNC+_Z0213 |  | 6-16静默启动 | 设置静默时间-结束时间-12小时制-上午-7时设置Rx逻辑 | 1.车机供电正常 2.进入设置静默时间页面 3.显示设置静默时间选项 4.系统设置中已设置为12小时制 | 1.模拟ECU发送信号: 0x3CE EngExhMdeHrEnd_D_Stat =0x08 ./yfdbus_send AI.lv.ipcl.out vip2gip_VehicleNetwork 0x02,0x21,0x40,0x11,0x42,0x00,0x00,0x08 2.查看结束时间状态 | 2.结束时间设置为上午7时 | P2 | 功能 | 手动测试 | R9 | 是 |  | PASS
VehicleSetting_287 | SYNC+_Z0213 |  | 6-16静默启动 | 设置静默时间-结束时间-12小时制-上午-7时设置Tx逻辑 | 1.车机供电正常 2.进入设置静默时间页面 3.显示设置静默时间选项 4.系统设置中已设置为12小时制 | 1.其他选项被选中时，结束时间设置为上午7时 2.查看车机发出的请求信号 （结束时间设置为上午7时查看tail -f test.log返回值） | 2.信号（若是FBMP信号，需要在500ms内retry并且Tx发完后需要置零）0x2E3 EngExhMdeHrEnd_D_Rq=0x08 | P2 | 功能 | 手动测试 | R9 | 是 |  | PASS
VehicleSetting_288 | SYNC+_Z0213 |  | 6-16静默启动 | 设置静默时间-结束时间-12小时制-上午-8时设置Rx逻辑 | 1.车机供电正常 2.进入设置静默时间页面 3.显示设置静默时间选项 4.系统设置中已设置为12小时制 | 1.模拟ECU发送信号: 0x3CE EngExhMdeHrEnd_D_Stat =0x09 ./yfdbus_send AI.lv.ipcl.out vip2gip_VehicleNetwork 0x02,0x21,0x40,0x11,0x42,0x00,0x00,0x09 2.查看结束时间状态 | 2.结束时间设置为上午8时 | P2 | 功能 | 手动测试 | R9 | 是 |  | PASS
VehicleSetting_289 | SYNC+_Z0213 |  | 6-16静默启动 | 设置静默时间-结束时间-12小时制-上午-8时设置Tx逻辑 | 1.车机供电正常 2.进入设置静默时间页面 3.显示设置静默时间选项 4.系统设置中已设置为12小时制 | 1.其他选项被选中时，结束时间设置为上午8时 2.查看车机发出的请求信号 （结束时间设置为上午8时查看tail -f test.log返回值） | 2.信号（若是FBMP信号，需要在500ms内retry并且Tx发完后需要置零）0x2E3 EngExhMdeHrEnd_D_Rq=0x09 | P2 | 功能 | 手动测试 | R9 | 是 |  | PASS
VehicleSetting_290 | SYNC+_Z0213 |  | 6-16静默启动 | 设置静默时间-结束时间-12小时制-上午-9时设置Rx逻辑 | 1.车机供电正常 2.进入设置静默时间页面 3.显示设置静默时间选项 4.系统设置中已设置为12小时制 | 1.模拟ECU发送信号: 0x3CE EngExhMdeHrEnd_D_Stat =0x0A ./yfdbus_send AI.lv.ipcl.out vip2gip_VehicleNetwork 0x02,0x21,0x40,0x11,0x42,0x00,0x00,0x0A 2.查看结束时间状态 | 2.结束时间设置为上午9时 | P2 | 功能 | 手动测试 | R9 | 是 |  | PASS
VehicleSetting_291 | SYNC+_Z0213 |  | 6-16静默启动 | 设置静默时间-结束时间-12小时制-上午-9时设置Tx逻辑 | 1.车机供电正常 2.进入设置静默时间页面 3.显示设置静默时间选项 4.系统设置中已设置为12小时制 | 1.其他选项被选中时，结束时间设置为上午9时 2.查看车机发出的请求信号 （结束时间设置为上午9时查看tail -f test.log返回值） | 2.信号（若是FBMP信号，需要在500ms内retry并且Tx发完后需要置零）0x2E3 EngExhMdeHrEnd_D_Rq=0x0A | P2 | 功能 | 手动测试 | R9 | 是 |  | PASS
VehicleSetting_292 | SYNC+_Z0213 |  | 6-16静默启动 | 设置静默时间-结束时间-12小时制-上午-10时设置Rx逻辑 | 1.车机供电正常 2.进入设置静默时间页面 3.显示设置静默时间选项 4.系统设置中已设置为12小时制 | 1.模拟ECU发送信号: 0x3CE EngExhMdeHrEnd_D_Stat =0x0B ./yfdbus_send AI.lv.ipcl.out vip2gip_VehicleNetwork 0x02,0x21,0x40,0x11,0x42,0x00,0x00,0x0B 2.查看结束时间状态 | 2.结束时间设置为上午10时 | P2 | 功能 | 手动测试 | R9 | 是 |  | PASS
VehicleSetting_293 | SYNC+_Z0213 |  | 6-16静默启动 | 设置静默时间-结束时间-12小时制-上午-10时设置Tx逻辑 | 1.车机供电正常 2.进入设置静默时间页面 3.显示设置静默时间选项 4.系统设置中已设置为12小时制 | 1.其他选项被选中时，结束时间设置为上午10时 2.查看车机发出的请求信号 （结束时间设置为上午10时查看tail -f test.log返回值） | 2.信号（若是FBMP信号，需要在500ms内retry并且Tx发完后需要置零）0x2E3 EngExhMdeHrEnd_D_Rq=0x0B | P2 | 功能 | 手动测试 | R9 | 是 |  | PASS
VehicleSetting_294 | SYNC+_Z0213 |  | 6-16静默启动 | 设置静默时间-结束时间-12小时制-上午-11时设置Rx逻辑 | 1.车机供电正常 2.进入设置静默时间页面 3.显示设置静默时间选项 4.系统设置中已设置为12小时制 | 1.模拟ECU发送信号: 0x3CE EngExhMdeHrEnd_D_Stat =0x0C ./yfdbus_send AI.lv.ipcl.out vip2gip_VehicleNetwork 0x02,0x21,0x40,0x11,0x42,0x00,0x00,0x0C 2.查看结束时间状态 | 2.结束时间设置为上午11时 | P2 | 功能 | 手动测试 | R9 | 是 |  | PASS
VehicleSetting_295 | SYNC+_Z0213 |  | 6-16静默启动 | 设置静默时间-结束时间-12小时制-上午-11时设置Tx逻辑 | 1.车机供电正常 2.进入设置静默时间页面 3.显示设置静默时间选项 4.系统设置中已设置为12小时制 | 1.其他选项被选中时，结束时间设置为上午11时 2.查看车机发出的请求信号 （结束时间设置为上午11时查看tail -f test.log返回值） | 2.信号（若是FBMP信号，需要在500ms内retry并且Tx发完后需要置零）0x2E3 EngExhMdeHrEnd_D_Rq=0x0C | P2 | 功能 | 手动测试 | R9 | 是 |  | PASS
VehicleSetting_296 | SYNC+_Z0213 |  | 6-16静默启动 | 设置静默时间-结束时间-12小时制-下午-12时设置Rx逻辑 | 1.车机供电正常 2.进入设置静默时间页面 3.显示设置静默时间选项 4.系统设置中已设置为12小时制 | 1.模拟ECU发送信号: 0x3CE EngExhMdeHrEnd_D_Stat =0x0D ./yfdbus_send AI.lv.ipcl.out vip2gip_VehicleNetwork 0x02,0x21,0x40,0x11,0x42,0x00,0x00,0x0D 2.查看结束时间状态 | 2.结束时间设置为下午12时 | P1 | 功能 | 手动测试 | R9 | 是 |  | PASS |  |  | SOC:20221014_LA_R06.1 MCU:20221014_LA_R06.1 | 2022.10.19 | 关满意 | 实车
VehicleSetting_297 | SYNC+_Z0213 |  | 6-16静默启动 | 设置静默时间-结束时间-12小时制-下午-12时设置Tx逻辑 | 1.车机供电正常 2.进入设置静默时间页面 3.显示设置静默时间选项 4.系统设置中已设置为12小时制 | 1.其他选项被选中时，结束时间设置为下午12时 2.查看车机发出的请求信号 （结束时间设置为下午12时查看tail -f test.log返回值） | 2.信号（若是FBMP信号，需要在500ms内retry并且Tx发完后需要置零）0x2E3 EngExhMdeHrEnd_D_Rq=0x0D | P1 | 功能 | 手动测试 | R9 | 是 |  | PASS |  |  | SOC:20221014_LA_R06.1 MCU:20221014_LA_R06.1 | 2022.10.19 | 关满意 | 实车
VehicleSetting_298 | SYNC+_Z0213 |  | 6-16静默启动 | 设置静默时间-结束时间-12小时制-下午-1时设置Rx逻辑 | 1.车机供电正常 2.进入设置静默时间页面 3.显示设置静默时间选项 4.系统设置中已设置为12小时制 | 1.模拟ECU发送信号: 0x3CE EngExhMdeHrEnd_D_Stat =0x0E ./yfdbus_send AI.lv.ipcl.out vip2gip_VehicleNetwork 0x02,0x21,0x40,0x11,0x42,0x00,0x00,0x0E 2.查看结束时间状态 | 2.结束时间设置为下午1时 | P1 | 功能 | 手动测试 | R9 | 是 |  | PASS |  |  | SOC:20221014_LA_R06.1 MCU:20221014_LA_R06.1 | 2022.10.19 | 关满意 | 实车
VehicleSetting_299 | SYNC+_Z0213 |  | 6-16静默启动 | 设置静默时间-结束时间-12小时制-下午-1时设置Tx逻辑 | 1.车机供电正常 2.进入设置静默时间页面 3.显示设置静默时间选项 4.系统设置中已设置为12小时制 | 1.其他选项被选中时，结束时间设置为下午1时 2.查看车机发出的请求信号 （结束时间设置为下午1时查看tail -f test.log返回值） | 2.信号（若是FBMP信号，需要在500ms内retry并且Tx发完后需要置零）0x2E3 EngExhMdeHrEnd_D_Rq=0x0E | P1 | 功能 | 手动测试 | R9 | 是 |  | PASS |  |  | SOC:20221014_LA_R06.1 MCU:20221014_LA_R06.1 | 2022.10.19 | 关满意 | 实车
VehicleSetting_300 | SYNC+_Z0213 |  | 6-16静默启动 | 设置静默时间-结束时间-12小时制-下午-2时设置Rx逻辑 | 1.车机供电正常 2.进入设置静默时间页面 3.显示设置静默时间选项 4.系统设置中已设置为12小时制 | 1.模拟ECU发送信号: 0x3CE EngExhMdeHrEnd_D_Stat =0x0F ./yfdbus_send AI.lv.ipcl.out vip2gip_VehicleNetwork 0x02,0x21,0x40,0x11,0x42,0x00,0x00,0x0F 2.查看结束时间状态 | 2.结束时间设置为下午2时 | P2 | 功能 | 手动测试 | R9 | 是 |  | PASS
VehicleSetting_301 | SYNC+_Z0213 |  | 6-16静默启动 | 设置静默时间-结束时间-12小时制-下午-2时设置Tx逻辑 | 1.车机供电正常 2.进入设置静默时间页面 3.显示设置静默时间选项 4.系统设置中已设置为12小时制 | 1.其他选项被选中时，结束时间设置为下午2时 2.查看车机发出的请求信号 （结束时间设置为下午2时查看tail -f test.log返回值） | 2.信号（若是FBMP信号，需要在500ms内retry并且Tx发完后需要置零）0x2E3 EngExhMdeHrEnd_D_Rq=0x0F | P2 | 功能 | 手动测试 | R9 | 是 |  | PASS
VehicleSetting_302 | SYNC+_Z0213 |  | 6-16静默启动 | 设置静默时间-结束时间-12小时制-下午-3时设置Rx逻辑 | 1.车机供电正常 2.进入设置静默时间页面 3.显示设置静默时间选项 4.系统设置中已设置为12小时制 | 1.模拟ECU发送信号: 0x3CE EngExhMdeHrEnd_D_Stat =0x10 ./yfdbus_send AI.lv.ipcl.out vip2gip_VehicleNetwork 0x02,0x21,0x40,0x11,0x42,0x00,0x00,0x10 2.查看结束时间状态 | 2.结束时间设置为下午3时 | P2 | 功能 | 手动测试 | R9 | 是 |  | PASS
VehicleSetting_303 | SYNC+_Z0213 |  | 6-16静默启动 | 设置静默时间-结束时间-12小时制-下午-3时设置Tx逻辑 | 1.车机供电正常 2.进入设置静默时间页面 3.显示设置静默时间选项 4.系统设置中已设置为12小时制 | 1.其他选项被选中时，结束时间设置为下午3时 2.查看车机发出的请求信号 （结束时间设置为下午3时查看tail -f test.log返回值） | 2.信号（若是FBMP信号，需要在500ms内retry并且Tx发完后需要置零）0x2E3 EngExhMdeHrEnd_D_Rq=0x10 | P2 | 功能 | 手动测试 | R9 | 是 |  | PASS
VehicleSetting_304 | SYNC+_Z0213 |  | 6-16静默启动 | 设置静默时间-结束时间-12小时制-下午-4时设置Rx逻辑 | 1.车机供电正常 2.进入设置静默时间页面 3.显示设置静默时间选项 4.系统设置中已设置为12小时制 | 1.模拟ECU发送信号: 0x3CE EngExhMdeHrEnd_D_Stat =0x11 ./yfdbus_send AI.lv.ipcl.out vip2gip_VehicleNetwork 0x02,0x21,0x40,0x11,0x42,0x00,0x00,0x11 2.查看结束时间状态 | 2.结束时间设置为下午4时 | P2 | 功能 | 手动测试 | R9 | 是 |  | PASS
VehicleSetting_305 | SYNC+_Z0213 |  | 6-16静默启动 | 设置静默时间-结束时间-12小时制-下午-4时设置Tx逻辑 | 1.车机供电正常 2.进入设置静默时间页面 3.显示设置静默时间选项 4.系统设置中已设置为12小时制 | 1.其他选项被选中时，结束时间设置为下午4时 2.查看车机发出的请求信号 （结束时间设置为下午4时查看tail -f test.log返回值） | 2.信号（若是FBMP信号，需要在500ms内retry并且Tx发完后需要置零）0x2E3 EngExhMdeHrEnd_D_Rq=0x11 | P2 | 功能 | 手动测试 | R9 | 是 |  | PASS
VehicleSetting_306 | SYNC+_Z0213 |  | 6-16静默启动 | 设置静默时间-结束时间-12小时制-下午-5时设置Rx逻辑 | 1.车机供电正常 2.进入设置静默时间页面 3.显示设置静默时间选项 4.系统设置中已设置为12小时制 | 1.模拟ECU发送信号: 0x3CE EngExhMdeHrEnd_D_Stat =0x12 ./yfdbus_send AI.lv.ipcl.out vip2gip_VehicleNetwork 0x02,0x21,0x40,0x11,0x42,0x00,0x00,0x12 2.查看结束时间状态 | 2.结束时间设置为下午5时 | P2 | 功能 | 手动测试 | R9 | 是 |  | PASS
VehicleSetting_307 | SYNC+_Z0213 |  | 6-16静默启动 | 设置静默时间-结束时间-12小时制-下午-5时设置Tx逻辑 | 1.车机供电正常 2.进入设置静默时间页面 3.显示设置静默时间选项 4.系统设置中已设置为12小时制 | 1.其他选项被选中时，结束时间设置为下午5时 2.查看车机发出的请求信号 （结束时间设置为下午5时查看tail -f test.log返回值） | 2.信号（若是FBMP信号，需要在500ms内retry并且Tx发完后需要置零）0x2E3 EngExhMdeHrEnd_D_Rq=0x12 | P2 | 功能 | 手动测试 | R9 | 是 |  | PASS
VehicleSetting_308 | SYNC+_Z0213 |  | 6-16静默启动 | 设置静默时间-结束时间-12小时制-下午-6时设置Rx逻辑 | 1.车机供电正常 2.进入设置静默时间页面 3.显示设置静默时间选项 4.系统设置中已设置为12小时制 | 1.模拟ECU发送信号: 0x3CE EngExhMdeHrEnd_D_Stat =0x13 ./yfdbus_send AI.lv.ipcl.out vip2gip_VehicleNetwork 0x02,0x21,0x40,0x11,0x42,0x00,0x00,0x13 2.查看结束时间状态 | 2.结束时间设置为下午6时 | P2 | 功能 | 手动测试 | R9 | 是 |  | PASS
VehicleSetting_309 | SYNC+_Z0213 |  | 6-16静默启动 | 设置静默时间-结束时间-12小时制-下午-6时设置Tx逻辑 | 1.车机供电正常 2.进入设置静默时间页面 3.显示设置静默时间选项 4.系统设置中已设置为12小时制 | 1.其他选项被选中时，结束时间设置为下午6时 2.查看车机发出的请求信号 （结束时间设置为下午6时查看tail -f test.log返回值） | 2.信号（若是FBMP信号，需要在500ms内retry并且Tx发完后需要置零）0x2E3 EngExhMdeHrEnd_D_Rq=0x13 | P2 | 功能 | 手动测试 | R9 | 是 |  | PASS
VehicleSetting_310 | SYNC+_Z0213 |  | 6-16静默启动 | 设置静默时间-结束时间-12小时制-下午-7时设置Rx逻辑 | 1.车机供电正常 2.进入设置静默时间页面 3.显示设置静默时间选项 4.系统设置中已设置为12小时制 | 1.模拟ECU发送信号: 0x3CE EngExhMdeHrEnd_D_Stat =0x14 ./yfdbus_send AI.lv.ipcl.out vip2gip_VehicleNetwork 0x02,0x21,0x40,0x11,0x42,0x00,0x00,0x14 2.查看结束时间状态 | 2.结束时间设置为下午7时 | P2 | 功能 | 手动测试 | R9 | 是 |  | PASS
VehicleSetting_311 | SYNC+_Z0213 |  | 6-16静默启动 | 设置静默时间-结束时间-12小时制-下午-7时设置Tx逻辑 | 1.车机供电正常 2.进入设置静默时间页面 3.显示设置静默时间选项 4.系统设置中已设置为12小时制 | 1.其他选项被选中时，结束时间设置为下午7时 2.查看车机发出的请求信号 （结束时间设置为下午7时查看tail -f test.log返回值） | 2.信号（若是FBMP信号，需要在500ms内retry并且Tx发完后需要置零）0x2E3 EngExhMdeHrEnd_D_Rq=0x14 | P2 | 功能 | 手动测试 | R9 | 是 |  | PASS
VehicleSetting_312 | SYNC+_Z0213 |  | 6-16静默启动 | 设置静默时间-结束时间-12小时制-下午-8时设置Rx逻辑 | 1.车机供电正常 2.进入设置静默时间页面 3.显示设置静默时间选项 4.系统设置中已设置为12小时制 | 1.模拟ECU发送信号: 0x3CE EngExhMdeHrEnd_D_Stat =0x15 ./yfdbus_send AI.lv.ipcl.out vip2gip_VehicleNetwork 0x02,0x21,0x40,0x11,0x42,0x00,0x00,0x15 2.查看结束时间状态 | 2.结束时间设置为下午8时 | P2 | 功能 | 手动测试 | R9 | 是 |  | PASS
VehicleSetting_313 | SYNC+_Z0213 |  | 6-16静默启动 | 设置静默时间-结束时间-12小时制-下午-8时设置Tx逻辑 | 1.车机供电正常 2.进入设置静默时间页面 3.显示设置静默时间选项 4.系统设置中已设置为12小时制 | 1.其他选项被选中时，结束时间设置为下午8时 2.查看车机发出的请求信号 （结束时间设置为下午8时查看tail -f test.log返回值） | 2.信号（若是FBMP信号，需要在500ms内retry并且Tx发完后需要置零）0x2E3 EngExhMdeHrEnd_D_Rq=0x15 | P2 | 功能 | 手动测试 | R9 | 是 |  | PASS
VehicleSetting_314 | SYNC+_Z0213 |  | 6-16静默启动 | 设置静默时间-结束时间-12小时制-下午-9时设置Rx逻辑 | 1.车机供电正常 2.进入设置静默时间页面 3.显示设置静默时间选项 4.系统设置中已设置为12小时制 | 1.模拟ECU发送信号: 0x3CE EngExhMdeHrEnd_D_Stat =0x16 ./yfdbus_send AI.lv.ipcl.out vip2gip_VehicleNetwork 0x02,0x21,0x40,0x11,0x42,0x00,0x00,0x16 2.查看结束时间状态 | 2.结束时间设置为下午9时 | P2 | 功能 | 手动测试 | R9 | 是 |  | PASS
VehicleSetting_315 | SYNC+_Z0213 |  | 6-16静默启动 | 设置静默时间-结束时间-12小时制-下午-9时设置Tx逻辑 | 1.车机供电正常 2.进入设置静默时间页面 3.显示设置静默时间选项 4.系统设置中已设置为12小时制 | 1.其他选项被选中时，结束时间设置为下午9时 2.查看车机发出的请求信号 （结束时间设置为下午9时查看tail -f test.log返回值） | 2.信号（若是FBMP信号，需要在500ms内retry并且Tx发完后需要置零）0x2E3 EngExhMdeHrEnd_D_Rq=0x16 | P2 | 功能 | 手动测试 | R9 | 是 |  | PASS
VehicleSetting_316 | SYNC+_Z0213 |  | 6-16静默启动 | 设置静默时间-结束时间-12小时制-下午-10时设置Rx逻辑 | 1.车机供电正常 2.进入设置静默时间页面 3.显示设置静默时间选项 4.系统设置中已设置为12小时制 | 1.模拟ECU发送信号: 0x3CE EngExhMdeHrEnd_D_Stat =0x17 ./yfdbus_send AI.lv.ipcl.out vip2gip_VehicleNetwork 0x02,0x21,0x40,0x11,0x42,0x00,0x00,0x17 2.查看结束时间状态 | 2.结束时间设置为下午10时 | P2 | 功能 | 手动测试 | R9 | 是 |  | PASS
VehicleSetting_317 | SYNC+_Z0213 |  | 6-16静默启动 | 设置静默时间-结束时间-12小时制-下午-10时设置Tx逻辑 | 1.车机供电正常 2.进入设置静默时间页面 3.显示设置静默时间选项 4.系统设置中已设置为12小时制 | 1.其他选项被选中时，结束时间设置为下午10时 2.查看车机发出的请求信号 （结束时间设置为下午10时查看tail -f test.log返回值） | 2.信号（若是FBMP信号，需要在500ms内retry并且Tx发完后需要置零）0x2E3 EngExhMdeHrEnd_D_Rq=0x17 | P2 | 功能 | 手动测试 | R9 | 是 |  | PASS
VehicleSetting_318 | SYNC+_Z0213 |  | 6-16静默启动 | 设置静默时间-结束时间-12小时制-下午-11时设置Rx逻辑 | 1.车机供电正常 2.进入设置静默时间页面 3.显示设置静默时间选项 4.系统设置中已设置为12小时制 | 1.模拟ECU发送信号: 0x3CE EngExhMdeHrEnd_D_Stat =0x18 ./yfdbus_send AI.lv.ipcl.out vip2gip_VehicleNetwork 0x02,0x21,0x40,0x11,0x42,0x00,0x00,0x18 2.查看结束时间状态 | 2.结束时间设置为下午11时 | P2 | 功能 | 手动测试 | R9 | 是 |  | PASS
VehicleSetting_319 | SYNC+_Z0213 |  | 6-16静默启动 | 设置静默时间-结束时间-12小时制-下午-11时设置Tx逻辑 | 1.车机供电正常 2.进入设置静默时间页面 3.显示设置静默时间选项 4.系统设置中已设置为12小时制 | 1.其他选项被选中时，结束时间设置为下午11时 2.查看车机发出的请求信号 （结束时间设置为下午11时查看tail -f test.log返回值） | 2.信号（若是FBMP信号，需要在500ms内retry并且Tx发完后需要置零）0x2E3 EngExhMdeHrEnd_D_Rq=0x18 | P2 | 功能 | 手动测试 | R9 | 是 |  | PASS
VehicleSetting_320 | SYNC+_Z0213 |  | 6-16静默启动 | 设置静默时间-开始时间-24小时制-24时设置Rx逻辑 | 1.车机供电正常 2.进入设置静默时间页面 3.显示设置静默时间选项 4.系统设置中已设置为24小时制 | 1.进入系统设置，将时间设置为24小时制 2.查看开始时间状态 | 2.开始时间设置为24时 | P2 | 功能 | 手动测试 | R9 | 是 |  | PASS
VehicleSetting_321 | SYNC+_Z0213 |  | 6-16静默启动 | 设置静默时间-开始时间-24小时制-24时设置Tx逻辑 | 1.车机供电正常 2.进入设置静默时间页面 3.显示设置静默时间选项 4.系统设置中已设置为24小时制 | 1.其他选项被选中时，开始时间设置为24时 2.查看车机发出的请求信号 | 2.信号（若是FBMP信号，需要在500ms内retry并且Tx发完后需要置零）0x2E3 EngExhMdeHrStrt_D_Rq=0x01 | P2 | 功能 | 手动测试 | R9 | 是 |  | PASS
VehicleSetting_322 | SYNC+_Z0213 |  | 6-16静默启动 | 设置静默时间-开始时间-24小时制-1时设置Rx逻辑 | 1.车机供电正常 2.进入设置静默时间页面 3.显示设置静默时间选项 4.系统设置中已设置为24小时制 | 1.模拟ECU发送信号: 0x3CE EngExhMdeHrStrt_D_Stat =0x02 ./yfdbus_send AI.lv.ipcl.out vip2gip_VehicleNetwork 0x02,0x21,0x40,0x11,0x41,0x00,0x00,0x02 2.查看开始时间状态 | 2.开始时间设置为1时 | P1 | 功能 | 手动测试 | R9 | 是 |  | PASS |  |  | SOC:20221014_LA_R06.1 MCU:20221014_LA_R06.1 | 2022.10.19 | 关满意 | 实车
VehicleSetting_323 | SYNC+_Z0213 |  | 6-16静默启动 | 设置静默时间-开始时间-24小时制-1时设置Tx逻辑 | 1.车机供电正常 2.进入设置静默时间页面 3.显示设置静默时间选项 4.系统设置中已设置为24小时制 | 1.其他选项被选中时，开始时间设置为1时 2.查看车机发出的请求信号 | 2.信号（若是FBMP信号，需要在500ms内retry并且Tx发完后需要置零）0x2E3 EngExhMdeHrStrt_D_Rq=0x02 | P1 | 功能 | 手动测试 | R9 | 是 |  | PASS |  |  | SOC:20221014_LA_R06.1 MCU:20221014_LA_R06.1 | 2022.10.19 | 关满意 | 实车
VehicleSetting_324 | SYNC+_Z0213 |  | 6-16静默启动 | 设置静默时间-开始时间-24小时制-2时设置Rx逻辑 | 1.车机供电正常 2.进入设置静默时间页面 3.显示设置静默时间选项 4.系统设置中已设置为24小时制 | 1.模拟ECU发送信号: 0x3CE EngExhMdeHrStrt_D_Stat =0x03 ./yfdbus_send AI.lv.ipcl.out vip2gip_VehicleNetwork 0x02,0x21,0x40,0x11,0x41,0x00,0x00,0x03 2.查看开始时间状态 | 2.开始时间设置为2时 | P2 | 功能 | 手动测试 | R9 | 是 |  | PASS
VehicleSetting_325 | SYNC+_Z0213 |  | 6-16静默启动 | 设置静默时间-开始时间-24小时制-2时设置Tx逻辑 | 1.车机供电正常 2.进入设置静默时间页面 3.显示设置静默时间选项 4.系统设置中已设置为24小时制 | 1.其他选项被选中时，开始时间设置为2时 2.查看车机发出的请求信号 | 2.信号（若是FBMP信号，需要在500ms内retry并且Tx发完后需要置零）0x2E3 EngExhMdeHrStrt_D_Rq=0x03 | P2 | 功能 | 手动测试 | R9 | 是 |  | PASS
VehicleSetting_326 | SYNC+_Z0213 |  | 6-16静默启动 | 设置静默时间-开始时间-24小时制-3时设置Rx逻辑 | 1.车机供电正常 2.进入设置静默时间页面 3.显示设置静默时间选项 4.系统设置中已设置为24小时制 | 1.模拟ECU发送信号: 0x3CE EngExhMdeHrStrt_D_Stat =0x04 ./yfdbus_send AI.lv.ipcl.out vip2gip_VehicleNetwork 0x02,0x21,0x40,0x11,0x41,0x00,0x00,0x04 2.查看开始时间状态 | 2.开始时间设置为3时 | P2 | 功能 | 手动测试 | R9 | 是 |  | PASS
VehicleSetting_327 | SYNC+_Z0213 |  | 6-16静默启动 | 设置静默时间-开始时间-24小时制-3时设置Tx逻辑 | 1.车机供电正常 2.进入设置静默时间页面 3.显示设置静默时间选项 4.系统设置中已设置为24小时制 | 1.其他选项被选中时，开始时间设置为3时 2.查看车机发出的请求信号 | 2.信号（若是FBMP信号，需要在500ms内retry并且Tx发完后需要置零）0x2E3 EngExhMdeHrStrt_D_Rq=0x04 | P2 | 功能 | 手动测试 | R9 | 是 |  | PASS
VehicleSetting_328 | SYNC+_Z0213 |  | 6-16静默启动 | 设置静默时间-开始时间-24小时制-4时设置Rx逻辑 | 1.车机供电正常 2.进入设置静默时间页面 3.显示设置静默时间选项 4.系统设置中已设置为24小时制 | 1.模拟ECU发送信号: 0x3CE EngExhMdeHrStrt_D_Stat =0x05 ./yfdbus_send AI.lv.ipcl.out vip2gip_VehicleNetwork 0x02,0x21,0x40,0x11,0x41,0x00,0x00,0x05 2.查看开始时间状态 | 2.开始时间设置为4时 | P2 | 功能 | 手动测试 | R9 | 是 |  | PASS
VehicleSetting_329 | SYNC+_Z0213 |  | 6-16静默启动 | 设置静默时间-开始时间-24小时制-4时设置Tx逻辑 | 1.车机供电正常 2.进入设置静默时间页面 3.显示设置静默时间选项 4.系统设置中已设置为24小时制 | 1.其他选项被选中时，开始时间设置为4时 2.查看车机发出的请求信号 | 2.信号（若是FBMP信号，需要在500ms内retry并且Tx发完后需要置零）0x2E3 EngExhMdeHrStrt_D_Rq=0x05 | P2 | 功能 | 手动测试 | R9 | 是 |  | PASS
VehicleSetting_330 | SYNC+_Z0213 |  | 6-16静默启动 | 设置静默时间-开始时间-24小时制-5时设置Rx逻辑 | 1.车机供电正常 2.进入设置静默时间页面 3.显示设置静默时间选项 4.系统设置中已设置为24小时制 | 1.模拟ECU发送信号: 0x3CE EngExhMdeHrStrt_D_Stat =0x06 ./yfdbus_send AI.lv.ipcl.out vip2gip_VehicleNetwork 0x02,0x21,0x40,0x11,0x41,0x00,0x00,0x06 2.查看开始时间状态 | 2.开始时间设置为5时 | P2 | 功能 | 手动测试 | R9 | 是 |  | PASS
VehicleSetting_331 | SYNC+_Z0213 |  | 6-16静默启动 | 设置静默时间-开始时间-24小时制-5时设置Tx逻辑 | 1.车机供电正常 2.进入设置静默时间页面 3.显示设置静默时间选项 4.系统设置中已设置为24小时制 | 1.其他选项被选中时，开始时间设置为5时 2.查看车机发出的请求信号 | 2.信号（若是FBMP信号，需要在500ms内retry并且Tx发完后需要置零）0x2E3 EngExhMdeHrStrt_D_Rq=0x06 | P2 | 功能 | 手动测试 | R9 | 是 |  | PASS
VehicleSetting_332 | SYNC+_Z0213 |  | 6-16静默启动 | 设置静默时间-开始时间-24小时制-6时设置Rx逻辑 | 1.车机供电正常 2.进入设置静默时间页面 3.显示设置静默时间选项 4.系统设置中已设置为24小时制 | 1.模拟ECU发送信号: 0x3CE EngExhMdeHrStrt_D_Stat =0x07 ./yfdbus_send AI.lv.ipcl.out vip2gip_VehicleNetwork 0x02,0x21,0x40,0x11,0x41,0x00,0x00,0x07 2.查看开始时间状态 | 2.开始时间设置为6时 | P2 | 功能 | 手动测试 | R9 | 是 |  | PASS
VehicleSetting_333 | SYNC+_Z0213 |  | 6-16静默启动 | 设置静默时间-开始时间-24小时制-6时设置Tx逻辑 | 1.车机供电正常 2.进入设置静默时间页面 3.显示设置静默时间选项 4.系统设置中已设置为24小时制 | 1.其他选项被选中时，开始时间设置为6时 2.查看车机发出的请求信号 | 2.信号（若是FBMP信号，需要在500ms内retry并且Tx发完后需要置零）0x2E3 EngExhMdeHrStrt_D_Rq=0x07 | P2 | 功能 | 手动测试 | R9 | 是 |  | PASS
VehicleSetting_334 | SYNC+_Z0213 |  | 6-16静默启动 | 设置静默时间-开始时间-24小时制-7时设置Rx逻辑 | 1.车机供电正常 2.进入设置静默时间页面 3.显示设置静默时间选项 4.系统设置中已设置为24小时制 | 1.模拟ECU发送信号: 0x3CE EngExhMdeHrStrt_D_Stat =0x08 ./yfdbus_send AI.lv.ipcl.out vip2gip_VehicleNetwork 0x02,0x21,0x40,0x11,0x41,0x00,0x00,0x08 2.查看开始时间状态 | 2.开始时间设置为7时 | P2 | 功能 | 手动测试 | R9 | 是 |  | PASS
VehicleSetting_335 | SYNC+_Z0213 |  | 6-16静默启动 | 设置静默时间-开始时间-24小时制-7时设置Tx逻辑 | 1.车机供电正常 2.进入设置静默时间页面 3.显示设置静默时间选项 4.系统设置中已设置为24小时制 | 1.其他选项被选中时，开始时间设置为7时 2.查看车机发出的请求信号 | 2.信号（若是FBMP信号，需要在500ms内retry并且Tx发完后需要置零）0x2E3 EngExhMdeHrStrt_D_Rq=0x08 | P2 | 功能 | 手动测试 | R9 | 是 |  | PASS
VehicleSetting_336 | SYNC+_Z0213 |  | 6-16静默启动 | 设置静默时间-开始时间-24小时制-8时设置Rx逻辑 | 1.车机供电正常 2.进入设置静默时间页面 3.显示设置静默时间选项 4.系统设置中已设置为24小时制 | 1.模拟ECU发送信号: 0x3CE EngExhMdeHrStrt_D_Stat =0x09 ./yfdbus_send AI.lv.ipcl.out vip2gip_VehicleNetwork 0x02,0x21,0x40,0x11,0x41,0x00,0x00,0x09 2.查看开始时间状态 | 2.开始时间设置为8时 | P2 | 功能 | 手动测试 | R9 | 是 |  | PASS
VehicleSetting_337 | SYNC+_Z0213 |  | 6-16静默启动 | 设置静默时间-开始时间-24小时制-8时设置Tx逻辑 | 1.车机供电正常 2.进入设置静默时间页面 3.显示设置静默时间选项 4.系统设置中已设置为24小时制 | 1.其他选项被选中时，开始时间设置为8时 2.查看车机发出的请求信号 | 2.信号（若是FBMP信号，需要在500ms内retry并且Tx发完后需要置零）0x2E3 EngExhMdeHrStrt_D_Rq=0x09 | P2 | 功能 | 手动测试 | R9 | 是 |  | PASS
VehicleSetting_338 | SYNC+_Z0213 |  | 6-16静默启动 | 设置静默时间-开始时间-24小时制-9时设置Rx逻辑 | 1.车机供电正常 2.进入设置静默时间页面 3.显示设置静默时间选项 4.系统设置中已设置为24小时制 | 1.模拟ECU发送信号: 0x3CE EngExhMdeHrStrt_D_Stat =0x0A ./yfdbus_send AI.lv.ipcl.out vip2gip_VehicleNetwork 0x02,0x21,0x40,0x11,0x41,0x00,0x00,0x0A 2.查看开始时间状态 | 2.开始时间设置为9时 | P2 | 功能 | 手动测试 | R9 | 是 |  | PASS
VehicleSetting_339 | SYNC+_Z0213 |  | 6-16静默启动 | 设置静默时间-开始时间-24小时制-9时设置Tx逻辑 | 1.车机供电正常 2.进入设置静默时间页面 3.显示设置静默时间选项 4.系统设置中已设置为24小时制 | 1.其他选项被选中时，开始时间设置为9时 2.查看车机发出的请求信号 | 2.信号（若是FBMP信号，需要在500ms内retry并且Tx发完后需要置零）0x2E3 EngExhMdeHrStrt_D_Rq=0x0A | P2 | 功能 | 手动测试 | R9 | 是 |  | PASS
VehicleSetting_340 | SYNC+_Z0213 |  | 6-16静默启动 | 设置静默时间-开始时间-24小时制-10时设置Rx逻辑 | 1.车机供电正常 2.进入设置静默时间页面 3.显示设置静默时间选项 4.系统设置中已设置为24小时制 | 1.模拟ECU发送信号: 0x3CE EngExhMdeHrStrt_D_Stat =0x0B ./yfdbus_send AI.lv.ipcl.out vip2gip_VehicleNetwork 0x02,0x21,0x40,0x11,0x41,0x00,0x00,0x0B 2.查看开始时间状态 | 2.开始时间设置为10时 | P2 | 功能 | 手动测试 | R9 | 是 |  | PASS
VehicleSetting_341 | SYNC+_Z0213 |  | 6-16静默启动 | 设置静默时间-开始时间-24小时制-10时设置Tx逻辑 | 1.车机供电正常 2.进入设置静默时间页面 3.显示设置静默时间选项 4.系统设置中已设置为24小时制 | 1.其他选项被选中时，开始时间设置为10时 2.查看车机发出的请求信号 | 2.信号（若是FBMP信号，需要在500ms内retry并且Tx发完后需要置零）0x2E3 EngExhMdeHrStrt_D_Rq=0x0B | P2 | 功能 | 手动测试 | R9 | 是 |  | PASS
VehicleSetting_342 | SYNC+_Z0213 |  | 6-16静默启动 | 设置静默时间-开始时间-24小时制-11时设置Rx逻辑 | 1.车机供电正常 2.进入设置静默时间页面 3.显示设置静默时间选项 4.系统设置中已设置为24小时制 | 1.模拟ECU发送信号: 0x3CE EngExhMdeHrStrt_D_Stat =0x0C ./yfdbus_send AI.lv.ipcl.out vip2gip_VehicleNetwork 0x02,0x21,0x40,0x11,0x41,0x00,0x00,0x0C 2.查看开始时间状态 | 2.开始时间设置为11时 | P2 | 功能 | 手动测试 | R9 | 是 |  | PASS
VehicleSetting_343 | SYNC+_Z0213 |  | 6-16静默启动 | 设置静默时间-开始时间-24小时制-11时设置Tx逻辑 | 1.车机供电正常 2.进入设置静默时间页面 3.显示设置静默时间选项 4.系统设置中已设置为24小时制 | 1.其他选项被选中时，开始时间设置为11时 2.查看车机发出的请求信号 | 2.信号（若是FBMP信号，需要在500ms内retry并且Tx发完后需要置零）0x2E3 EngExhMdeHrStrt_D_Rq=0x0C | P2 | 功能 | 手动测试 | R9 | 是 |  | PASS
VehicleSetting_344 | SYNC+_Z0213 |  | 6-16静默启动 | 设置静默时间-开始时间-24小时制-12时设置Rx逻辑 | 1.车机供电正常 2.进入设置静默时间页面 3.显示设置静默时间选项 4.系统设置中已设置为24小时制 | 1.模拟ECU发送信号: 0x3CE EngExhMdeHrStrt_D_Stat =0x0D ./yfdbus_send AI.lv.ipcl.out vip2gip_VehicleNetwork 0x02,0x21,0x40,0x11,0x41,0x00,0x00,0x0D 2.查看开始时间状态 | 2.开始时间设置为12时 | P2 | 功能 | 手动测试 | R9 | 是 |  | PASS
VehicleSetting_345 | SYNC+_Z0213 |  | 6-16静默启动 | 设置静默时间-开始时间-24小时制-12时设置Tx逻辑 | 1.车机供电正常 2.进入设置静默时间页面 3.显示设置静默时间选项 4.系统设置中已设置为24小时制 | 1.其他选项被选中时，开始时间设置为12时 2.查看车机发出的请求信号 | 2.信号（若是FBMP信号，需要在500ms内retry并且Tx发完后需要置零）0x2E3 EngExhMdeHrStrt_D_Rq=0x0D | P2 | 功能 | 手动测试 | R9 | 是 |  | PASS
VehicleSetting_346 | SYNC+_Z0213 |  | 6-16静默启动 | 设置静默时间-开始时间-24小时制-13时设置Rx逻辑 | 1.车机供电正常 2.进入设置静默时间页面 3.显示设置静默时间选项 4.系统设置中已设置为24小时制 | 1.模拟ECU发送信号: 0x3CE EngExhMdeHrStrt_D_Stat =0x0E ./yfdbus_send AI.lv.ipcl.out vip2gip_VehicleNetwork 0x02,0x21,0x40,0x11,0x41,0x00,0x00,0x0E 2.查看开始时间状态 | 2.开始时间设置为13时 | P1 | 功能 | 手动测试 | R9 | 是 |  | PASS |  |  | SOC:20221014_LA_R06.1 MCU:20221014_LA_R06.1 | 2022.10.19 | 关满意 | 实车
VehicleSetting_347 | SYNC+_Z0213 |  | 6-16静默启动 | 设置静默时间-开始时间-24小时制-13时设置Tx逻辑 | 1.车机供电正常 2.进入设置静默时间页面 3.显示设置静默时间选项 4.系统设置中已设置为24小时制 | 1.其他选项被选中时，开始时间设置为13时 2.查看车机发出的请求信号 | 2.信号（若是FBMP信号，需要在500ms内retry并且Tx发完后需要置零）0x2E3 EngExhMdeHrStrt_D_Rq=0x0E | P1 | 功能 | 手动测试 | R9 | 是 |  | PASS |  |  | SOC:20221014_LA_R06.1 MCU:20221014_LA_R06.1 | 2022.10.19 | 关满意 | 实车
VehicleSetting_348 | SYNC+_Z0213 |  | 6-16静默启动 | 设置静默时间-开始时间-24小时制-14时设置Rx逻辑 | 1.车机供电正常 2.进入设置静默时间页面 3.显示设置静默时间选项 4.系统设置中已设置为24小时制 | 1.模拟ECU发送信号: 0x3CE EngExhMdeHrStrt_D_Stat =0x0F ./yfdbus_send AI.lv.ipcl.out vip2gip_VehicleNetwork 0x02,0x21,0x40,0x11,0x41,0x00,0x00,0x0F 2.查看开始时间状态 | 2.开始时间设置为14时 | P2 | 功能 | 手动测试 | R9 | 是 |  | PASS
VehicleSetting_349 | SYNC+_Z0213 |  | 6-16静默启动 | 设置静默时间-开始时间-24小时制-14时设置Tx逻辑 | 1.车机供电正常 2.进入设置静默时间页面 3.显示设置静默时间选项 4.系统设置中已设置为24小时制 | 1.其他选项被选中时，开始时间设置为14时 2.查看车机发出的请求信号 | 2.信号（若是FBMP信号，需要在500ms内retry并且Tx发完后需要置零）0x2E3 EngExhMdeHrStrt_D_Rq=0x0F | P2 | 功能 | 手动测试 | R9 | 是 |  | PASS
VehicleSetting_350 | SYNC+_Z0213 |  | 6-16静默启动 | 设置静默时间-开始时间-24小时制-15时设置Rx逻辑 | 1.车机供电正常 2.进入设置静默时间页面 3.显示设置静默时间选项 4.系统设置中已设置为24小时制 | 1.模拟ECU发送信号: 0x3CE EngExhMdeHrStrt_D_Stat =0x10 ./yfdbus_send AI.lv.ipcl.out vip2gip_VehicleNetwork 0x02,0x21,0x40,0x11,0x41,0x00,0x00,0x10 2.查看开始时间状态 | 2.开始时间设置为15时 | P2 | 功能 | 手动测试 | R9 | 是 |  | PASS
VehicleSetting_351 | SYNC+_Z0213 |  | 6-16静默启动 | 设置静默时间-开始时间-24小时制-15时设置Tx逻辑 | 1.车机供电正常 2.进入设置静默时间页面 3.显示设置静默时间选项 4.系统设置中已设置为24小时制 | 1.其他选项被选中时，开始时间设置为15时 2.查看车机发出的请求信号 | 2.信号（若是FBMP信号，需要在500ms内retry并且Tx发完后需要置零）0x2E3 EngExhMdeHrStrt_D_Rq=0x10 | P2 | 功能 | 手动测试 | R9 | 是 |  | PASS
VehicleSetting_352 | SYNC+_Z0213 |  | 6-16静默启动 | 设置静默时间-开始时间-24小时制-16时设置Rx逻辑 | 1.车机供电正常 2.进入设置静默时间页面 3.显示设置静默时间选项 4.系统设置中已设置为24小时制 | 1.模拟ECU发送信号: 0x3CE EngExhMdeHrStrt_D_Stat =0x11 ./yfdbus_send AI.lv.ipcl.out vip2gip_VehicleNetwork 0x02,0x21,0x40,0x11,0x41,0x00,0x00,0x11 2.查看开始时间状态 | 2.开始时间设置为16时 | P2 | 功能 | 手动测试 | R9 | 是 |  | PASS
VehicleSetting_353 | SYNC+_Z0213 |  | 6-16静默启动 | 设置静默时间-开始时间-24小时制-16时设置Tx逻辑 | 1.车机供电正常 2.进入设置静默时间页面 3.显示设置静默时间选项 4.系统设置中已设置为24小时制 | 1.其他选项被选中时，开始时间设置为16时 2.查看车机发出的请求信号 | 2.信号（若是FBMP信号，需要在500ms内retry并且Tx发完后需要置零）0x2E3 EngExhMdeHrStrt_D_Rq=0x11 | P2 | 功能 | 手动测试 | R9 | 是 |  | PASS
VehicleSetting_354 | SYNC+_Z0213 |  | 6-16静默启动 | 设置静默时间-开始时间-24小时制-17时设置Rx逻辑 | 1.车机供电正常 2.进入设置静默时间页面 3.显示设置静默时间选项 4.系统设置中已设置为24小时制 | 1.模拟ECU发送信号: 0x3CE EngExhMdeHrStrt_D_Stat =0x12 ./yfdbus_send AI.lv.ipcl.out vip2gip_VehicleNetwork 0x02,0x21,0x40,0x11,0x41,0x00,0x00,0x12 2.查看开始时间状态 | 2.开始时间设置为17时 | P2 | 功能 | 手动测试 | R9 | 是 |  | PASS
VehicleSetting_355 | SYNC+_Z0213 |  | 6-16静默启动 | 设置静默时间-开始时间-24小时制-17时设置Tx逻辑 | 1.车机供电正常 2.进入设置静默时间页面 3.显示设置静默时间选项 4.系统设置中已设置为24小时制 | 1.其他选项被选中时，开始时间设置为17时 2.查看车机发出的请求信号 | 2.信号（若是FBMP信号，需要在500ms内retry并且Tx发完后需要置零）0x2E3 EngExhMdeHrStrt_D_Rq=0x12 | P2 | 功能 | 手动测试 | R9 | 是 |  | PASS
VehicleSetting_356 | SYNC+_Z0213 |  | 6-16静默启动 | 设置静默时间-开始时间-24小时制-18时设置Rx逻辑 | 1.车机供电正常 2.进入设置静默时间页面 3.显示设置静默时间选项 4.系统设置中已设置为24小时制 | 1.模拟ECU发送信号: 0x3CE EngExhMdeHrStrt_D_Stat =0x13 ./yfdbus_send AI.lv.ipcl.out vip2gip_VehicleNetwork 0x02,0x21,0x40,0x11,0x41,0x00,0x00,0x13 2.查看开始时间状态 | 2.开始时间设置为18时 | P2 | 功能 | 手动测试 | R9 | 是 |  | PASS
VehicleSetting_357 | SYNC+_Z0213 |  | 6-16静默启动 | 设置静默时间-开始时间-24小时制-18时设置Tx逻辑 | 1.车机供电正常 2.进入设置静默时间页面 3.显示设置静默时间选项 4.系统设置中已设置为24小时制 | 1.其他选项被选中时，开始时间设置为18时 2.查看车机发出的请求信号 | 2.信号（若是FBMP信号，需要在500ms内retry并且Tx发完后需要置零）0x2E3 EngExhMdeHrStrt_D_Rq=0x13 | P2 | 功能 | 手动测试 | R9 | 是 |  | PASS
VehicleSetting_358 | SYNC+_Z0213 |  | 6-16静默启动 | 设置静默时间-开始时间-24小时制-19时设置Rx逻辑 | 1.车机供电正常 2.进入设置静默时间页面 3.显示设置静默时间选项 4.系统设置中已设置为24小时制 | 1.模拟ECU发送信号: 0x3CE EngExhMdeHrStrt_D_Stat =0x14 ./yfdbus_send AI.lv.ipcl.out vip2gip_VehicleNetwork 0x02,0x21,0x40,0x11,0x41,0x00,0x00,0x14 2.查看开始时间状态 | 2.开始时间设置为19时 | P2 | 功能 | 手动测试 | R9 | 是 |  | PASS
VehicleSetting_359 | SYNC+_Z0213 |  | 6-16静默启动 | 设置静默时间-开始时间-24小时制-19时设置Tx逻辑 | 1.车机供电正常 2.进入设置静默时间页面 3.显示设置静默时间选项 4.系统设置中已设置为24小时制 | 1.其他选项被选中时，开始时间设置为19时 2.查看车机发出的请求信号 | 2.信号（若是FBMP信号，需要在500ms内retry并且Tx发完后需要置零）0x2E3 EngExhMdeHrStrt_D_Rq=0x14 | P2 | 功能 | 手动测试 | R9 | 是 |  | PASS
VehicleSetting_360 | SYNC+_Z0213 |  | 6-16静默启动 | 设置静默时间-开始时间-24小时制-20时设置Rx逻辑 | 1.车机供电正常 2.进入设置静默时间页面 3.显示设置静默时间选项 4.系统设置中已设置为24小时制 | 1.模拟ECU发送信号: 0x3CE EngExhMdeHrStrt_D_Stat =0x15 ./yfdbus_send AI.lv.ipcl.out vip2gip_VehicleNetwork 0x02,0x21,0x40,0x11,0x41,0x00,0x00,0x15 2.查看开始时间状态 | 2.开始时间设置为20时 | P2 | 功能 | 手动测试 | R9 | 是 |  | PASS
VehicleSetting_361 | SYNC+_Z0213 |  | 6-16静默启动 | 设置静默时间-开始时间-24小时制-20时设置Tx逻辑 | 1.车机供电正常 2.进入设置静默时间页面 3.显示设置静默时间选项 4.系统设置中已设置为24小时制 | 1.其他选项被选中时，开始时间设置为20时 2.查看车机发出的请求信号 | 2.信号（若是FBMP信号，需要在500ms内retry并且Tx发完后需要置零）0x2E3 EngExhMdeHrStrt_D_Rq=0x15 | P2 | 功能 | 手动测试 | R9 | 是 |  | PASS
VehicleSetting_362 | SYNC+_Z0213 |  | 6-16静默启动 | 设置静默时间-开始时间-24小时制-21时设置Rx逻辑 | 1.车机供电正常 2.进入设置静默时间页面 3.显示设置静默时间选项 4.系统设置中已设置为24小时制 | 1.模拟ECU发送信号: 0x3CE EngExhMdeHrStrt_D_Stat =0x16 ./yfdbus_send AI.lv.ipcl.out vip2gip_VehicleNetwork 0x02,0x21,0x40,0x11,0x41,0x00,0x00,0x16 2.查看开始时间状态 | 2.开始时间设置为21时 | P2 | 功能 | 手动测试 | R9 | 是 |  | PASS
VehicleSetting_363 | SYNC+_Z0213 |  | 6-16静默启动 | 设置静默时间-开始时间-24小时制-21时设置Tx逻辑 | 1.车机供电正常 2.进入设置静默时间页面 3.显示设置静默时间选项 4.系统设置中已设置为24小时制 | 1.其他选项被选中时，开始时间设置为21时 2.查看车机发出的请求信号 | 2.信号（若是FBMP信号，需要在500ms内retry并且Tx发完后需要置零）0x2E3 EngExhMdeHrStrt_D_Rq=0x16 | P2 | 功能 | 手动测试 | R9 | 是 |  | PASS
VehicleSetting_364 | SYNC+_Z0213 |  | 6-16静默启动 | 设置静默时间-开始时间-24小时制-22时设置Rx逻辑 | 1.车机供电正常 2.进入设置静默时间页面 3.显示设置静默时间选项 4.系统设置中已设置为24小时制 | 1.模拟ECU发送信号: 0x3CE EngExhMdeHrStrt_D_Stat =0x17 ./yfdbus_send AI.lv.ipcl.out vip2gip_VehicleNetwork 0x02,0x21,0x40,0x11,0x41,0x00,0x00,0x17 2.查看开始时间状态 | 2.开始时间设置为22时 | P2 | 功能 | 手动测试 | R9 | 是 |  | PASS
VehicleSetting_365 | SYNC+_Z0213 |  | 6-16静默启动 | 设置静默时间-开始时间-24小时制-22时设置Tx逻辑 | 1.车机供电正常 2.进入设置静默时间页面 3.显示设置静默时间选项 4.系统设置中已设置为24小时制 | 1.其他选项被选中时，开始时间设置为22时 2.查看车机发出的请求信号 | 2.信号（若是FBMP信号，需要在500ms内retry并且Tx发完后需要置零）0x2E3 EngExhMdeHrStrt_D_Rq=0x17 | P2 | 功能 | 手动测试 | R9 | 是 |  | PASS
VehicleSetting_366 | SYNC+_Z0213 |  | 6-16静默启动 | 设置静默时间-开始时间-24小时制-23时设置Rx逻辑 | 1.车机供电正常 2.进入设置静默时间页面 3.显示设置静默时间选项 4.系统设置中已设置为24小时制 | 1.模拟ECU发送信号: 0x3CE EngExhMdeHrStrt_D_Stat =0x18 ./yfdbus_send AI.lv.ipcl.out vip2gip_VehicleNetwork 0x02,0x21,0x40,0x11,0x41,0x00,0x00,0x18 2.查看开始时间状态 | 2.开始时间设置为23时 | P2 | 功能 | 手动测试 | R9 | 是 |  | PASS
VehicleSetting_367 | SYNC+_Z0213 |  | 6-16静默启动 | 设置静默时间-开始时间-24小时制-23时设置Tx逻辑 | 1.车机供电正常 2.进入设置静默时间页面 3.显示设置静默时间选项 4.系统设置中已设置为24小时制 | 1.其他选项被选中时，开始时间设置为23时 2.查看车机发出的请求信号 | 2.信号（若是FBMP信号，需要在500ms内retry并且Tx发完后需要置零）0x2E3 EngExhMdeHrStrt_D_Rq=0x18 | P2 | 功能 | 手动测试 | R9 | 是 |  | PASS
VehicleSetting_368 | SYNC+_Z0213 |  | 6-16静默启动 | 设置静默时间-结束时间-24小时制-24时设置Rx逻辑 | 1.车机供电正常 2.进入设置静默时间页面 3.显示设置静默时间选项 4.系统设置中已设置为24小时制 | 1.模拟ECU发送信号: 0x3CEEngExhMdeHrEnd_D_Stat =0x01 ./yfdbus_send AI.lv.ipcl.out vip2gip_VehicleNetwork 0x02,0x21,0x40,0x11,0x42,0x00,0x00,0x01 2.查看结束时间状态 | 2.结束时间设置为24时 | P1 | 功能 | 手动测试 | R9 | 是 |  | PASS |  |  | SOC:20221014_LA_R06.1 MCU:20221014_LA_R06.1 | 2022.10.19 | 关满意 | 实车
VehicleSetting_369 | SYNC+_Z0213 |  | 6-16静默启动 | 设置静默时间-结束时间-24小时制-24时设置Tx逻辑 | 1.车机供电正常 2.进入设置静默时间页面 3.显示设置静默时间选项 4.系统设置中已设置为24小时制 | 1.其他选项被选中时，结束时间设置为24时 2.查看车机发出的请求信号 | 2.信号（若是FBMP信号，需要在500ms内retry并且Tx发完后需要置零）0x2E3 EngExhMdeHrEnd_D_Rq=0x01 | P1 | 功能 | 手动测试 | R9 | 是 |  | PASS |  |  | SOC:20221014_LA_R06.1 MCU:20221014_LA_R06.1 | 2022.10.19 | 关满意 | 实车
VehicleSetting_370 | SYNC+_Z0213 |  | 6-16静默启动 | 设置静默时间-结束时间-24小时制-1时设置Rx逻辑 | 1.车机供电正常 2.进入设置静默时间页面 3.显示设置静默时间选项 4.系统设置中已设置为24小时制 | 1.模拟ECU发送信号: 0x3CEEngExhMdeHrEnd_D_Stat =0x02 ./yfdbus_send AI.lv.ipcl.out vip2gip_VehicleNetwork 0x02,0x21,0x40,0x11,0x42,0x00,0x00,0x02 2.查看结束时间状态 | 2.结束时间设置为1时 | P1 | 功能 | 手动测试 | R9 | 是 |  | PASS |  |  | SOC:20221014_LA_R06.1 MCU:20221014_LA_R06.1 | 2022.10.19 | 关满意 | 实车
VehicleSetting_371 | SYNC+_Z0213 |  | 6-16静默启动 | 设置静默时间-结束时间-24小时制-1时设置Tx逻辑 | 1.车机供电正常 2.进入设置静默时间页面 3.显示设置静默时间选项 4.系统设置中已设置为24小时制 | 1.其他选项被选中时，结束时间设置为1时 2.查看车机发出的请求信号 | 2.信号（若是FBMP信号，需要在500ms内retry并且Tx发完后需要置零）0x2E3 EngExhMdeHrEnd_D_Rq=0x02 | P1 | 功能 | 手动测试 | R9 | 是 |  | PASS |  |  | SOC:20221014_LA_R06.1 MCU:20221014_LA_R06.1 | 2022.10.19 | 关满意 | 实车
VehicleSetting_372 | SYNC+_Z0213 |  | 6-16静默启动 | 设置静默时间-结束时间-24小时制-2时设置Rx逻辑 | 1.车机供电正常 2.进入设置静默时间页面 3.显示设置静默时间选项 4.系统设置中已设置为24小时制 | 1.模拟ECU发送信号: 0x3CEEngExhMdeHrEnd_D_Stat =0x03 ./yfdbus_send AI.lv.ipcl.out vip2gip_VehicleNetwork 0x02,0x21,0x40,0x11,0x42,0x00,0x00,0x03 2.查看结束时间状态 | 2.结束时间设置为2时 | P2 | 功能 | 手动测试 | R9 | 是 |  | PASS
VehicleSetting_373 | SYNC+_Z0213 |  | 6-16静默启动 | 设置静默时间-结束时间-24小时制-2时设置Tx逻辑 | 1.车机供电正常 2.进入设置静默时间页面 3.显示设置静默时间选项 4.系统设置中已设置为24小时制 | 1.其他选项被选中时，结束时间设置为2时 2.查看车机发出的请求信号 | 2.信号（若是FBMP信号，需要在500ms内retry并且Tx发完后需要置零）0x2E3 EngExhMdeHrEnd_D_Rq=0x03 | P2 | 功能 | 手动测试 | R9 | 是 |  | PASS
VehicleSetting_374 | SYNC+_Z0213 |  | 6-16静默启动 | 设置静默时间-结束时间-24小时制-3时设置Rx逻辑 | 1.车机供电正常 2.进入设置静默时间页面 3.显示设置静默时间选项 4.系统设置中已设置为24小时制 | 1.模拟ECU发送信号: 0x3CEEngExhMdeHrEnd_D_Stat =0x04 ./yfdbus_send AI.lv.ipcl.out vip2gip_VehicleNetwork 0x02,0x21,0x40,0x11,0x42,0x00,0x00,0x04 2.查看结束时间状态 | 2.结束时间设置为3时 | P2 | 功能 | 手动测试 | R9 | 是 |  | PASS
VehicleSetting_375 | SYNC+_Z0213 |  | 6-16静默启动 | 设置静默时间-结束时间-24小时制-3时设置Tx逻辑 | 1.车机供电正常 2.进入设置静默时间页面 3.显示设置静默时间选项 4.系统设置中已设置为24小时制 | 1.其他选项被选中时，结束时间设置为3时 2.查看车机发出的请求信号 | 2.信号（若是FBMP信号，需要在500ms内retry并且Tx发完后需要置零）0x2E3 EngExhMdeHrEnd_D_Rq=0x04 | P2 | 功能 | 手动测试 | R9 | 是 |  | PASS
VehicleSetting_376 | SYNC+_Z0213 |  | 6-16静默启动 | 设置静默时间-结束时间-24小时制-4时设置Rx逻辑 | 1.车机供电正常 2.进入设置静默时间页面 3.显示设置静默时间选项 4.系统设置中已设置为24小时制 | 1.模拟ECU发送信号: 0x3CEEngExhMdeHrEnd_D_Stat =0x05 ./yfdbus_send AI.lv.ipcl.out vip2gip_VehicleNetwork 0x02,0x21,0x40,0x11,0x42,0x00,0x00,0x05 2.查看结束时间状态 | 2.结束时间设置为4时 | P2 | 功能 | 手动测试 | R9 | 是 |  | PASS
VehicleSetting_377 | SYNC+_Z0213 |  | 6-16静默启动 | 设置静默时间-结束时间-24小时制-4时设置Tx逻辑 | 1.车机供电正常 2.进入设置静默时间页面 3.显示设置静默时间选项 4.系统设置中已设置为24小时制 | 1.其他选项被选中时，结束时间设置为4时 2.查看车机发出的请求信号 | 2.信号（若是FBMP信号，需要在500ms内retry并且Tx发完后需要置零）0x2E3 EngExhMdeHrEnd_D_Rq=0x05 | P2 | 功能 | 手动测试 | R9 | 是 |  | PASS
VehicleSetting_378 | SYNC+_Z0213 |  | 6-16静默启动 | 设置静默时间-结束时间-24小时制-5时设置Rx逻辑 | 1.车机供电正常 2.进入设置静默时间页面 3.显示设置静默时间选项 4.系统设置中已设置为24小时制 | 1.模拟ECU发送信号: 0x3CEEngExhMdeHrEnd_D_Stat =0x06 ./yfdbus_send AI.lv.ipcl.out vip2gip_VehicleNetwork 0x02,0x21,0x40,0x11,0x42,0x00,0x00,0x06 2.查看结束时间状态 | 2.结束时间设置为5时 | P2 | 功能 | 手动测试 | R9 | 是 |  | PASS
VehicleSetting_379 | SYNC+_Z0213 |  | 6-16静默启动 | 设置静默时间-结束时间-24小时制-5时设置Tx逻辑 | 1.车机供电正常 2.进入设置静默时间页面 3.显示设置静默时间选项 4.系统设置中已设置为24小时制 | 1.其他选项被选中时，结束时间设置为5时 2.查看车机发出的请求信号 | 2.信号（若是FBMP信号，需要在500ms内retry并且Tx发完后需要置零）0x2E3 EngExhMdeHrEnd_D_Rq=0x06 | P2 | 功能 | 手动测试 | R9 | 是 |  | PASS
VehicleSetting_380 | SYNC+_Z0213 |  | 6-16静默启动 | 设置静默时间-结束时间-24小时制-6时设置Rx逻辑 | 1.车机供电正常 2.进入设置静默时间页面 3.显示设置静默时间选项 4.系统设置中已设置为24小时制 | 1.模拟ECU发送信号: 0x3CEEngExhMdeHrEnd_D_Stat =0x07 ./yfdbus_send AI.lv.ipcl.out vip2gip_VehicleNetwork 0x02,0x21,0x40,0x11,0x42,0x00,0x00,0x07 2.查看结束时间状态 | 2.结束时间设置为6时 | P2 | 功能 | 手动测试 | R9 | 是 |  | PASS
VehicleSetting_381 | SYNC+_Z0213 |  | 6-16静默启动 | 设置静默时间-结束时间-24小时制-6时设置Tx逻辑 | 1.车机供电正常 2.进入设置静默时间页面 3.显示设置静默时间选项 4.系统设置中已设置为24小时制 | 1.其他选项被选中时，结束时间设置为6时 2.查看车机发出的请求信号 | 2.信号（若是FBMP信号，需要在500ms内retry并且Tx发完后需要置零）0x2E3 EngExhMdeHrEnd_D_Rq=0x07 | P2 | 功能 | 手动测试 | R9 | 是 |  | PASS
VehicleSetting_382 | SYNC+_Z0213 |  | 6-16静默启动 | 设置静默时间-结束时间-24小时制-7时设置Rx逻辑 | 1.车机供电正常 2.进入设置静默时间页面 3.显示设置静默时间选项 4.系统设置中已设置为24小时制 | 1.模拟ECU发送信号: 0x3CEEngExhMdeHrEnd_D_Stat =0x08 ./yfdbus_send AI.lv.ipcl.out vip2gip_VehicleNetwork 0x02,0x21,0x40,0x11,0x42,0x00,0x00,0x08 2.查看结束时间状态 | 2.结束时间设置为7时 | P2 | 功能 | 手动测试 | R9 | 是 |  | PASS
VehicleSetting_383 | SYNC+_Z0213 |  | 6-16静默启动 | 设置静默时间-结束时间-24小时制-7时设置Tx逻辑 | 1.车机供电正常 2.进入设置静默时间页面 3.显示设置静默时间选项 4.系统设置中已设置为24小时制 | 1.其他选项被选中时，结束时间设置为7时 2.查看车机发出的请求信号 | 2.信号（若是FBMP信号，需要在500ms内retry并且Tx发完后需要置零）0x2E3 EngExhMdeHrEnd_D_Rq=0x08 | P2 | 功能 | 手动测试 | R9 | 是 |  | PASS
VehicleSetting_384 | SYNC+_Z0213 |  | 6-16静默启动 | 设置静默时间-结束时间-24小时制-8时设置Rx逻辑 | 1.车机供电正常 2.进入设置静默时间页面 3.显示设置静默时间选项 4.系统设置中已设置为24小时制 | 1.模拟ECU发送信号: 0x3CEEngExhMdeHrEnd_D_Stat =0x09 ./yfdbus_send AI.lv.ipcl.out vip2gip_VehicleNetwork 0x02,0x21,0x40,0x11,0x42,0x00,0x00,0x09 2.查看结束时间状态 | 2.结束时间设置为8时 | P2 | 功能 | 手动测试 | R9 | 是 |  | PASS
VehicleSetting_385 | SYNC+_Z0213 |  | 6-16静默启动 | 设置静默时间-结束时间-24小时制-8时设置Tx逻辑 | 1.车机供电正常 2.进入设置静默时间页面 3.显示设置静默时间选项 4.系统设置中已设置为24小时制 | 1.其他选项被选中时，结束时间设置为8时 2.查看车机发出的请求信号 | 2.信号（若是FBMP信号，需要在500ms内retry并且Tx发完后需要置零）0x2E3 EngExhMdeHrEnd_D_Rq=0x09 | P2 | 功能 | 手动测试 | R9 | 是 |  | PASS
VehicleSetting_386 | SYNC+_Z0213 |  | 6-16静默启动 | 设置静默时间-结束时间-24小时制-9时设置Rx逻辑 | 1.车机供电正常 2.进入设置静默时间页面 3.显示设置静默时间选项 4.系统设置中已设置为24小时制 | 1.模拟ECU发送信号: 0x3CEEngExhMdeHrEnd_D_Stat =0x0A ./yfdbus_send AI.lv.ipcl.out vip2gip_VehicleNetwork 0x02,0x21,0x40,0x11,0x42,0x00,0x00,0x0A 2.查看结束时间状态 | 2.结束时间设置为9时 | P2 | 功能 | 手动测试 | R9 | 是 |  | PASS
VehicleSetting_387 | SYNC+_Z0213 |  | 6-16静默启动 | 设置静默时间-结束时间-24小时制-9时设置Tx逻辑 | 1.车机供电正常 2.进入设置静默时间页面 3.显示设置静默时间选项 4.系统设置中已设置为24小时制 | 1.其他选项被选中时，结束时间设置为9时 2.查看车机发出的请求信号 | 2.信号（若是FBMP信号，需要在500ms内retry并且Tx发完后需要置零）0x2E3 EngExhMdeHrEnd_D_Rq=0x0A | P2 | 功能 | 手动测试 | R9 | 是 |  | PASS
VehicleSetting_388 | SYNC+_Z0213 |  | 6-16静默启动 | 设置静默时间-结束时间-24小时制-10时设置Rx逻辑 | 1.车机供电正常 2.进入设置静默时间页面 3.显示设置静默时间选项 4.系统设置中已设置为24小时制 | 1.模拟ECU发送信号: 0x3CEEngExhMdeHrEnd_D_Stat =0x0B ./yfdbus_send AI.lv.ipcl.out vip2gip_VehicleNetwork 0x02,0x21,0x40,0x11,0x42,0x00,0x00,0x0B 2.查看结束时间状态 | 2.结束时间设置为10时 | P2 | 功能 | 手动测试 | R9 | 是 |  | PASS
VehicleSetting_389 | SYNC+_Z0213 |  | 6-16静默启动 | 设置静默时间-结束时间-24小时制-10时设置Tx逻辑 | 1.车机供电正常 2.进入设置静默时间页面 3.显示设置静默时间选项 4.系统设置中已设置为24小时制 | 1.其他选项被选中时，结束时间设置为10时 2.查看车机发出的请求信号 | 2.信号（若是FBMP信号，需要在500ms内retry并且Tx发完后需要置零）0x2E3 EngExhMdeHrEnd_D_Rq=0x0B | P2 | 功能 | 手动测试 | R9 | 是 |  | PASS
VehicleSetting_390 | SYNC+_Z0213 |  | 6-16静默启动 | 设置静默时间-结束时间-24小时制-11时设置Rx逻辑 | 1.车机供电正常 2.进入设置静默时间页面 3.显示设置静默时间选项 4.系统设置中已设置为24小时制 | 1.模拟ECU发送信号: 0x3CEEngExhMdeHrEnd_D_Stat =0x0C ./yfdbus_send AI.lv.ipcl.out vip2gip_VehicleNetwork 0x02,0x21,0x40,0x11,0x42,0x00,0x00,0x0C 2.查看结束时间状态 | 2.结束时间设置为11时 | P2 | 功能 | 手动测试 | R9 | 是 |  | PASS
VehicleSetting_391 | SYNC+_Z0213 |  | 6-16静默启动 | 设置静默时间-结束时间-24小时制-11时设置Tx逻辑 | 1.车机供电正常 2.进入设置静默时间页面 3.显示设置静默时间选项 4.系统设置中已设置为24小时制 | 1.其他选项被选中时，结束时间设置为11时 2.查看车机发出的请求信号 | 2.信号（若是FBMP信号，需要在500ms内retry并且Tx发完后需要置零）0x2E3 EngExhMdeHrEnd_D_Rq=0x0C | P2 | 功能 | 手动测试 | R9 | 是 |  | PASS
VehicleSetting_392 | SYNC+_Z0213 |  | 6-16静默启动 | 设置静默时间-结束时间-24小时制-12时设置Rx逻辑 | 1.车机供电正常 2.进入设置静默时间页面 3.显示设置静默时间选项 4.系统设置中已设置为24小时制 | 1.模拟ECU发送信号: 0x3CEEngExhMdeHrEnd_D_Stat =0x0D ./yfdbus_send AI.lv.ipcl.out vip2gip_VehicleNetwork 0x02,0x21,0x40,0x11,0x42,0x00,0x00,0x0D 2.查看结束时间状态 | 2.结束时间设置为12时 | P2 | 功能 | 手动测试 | R9 | 是 |  | PASS
VehicleSetting_393 | SYNC+_Z0213 |  | 6-16静默启动 | 设置静默时间-结束时间-24小时制-12时设置Tx逻辑 | 1.车机供电正常 2.进入设置静默时间页面 3.显示设置静默时间选项 4.系统设置中已设置为24小时制 | 1.其他选项被选中时，结束时间设置为12时 2.查看车机发出的请求信号 | 2.信号（若是FBMP信号，需要在500ms内retry并且Tx发完后需要置零）0x2E3 EngExhMdeHrEnd_D_Rq=0x0D | P2 | 功能 | 手动测试 | R9 | 是 |  | PASS
VehicleSetting_394 | SYNC+_Z0213 |  | 6-16静默启动 | 设置静默时间-结束时间-24小时制-13时设置Rx逻辑 | 1.车机供电正常 2.进入设置静默时间页面 3.显示设置静默时间选项 4.系统设置中已设置为24小时制 | 1.模拟ECU发送信号: 0x3CEEngExhMdeHrEnd_D_Stat =0x0E ./yfdbus_send AI.lv.ipcl.out vip2gip_VehicleNetwork 0x02,0x21,0x40,0x11,0x42,0x00,0x00,0x0E 2.查看结束时间状态 | 2.结束时间设置为13时 | P1 | 功能 | 手动测试 | R9 | 是 |  | PASS |  |  | SOC:20221014_LA_R06.1 MCU:20221014_LA_R06.1 | 2022.10.19 | 关满意 | 实车
VehicleSetting_395 | SYNC+_Z0213 |  | 6-16静默启动 | 设置静默时间-结束时间-24小时制-13时设置Tx逻辑 | 1.车机供电正常 2.进入设置静默时间页面 3.显示设置静默时间选项 4.系统设置中已设置为24小时制 | 1.其他选项被选中时，结束时间设置为13时 2.查看车机发出的请求信号 | 2.信号（若是FBMP信号，需要在500ms内retry并且Tx发完后需要置零）0x2E3 EngExhMdeHrEnd_D_Rq=0x0E | P1 | 功能 | 手动测试 | R9 | 是 |  | PASS |  |  | SOC:20221014_LA_R06.1 MCU:20221014_LA_R06.1 | 2022.10.19 | 关满意 | 实车
VehicleSetting_396 | SYNC+_Z0213 |  | 6-16静默启动 | 设置静默时间-结束时间-24小时制-14时设置Rx逻辑 | 1.车机供电正常 2.进入设置静默时间页面 3.显示设置静默时间选项 4.系统设置中已设置为24小时制 | 1.模拟ECU发送信号: 0x3CEEngExhMdeHrEnd_D_Stat =0x0F ./yfdbus_send AI.lv.ipcl.out vip2gip_VehicleNetwork 0x02,0x21,0x40,0x11,0x42,0x00,0x00,0x0F 2.查看结束时间状态 | 2.结束时间设置为14时 | P2 | 功能 | 手动测试 | R9 | 是 |  | PASS
VehicleSetting_397 | SYNC+_Z0213 |  | 6-16静默启动 | 设置静默时间-结束时间-24小时制-14时设置Tx逻辑 | 1.车机供电正常 2.进入设置静默时间页面 3.显示设置静默时间选项 4.系统设置中已设置为24小时制 | 1.其他选项被选中时，结束时间设置为14时 2.查看车机发出的请求信号 | 2.信号（若是FBMP信号，需要在500ms内retry并且Tx发完后需要置零）0x2E3 EngExhMdeHrEnd_D_Rq=0x0F | P2 | 功能 | 手动测试 | R9 | 是 |  | PASS
VehicleSetting_398 | SYNC+_Z0213 |  | 6-16静默启动 | 设置静默时间-结束时间-24小时制-15时设置Rx逻辑 | 1.车机供电正常 2.进入设置静默时间页面 3.显示设置静默时间选项 4.系统设置中已设置为24小时制 | 1.模拟ECU发送信号: 0x3CEEngExhMdeHrEnd_D_Stat =0x10 ./yfdbus_send AI.lv.ipcl.out vip2gip_VehicleNetwork 0x02,0x21,0x40,0x11,0x42,0x00,0x00,0x10 2.查看结束时间状态 | 2.结束时间设置为15时 | P2 | 功能 | 手动测试 | R9 | 是 |  | PASS
VehicleSetting_399 | SYNC+_Z0213 |  | 6-16静默启动 | 设置静默时间-结束时间-24小时制-15时设置Tx逻辑 | 1.车机供电正常 2.进入设置静默时间页面 3.显示设置静默时间选项 4.系统设置中已设置为24小时制 | 1.其他选项被选中时，结束时间设置为15时 2.查看车机发出的请求信号 | 2.信号（若是FBMP信号，需要在500ms内retry并且Tx发完后需要置零）0x2E3 EngExhMdeHrEnd_D_Rq=0x10 | P2 | 功能 | 手动测试 | R9 | 是 |  | PASS
VehicleSetting_400 | SYNC+_Z0213 |  | 6-16静默启动 | 设置静默时间-结束时间-24小时制-16时设置Rx逻辑 | 1.车机供电正常 2.进入设置静默时间页面 3.显示设置静默时间选项 4.系统设置中已设置为24小时制 | 1.模拟ECU发送信号: 0x3CEEngExhMdeHrEnd_D_Stat =0x11 ./yfdbus_send AI.lv.ipcl.out vip2gip_VehicleNetwork 0x02,0x21,0x40,0x11,0x42,0x00,0x00,0x11 2.查看结束时间状态 | 2.结束时间设置为16时 | P2 | 功能 | 手动测试 | R9 | 是 |  | PASS
VehicleSetting_401 | SYNC+_Z0213 |  | 6-16静默启动 | 设置静默时间-结束时间-24小时制-16时设置Tx逻辑 | 1.车机供电正常 2.进入设置静默时间页面 3.显示设置静默时间选项 4.系统设置中已设置为24小时制 | 1.其他选项被选中时，结束时间设置为16时 2.查看车机发出的请求信号 | 2.信号（若是FBMP信号，需要在500ms内retry并且Tx发完后需要置零）0x2E3 EngExhMdeHrEnd_D_Rq=0x11 | P2 | 功能 | 手动测试 | R9 | 是 |  | PASS
VehicleSetting_402 | SYNC+_Z0213 |  | 6-16静默启动 | 设置静默时间-结束时间-24小时制-17时设置Rx逻辑 | 1.车机供电正常 2.进入设置静默时间页面 3.显示设置静默时间选项 4.系统设置中已设置为24小时制 | 1.模拟ECU发送信号: 0x3CEEngExhMdeHrEnd_D_Stat =0x12 ./yfdbus_send AI.lv.ipcl.out vip2gip_VehicleNetwork 0x02,0x21,0x40,0x11,0x42,0x00,0x00,0x12 2.查看结束时间状态 | 2.结束时间设置为17时 | P2 | 功能 | 手动测试 | R9 | 是 |  | PASS
VehicleSetting_403 | SYNC+_Z0213 |  | 6-16静默启动 | 设置静默时间-结束时间-24小时制-17时设置Tx逻辑 | 1.车机供电正常 2.进入设置静默时间页面 3.显示设置静默时间选项 4.系统设置中已设置为24小时制 | 1.其他选项被选中时，结束时间设置为17时 2.查看车机发出的请求信号 | 2.信号（若是FBMP信号，需要在500ms内retry并且Tx发完后需要置零）0x2E3 EngExhMdeHrEnd_D_Rq=0x12 | P2 | 功能 | 手动测试 | R9 | 是 |  | PASS
VehicleSetting_404 | SYNC+_Z0213 |  | 6-16静默启动 | 设置静默时间-结束时间-24小时制-18时设置Rx逻辑 | 1.车机供电正常 2.进入设置静默时间页面 3.显示设置静默时间选项 4.系统设置中已设置为24小时制 | 1.模拟ECU发送信号: 0x3CEEngExhMdeHrEnd_D_Stat =0x13 ./yfdbus_send AI.lv.ipcl.out vip2gip_VehicleNetwork 0x02,0x21,0x40,0x11,0x42,0x00,0x00,0x13 2.查看结束时间状态 | 2.结束时间设置为18时 | P2 | 功能 | 手动测试 | R9 | 是 |  | PASS
VehicleSetting_405 | SYNC+_Z0213 |  | 6-16静默启动 | 设置静默时间-结束时间-24小时制-18时设置Tx逻辑 | 1.车机供电正常 2.进入设置静默时间页面 3.显示设置静默时间选项 4.系统设置中已设置为24小时制 | 1.其他选项被选中时，结束时间设置为18时 2.查看车机发出的请求信号 | 2.信号（若是FBMP信号，需要在500ms内retry并且Tx发完后需要置零）0x2E3 EngExhMdeHrEnd_D_Rq=0x13 | P2 | 功能 | 手动测试 | R9 | 是 |  | PASS
VehicleSetting_406 | SYNC+_Z0213 |  | 6-16静默启动 | 设置静默时间-结束时间-24小时制-19时设置Rx逻辑 | 1.车机供电正常 2.进入设置静默时间页面 3.显示设置静默时间选项 4.系统设置中已设置为24小时制 | 1.模拟ECU发送信号: 0x3CEEngExhMdeHrEnd_D_Stat =0x14 ./yfdbus_send AI.lv.ipcl.out vip2gip_VehicleNetwork 0x02,0x21,0x40,0x11,0x42,0x00,0x00,0x14 2.查看结束时间状态 | 2.结束时间设置为19时 | P2 | 功能 | 手动测试 | R9 | 是 |  | PASS
VehicleSetting_407 | SYNC+_Z0213 |  | 6-16静默启动 | 设置静默时间-结束时间-24小时制-19时设置Tx逻辑 | 1.车机供电正常 2.进入设置静默时间页面 3.显示设置静默时间选项 4.系统设置中已设置为24小时制 | 1.其他选项被选中时，结束时间设置为19时 2.查看车机发出的请求信号 | 2.信号（若是FBMP信号，需要在500ms内retry并且Tx发完后需要置零）0x2E3 EngExhMdeHrEnd_D_Rq=0x14 | P2 | 功能 | 手动测试 | R9 | 是 |  | PASS
VehicleSetting_408 | SYNC+_Z0213 |  | 6-16静默启动 | 设置静默时间-结束时间-24小时制-20时设置Rx逻辑 | 1.车机供电正常 2.进入设置静默时间页面 3.显示设置静默时间选项 4.系统设置中已设置为24小时制 | 1.模拟ECU发送信号: 0x3CEEngExhMdeHrEnd_D_Stat =0x15 ./yfdbus_send AI.lv.ipcl.out vip2gip_VehicleNetwork 0x02,0x21,0x40,0x11,0x42,0x00,0x00,0x15 2.查看结束时间状态 | 2.结束时间设置为20时 | P2 | 功能 | 手动测试 | R9 | 是 |  | PASS
VehicleSetting_409 | SYNC+_Z0213 |  | 6-16静默启动 | 设置静默时间-结束时间-24小时制-20时设置Tx逻辑 | 1.车机供电正常 2.进入设置静默时间页面 3.显示设置静默时间选项 4.系统设置中已设置为24小时制 | 1.其他选项被选中时，结束时间设置为20时 2.查看车机发出的请求信号 | 2.信号（若是FBMP信号，需要在500ms内retry并且Tx发完后需要置零）0x2E3 EngExhMdeHrEnd_D_Rq=0x15 | P2 | 功能 | 手动测试 | R9 | 是 |  | PASS
VehicleSetting_410 | SYNC+_Z0213 |  | 6-16静默启动 | 设置静默时间-结束时间-24小时制-21时设置Rx逻辑 | 1.车机供电正常 2.进入设置静默时间页面 3.显示设置静默时间选项 4.系统设置中已设置为24小时制 | 1.模拟ECU发送信号: 0x3CEEngExhMdeHrEnd_D_Stat =0x16 ./yfdbus_send AI.lv.ipcl.out vip2gip_VehicleNetwork 0x02,0x21,0x40,0x11,0x42,0x00,0x00,0x16 2.查看结束时间状态 | 2.结束时间设置为21时 | P2 | 功能 | 手动测试 | R9 | 是 |  | PASS
VehicleSetting_411 | SYNC+_Z0213 |  | 6-16静默启动 | 设置静默时间-结束时间-24小时制-21时设置Tx逻辑 | 1.车机供电正常 2.进入设置静默时间页面 3.显示设置静默时间选项 4.系统设置中已设置为24小时制 | 1.其他选项被选中时，结束时间设置为21时 2.查看车机发出的请求信号 | 2.信号（若是FBMP信号，需要在500ms内retry并且Tx发完后需要置零）0x2E3 EngExhMdeHrEnd_D_Rq=0x16 | P2 | 功能 | 手动测试 | R9 | 是 |  | PASS
VehicleSetting_412 | SYNC+_Z0213 |  | 6-16静默启动 | 设置静默时间-结束时间-24小时制-22时设置Rx逻辑 | 1.车机供电正常 2.进入设置静默时间页面 3.显示设置静默时间选项 4.系统设置中已设置为24小时制 | 1.模拟ECU发送信号: 0x3CEEngExhMdeHrEnd_D_Stat =0x17 ./yfdbus_send AI.lv.ipcl.out vip2gip_VehicleNetwork 0x02,0x21,0x40,0x11,0x42,0x00,0x00,0x17 2.查看结束时间状态 | 2.结束时间设置为22时 | P2 | 功能 | 手动测试 | R9 | 是 |  | PASS
VehicleSetting_413 | SYNC+_Z0213 |  | 6-16静默启动 | 设置静默时间-结束时间-24小时制-22时设置Tx逻辑 | 1.车机供电正常 2.进入设置静默时间页面 3.显示设置静默时间选项 4.系统设置中已设置为24小时制 | 1.其他选项被选中时，结束时间设置为22时 2.查看车机发出的请求信号 | 2.信号（若是FBMP信号，需要在500ms内retry并且Tx发完后需要置零）0x2E3 EngExhMdeHrEnd_D_Rq=0x17 | P2 | 功能 | 手动测试 | R9 | 是 |  | PASS
VehicleSetting_414 | SYNC+_Z0213 |  | 6-16静默启动 | 设置静默时间-结束时间-24小时制-23时设置Rx逻辑 | 1.车机供电正常 2.进入设置静默时间页面 3.显示设置静默时间选项 4.系统设置中已设置为24小时制 | 1.模拟ECU发送信号: 0x3CEEngExhMdeHrEnd_D_Stat =0x18 ./yfdbus_send AI.lv.ipcl.out vip2gip_VehicleNetwork 0x02,0x21,0x40,0x11,0x42,0x00,0x00,0x18 2.查看结束时间状态 | 2.结束时间设置为23时 | P1 | 功能 | 手动测试 | R9 | 是 |  | PASS |  |  | SOC:20221014_LA_R06.1 MCU:20221014_LA_R06.1 | 2022.10.19 | 关满意 | 实车
VehicleSetting_415 | SYNC+_Z0213 |  | 6-16静默启动 | 设置静默时间-结束时间-24小时制-23时设置Tx逻辑 | 1.车机供电正常 2.进入设置静默时间页面 3.显示设置静默时间选项 4.系统设置中已设置为24小时制 | 1.其他选项被选中时，结束时间设置为23时 2.查看车机发出的请求信号 | 2.信号（若是FBMP信号，需要在500ms内retry并且Tx发完后需要置零）0x2E3 EngExhMdeHrEnd_D_Rq=0x18 | P1 | 功能 | 手动测试 | R9 | 是 |  | PASS |  |  | SOC:20221014_LA_R06.1 MCU:20221014_LA_R06.1 | 2022.10.19 | 关满意 | 实车
VehicleSetting_416 | SYNC+_Z0213 |  | 6-16静默启动 | 结束时间上下午调整12小时制 | 1.车机供电正常 2.进入设置静默时间页面 3.显示设置静默时间选项 4.系统设置中已设置为12小时制 | 1.滑动查看上午/下午切换 | 1.上下按键与原有状态改变（如原有为上午改变成下午/原有为下午改变成上午） | P2 | 功能 | 手动测试 | R9 | 是 |  | PASS
VehicleSetting_417 | SYNC+_Z0213 |  | 6-16静默启动 | 开始时间时间点调整12小时制 | 1.车机供电正常 2.进入设置静默时间页面 3.显示设置静默时间选项 4.系统设置中已设置为12小时制 | 1.滑动遍历开始时间（01~12）小时 | 1.，显示数字只有【01、02、03、04、05、06、07、08、09、10、11、12】 | P2 | 功能 | 手动测试 | R9 | 是 |  | PASS
VehicleSetting_418 | SYNC+_Z0213 |  | 6-16静默启动 | 结束时间时间时间点调整12小时制 | 1.车机供电正常 2.进入设置静默时间页面 3.显示设置静默时间选项 4.系统设置中已设置为24小时制 | 1.滑动遍历结束时间（01~12）小时 | 1.显示数字只有【01、02、03、04、05、06、07、08、09、10、11、12】 | P2 | 功能 | 手动测试 | R9 | 是 |  | PASS
VehicleSetting_419 | SYNC+_Z0213 |  | 6-16静默启动 | 开始时间时间点调整24小时制 | 1.车机供电正常 2.进入设置静默时间页面 3.显示设置静默时间选项 4.系统设置中已设置为24小时制 | 1.滑动遍历开始时间（01~24）小时 | 1.显示数字只有【01、02、03、04、05、06、07、08、09、10、11、12、13、14、15、16、17、18、19、20、21、22、23、24】 | P2 | 功能 | 手动测试 | R9 | 是 |  | PASS
VehicleSetting_420 | SYNC+_Z0213 |  | 6-16静默启动 | 结束时间时间时间点调整24小时制 | 1.车机供电正常 2.进入设置静默时间页面 3.显示设置静默时间选项 4.系统设置中已设置为24小时制 | 1.滑动遍历结束时间（01~24）小时 | 1.显示数字只有【01、02、03、04、05、06、07、08、09、10、11、12、13、14、15、16、17、18、19、20、21、22、23、24】 | P2 | 功能 | 手动测试 | R9 | 是 |  | PASS
VehicleSetting_421 | SYNC+_Z0215 |  | 6-12-1轮胎修补工具 | 轮胎修补工具不显示配置项 | 1.车机供电正常 2.3B2 IGN = Run 3.进入车辆设置界面 | 1.配置字设置DE08Byte:3StartBit:0Length:1TemporaryMobilityKit=0x0(Disable) 2.发送信号并查看轮胎修补工具选项是否显示 | 2.不显示轮胎修补工具选项 | P2 | 功能 | 手动测试 | R9 | 否 | 配置字测试 | PASS
VehicleSetting_422 | SYNC+_Z0215 |  | 6-12-1轮胎修补工具 | 轮胎修补工具显示配置项 | 1.车机供电正常 2.3B2 IGN = Run 3.进入车辆设置界面 | 1.配置字设置DE08Byte:3StartBit:0Length:1TemporaryMobilityKit=0x1(Enable) 2.发送信号并查看轮胎修补工具选项是否显示 | 2.显示轮胎修补工具选项 | P2 | 功能 | 手动测试 | R9 | 否 | 配置字测试 | PASS
VehicleSetting_423 | SYNC+_Z0215 |  | 6-12-1轮胎修补工具 | 轮胎修补工具收藏 | 1.车机供电正常 2.进入车辆设置界面 3.显示轮胎修补工具选项 | 1.点击轮胎修补工具收藏按钮，查看页面显示 2.进入常用设置，查看页面显示 | 1.Toast提示“收藏成功，可在“常用设置”界面查看”；轮胎修补工具收藏按钮高亮显示 2.常用设置中存在轮胎修补工具且状态与辅助驾驶中保持一致 | P2 | 功能 | 手动测试 | R9 | 是 |  | PASS
VehicleSetting_424 | SYNC+_Z0215 |  | 6-12-1轮胎修补工具 | 轮胎修补工具取消收藏 | 1.车机供电正常 2.进入车辆设置界面 3.显示轮胎修补工具选项 | 1.点击轮胎修补工具已收藏按钮，查看页面显示 2.进入常用设置，查看页面显示 | 1.Toast提示“已取消收藏”；轮胎修补工具收藏按钮灰色显示 2.常用设置中不存在轮胎修补工具 | P2 | 功能 | 手动测试 | R9 | 是 |  | PASS
VehicleSetting_425 | SYNC+_Z0215 |  | 6-23轮胎修补工具infobook | 轮胎修补工具infobook | 1.车机供电正常 2.进入车辆设置界面 3.显示轮胎修补工具选项 | 1.点击轮胎修补工具info按钮，查看页面显示 2.点击返回按钮，查看页面显示 | 1.点击轮胎修补工具info页面，且显示图片/功能文本说明 2.返回车辆控制->车辆设置 | P2 | 功能 | 手动测试 | R9 | 是 |  | PASS
VehicleSetting_426 | SYNC+_Z0215 |  | 6-12-1轮胎修补工具 | 轮胎修补工具菜单显示 | 1.车机供电正常 2.进入车辆设置界面 3.显示轮胎修补工具选项 | 1.点击轮胎修补工具，查看页面显示 2.点击返回，查看页面显示 | 1.成功进入轮胎修补工具1年/2年/3年/4年单选及图片 2.返回车辆控制->车辆设置页面 | P2 | 功能 | 手动测试 | R9 | 是 |  | PASS
VehicleSetting_427 | SYNC+_Z0215 |  | 6-12-1轮胎修补工具 | 轮胎修补工具-1年设置Rx逻辑 | 1.车机供电正常 2.进入车辆设置界面 3.显示轮胎修补工具选项 | 1.模拟ECU发送信号: 0x3E3FeatNoBcm_No_Actl=0x0909 0x3E3FeatConfigBcmActl=0x00 0x3E3PersIndexBcm_D_Actl=0x04 （发送./yfdbus_send AI.lv.ipcl.out vip2gip_VehicleNetwork 0x02,0x00,0x00,0x00,0x00,0x00,0x01,0x09,0x09,0x00,0x00,0x04） 2.查看1年选项状态 | 2.1年选项被选中 | P1 | 功能 | 手动测试 | R9 | 是 |  | PASS |  |  | SOC:20221014_LA_R06.1 MCU:20221014_LA_R06.1 | 2022.10.19 | 关满意 | 实车
VehicleSetting_428 | SYNC+_Z0215 |  | 6-12-1轮胎修补工具 | 轮胎修补工具-1年设置Tx逻辑 | 1.车机供电正常 2.进入轮胎修补工具子菜单界面 3.显示轮胎修补工具选项 | 1.其他选项被选中时,点击1年选项 2.查看车机发出的请求信号 （点击1年选项查看tail -f test.log返回值） | 2.信号（若是FBMP信号，需要在500ms内retry并且Tx发完后需要置零） 0x3E2.CtrStkDsplyOp_D_Rq=Set 0x3E2.CtrStkFeatNoActl=0x0909 0x3E2.CtrStkFeatConfigActl=0x00 （返回值0） | P1 | 功能 | 手动测试 | R9 | 是 |  | PASS |  |  | SOC:20221014_LA_R06.1 MCU:20221014_LA_R06.1 | 2022.10.19 | 关满意 | 实车
VehicleSetting_429 | SYNC+_Z0215 |  | 6-12-1轮胎修补工具 | 轮胎修补工具-2年设置Rx逻辑 | 1.车机供电正常 2.进入轮胎修补工具子菜单界面 3.显示轮胎修补工具选项 | 1.模拟ECU发送信号: 0x3E3FeatNoBcm_No_Actl=0x0909 0x3E3FeatConfigBcmActl=0x01 0x3E3PersIndexBcm_D_Actl=0x04 （发送./yfdbus_send AI.lv.ipcl.out vip2gip_VehicleNetwork 0x02,0x00,0x00,0x00,0x00,0x00,0x01,0x09,0x09,0x00,0x01,0x04） 2.查看2年选项状态 | 2.2年选项被选中 | P1 | 功能 | 手动测试 | R9 | 是 |  | PASS |  |  | SOC:20221014_LA_R06.1 MCU:20221014_LA_R06.1 | 2022.10.19 | 关满意 | 实车
VehicleSetting_430 | SYNC+_Z0215 |  | 6-12-1轮胎修补工具 | 轮胎修补工具-2年设置Tx逻辑 | 1.车机供电正常 2.进入轮胎修补工具子菜单界面 3.显示轮胎修补工具选项 | 1.其他选项被选中时,点击2年选项 2.查看车机发出的请求信号 （点击2年选项查看tail -f test.log返回值） | 2.信号（若是FBMP信号，需要在500ms内retry并且Tx发完后需要置零） 0x3E2.CtrStkDsplyOp_D_Rq=Set 0x3E2.CtrStkFeatNoActl=0x0909 0x3E2.CtrStkFeatConfigActl=0x01 （返回值1） | P1 | 功能 | 手动测试 | R9 | 是 |  | PASS |  |  | SOC:20221014_LA_R06.1 MCU:20221014_LA_R06.1 | 2022.10.19 | 关满意 | 实车
VehicleSetting_431 | SYNC+_Z0215 |  | 6-12-1轮胎修补工具 | 轮胎修补工具-3年设置Rx逻辑 | 1.车机供电正常 2.进入轮胎修补工具子菜单界面 3.显示轮胎修补工具选项 | 1.模拟ECU发送信号: 0x3E3FeatNoBcm_No_Actl=0x0909 0x3E3FeatConfigBcmActl=0x02 0x3E3PersIndexBcm_D_Actl=0x04 （发送./yfdbus_send AI.lv.ipcl.out vip2gip_VehicleNetwork 0x02,0x00,0x00,0x00,0x00,0x00,0x01,0x09,0x09,0x00,0x02,0x04） 2.查看3年选项状态 | 2.3年选项被选中 | P1 | 功能 | 手动测试 | R9 | 是 |  | PASS |  |  | SOC:20221014_LA_R06.1 MCU:20221014_LA_R06.1 | 2022.10.19 | 关满意 | 实车
VehicleSetting_432 | SYNC+_Z0215 |  | 6-12-1轮胎修补工具 | 轮胎修补工具-3年设置Tx逻辑 | 1.车机供电正常 2.进入轮胎修补工具子菜单界面 3.显示轮胎修补工具选项 | 1.其他选项被选中时,点击3年选项 2.查看车机发出的请求信号 （点击3年选项查看tail -f test.log返回值） | 2.信号（若是FBMP信号，需要在500ms内retry并且Tx发完后需要置零） 0x3E2.CtrStkDsplyOp_D_Rq=Set 0x3E2.CtrStkFeatNoActl=0x0909 0x3E2.CtrStkFeatConfigActl=0x02 （返回值2） | P1 | 功能 | 手动测试 | R9 | 是 |  | PASS |  |  | SOC:20221014_LA_R06.1 MCU:20221014_LA_R06.1 | 2022.10.19 | 关满意 | 实车
VehicleSetting_433 | SYNC+_Z0215 |  | 6-12-1轮胎修补工具 | 轮胎修补工具-4年设置Rx逻辑 | 1.车机供电正常 2.进入轮胎修补工具子菜单界面 3.显示轮胎修补工具选项 | 1.模拟ECU发送信号: 0x3E3FeatNoBcm_No_Actl=0x0909 0x3E3FeatConfigBcmActl=0x03 0x3E3PersIndexBcm_D_Actl=0x04 （发送./yfdbus_send AI.lv.ipcl.out vip2gip_VehicleNetwork 0x02,0x00,0x00,0x00,0x00,0x00,0x01,0x09,0x09,0x00,0x03,0x04） 2.查看4年选项状态 | 2.4年选项被选中 | P1 | 功能 | 手动测试 | R9 | 是 |  | PASS |  |  | SOC:20221014_LA_R06.1 MCU:20221014_LA_R06.1 | 2022.10.19 | 关满意 | 实车
VehicleSetting_434 | SYNC+_Z0215 |  | 6-12-1轮胎修补工具 | 轮胎修补工具-4年设置Tx逻辑 | 1.车机供电正常 2.进入轮胎修补工具子菜单界面 3.显示轮胎修补工具选项 | 1.其他选项被选中时,点击4年选项 2.查看车机发出的请求信号 （点击4年选项查看tail -f test.log返回值） | 2.信号（若是FBMP信号，需要在500ms内retry并且Tx发完后需要置零） 0x3E2.CtrStkDsplyOp_D_Rq=Set 0x3E2.CtrStkFeatNoActl=0x0909 0x3E2.CtrStkFeatConfigActl=0x03 （返回值3） | P1 | 功能 | 手动测试 | R9 | 是 |  | PASS |  |  | SOC:20221014_LA_R06.1 MCU:20221014_LA_R06.1 | 2022.10.19 | 关满意 | 实车
VehicleSetting_435 | SYNC+_Z0206 |  | 6-14-1舒适进出 | 舒适进出设置不显示配置项 | 1.车机供电正常 2.3B2 IGN = Run 3.进入车辆设置界面 | 1.配置字设置DE08Byte:3StartBit:7Length:1EasyEntry/Exit=0x0(Disable) （发送./yfdbus_send AI.lv.ipcl.out vip2gip_diag 0x01,0x01,0xDE,0x08,0x25,0x00,0x00,0x00,0x00,0x00,0x00,0x00,0x00,0x00,0x00,0x00,0x00,0x00,0x00,0x00,0x00,0x00,0x00,0x00,0x00,0x00,0x00,0x00,0x00,0x00） 2.发送信号并查看舒适进出设置选项是否显示 | 2.不显示舒适进出设置选项 | P2 | 功能 | 手动测试 | R9 | 否 | 配置字测试 | PASS
VehicleSetting_436 | SYNC+_Z0206 |  | 6-14-1舒适进出 | 舒适进出设置显示配置项 | 1.车机供电正常 2.3B2 IGN = Run 3.进入车辆设置界面 | 1.配置字设置DE08Byte:3StartBit:7Length:1EasyEntry/Exit=0x1(Enable) （./yfdbus_send AI.lv.ipcl.out vip2gip_diag 0x01,0x01,0xDE,0x08,0x25,0x00,0x00,0x80,0x00,0x00,0x00,0x00,0x00,0x00,0x00,0x00,0x00,0x00,0x00,0x00,0x00,0x00,0x00,0x00,0x00,0x00,0x00,0x00,0x00,0x00） 2.发送信号并查看舒适进出设置选项是否显示 | 2.显示舒适进出设置选项 | P2 | 功能 | 手动测试 | R9 | 否 | 配置字测试 | PASS
VehicleSetting_437 | SYNC+_Z0206 |  | 6-14舒适进出 | 舒适进出收藏 | 1.车机供电正常 2.显示舒适进出设置 3.进入车辆设置界面 | 1.点击舒适进出收藏按钮，查看页面显示 2.进入常用设置查看是否有舒适进出 | 1.舒适进出收藏按钮高亮显示 2.常用设置中存在舒适进出且状态与车辆设置中保持一致 | P2 | 功能 | 手动测试 | R9 | 是 |  | PASS
VehicleSetting_438 | SYNC+_Z0206 |  | 6-14舒适进出 | 舒适进出取消收藏 | 1.车机供电正常 2.显示舒适进出设置 3.进入车辆设置界面 | 1.点击舒适进出已收藏按钮，查看页面显示 2.进入常用设置，查看页面显示 | 1.Toast提示“已取消收藏”；舒适进出收藏按钮灰色显示 2.常用设置中不存在舒适进出 | P2 | 功能 | 手动测试 | R9 | 是 |  | PASS
VehicleSetting_439 | SYNC+_Z0206 |  | 6-25舒适进出 | 舒适进出infobook | 1.车机供电正常 2.显示舒适进出设置 3.进入车辆设置界面 | 1.点击舒适进出info按钮，查看页面显示 2.点击返回按钮 | 1.点击舒适进出info页面，且显示图片/功能文本说明 2.返回车辆控制->车辆设置 | P2 | 功能 | 手动测试 | R9 | 是 |  | PASS
VehicleSetting_440 | SYNC+_Z0206 |  | 6-14舒适进出 | 舒适进出菜单显示 | 1.车机供电正常 2.显示舒适进出设置 3.进入车辆设置界面 | 1.进入舒适进出页面，查看页面显示 2.点击返回 | 1.进入舒适进出页面，显示座椅调整开关/货物装载舒适上下车高度开关/电动踏板子目录及各项infobook按钮 2.从舒适进出页面返回车辆设置->车辆设置 | P2 | 功能 | 手动测试 | R9 | 是 |  | PASS
VehicleSetting_441 | SYNC+_Z0206 |  | 6-14-1舒适进出 | 开启座椅调整Rx逻辑 | 1.车机供电正常 2.显示舒适进出设置 3.进入舒适进出设置界面 | 1.模拟ECU发送信号: 0x3E1FeatNoDsmActl=0x0701 0x3E1FeatConfigDsmActl=0x01 0x3E1PersIndexDsm_D_Actl=0x04 2.查看座椅调整开关选项状态（辅助驾驶界面和常用设置界面） | 2.座椅调整选项为开 | P1 | 功能 | 手动测试 | R9 | 是 |  | PASS
VehicleSetting_442 | SYNC+_Z0206 |  | 6-14-1舒适进出 | 关闭座椅调整Rx逻辑 | 1.车机供电正常 2.显示舒适进出设置 3.进入舒适进出设置界面 | 1.模拟ECU发送信号: 0x3E1FeatNoDsmActl=0x0701 0x3E1FeatConfigDsmActl=0x00 0x3E1PersIndexDsm_D_Actl=0x04 2.查看座椅调整开关选项状态（辅助驾驶界面和常用设置界面） | 2.座椅调整选项为关 | P1 | 功能 | 手动测试 | R9 | 是 |  | PASS
VehicleSetting_443 | SYNC+_Z0206 |  | 6-14-1舒适进出 | 开启座椅调整Tx逻辑 | 1.车机供电正常 2.显示舒适进出设置 3.进入舒适进出设置界面 | 1.座椅调整开关为关时,点击开启 2.查看车机发出的请求信号 （点击开启座椅调整选项查看tail -f test.log返回值） | 2.信号（若是FBMP信号，需要在500ms内retry并且Tx发完后需要置零） 0x3E2.CtrStkDsplyOp_D_Rq=Set 0x3E2.CtrStkFeatNoActl=0x0701 0x3E2.CtrStkFeatConfigActl=0x01 （返回值1） | P1 | 功能 | 手动测试 | R9 | 是 |  | PASS
VehicleSetting_444 | SYNC+_Z0206 |  | 6-14-1舒适进出 | 关闭座椅调整Tx逻辑 | 1.车机供电正常 2.显示舒适进出设置 3.进入舒适进出设置界面 | 1.座椅调整开关为开时,点击关闭 2.查看车机发出的请求信号 （点击关闭座椅调整选项查看tail -f test.log返回值） | 2.信号（若是FBMP信号，需要在500ms内retry并且Tx发完后需要置零） 0x3E2.CtrStkDsplyOp_D_Rq=Set 0x3E2.CtrStkFeatNoActl=0x0701 0x3E2.CtrStkFeatConfigActl=0x00 （返回值0） | P1 | 功能 | 手动测试 | R9 | 是 |  | PASS
VehicleSetting_445 | SYNC+_Z0206 |  | 6-14-2座椅调整infobook | 座椅调整infobook | 1.车机供电正常 2.显示舒适进出设置 3.进入舒适进出设置界面 | 1.点击座椅调整info按钮，查看页面显示 2.点击“X”按钮，查看页面显示 | 1.点击座椅调整info弹窗，功能文本说明 2.返回车辆控制->车辆设置->舒适进出页面 | P2 | 功能 | 手动测试 | R9 | 是 |  | PASS
VehicleSetting_446 | SYNC+_Z0206 |  | 6-14舒适进出 | 开启货物装载Rx逻辑 | 1.车机供电正常 2.显示舒适进出设置 3.进入舒适进出设置界面 | 1.模拟ECU发送信号: 0x3E3FeatNoBcm_No_Actl=0x0B05 0x3E3FeatConfigBcmActl=0x01 0x3E3PersIndexBcm_D_Actl=0x04 2.查看货物装载开关选项状态（辅助驾驶界面和常用设置界面） | 2.货物装载选项为开 | P1 | 功能 | 手动测试 | R9 | 是 |  | PASS
VehicleSetting_447 | SYNC+_Z0206 |  | 6-14舒适进出 | 关闭货物装载Rx逻辑 | 1.车机供电正常 2.显示舒适进出设置 3.进入舒适进出设置界面 | 1.模拟ECU发送信号: 0x3E3FeatNoBcm_No_Actl=0x0B05 0x3E3FeatConfigBcmActl=0x00 0x3E3PersIndexBcm_D_Actl=0x04 2.查看货物装载开关选项状态（辅助驾驶界面和常用设置界面） | 2.货物装载选项为关 | P1 | 功能 | 手动测试 | R9 | 是 |  | PASS
VehicleSetting_448 | SYNC+_Z0206 |  | 6-14舒适进出 | 开启货物装载Tx逻辑 | 1.车机供电正常 2.显示舒适进出设置 3.进入舒适进出设置界面 | 1.货物装载开关为关时,点击开启 2.查看车机发出的请求信号 （点击开启货物装载选项查看tail -f test.log返回值） | 2.信号（若是FBMP信号，需要在500ms内retry并且Tx发完后需要置零） 0x3E2.CtrStkDsplyOp_D_Rq=Set 0x3E2.CtrStkFeatNoActl=0x0B05 0x3E2.CtrStkFeatConfigActl=0x01 （返回值1） | P1 | 功能 | 手动测试 | R9 | 是 |  | PASS
VehicleSetting_449 | SYNC+_Z0206 |  | 6-14舒适进出 | 关闭货物装载Tx逻辑 | 1.车机供电正常 2.显示舒适进出设置 3.进入舒适进出设置界面 | 1.货物装载开关为开时,点击关闭 2.查看车机发出的请求信号 （点击关闭货物装载选项查看tail -f test.log返回值） | 2.信号（若是FBMP信号，需要在500ms内retry并且Tx发完后需要置零） 0x3E2.CtrStkDsplyOp_D_Rq=Set 0x3E2.CtrStkFeatNoActl=0x0B05 0x3E2.CtrStkFeatConfigActl=0x00 （返回值0） | P1 | 功能 | 手动测试 | R9 | 是 |  | PASS
VehicleSetting_450 | SYNC+_Z0206 |  | 6-14-3货物装载infobook | 货物装载infobook | 1.车机供电正常 2.显示舒适进出设置 3.进入舒适进出设置界面 | 1.点击货物装载info按钮；查看页面显示 2.点击“X”按钮；查看页面显示 | 1.点击座椅调整info弹窗且有功能文本说明 2.返回舒适进出页面 | P2 | 功能 | 手动测试 | R9 | 是 |  | PASS
VehicleSetting_451 | SYNC+_Z0206 |  | 6-14舒适进出 | 开启舒适上下车高度Rx逻辑 | 1.车机供电正常 2.显示舒适进出设置 3.进入舒适进出设置界面 | 1.模拟ECU发送信号: 0x3E3FeatNoBcm_No_Actl=0x0B04 0x3E3FeatConfigBcmActl=0x01 0x3E3PersIndexBcm_D_Actl=0x04 2.查看舒适上下车高度开关选项状态（辅助驾驶界面和常用设置界面） | 2.舒适上下车高度选项为开 | P1 | 功能 | 手动测试 | R9 | 是 |  | PASS
VehicleSetting_452 | SYNC+_Z0206 |  | 6-14舒适进出 | 关闭舒适上下车高度Rx逻辑 | 1.车机供电正常 2.显示舒适进出设置 3.进入舒适进出设置界面 | 1.模拟ECU发送信号: 0x3E3FeatNoBcm_No_Actl=0x0B04 0x3E3FeatConfigBcmActl=0x00 0x3E3PersIndexBcm_D_Actl=0x04 2.查看舒适上下车高度开关选项状态（辅助驾驶界面和常用设置界面） | 2.舒适上下车高度选项为关 | P1 | 功能 | 手动测试 | R9 | 是 |  | PASS |  |  | SOC:20221014_LA_R06.1 MCU:20221014_LA_R06.1 | 2022.10.19 | 关满意 | 实车
VehicleSetting_453 | SYNC+_Z0206 |  | 6-14舒适进出 | 开启舒适上下车高度Tx逻辑 | 1.车机供电正常 2.显示舒适进出设置 3.进入舒适进出设置界面 | 1.舒适上下车高度开关为关时,点击开启 2.查看车机发出的请求信号 （点击开启舒适上下车高度选项查看tail -f test.log返回值） | 2.信号（若是FBMP信号，需要在500ms内retry并且Tx发完后需要置零） 0x3E2.CtrStkDsplyOp_D_Rq=Set 0x3E2.CtrStkFeatNoActl=0x0B04 0x3E2.CtrStkFeatConfigActl=0x01 （返回值1） | P1 | 功能 | 手动测试 | R9 | 是 |  | PASS |  |  | SOC:20221014_LA_R06.1 MCU:20221014_LA_R06.1 | 2022.10.19 | 关满意 | 实车
VehicleSetting_454 | SYNC+_Z0206 |  | 6-14舒适进出 | 关闭舒适上下车高度Tx逻辑 | 1.车机供电正常 2.显示舒适进出设置 3.进入舒适进出设置界面 | 1.舒适上下车高度开关为开时,点击关闭 2.查看车机发出的请求信号 （点击关闭舒适上下车高度选项查看tail -f test.log返回值） | 2.信号（若是FBMP信号，需要在500ms内retry并且Tx发完后需要置零） 0x3E2.CtrStkDsplyOp_D_Rq=Set 0x3E2.CtrStkFeatNoActl=0x0B04 0x3E2.CtrStkFeatConfigActl=0x00 （返回值0） | P1 | 功能 | 手动测试 | R9 | 是 |  | PASS |  |  | SOC:20221014_LA_R06.1 MCU:20221014_LA_R06.1 | 2022.10.19 | 关满意 | 实车
VehicleSetting_455 | SYNC+_Z0206 |  | 6-14-4舒适上下车高度infobook | 舒适上下车高度infobook | 1.车机供电正常 2.显示舒适进出设置 3.进入舒适进出设置界面 | 1.点击舒适上下车info按钮；查看页面显示 2.点击“X”按钮；查看页面显示 | 1.点击座椅调整info弹窗，且显示功能文本说明 2.返回舒适进出页面 | P2 | 功能 | 手动测试 | R9 | 是 |  | PASS
VehicleSetting_456 | SYNC+_Z0211 |  | 6-14-5电动踏板 | 电动踏板配置显示 |  | 1. DE08, BYTE 9, BIT 0 Running Board Control Function = 1 (enabled) 2. DE08,Byte6，Bit1 Power running board V2=0 (Disabled) 3. DE08, BYTE 18, BIT 0 PRB Auto Timer= 1(On) 4. DE08, BYTE 18, BIT 4 PRB Kickswitch =1(Present) 5. DE08, BYTE 2, BIT 2 Approach Detection Control Function=1 (Enabled) 6. Byte19, bit7-4 PRB Max Permissible Speed=10 7. EngVehicleSpThrottle2_HS3.Veh_V_ActlEng=0 8. EngVehicleSpThrottle2_HS3.VehVActlEng_D_QF=0x3(OK) 9. Ignition_Status=0x4 10.查看页面显示 | 10.进入电动踏板页面，显示电动踏板模式子目录/脚踏开关子目录/接近检测开关及各项infobook按钮 | P2 | 功能 | 手动测试 | R9 | 否 | 配置字测试 | PASS
VehicleSetting_457 | SYNC+_Z0211 |  | 6-14-5电动踏板 | 电动踏板配置不显示 | 1.车机供电正常 2.显示舒适进出设置 3.进入舒适进出设置界面 | 1.DE08, BYTE 18, BIT 0PRB Auto Timer= 0，查看页面显示 2.DE08, BYTE 18, BIT 4 PRB Kickswitch =0，查看页面显示 3.DE08, BYTE 2, BIT 2 Approach Detection Control Function=0，查看页面显示 4.DE08, BYTE 9, BIT 0 Running Board Control Function = 0，查看页面显示 | 1.自动踏板计时器不显示 2.脚踏开关不显示 3.接近检测不显示 4.电动踏板模式不显示 | P2 | 功能 | 手动测试 | R9 | 否 | 配置字测试 | PASS
VehicleSetting_458 | SYNC+_Z0211 |  | 6-14-5电动踏板info | 电动踏板infobook | 1.车机供电正常 2.显示舒适进出设置 3.进入舒适进出设置界面 | 1.点击电动踏板info按钮；查看页面显示 2.点击X按钮；查看页面显示 | 1.进入电动踏板info弹窗页面，且显示功能文本说明 2.返回舒适进出页面 | P2 | 功能 | 手动测试 | R9 | 是 |  | PASS
VehicleSetting_459 | SYNC+_Z0211 |  | 6-14-6电动踏板 | 电动踏板菜单显示 | 1.车机供电正常 2.显示舒适进出设置 3.进入舒适进出设置界面 | 1.点击电动踏板菜单项，查看页面显示 2.点击返回，查看页面显示 | 1.进入电动踏板页面，显示电动踏板模式子目录/脚踏开关子目录/接近检测开关及各项infobook按钮 2.从电动踏板页面返回车辆控制->车辆设置->舒适进出页面 | P2 | 功能 | 手动测试 | R9 | 是 |  | PASS
VehicleSetting_460 | SYNC+_Z0211 |  | 6-14-10电动踏板模式 | 电动踏板模式菜单显示 | 1.车机供电正常 2.显示舒适进出设置 3.进入电动踏板菜单界面 | 1.查看电动踏板模式菜单页面显示 2.点击返回，查看页面显示 | 1.进入电动踏板模式页面，显示始终收回/始终展开/自动/自动计时器子目录及各项infobook按钮 2.从电动踏板模式页面返回电动踏板菜单界面 | P2 | 功能 | 手动测试 | R9 | 是 |  | PASS
VehicleSetting_461 | SYNC+_Z0211 |  | 6-14-7电动踏板模式 | 电动踏板模式info弹窗 | 1.车机供电正常 2.显示舒适进出设置 3.进入电动踏板菜单界面 | 1.点击电动踏板模式info按钮，查看页面显示 2.点击X按钮，查看页面显示 | 1.点击电动踏板模式info页面，且显示图片/功能文本说明 2.返回电动踏板菜单界面 | P2 | 功能 | 手动测试 | R9 | 是 |  | PASS
VehicleSetting_462 | SYNC+_Z0211 |  | 6-14-10电动踏板模式-始终收回 | 电动踏板模式-始终收回设置Rx逻辑 | 1.车机供电正常 2.显示舒适进出设置 3.进入电动踏板模式菜单界面 | 1.模拟ECU发送信号: 0x4A5 Running_Board_Stat=0x00 （发送./yfdbus_send AI.lv.ipcl.out vip2gip_VehicleNetwork 0x02,0x21,0x40,0x11,0x11,0x00,0x00,0x01） 2.查看始终收回选项状态 | 2.始终收回选项被选中 | P1 | 功能 | 手动测试 | R9 | 是 |  | PASS |  |  | SOC:20221014_LA_R06.1 MCU:20221014_LA_R06.1 | 2022.10.19 | 关满意 | 实车
VehicleSetting_463 | SYNC+_Z0211 |  | 6-14-10电动踏板模式-始终收回 | 电动踏板模式-始终收回设置Tx逻辑 | 1.车机供电正常 2.显示舒适进出设置 3.进入电动踏板模式菜单界面 | 1.其他选项被选中时,点击始终收回 2.查看车机发出的请求信号 （点击始终收回选项查看tail -f test.log返回值） | 2.信号（若是FBMP信号，需要在500ms内retry并且Tx发完后需要置零） 0x227 PwRnngBoardMde_D_Rq=0x01 1s后PwRnngBoardSwtch_D_Rq=0 （返回值1） | P1 | 功能 | 手动测试 | R9 | 是 |  | PASS |  |  | SOC:20221014_LA_R06.1 MCU:20221014_LA_R06.1 | 2022.10.19 | 关满意 | 实车
VehicleSetting_464 | SYNC+_Z0211 |  | 6-14-10电动踏板模式-始终展开 | 电动踏板模式-始终展开设置Rx逻辑 | 1.车机供电正常 2.显示舒适进出设置 3.进入电动踏板模式菜单界面 | 1.模拟ECU发送信号: 0x4A5 Running_Board_Stat=0x02 （发送./yfdbus_send AI.lv.ipcl.out vip2gip_VehicleNetwork 0x02,0x21,0x40,0x11,0x11,0x00,0x00,0x02） 2.查看始终展开选项状态 | 2.始终展开选项被选中 | P1 | 功能 | 手动测试 | R9 | 是 |  | PASS |  |  | SOC:20221014_LA_R06.1 MCU:20221014_LA_R06.1 | 2022.10.19 | 关满意 | 实车
VehicleSetting_465 | SYNC+_Z0211 |  | 6-14-10电动踏板模式-始终展开 | 电动踏板模式-始终展开设置Tx逻辑 | 1.车机供电正常 2.显示舒适进出设置 3.进入电动踏板模式菜单界面 | 1.其他选项被选中时,点击始终展开 2.查看车机发出的请求信号 （点击始终展开选项查看tail -f test.log返回值） | 2.信号（若是FBMP信号，需要在500ms内retry并且Tx发完后需要置零） 0x227 PwRnngBoardMde_D_Rq=0x02 1s后PwRnngBoardSwtch_D_Rq=0 （返回值2） | P1 | 功能 | 手动测试 | R9 | 是 |  | PASS |  |  | SOC:20221014_LA_R06.1 MCU:20221014_LA_R06.1 | 2022.10.19 | 关满意 | 实车
VehicleSetting_466 | SYNC+_Z0211 |  | 6-14-10电动踏板模式 | 电动踏板模式-自动设置Rx逻辑 | 1.车机供电正常 2.显示舒适进出设置 3.进入电动踏板模式菜单界面 | 1.模拟ECU发送信号: 0x4A5 Running_Board_Stat=0x01 （发送./yfdbus_send AI.lv.ipcl.out vip2gip_VehicleNetwork 0x02,0x21,0x40,0x11,0x11,0x00,0x00,0x03） 2.查看自动选项状态 | 2.自动选项被选中 | P1 | 功能 | 手动测试 | R9 | 是 |  | PASS |  |  | SOC:20221014_LA_R06.1 MCU:20221014_LA_R06.1 | 2022.10.19 | 关满意 | 实车
VehicleSetting_467 | SYNC+_Z0211 |  | 6-14-10电动踏板模式 | 电动踏板模式-自动设置Tx逻辑 | 1.车机供电正常 2.显示舒适进出设置 3.进入电动踏板模式菜单界面 | 1.其他选项被选中时,点击自动 2.查看车机发出的请求信号 （点击自动选项查看tail -f test.log返回值） | 2.信号（若是FBMP信号，需要在500ms内retry并且Tx发完后需要置零） 0x227 PwRnngBoardMde_D_Rq=0x03 1s后PwRnngBoardSwtch_D_Rq=0 （返回值3） | P1 | 功能 | 手动测试 | R9 | 是 |  | PASS |  |  | SOC:20221014_LA_R06.1 MCU:20221014_LA_R06.1 | 2022.10.19 | 关满意 | 实车
VehicleSetting_468 | SYNC+_Z0211 |  | 6-14-11电动踏板模式-始终收回info弹窗 | 电动踏板模式-始终收回info弹窗 | 1.车机供电正常 2.显示舒适进出设置 3.进入电动踏板模式菜单界面 | 1.点击始终收回info按钮，查看界面显示 2.点击X按钮，查看界面显示 | 1.点击电动踏板模式-始终收回info页面，且显示功能文本说明 2.返回电动踏板模式页面 | P2 | 功能 | 手动测试 | R9 | 是 |  | PASS
VehicleSetting_469 | SYNC+_Z0211 |  | 6-14-12电动踏板模式-始终展开info弹窗 | 电动踏板模式-始终展开info弹窗 | 1.车机供电正常 2.显示舒适进出设置 3.进入电动踏板模式菜单界面 | 1.点击始终展开info按钮，查看界面显示 2.点击X按钮，查看界面显示 | 1.点击电动踏板模式-始终展开info页面，且显示功能文本说明 2.返回电动踏板模式页面 | P2 | 功能 | 手动测试 | R9 | 是 |  | PASS
VehicleSetting_470 | SYNC+_Z0211 |  | 6-14-13电动踏板模式-自动info弹窗 | 电动踏板模式-自动info弹窗 | 1.车机供电正常 2.显示舒适进出设置 3.进入电动踏板模式菜单界面 | 1.点击自动info按钮，查看界面显示 2.点击X按钮，查看界面显示 | 1.点击电动踏板模式-自动info页面，且显示功能文本说明 2.返回电动踏板模式页面 | P2 | 功能 | 手动测试 | R9 | 是 |  | PASS
VehicleSetting_471 | SYNC+_Z0211 |  | 6-14-14自动电动踏板计时器 | 自动电动踏板计时器设置显示 | 1.车机供电正常 2.显示舒适进出设置 3.进入电动踏板界面 | 1.选择自动模式 2.查看自动开关选项是否显示 | 2.显示自动电动踏板计时器选项 | P2 | 功能 | 手动测试 | R9 | 是 |  | PASS
VehicleSetting_472 | SYNC+_Z0211 |  | 6-14-14自动电动踏板计时器 | 自动电动踏板计时器设置不显示 | 1.车机供电正常 2.显示舒适进出设置 3.进入电动踏板界面 | 1.自动模式未被选中 2.查看自动开关选项是否显示 | 2.不显示自动电动踏板计时器选项 | P2 | 功能 | 手动测试 | R9 | 是 |  | PASS
VehicleSetting_473 | SYNC+_Z0211 |  | 6-14-14自动电动踏板计时器 | 自动电动踏板计时器菜单显示 | 1.车机供电正常 2.显示舒适进出设置 3.进入电动踏板界面 | 1.进入自动电动踏板计时器，查看页面显示 2.点击返回，查看页面显示 | 1.进入自动电动踏板计时器页面，显示标准计时器（25秒）/延时计时器（5分钟）及各项infobook按钮 2.从自动电动踏板计时器页面返回电动踏板模式页面 | P2 | 功能 | 手动测试 | R9 | 是 |  | PASS
VehicleSetting_474 | SYNC+_Z0211 |  | 6-14-14自动电动踏板计时器 | 自动电动踏板计时器-标准计时器（25秒）设置Rx逻辑 | 1.车机供电正常 2.显示舒适进出设置 3.已选择自动模式 4.进入自动电动踏板计时器界面 | 1.模拟ECU发送信号: 0x304PwRnngBoardT_D_Stat=0x01 （发送./yfdbus_send AI.lv.ipcl.out vip2gip_VehicleNetwork 0x02,0x21,0x40,0x11,0x12,0x00,0x00,0x01） 2.查看标准计时器（25秒）选项状态 | 2.标准计时器（25秒）选项被选中 | P1 | 功能 | 手动测试 | R9 | 是 |  | PASS |  |  | SOC:20221014_LA_R06.1 MCU:20221014_LA_R06.1 | 2022.10.19 | 关满意 | 实车
VehicleSetting_475 | SYNC+_Z0211 |  | 6-14-14自动电动踏板计时器 | 自动电动踏板计时器-标准计时器（25秒）设置Tx逻辑 | 1.车机供电正常 2.显示舒适进出设置 3.已选择自动模式 4.进入自动电动踏板计时器界面 | 1.其他选项被选中时,点击标准计时器（25秒） 2.查看车机发出的请求信号 （点击标准计时器(25秒)查看tail -f test.log返回值） | 2.信号（若是FBMP信号，需要在500ms内retry并且Tx发完后需要置零） 0x227PwRnngBoardT_D_Rq=0x01 1s后PwRnngBoardT_D_Rq=0 （返回值1） | P1 | 功能 | 手动测试 | R9 | 是 |  | PASS |  |  | SOC:20221014_LA_R06.1 MCU:20221014_LA_R06.1 | 2022.10.19 | 关满意 | 实车
VehicleSetting_476 | SYNC+_Z0211 |  | 6-14-14自动电动踏板计时器 | 自动电动踏板计时器-延时计时器（5分钟）设置Rx逻辑 | 1.车机供电正常 2.显示舒适进出设置 3.已选择自动模式 4.进入自动电动踏板计时器界面 | 1.模拟ECU发送信号: 0x304PwRnngBoardT_D_Stat=0x02 （发送./yfdbus_send AI.lv.ipcl.out vip2gip_VehicleNetwork 0x02,0x21,0x40,0x11,0x12,0x00,0x00,0x02） 2.查看延时计时器（5分钟）选项状态 | 2.延时计时器（5分钟）选项被选中 | P1 | 功能 | 手动测试 | R9 | 是 |  | PASS |  |  | SOC:20221014_LA_R06.1 MCU:20221014_LA_R06.1 | 2022.10.19 | 关满意 | 实车
VehicleSetting_477 | SYNC+_Z0211 |  | 6-14-14自动电动踏板计时器 | 自动电动踏板计时器-延时计时器（5分钟）设置Tx逻辑 | 1.车机供电正常 2.显示舒适进出设置 3.已选择自动模式 4.进入自动电动踏板计时器界面 | 1.其他选项被选中时,点击延时计时器（5分钟） 2.查看车机发出的请求信号 （点击延时计时器（5分钟）查看tail -f test.log返回值） | 2.信号（若是FBMP信号，需要在500ms内retry并且Tx发完后需要置零） 0x227PwRnngBoardT_D_Rq=0x02 1s后PwRnngBoardT_D_Rq=0 （返回值2） | P1 | 功能 | 手动测试 | R9 | 是 |  | PASS |  |  | SOC:20221014_LA_R06.1 MCU:20221014_LA_R06.1 | 2022.10.19 | 关满意 | 实车
VehicleSetting_478 | SYNC+_Z0211 |  | 6-14-15自动电动踏板计时器-标准计时器（25秒）info弹窗 | 自动电动踏板计时器-标准计时器（25秒）info弹窗 | 1.车机供电正常 2.显示舒适进出设置 3.已选择自动模式 4.进入自动电动踏板计时器界面 | 1.点击自动电动踏板计时器-标准计时器（25秒）info按钮，查看页面显示 2.点击X按钮，查看页面显示 | 1.点击自动电动踏板计时器-标准计时器（25秒）info页面，且显示功能文本说明 2.返回自动电动踏板计时器页面 | P2 | 功能 | 手动测试 | R9 | 是 |  | PASS
VehicleSetting_479 | SYNC+_Z0211 |  | 6-14-16自动电动踏板计时器-演示计时器（5分钟） | 自动电动踏板计时器-延时计时器（5分钟）info弹窗 | 1.车机供电正常 2.显示舒适进出设置 3.已选择自动模式 4.进入自动电动踏板计时器界面 | 1.点击自动电动踏板计时器-延时计时器（5分钟）info按钮，查看页面显示 2.点击X按钮，查看页面显示 | 1.点击自动电动踏板计时器-延时计时器（5分钟）info页面，且显示功能文本说明 2.返回自动电动踏板计时器页面 | P2 | 功能 | 手动测试 | R9 | 是 |  | PASS
VehicleSetting_480 | SYNC+_Z0211 |  | 6-14-17脚踏开关 | 脚踏开关菜单显示 | 1.车机供电正常 2.显示舒适进出设置 3.进入电动踏板界面 | 1.点击脚踏开关，查看页面显示 2.点击返回，查看页面显示 | 1.进入脚踏开关页面，显示始终激活/仅在解锁时及各项infobook按钮 2.从脚踏开关页面页面返回电动踏板页面 | P2 | 功能 | 手动测试 | R9 | 是 |  | PASS
VehicleSetting_481 | SYNC+_Z0211 |  | 6-14-17脚踏开关 | 脚踏开关-始终激活设置Rx逻辑 | 1.车机供电正常 2.显示舒适进出设置 3.进入脚踏开关页面 | 1.模拟ECU发送信号: 0x304PwRnngBoardSwtch_D_Stat=0x01 （发送./yfdbus_send AI.lv.ipcl.out vip2gip_VehicleNetwork 0x02,0x21,0x40,0x11,0x13,0x00,0x00,0x01） 2.查看始终激活选项状态 | 2.始终激活选项被选中 | P1 | 功能 | 手动测试 | R9 | 是 |  | PASS |  |  | SOC:20221014_LA_R06.1 MCU:20221014_LA_R06.1 | 2022.10.19 | 关满意 | 实车
VehicleSetting_482 | SYNC+_Z0211 |  | 6-14-17脚踏开关 | 脚踏开关-始终激活设置Tx逻辑 | 1.车机供电正常 2.显示舒适进出设置 3.进入脚踏开关页面 | 1.其他选项被选中时,点击始终激活 2.查看车机发出的请求信号 （点击始终激活选项查看tail -f test.log返回值） | 2.信号（若是FBMP信号，需要在500ms内retry并且Tx发完后需要置零） 0x227PwRnngBoardSwtch_D_Rq=0x01 1s后PwRnngBoardSwtch_D_Rq=0 （返回值1） | P1 | 功能 | 手动测试 | R9 | 是 |  | PASS |  |  | SOC:20221014_LA_R06.1 MCU:20221014_LA_R06.1 | 2022.10.19 | 关满意 | 实车
VehicleSetting_483 | SYNC+_Z0211 |  | 6-14-17脚踏开关 | 脚踏开关-仅在解锁时设置Rx逻辑 | 1.车机供电正常 2.显示舒适进出设置 3.进入脚踏开关页面 | 1.模拟ECU发送信号: 0x304PwRnngBoardSwtch_D_Stat=0x02 （发送./yfdbus_send AI.lv.ipcl.out vip2gip_VehicleNetwork 0x02,0x21,0x40,0x11,0x13,0x00,0x00,0x02） 2.查看仅在解锁时选项状态 | 2.仅在解锁时选项被选中 | P1 | 功能 | 手动测试 | R9 | 是 |  | PASS |  |  | SOC:20221014_LA_R06.1 MCU:20221014_LA_R06.1 | 2022.10.19 | 关满意 | 实车
VehicleSetting_484 | SYNC+_Z0211 |  | 6-14-17脚踏开关 | 脚踏开关-仅在解锁时设置Tx逻辑 | 1.车机供电正常 2.显示舒适进出设置 3.进入脚踏开关页面 | 1.其他选项被选中时,点击仅在解锁时 2.查看车机发出的请求信号 （点击仅在解锁时选项查看tail -f test.log返回值） | 2.信号（若是FBMP信号，需要在500ms内retry并且Tx发完后需要置零） 0x227PwRnngBoardSwtch_D_Rq=0x02 1s后PwRnngBoardSwtch_D_Rq=0 （返回值2） | P1 | 功能 | 手动测试 | R9 | 是 |  | PASS |  |  | SOC:20221014_LA_R06.1 MCU:20221014_LA_R06.1 | 2022.10.19 | 关满意 | 实车
VehicleSetting_485 | SYNC+_Z0211 |  | 6-14-18脚踏开关-始终激活info弹窗 | 脚踏开关-始终激活info弹窗 | 1.车机供电正常 2.显示舒适进出设置 3.进入脚踏开关页面 | 1.点击始终激活info按钮，查看页面显示 2.点击X按钮，查看页面显示 | 1.点击脚踏开关-始终激活info页面，且显示功能文本说明 2.返回脚踏开关页面 | P2 | 功能 | 手动测试 | R9 | 是 |  | PASS
VehicleSetting_486 | SYNC+_Z0211 |  | 6-14-19脚踏开关-仅在解锁时info弹窗 | 脚踏开关-仅在解锁时info弹窗 | 1.车机供电正常 2.显示舒适进出设置 3.进入脚踏开关页面 | 1.点击仅在解锁时info按钮，查看页面显示 2.点击X按钮，查看页面显示 | 1.点击脚踏开关-仅在解锁时info页面，且显示功能文本说明 2.返回脚踏开关页面 | P2 | 功能 | 手动测试 | R9 | 是 |  | PASS
VehicleSetting_487 | SYNC+_Z0211 |  | 6-14-6电动踏板 | 开启接近检测Rx逻辑 | 1.车机供电正常 2.显示舒适进出设置 3.进入电动踏板界面 | 1.模拟ECU发送信号: 0x3E3FeatNoBcm_No_Actl=0x0416 0x3E3FeatConfigBcmActl=0x01 0x3E3PersIndexBcm_D_Actl=0x04 2.查看开关选项状态（辅助驾驶界面和常用设置界面） | 2.选项为开 | P1 | 功能 | 手动测试 | R9 | 是 |  | PASS |  |  | SOC:20221014_LA_R06.1 MCU:20221014_LA_R06.1 | 2022.10.19 | 关满意 | 实车
VehicleSetting_488 | SYNC+_Z0211 |  | 6-14-6电动踏板 | 关闭接近检测Rx逻辑 | 1.车机供电正常 2.显示舒适进出设置 3.进入电动踏板界面 | 1.模拟ECU发送信号: 0x3E3FeatNoBcm_No_Actl=0x0416 0x3E3FeatConfigBcmActl=0x00 0x3E3PersIndexBcm_D_Actl=0x04 2.查看开关选项状态（辅助驾驶界面和常用设置界面） | 2.选项为关 | P1 | 功能 | 手动测试 | R9 | 是 |  | PASS |  |  | SOC:20221014_LA_R06.1 MCU:20221014_LA_R06.1 | 2022.10.19 | 关满意 | 实车
VehicleSetting_489 | SYNC+_Z0211 |  | 6-14-6电动踏板 | 开启接近检测Tx逻辑 | 1.车机供电正常 2.显示舒适进出设置 3.进入电动踏板界面 | 1.开关为关时,点击开启 2.查看车机发出的请求信号 （点击开启接近检测查看tail -f test.log返回值） | 2.信号（若是FBMP信号，需要在500ms内retry并且Tx发完后需要置零）3E2 Personality_APIM_Data.CtrStkDsplyOp_D_Rq=2 Personality_APIM_Data.CtrStkFeatNoActl=0x0416 Personality_APIM_Data.CtrStkFeatConfigActl=01 Personality_APIM_Data.CtrStkPersIndex_D_Actl=0x04 （返回值1） | P1 | 功能 | 手动测试 | R9 | 是 |  | PASS |  |  | SOC:20221014_LA_R06.1 MCU:20221014_LA_R06.1 | 2022.10.19 | 关满意 | 实车
VehicleSetting_490 | SYNC+_Z0211 |  | 6-14-6电动踏板 | 关闭接近检测Tx逻辑 | 1.车机供电正常 2.显示舒适进出设置 3.进入电动踏板界面 | 1.开关为开时,点击关闭 2.查看车机发出的请求信号 （点击关闭接近检测查看tail -f test.log返回值） | 2.信号（若是FBMP信号，需要在500ms内retry并且Tx发完后需要置零）3E2 Personality_APIM_Data.CtrStkDsplyOp_D_Rq=2 Personality_APIM_Data.CtrStkFeatNoActl=0x0416 Personality_APIM_Data.CtrStkFeatConfigActl=00 Personality_APIM_Data.CtrStkPersIndex_D_Actl=0x04 （返回值0） | P1 | 功能 | 手动测试 | R9 | 是 |  | PASS |  |  | SOC:20221014_LA_R06.1 MCU:20221014_LA_R06.1 | 2022.10.19 | 关满意 | 实车
VehicleSetting_491 | SYNC+_Z0211 |  | 6-14-6电动踏板 | 电动踏板不可用 | 1.车机供电正常 2.显示舒适进出设置 3.进入电动踏板界面 4.Ignition_Status=0x4 | 1.模拟ECU发送信号:0x3B2 Ignition_Status!=0x4 2.查看开关选项状态（辅助驾驶界面和常用设置界面） | 2.电动踏板不可用 | P2 | 功能 | 手动测试 | R9 | 是 |  | PASS
VehicleSetting_492 | SYNC+_Z0211 |  | 6-14-6电动踏板 | 电动踏板超速时 | 1.车机供电正常 2.显示舒适进出设置 3.进入电动踏板界面 4.Ignition_Status=0x4 | 1.模拟ECU发送信号:0x202 Veh_V_ActlEng = 10kph 2.查看开关选项状态（辅助驾驶界面和常用设置界面） | 2.脚踏开关菜单,自动踏板计时器，电动踏板不可用, 电动踏板模式显示 "Auto" | P2 | 功能 | 手动测试 | R9 | 是 |  | PASS
VehicleSetting_493 | SYNC+_Z0204 |  | 7-17车辆设置-提示音 | 提示音入口 | 1.车机供电正常 2.支持配置 | 1.车辆控制->车辆设置->提示音查看页面 2.点击返回 | 1.进入提示音页面，显示找到泊车位/车辆状态提示音及各项infobook按钮 2.从提示音页面返回车辆设置->车辆设置 | P2 | 功能 | 手动测试 | R9 | 是 |  | PASS
VehicleSetting_494 | SYNC+_Z0204 |  | 7-17车辆设置-提示音 | 提示音收藏 | 1.车机供电正常 2.支持配置 | 1.点击提示音收藏按钮查看页面 2.进入常用设置查看 | 1.提示音收藏按钮高亮显示 2.常用设置中存在提示音且状态与车辆设置中保持一致 | P2 | 功能 | 手动测试 | R9 | 是 |  | PASS
VehicleSetting_495 | SYNC+_Z0204 |  | 7-17车辆设置-提示音 | 提示音infobook | 1.车机供电正常 2.支持配置 | 1.点击提示音info按钮 2.点击返回按钮 | 1.点击提示音info页面，且显示图片/功能文本说明 2.返回车辆控制->车辆设置页面 | P2 | 功能 | 手动测试 | R9 | 是 |  | PASS
VehicleSetting_496 | SYNC+_Z0204 |  | 7-17车辆设置-提示音 | 开启找到泊车位开关Rx逻辑 | 1.车机供电正常 2.支持配置 3.进入提示音界面 | 1.当前为关闭状态，点击开关 2.查看开关选项状态（辅助驾驶界面和常用设置界面） | 2.选项为开 | P1 | 功能 | 手动测试 | R9 | 是 |  | PASS |  |  |  |  | 关满意 | 实车
VehicleSetting_497 | SYNC+_Z0204 |  | 7-17车辆设置-提示音 | 关闭找到泊车位开关Rx逻辑 | 1.车机供电正常 2.支持配置 3.进入提示音界面 | 1.当前为开启状态，点击开关 2.查看开关选项状态（辅助驾驶界面和常用设置界面） | 2.选项为关 | P1 | 功能 | 手动测试 | R9 | 是 |  | PASS |  |  | SOC:20221014_LA_R06.1 MCU:20221014_LA_R06.1 | 2022.10.19 | 关满意 | 实车
VehicleSetting_498 | SYNC+_Z0204 |  | 7-17车辆设置-提示音 | 开启找到泊车位开关Tx逻辑 | 1.车机供电正常 2.支持配置 3.进入提示音界面 | 1.开关为关时,点击开启 2.查看车机发出的请求信号TBD （点击开启找到泊车位选项查看tail -f test.log返回值） | 2.信号（若是FBMP信号，需要在500ms内retry并且Tx发完后需要置零）TBD （返回值1） | P1 | 功能 | 手动测试 | R9 | 是 |  | PASS |  |  | SOC:20221014_LA_R06.1 MCU:20221014_LA_R06.1 | 2022.10.19 | 关满意 | 实车
VehicleSetting_499 | SYNC+_Z0204 |  | 7-17车辆设置-提示音 | 关闭找到泊车位开关Tx逻辑 | 1.车机供电正常 2.支持配置 3.进入提示音界面 | 1.开关为开时,点击关闭 2.查看车机发出的请求信号TBD （点击关闭找到泊车位选项查看tail -f test.log返回值） | 2.信号（若是FBMP信号，需要在500ms内retry并且Tx发完后需要置零）TBD （返回值0） | P1 | 功能 | 手动测试 | R9 | 是 |  | PASS |  |  | SOC:20221014_LA_R06.1 MCU:20221014_LA_R06.1 | 2022.10.19 | 关满意 | 实车
VehicleSetting_500 | SYNC+_Z0204 |  | 7-17车辆设置-提示音 | 开启车辆状态开关Rx逻辑 | 1.车机供电正常 2.支持配置 3.进入提示音界面 | 1.当前为关闭，点击开关 2.查看开关选项状态（辅助驾驶界面和常用设置界面） | 2.选项为开 | P1 | 功能 | 手动测试 | R9 | 是 |  | PASS |  |  | SOC:20221014_LA_R06.1 MCU:20221014_LA_R06.1 | 2022.10.19 | 关满意 | 实车
VehicleSetting_501 | SYNC+_Z0204 |  | 7-17车辆设置-提示音 | 关闭车辆状态开关Rx逻辑 | 1.车机供电正常 2.支持配置 3.进入提示音界面 | 1.当前为开启，点击开关 2.查看开关选项状态（辅助驾驶界面和常用设置界面） | 2.选项为关 | P1 | 功能 | 手动测试 | R9 | 是 |  | PASS |  |  | SOC:20221014_LA_R06.1 MCU:20221014_LA_R06.1 | 2022.10.19 | 关满意 | 实车
VehicleSetting_502 | SYNC+_Z0204 |  | 7-17车辆设置-提示音 | 开启车辆状态开关Tx逻辑 | 1.车机供电正常 2.支持配置 3.进入提示音界面 | 1.开关为关时,点击开启 2.查看车机发出的请求信号TBD | 2.信号（若是FBMP信号，需要在500ms内retry并且Tx发完后需要置零）TBD | P1 | 功能 | 手动测试 | R9 | 是 |  | PASS |  |  | SOC:20221014_LA_R06.1 MCU:20221014_LA_R06.1 | 2022.10.19 | 关满意 | 实车
VehicleSetting_503 | SYNC+_Z0204 |  | 7-17车辆设置-提示音 | 关闭车辆状态开关Tx逻辑 | 1.车机供电正常 2.支持配置 3.进入提示音界面 | 1.开关为开时,点击关闭 2.查看车机发出的请求信号TBD | 2.信号（若是FBMP信号，需要在500ms内retry并且Tx发完后需要置零）TBD | P1 | 功能 | 手动测试 | R9 | 是 |  | PASS |  |  | SOC:20221014_LA_R06.1 MCU:20221014_LA_R06.1 | 2022.10.19 | 关满意 | 实车
VehicleSetting_504 | SYNC+_Z0204 |  | 7-17车辆设置-提示音 | 提示音-找到泊车位infobook | 1.车机供电正常 2.支持配置 | 1.点击提示音-找到泊车位info按钮 2.点击返回按钮 | 1.点击提示音-找到泊车位info页面，且显示图片/功能文本说明 2.返回车辆控制->车辆设置->提示音页面 | P2 | 功能 | 手动测试 | R9 | 是 |  | PASS
VehicleSetting_505 | SYNC+_Z0204 |  | 7-17车辆设置-提示音 | 提示音-车辆状态提示音infobook | 1.车机供电正常 2.支持配置 | 1.点击提示音-车辆状态提示音info按钮 2.点击返回按钮 | 1.点击提示音-车辆状态提示音info页面，且显示图片/功能文本说明 2.返回车辆控制->车辆设置->提示音页面 | P2 | 功能 | 手动测试 | R9 | 是 |  | PASS
VehicleSetting_506 | SYNC+_Z0217 |  | 6-18-1雨刮器 | 雨刮器菜单显示 | 1.车机供电正常 2.支持配置 | 1.车辆控制->车辆设置->雨刮器查看页面 2.点击返回 | 1.进入雨刮器页面，显示雨量感应式雨刮开关/重复雨刮一次开关/后雨刮器开关及各项infobook按钮 2.从雨刮器页面返回车辆控制->车辆设置 | P2 | 功能 | 手动测试 | R9 | 是 |  | PASS
VehicleSetting_507 | SYNC+_Z0217 |  | 6-18-1雨刮器 | 雨刮器收藏 | 1.车机供电正常 2.支持配置 | 1.点击雨刮器收藏按钮查看页面 2.进入常用设置查看 | 1.雨刮器收藏按钮高亮显示 2.常用设置中存在雨刮器且状态与车辆设置中保持一致 | P2 | 功能 | 手动测试 | R9 | 是 |  | PASS
VehicleSetting_508 | SYNC+_Z0217 |  | 6-29雨刮器infobook | 雨刮器infobook | 1.车机供电正常 2.支持配置 | 1.点击雨刮器info按钮 2.点击返回按钮 | 1.点击雨刮器info页面，且显示图片/功能文本说明 2.返回车辆控制->车辆设置 | P2 | 功能 | 手动测试 | R9 | 是 |  | PASS
VehicleSetting_509 | SYNC+_Z0217 |  | 6-18-1雨刮器 | 雨量感应式雨刮设置 不显示配置项 | 1.车机供电正常 2.3B2 IGN = Run | 1.配置雨量感应式雨刮DE08, BYTE 16, BIT 1 Rain Sensor = 0 (disabled) 2.发送信号并查看开关选项 | 2.不显示选项 | P2 | 功能 | 手动测试 | R9 | 否 | 配置字测试 | PASS
VehicleSetting_510 | SYNC+_Z0217 |  | 6-18-1雨刮器 | 雨量感应式雨刮设置 显示配置项 | 1.车机供电正常 2.3B2 IGN = Run | 1.配置雨量感应式雨刮DE08, BYTE 16, BIT 1 Rain Sensor = 1 (enabled) 2.发送信号并查看开关选项 | 2.显示选项 | P2 | 功能 | 手动测试 | R9 | 否 | 配置字测试 | PASS
VehicleSetting_511 | SYNC+_Z0217 |  | 6-18-1雨刮器 | 开启雨量感应式雨刮Rx逻辑 | 1.车机供电正常 2.3B2 IGN = Run | 1.模拟ECU发送信号: 0x3E6FeatNoSccmActl=0x0408 0x3E6FeatConfigSccmActl=0x1 0x3E6PersIndexSccm_D_Actl=0x04 2.查看开关选项状态（辅助驾驶界面和常用设置界面） | 2.选项为开 | P1 | 功能 | 手动测试 | R9 | 是 |  | PASS
VehicleSetting_512 | SYNC+_Z0217 |  | 6-18-1雨刮器 | 关闭雨量感应式雨刮Rx逻辑 | 1.车机供电正常 2.3B2 IGN = Run | 1.模拟ECU发送信号: 0x3E6FeatNoSccmActl=0x0408 0x3E6FeatConfigSccmActl=0x0 0x3E6PersIndexSccm_D_Actl=0x04 2.查看开关选项状态（辅助驾驶界面和常用设置界面） | 2.选项为关 | P1 | 功能 | 手动测试 | R9 | 是 |  | PASS
VehicleSetting_513 | SYNC+_Z0217 |  | 6-18-1雨刮器 | 开启雨量感应式雨刮Tx逻辑 | 1.车机供电正常 2.3B2 IGN = Run | 1.开关为关时,点击开启 2.查看车机发出的请求信号TBD （点击开启雨量感应式雨刮选项查看tail -f test.log返回值） | 2.信号（若是FBMP信号，需要在500ms内retry并且Tx发完后需要置零）0x3E2CtrStkDsplyOp_D_Rq=0x02 0x3E2CtrStkFeatNoActl=0x0408 0x3E2CtrStkFeatConfigActl=0x01 （返回值1） | P1 | 功能 | 手动测试 | R9 | 是 |  | PASS
VehicleSetting_514 | SYNC+_Z0217 |  | 6-18-1雨刮器 | 关闭雨量感应式雨刮Tx逻辑 | 1.车机供电正常 2.3B2 IGN = Run | 1.开关为开时,点击关闭 2.查看车机发出的请求信号TBD （点击关闭雨量感应式雨刮选项查看tail -f test.log返回值） | 2.信号（若是FBMP信号，需要在500ms内retry并且Tx发完后需要置零）0x3E2CtrStkDsplyOp_D_Rq=0x02 0x3E2CtrStkFeatNoActl=0x0408 0x3E2CtrStkFeatConfigActl=0x00 （返回值0） | P1 | 功能 | 手动测试 | R9 | 是 |  | PASS
VehicleSetting_515 | SYNC+_Z0217 |  | 6-18-1雨刮器 | 重复雨刮一次显示配置项 | 1.车机供电正常 2.3B2 IGN = Run | 1.配置重复雨刮一次DE08, BYTE 2, BIT 1 Courtesy Wipe after Wash=0x0:Disable （发送./yfdbus_send AI.lv.ipcl.out vip2gip_diag 0x01,0x01,0xDE,0x08,0x25,0x00,0x00,0x00,0x00,0x00,0x00,0x00,0x00,0x00,0x00,0x00,0x00,0x00,0x00,0x00,0x00,0x00,0x00,0x00,0x00,0x00,0x00,0x00,0x00,0x00） 2.发送重复雨刮一次信号并查看重复雨刮一次开关选项 | 2.不显示重复雨刮一次选项 | P2 | 功能 | 手动测试 | R9 | 否 | 配置字测试 | PASS
VehicleSetting_516 | SYNC+_Z0217 |  | 6-18-1雨刮器 | 重复雨刮一次不显示配置项 | 1.车机供电正常 2.3B2 IGN = Run | 1.配置重复雨刮一次DE08, BYTE 2, BIT 1 Courtesy Wipe after Wash = 1 (enabled) （发送./yfdbus_send AI.lv.ipcl.out vip2gip_diag 0x01,0x01,0xDE,0x08,0x25,0x00,0x02,0x00,0x00,0x00,0x00,0x00,0x00,0x00,0x00,0x00,0x00,0x00,0x00,0x00,0x00,0x00,0x00,0x00,0x00,0x00,0x00,0x00,0x00,0x00） 2.发送重复雨刮一次信号并查看重复雨刮一次开关选项 | 2.显示重复雨刮一次选项 | P2 | 功能 | 手动测试 | R9 | 否 | 配置字测试 | PASS
VehicleSetting_517 | SYNC+_Z0217 |  | 6-18-1雨刮器 | 开启重复雨刮一次Rx逻辑 | 1.车机供电正常 2.3B2 IGN = Run | 1.模拟ECU发送信号: 0x3E6FeatNoSccmActl=0x0407 0x3E6FeatConfigSccmActl=0x1 0x3E6PersIndexSccm_D_Actl=0x04 （发送./yfdbus_send AI.lv.ipcl.out vip2gip_VehicleNetwork 0x02,0x21,0x40,0x0B,0xE1,0x00,0x00,0x01） 2.查看开关选项状态（辅助驾驶界面和常用设置界面） | 2.选项为开 | P1 | 功能 | 手动测试 | R9 | 是 |  | PASS
VehicleSetting_518 | SYNC+_Z0217 |  | 6-18-1雨刮器 | 关闭重复雨刮一次Rx逻辑 | 1.车机供电正常 2.3B2 IGN = Run | 1.模拟ECU发送信号: 0x3E6FeatNoSccmActl=0x0407 0x3E6FeatConfigSccmActl=0x0 0x3E6PersIndexSccm_D_Actl=0x04 （发送./yfdbus_send AI.lv.ipcl.out vip2gip_VehicleNetwork 0x02,0x21,0x40,0x0B,0xE1,0x00,0x00,0x00） 2.查看开关选项状态（辅助驾驶界面和常用设置界面） | 2.选项为关 | P1 | 功能 | 手动测试 | R9 | 是 |  | PASS
VehicleSetting_519 | SYNC+_Z0217 |  | 6-18-1雨刮器 | 开启重复雨刮一次Tx逻辑 | 1.车机供电正常 2.3B2 IGN = Run | 1.开关为关时,点击开启 2.查看车机发出的请求信号TBD （点击开启重复雨刮一次选项查看tail -f test.log返回值） | 2.信号（若是FBMP信号，需要在500ms内retry并且Tx发完后需要置零）0x3E2CtrStkDsplyOp_D_Rq=0x02 0x3E2CtrStkFeatNoActl=0x0407 0x3E2CtrStkFeatConfigActl=0x01 （返回值1） | P1 | 功能 | 手动测试 | R9 | 是 |  | PASS
VehicleSetting_520 | SYNC+_Z0217 |  | 6-18-1雨刮器 | 关闭重复雨刮一次Tx逻辑 | 1.车机供电正常 2.3B2 IGN = Run | 1.开关为开时,点击关闭 2.查看车机发出的请求信号TBD （点击关闭重复雨刮一次选项查看tail -f test.log返回值） | 2.信号（若是FBMP信号，需要在500ms内retry并且Tx发完后需要置零）0x3E2CtrStkDsplyOp_D_Rq=0x02 0x3E2CtrStkFeatNoActl=0x0407 0x3E2CtrStkFeatConfigActl=0x00 （返回值0） | P1 | 功能 | 手动测试 | R9 | 是 |  | PASS
VehicleSetting_521 | SYNC+_Z0217 |  | 6-18-1雨刮器 | 后雨刮器显示配置项 | 1.车机供电正常 2.3B2 IGN = Run | 1.配置后雨刮器DE08, BYTE 4, BIT 0 Rear Reverse Gear Wipe (RRGW)== 0 （发送./yfdbus_send AI.lv.ipcl.out vip2gip_diag 0x01,0x01,0xDE,0x08,0x25,0x00,0x00,0x00,0x00,0x00,0x00,0x00,0x00,0x00,0x00,0x00,0x00,0x00,0x00,0x00,0x00,0x00,0x00,0x00,0x00,0x00,0x00,0x00,0x00,0x00） 2.发送后雨刮器信号并查看后雨刮器选项 | 2.不显示后雨刮器选项 | P2 | 功能 | 手动测试 | R9 | 否 | 配置字测试 | PASS
VehicleSetting_522 | SYNC+_Z0217 |  | 6-18-1雨刮器 | 后雨刮器不显示配置项 | 1.车机供电正常 2.3B2 IGN = Run | 1.配置后雨刮器DE08, BYTE 4, BIT 0 Rear Reverse Gear Wipe (RRGW)= = 1 (enabled) （发送./yfdbus_send AI.lv.ipcl.out vip2gip_diag 0x01,0x01,0xDE,0x08,0x25,0x00,0x00,0x00,0x01,0x00,0x00,0x00,0x00,0x00,0x00,0x00,0x00,0x00,0x00,0x00,0x00,0x00,0x00,0x00,0x00,0x00,0x00,0x00,0x00,0x00） 2.发送后雨刮器信号并查看后雨刮器开关选项 | 2.显示后雨刮器选项 | P2 | 功能 | 手动测试 | R9 | 否 | 配置字测试 | PASS
VehicleSetting_523 | SYNC+_Z0217 |  | 6-18-1雨刮器 | 开启后雨刮器Rx逻辑 | 1.车机供电正常 2.3B2 IGN = Run | 1.模拟ECU发送信号: 0x3E6FeatNoSccmActl=0x0409 0x3E6FeatConfigSccmActl=0x1 0x3E6PersIndexSccm_D_Actl=0x04 （发送./yfdbus_send AI.lv.ipcl.out vip2gip_VehicleNetwork 0x02,0x21,0x40,0x0B,0xE3,0x00,0x00,0x01） 2.查看开关选项状态（辅助驾驶界面和常用设置界面） | 2.选项为开 | P1 | 功能 | 手动测试 | R9 | 是 |  | PASS
VehicleSetting_524 | SYNC+_Z0217 |  | 6-18-1雨刮器 | 关闭后雨刮器Rx逻辑 | 1.车机供电正常 2.3B2 IGN = Run | 1.模拟ECU发送信号: 0x3E6FeatNoSccmActl=0x0409 0x3E6FeatConfigSccmActl=0x0 0x3E6PersIndexSccm_D_Actl=0x04 （发送./yfdbus_send AI.lv.ipcl.out vip2gip_VehicleNetwork 0x02,0x21,0x40,0x0B,0xE3,0x00,0x00,0x00） 2.查看开关选项状态（辅助驾驶界面和常用设置界面） | 2.选项为关 | P1 | 功能 | 手动测试 | R9 | 是 |  | PASS
VehicleSetting_525 | SYNC+_Z0217 |  | 6-18-1雨刮器 | 开启后雨刮器Tx逻辑 | 1.车机供电正常 2.3B2 IGN = Run | 1.开关为关时,点击开启 2.查看车机发出的请求信号TBD (点击开启后雨刮器选项查看tail -f test.log返回值) | 2.信号（若是FBMP信号，需要在500ms内retry并且Tx发完后需要置零）0x3E2CtrStkDsplyOp_D_Rq=0x02 0x3E2CtrStkFeatNoActl=0x0409 0x3E2CtrStkFeatConfigActl=0x01 （返回值1） | P1 | 功能 | 手动测试 | R9 | 是 |  | PASS
VehicleSetting_526 | SYNC+_Z0217 |  | 6-18-1雨刮器 | 关闭后雨刮器Tx逻辑 | 1.车机供电正常 2.3B2 IGN = Run | 1.开关为开时,点击关闭 2.查看车机发出的请求信号TBD (点击关闭后雨刮器选项查看tail -f test.log返回值) | 2.信号（若是FBMP信号，需要在500ms内retry并且Tx发完后需要置零）0x3E2CtrStkDsplyOp_D_Rq=0x02 0x3E2CtrStkFeatNoActl=0x0409 0x3E2CtrStkFeatConfigActl=0x00 （返回值0） | P1 | 功能 | 手动测试 | R9 | 是 |  | PASS
VehicleSetting_527 | SYNC+_Z0217 |  | 6-18-2雨刮器-雨量感应式雨刮infobook | 雨量感应式雨刮infobook | 1.车机供电正常 2.支持配置 | 1.点击雨量感应式雨刮info按钮 2.点击返回按钮 | 1.点击雨量感应式雨刮info页面，且显示图片/功能文本说明 2.返回车辆控制->车辆设置->雨刮器 | P2 | 功能 | 手动测试 | R9 | 是 |  | PASS
VehicleSetting_528 | SYNC+_Z0217 |  | 6-18-3雨刮器-重复雨刮一次infobook | 重复雨刮一次infobook | 1.车机供电正常 2.支持配置 | 1.点击重复雨刮一次info按钮 2.点击返回按钮 | 1.点击重复雨刮一次info页面，且显示图片/功能文本说明 2.返回车辆控制->车辆设置->雨刮器 | P2 | 功能 | 手动测试 | R9 | 是 |  | PASS
VehicleSetting_529 | SYNC+_Z0217 |  | 6-18-4雨刮器-后雨刮器infobook | 后雨刮器infobook | 1.车机供电正常 2.支持配置 | 1.点击后雨刮器info按钮 2.点击返回按钮 | 1.点击后雨刮器info页面，且显示图片/功能文本说明 2.返回车辆控制->车辆设置->雨刮器 | P2 | 功能 | 手动测试 | R9 | 是 |  | PASS
VehicleSetting_530 | SYNC+_Z0209 |  | 6-1驻车锁控制 | 驻车锁控制显示配置项 | 1.车机供电正常 2.进入车辆设置界面 | 1.配置驻车锁控制DE08, BYTE 10, Bits 7-6 Park Lock Control Allw=0x1:Enable （发送./yfdbus_send AI.lv.ipcl.out vip2gip_diag 0x01,0x01,0xDE,0x08,0x25,0x00,0x00,0x00,0x00,0x00,0x00,0x00,0x00,0x00,0x40,0x00,0x00,0x00,0x00,0x00,0x00,0x00,0x00,0x00,0x00,0x00,0x00,0x00,0x00,0x00） 2.查看车辆设置有无驻车锁控制选项 | 2.显示驻车锁控制选项 | P2 | 功能 | 手动测试 | R9 | 否 | 配置字测试 | PASS
VehicleSetting_531 | SYNC+_Z0209 |  | 6-1驻车锁控制 | 驻车锁控制不显示配置项 | 1.车机供电正常 2.进入车辆设置界面 | 1.配置驻车锁控制DE08, BYTE 10, Bits 7-6 Park Lock Control Allw=0x0:Disable （发送./yfdbus_send AI.lv.ipcl.out vip2gip_diag 0x01,0x01,0xDE,0x08,0x25,0x00,0x00,0x00,0x00,0x00,0x00,0x00,0x00,0x00,0x00,0x00,0x00,0x00,0x00,0x00,0x00,0x00,0x00,0x00,0x00,0x00,0x00,0x00,0x00,0x00） 2.查看车辆设置有无驻车锁控制选项 | 2.不显示驻车锁控制选项 | P2 | 功能 | 手动测试 | R9 | 否 | 配置字测试 | PASS
VehicleSetting_532 | SYNC+_Z0209 |  | 6-1驻车锁控制 | 开启驻车锁控制Rx逻辑 | 1.车机供电正常 2.进入车辆设置界面 3.配置驻车锁控制显示 | 1.模拟ECU发送信号: 0x3E3 FeatNoIpmaActl=0x414 0x3E3 FeatConfigIpmaActl=0x01 0x3E3 PersIndexIpma_D_Actl=0x04 （发送./yfdbus_send AI.lv.ipcl.out vip2gip_VehicleNetwork 0x02,0x00,0x00,0x00,0x00,0x00,0x01,0x04,0x14,0x00,0x01,0x04） 2.查看驻车锁控制开关选项状态（辅助驾驶界面和常用设置界面） | 2.驻车锁控制选项为开 | P1 | 功能 | 手动测试 | R9 | 是 |  | PASS
VehicleSetting_533 | SYNC+_Z0209 |  | 6-1驻车锁控制 | 关闭驻车锁控制Rx逻辑 | 1.车机供电正常 2.进入车辆设置界面 3.配置驻车锁控制显示 | 1.模拟ECU发送信号: 0x3E3 FeatNoIpmaActl=0x414 0x3E3 FeatConfigIpmaActl=0x00 0x3E3 PersIndexIpma_D_Actl=0x04 （发送./yfdbus_send AI.lv.ipcl.out vip2gip_VehicleNetwork 0x02,0x00,0x00,0x00,0x00,0x00,0x01,0x04,0x14,0x00,0x00,0x04） 2.查看驻车锁控制开关选项状态（辅助驾驶界面和常用设置界面） | 2.驻车锁控制选项为关 | P1 | 功能 | 手动测试 | R9 | 是 |  | PASS
VehicleSetting_534 | SYNC+_Z0209 |  | 6-1驻车锁控制 | 开启驻车锁控制Tx逻辑 | 1.车机供电正常 2.进入车辆设置界面 3.配置驻车锁控制显示 | 1.驻车锁控制开关为关时,点击开启 2.查看车机发出的请求信号TBD （点击开启驻车锁控制选项查看tail -f test.log返回值） | 2.信号（若是FBMP信号，需要在500ms内retry并且Tx发完后需要置零） 0x3E2.CtrStkDsplyOp_D_Rq=Set 0x3E2.CtrStkFeatNoActl=0x0414 0x3E2.CtrStkFeatConfigActl=0x1 （返回值1） | P1 | 功能 | 手动测试 | R9 | 是 |  | PASS
VehicleSetting_535 | SYNC+_Z0209 |  | 6-1驻车锁控制 | 关闭驻车锁控制Tx逻辑 | 1.车机供电正常 2.进入车辆设置界面 3.配置驻车锁控制显示 | 1.驻车锁控制开关为开时,点击关闭 2.查看车机发出的请求信号TBD （点击关闭驻车锁控制选项查看tail -f test.log返回值） | 2.信号（若是FBMP信号，需要在500ms内retry并且Tx发完后需要置零） 0x3E2.CtrStkDsplyOp_D_Rq=Set 0x3E2.CtrStkFeatNoActl=0x0414 0x3E2.CtrStkFeatConfigActl=0x0 （返回值0） | P1 | 功能 | 手动测试 | R9 | 是 |  | PASS
VehicleSetting_536 | SYNC+_Z0209 |  | 6-1驻车锁控制 | 驻车锁控制收藏 | 1.车机供电正常 2.进入车辆设置界面 3.配置驻车锁控制显示 | 1.点击驻车锁控制收藏按钮，查看页面显示 2.进入常用设置，查看页面显示 | 1.驻车锁控制收藏按钮高亮显示 2.常用设置中存在驻车锁控制且状态与车辆设置中保持一致 | P2 | 功能 | 手动测试 | R9 | 是 |  | PASS
VehicleSetting_537 | SYNC+_Z0209 |  | 6-30驻车锁控制infobook | 驻车锁控制infobook | 1.车机供电正常 2.进入车辆设置界面 3.配置驻车锁控制显示 | 1.点击驻车锁控制info按钮，查看页面显示 2.点击返回按钮，查看页面显示 | 1.点击驻车锁控制info页面，且显示图片/功能文本说明 2.返回车辆控制->车辆设置页面 | P2 | 功能 | 手动测试 | R9 | 是 |  | PASS
VehicleSetting_538 | SYNC+_Z0297 | SYNC+_Z0295 | 6-16-1 遥控启动设置 | 遥控启动设置配置不显示 | 1.车机供电正常 2.3B2 IGN = Run | 1.配置DE08, BYTE 5, BIT 5 Remote Start - Feature= 0x0:Disabled 2.发送信号并查看页面显示 | 2.页面显示与UI一致，设置按钮置灰不可用 此时显示文字提示“该功能被异常关闭，请尽快前往经销商处进行复位。” | P2 | 功能 | 手动测试 | R10 | 否 | 配置字测试 | PASS
VehicleSetting_539 | SYNC+_Z0213 | SYNC+_0112 | 6-16-1 遥控启动设置 | 遥控启动未启用时页面显示 | 1.车机供电正常 2.支持配置 | 1.车辆控制->车辆设置->遥控启动设置查看页面 2.点击返回 | 1.进入遥控启动设置页面，显示空调控制子目录/方向盘加热和座椅空调子目录/座椅空调子目录/周期子目录及各项info book按钮 2.从遥控启动设置页面返回车辆设置->车辆设置 | P2 | 功能 | 手动测试 | R9 | 是 |  | PASS
VehicleSetting_540 | SYNC+_Z0213 | SYNC+_0112 | 6-16-1 遥控启动设置 | 遥控启动设置收藏 | 1.车机供电正常 2.支持配置 | 1.点击遥控启动设置收藏按钮查看页面 2.进入常用设置查看 | 1.遥控启动设置收藏按钮高亮显示 2.常用设置中存在遥控启动设置且状态与车辆设置中保持一致 | P2 | 功能 | 手动测试 | R9 | 是 |  | PASS
VehicleSetting_541 | SYNC+_Z0213 | SYNC+_0112 | 6-16-1 遥控启动设置 | 遥控启动设置取消收藏 | 1.车机供电正常 2.支持配置 | 1.点击遥控启动设置收藏按钮查看页面 2.进入常用设置查看 | 1.Toast提示“已取消收藏”；车锁收藏按钮灰色显示 2.常用设置中遥控启动 | P2 | 功能 | 手动测试 | R9 | 是 |  | PASS
VehicleSetting_542 | SYNC+_Z0213 | SYNC+_0112 | 6-16-1 遥控启动设置 | 遥控启动设置info book | 1.车机供电正常 2.支持配置 | 1.点击遥控启动设置info按钮 2.点击返回按钮 | 1.点击遥控启动设置info页面，且显示图片/功能文本说明 2.返回车辆控制->车辆设置->舒适进出->电动踏板模式 | P2 | 功能 | 手动测试 | R9 | 是 |  | PASS
VehicleSetting_543 | SYNC+_Z0213 | [SYNC+_Z1003 | 6-16-2 遥控启动设置-空调控制 | 空调控制菜单显示 | 1.车机供电正常 2.支持配置 | 1.车辆控制->车辆设置->遥控启动设置->空调控制查看页面 2.点击“X” | 1.进入空调控制弹窗页面，显示自动/上一次设定 2.空调控制弹窗返回车辆控制->车辆设置->遥控启动设置界面 | P2 | 功能 | 手动测试 | R10 | 是 |  | PASS |  | FCIVIOS-15406 Phase5_【U718】【黑盒】【必现】【Vehicle Setting】遥控启动设置界面中，点击空调 再关闭空调界面，车控单选重复绘画动效
VehicleSetting_544 | SYNC+_Z0213 | [SYNC+_Z1003 | 6-16-2 遥控启动设置-空调控制 info book | 空调控制info book | 1.车机供电正常 2.支持配置 | 1.点击空调控制info按钮 2.点击返回按钮 | 1.点击空调控制info页面，且显示图片/功能文本说明 2.返回车辆控制->车辆设置->遥控启动设置页面 | P2 | 功能 | 手动测试 | R10 | 是 |  | PASS
VehicleSetting_545 | SYNC+_Z0213 | [SYNC+_Z1003 | 6-16-2 遥控启动设置-空调控制 | 空调控制-自动 设置 Rx逻辑 | 1.车机供电正常 2.3B2 IGN = Run | 1.模拟ECU发送信号: 0x3E7FeatNoCcmActl=0x0509 0x3E7FeatConfigCcmActl=0x00 0x3E7PersIndexCcm_D_Actl=0x04 （发送./yfdbus_send AI.lv.ipcl.out vip2gip_VehicleNetwork 0x02,0x21,0x40,0x11,0x03,0x00,0x00,0x00） 2.查看自动选项状态 | 2.自动选项被选中 | P1 | 功能 | 手动测试 | R10 | 是 |  | PASS |  |  | SOC:20221014_LA_R06.1 MCU:20221014_LA_R06.1 | 2022.10.19 | 关满意 | 实车
VehicleSetting_546 | SYNC+_Z0213 | [SYNC+_Z1003 | 6-16-2 遥控启动设置-空调控制 | 空调控制-自动 设置 Tx逻辑 | 1.车机供电正常 2.3B2 IGN = Run | 1.其他选项被选中时, 点击自动 2.查看车机发出的请求信号 | 2.信号（若是FBMP信号，需要在500ms内retry并且Tx发完后需要置零） 0x3E2.CtrStkDsplyOp_D_Rq = Set 0x3E2.CtrStkFeatNoActl = 0509&0503&0504 0x3E2.CtrStkFeatConfigActl = 0x00 | P1 | 功能 | 手动测试 | R10 | 是 |  | PASS |  |  | SOC:20221014_LA_R06.1 MCU:20221014_LA_R06.1 | 2022.10.19 | 关满意 | 实车
VehicleSetting_547 | SYNC+_Z0213 | [SYNC+_Z1003 | 6-16-2 遥控启动设置-空调控制 | 空调控制-上一次设定 设置 Rx逻辑 | 1.车机供电正常 2.3B2 IGN = Run | 1.模拟ECU发送信号: 0x3E7FeatNoCcmActl=0x0509 0x3E7FeatConfigCcmActl=0x01 0x3E7PersIndexCcm_D_Actl=0x04 （发送./yfdbus_send AI.lv.ipcl.out vip2gip_VehicleNetwork 0x02,0x21,0x40,0x11,0x03,0x00,0x00,0x01） 2.查看上一次设定选项状态 | 2.上一次设定选项被选中 | P1 | 功能 | 手动测试 | R10 | 是 |  | PASS |  |  | SOC:20221014_LA_R06.1 MCU:20221014_LA_R06.1 | 2022.10.19 | 关满意 | 实车
VehicleSetting_548 | SYNC+_Z0213 | [SYNC+_Z1003 | 6-16-2 遥控启动设置-空调控制 | 空调控制-上一次设定 设置 Tx逻辑 | 1.车机供电正常 2.3B2 IGN = Run | 1.其他选项被选中时, 点击上一次设定 2.查看车机发出的请求信号 | 2.信号（若是FBMP信号，需要在500ms内retry并且Tx发完后需要置零） 0x3E2.CtrStkDsplyOp_D_Rq = Set 0x3E2.CtrStkFeatNoActl = 0509&0503&0504 0x3E2.CtrStkFeatConfigActl = 0x01 | P1 | 功能 | 手动测试 | R10 | 是 |  | PASS |  |  | SOC:20221014_LA_R06.1 MCU:20221014_LA_R06.1 | 2022.10.19 | 关满意 | 实车
VehicleSetting_549 | SYNC+_Z0297 | SYNC+_Z0295 | 6-16-3 遥控启动设置-方向盘加热和座椅空调 | 方向盘加热和座椅空调配置不显示 | 1.车机供电正常 2.3B2 IGN = Run | 1.配置DE08, BYTE 5, BIT 6 Remote Start: Driver Seat = 0 and DE08, BYTE 5, BIT 2 Remote Start: Steering Wheel = 0 2.发送信号并查看页面显示 | 2.不显示方向盘加热和座椅空调 | P2 | 功能 | 手动测试 | R10 | 否 | 配置字测试 | PASS
VehicleSetting_550 | SYNC+_Z0297 | SYNC+_Z0295 | 6-16-3 遥控启动设置-方向盘加热和座椅空调 | 方向盘加热和座椅空调配置显示 | 1.车机供电正常 2.3B2 IGN = Run | 1.配置DE08, BYTE 5, BIT 6 Remote Start: Driver Seat = 1(Enabled) and DE08, BYTE 5, BIT 2 Remote Start: Steering Wheel = 1 (Enabled) 2.发送信号并查看页面显示 | 2.显示方向盘加热和座椅空调 | P2 | 功能 | 手动测试 | R10 | 否 | 配置字测试 | PASS
VehicleSetting_551 | SYNC+_Z0297 | SYNC+_Z0295 | 6-16-3 遥控启动设置-方向盘加热和座椅空调 | 方向盘加热和座椅空调菜单显示 | 1.车机供电正常 2.支持配置 | 1.车辆控制->车辆设置->遥控启动设置->方向盘加热和座椅空调查看页面 2.点击“X” | 1.弹窗显示方向盘加热和座椅空调页面，显示自动/关闭 2.弹窗消失返回遥控启动设置页面 | P2 | 功能 | 手动测试 | R10 | 是 |  | PASS
VehicleSetting_552 | SYNC+_Z0297 | SYNC+_Z0295 | 6-16-8 遥控启动设置-方向盘加热和座椅空调info book | 方向盘加热和座椅空调info book | 1.车机供电正常 2.支持配置 | 1.点击方向盘加热和座椅空调info按钮 2.点击返回按钮 | 1.点击方向盘加热和座椅空调info页面，且显示图片/功能文本说明 2.返回车辆控制->车辆设置->遥控启动设置页面 | P2 | 功能 | 手动测试 | R10 | 是 |  | PASS
VehicleSetting_553 | SYNC+_Z0297 | SYNC+_Z0295 | 6-16-3 遥控启动设置-方向盘加热和座椅空调 | 方向盘加热和座椅空调-自动 设置 Rx逻辑 | 1.车机供电正常 2.支持配置 | 1.模拟ECU发送信号: 0x3E7FeatNoCcmActl=0x0501 0x3E7FeatConfigCcmActl=0x00 0x3E7PersIndexCcm_D_Actl=0x04 （发送./yfdbus_send AI.lv.ipcl.out vip2gip_VehicleNetwork 0x02,0x21,0x40,0x11,0x08,0x00,0x00,0x01） 2.查看自动选项状态 | 2.自动选项被选中 | P1 | 功能 | 手动测试 | R10 | 是 |  | PASS |  |  | SOC:20221014_LA_R06.1 MCU:20221014_LA_R06.1 | 2022.10.19 | 关满意 | 实车
VehicleSetting_554 | SYNC+_Z0297 | SYNC+_Z0295 | 6-16-3 遥控启动设置-方向盘加热和座椅空调 | 方向盘加热和座椅空调-自动 设置 Tx逻辑 | 1.车机供电正常 2.支持配置 | 1.其他选项被选中时, 点击自动 2.查看车机发出的请求信号 | 2.信号（若是FBMP信号，需要在500ms内retry并且Tx发完后需要置零） 0x3E2.CtrStkDsplyOp_D_Rq = Set 0x3E2.CtrStkFeatNoActl = 0501&0502&040A 0x3E2.CtrStkFeatConfigActl = 0x0 | P1 | 功能 | 手动测试 | R10 | 是 |  | PASS |  |  | SOC:20221014_LA_R06.1 MCU:20221014_LA_R06.1 | 2022.10.19 | 关满意 | 实车
VehicleSetting_555 | SYNC+_Z0297 | SYNC+_Z0295 | 6-16-3 遥控启动设置-方向盘加热和座椅空调 | 方向盘加热和座椅空调-关闭 设置 Rx逻辑 | 1.车机供电正常 2.支持配置 | 1.模拟ECU发送信号: 0x3E7FeatNoCcmActl=0x0501 0x3E7FeatConfigCcmActl=0x01 0x3E7PersIndexCcm_D_Actl=0x04 （发送./yfdbus_send AI.lv.ipcl.out vip2gip_VehicleNetwork 0x02,0x21,0x40,0x11,0x08,0x00,0x00,0x00） 2.查看关闭选项状态 | 2.选项被选中 | P1 | 功能 | 手动测试 | R10 | 是 |  | PASS |  |  | SOC:20221014_LA_R06.1 MCU:20221014_LA_R06.1 | 2022.10.19 | 关满意 | 实车
VehicleSetting_556 | SYNC+_Z0297 | SYNC+_Z0295 | 6-16-3 遥控启动设置-方向盘加热和座椅空调 | 方向盘加热和座椅空调-关闭 设置 Tx逻辑 | 1.车机供电正常 2.支持配置 | 1.其他选项被选中时, 点击关闭 2.查看车机发出的请求信号 | 2.信号（若是FBMP信号，需要在500ms内retry并且Tx发完后需要置零） 0x3E2.CtrStkDsplyOp_D_Rq = Set 0x3E2.CtrStkFeatNoActl = 0501&0502&040A 0x3E2.CtrStkFeatConfigActl = 0x1 | P1 | 功能 | 手动测试 | R10 | 是 |  | PASS |  |  | SOC:20221014_LA_R06.1 MCU:20221014_LA_R06.1 | 2022.10.19 | 关满意 | 实车
VehicleSetting_557 | SYNC+_Z0297 | SYNC+_Z0295 | 6-16-4 遥控启动设置-座椅空调 | 座椅空调配置不显示 | 1.车机供电正常 2.3B2 IGN = Run | 1.配置DE08, BYTE 5, BIT 6 Remote Start: Driver Seat = 0 and DE08, BYTE 5, BIT 2 Remote Start: Steering Wheel = 0 2.发送信号并查看页面显示 | 2.不显示座椅空调 | P2 | 功能 | 手动测试 | R10 | 否 | 配置字测试 | PASS
VehicleSetting_558 | SYNC+_Z0297 | SYNC+_Z0295 | 6-16-4 遥控启动设置-座椅空调 | 座椅空调配置显示 | 1.车机供电正常 2.3B2 IGN = Run | 1.配置DE08, BYTE 5, BIT 6 Remote Start: Driver Seat = 1(Enabled) and DE08, BYTE 5, BIT 2 Remote Start: Steering Wheel = 0 2.发送信号并查看页面显示 | 2.显示座椅空调 | P2 | 功能 | 手动测试 | R10 | 否 | 配置字测试 | PASS
VehicleSetting_559 | SYNC+_Z0213 | SYNC+_0112 | 6-16-4 遥控启动设置-座椅空调 | 座椅空调菜单显示 | 1.车机供电正常 2.支持配置 | 1.车辆控制->车辆设置->遥控启动设置->座椅空调查看页面 2.点击“X” | 1.弹窗显示座椅空调页面，显示自动/关闭单选项 2.弹窗消失返回遥控启动设置页面 | P2 | 功能 | 手动测试 | R10 | 是 |  | PASS
VehicleSetting_560 | SYNC+_Z0213 | SYNC+_0112 | 6-16-4 遥控启动设置-座椅空调info book | 座椅空调info book | 1.车机供电正常 2.支持配置 | 1.点击座椅空调info按钮 2.点击返回按钮 | 1.点击座椅空调info页面，且显示图片/功能文本说明 2.返回车辆控制->车辆设置->遥控启动设置页面 | P2 | 功能 | 手动测试 | R10 | 是 |  | PASS
VehicleSetting_561 | SYNC+_Z0213 | SYNC+_0112 | 6-16-4 遥控启动设置-座椅空调 | 座椅空调-自动 设置 Rx逻辑 | 1.车机供电正常 2.3B2 IGN = Run | 1.模拟ECU发送信号: 0x3E7FeatNoCcmActl=0x0501 0x3E7FeatConfigCcmActl=0x00 0x3E7PersIndexCcm_D_Actl=0x04 （发送./yfdbus_send AI.lv.ipcl.out vip2gip_VehicleNetwork 0x02,0x21,0x40,0x11,0x08,0x00,0x00,0x01） 2.查看自动选项状态 | 2.自动选项被选中 | P1 | 功能 | 手动测试 | R10 | 是 |  | PASS |  |  | SOC:20221014_LA_R06.1 MCU:20221014_LA_R06.1 | 2022.10.19 | 关满意 | 实车
VehicleSetting_562 | SYNC+_Z0213 | SYNC+_0112 | 6-16-4 遥控启动设置-座椅空调 | 座椅空调-自动 设置 Tx逻辑 | 1.车机供电正常 2.3B2 IGN = Run | 1.其他选项被选中时, 点击自动 2.查看车机发出的请求信号 | 2.信号（若是FBMP信号，需要在500ms内retry并且Tx发完后需要置零） 0x3E2.CtrStkDsplyOp_D_Rq = Set 0x3E2.CtrStkFeatNoActl = 0501&0502&040A 0x3E2.CtrStkFeatConfigActl = 0x0 | P1 | 功能 | 手动测试 | R10 | 是 |  | PASS |  |  | SOC:20221014_LA_R06.1 MCU:20221014_LA_R06.1 | 2022.10.19 | 关满意 | 实车
VehicleSetting_563 | SYNC+_Z0213 | SYNC+_0112 | 6-16-4 遥控启动设置-座椅空调 | 座椅空调-关闭 设置 Rx逻辑 | 1.车机供电正常 2.3B2 IGN = Run | 1.模拟ECU发送信号: 0x3E7FeatNoCcmActl=0x0501 0x3E7FeatConfigCcmActl=0x01 0x3E7PersIndexCcm_D_Actl=0x04 （发送./yfdbus_send AI.lv.ipcl.out vip2gip_VehicleNetwork 0x02,0x21,0x40,0x11,0x08,0x00,0x00,0x00） 2.查看关闭选项状态 | 2.关闭选项被选中 | P1 | 功能 | 手动测试 | R10 | 是 |  | PASS |  |  | SOC:20221014_LA_R06.1 MCU:20221014_LA_R06.1 | 2022.10.19 | 关满意 | 实车
VehicleSetting_564 | SYNC+_Z0213 | SYNC+_0112 | 6-16-4 遥控启动设置-座椅空调 | 座椅空调-关闭 设置 Tx逻辑 | 1.车机供电正常 2.3B2 IGN = Run | 1.其他选项被选中时, 点击关闭 2.查看车机发出的请求信号 | 2.信号（若是FBMP信号，需要在500ms内retry并且Tx发完后需要置零） 0x3E2.CtrStkDsplyOp_D_Rq = Set 0x3E2.CtrStkFeatNoActl = 0501&0502&040A 0x3E2.CtrStkFeatConfigActl = 0x1 | P1 | 功能 | 手动测试 | R10 | 是 |  | PASS |  |  | SOC:20221014_LA_R06.1 MCU:20221014_LA_R06.1 | 2022.10.19 | 关满意 | 实车
VehicleSetting_565 | SYNC+_Z0213 | SYNC+_0112 | 6-16-5 遥控启动设置-周期 | 周期菜单显示 | 1.车机供电正常 2.支持配置 | 1.车辆控制->车辆设置->遥控启动设置->周期查看页面 2.点击“X” | 1.弹窗进入周期页面，显示5分钟/10分钟/15分钟单选项 2.弹窗消失，返回遥控启动设置页面 | P2 | 功能 | 手动测试 | R9 | 是 |  | PASS
VehicleSetting_566 | SYNC+_Z0213 | SYNC+_0112 | 6-16-5 遥控启动设置-周期info book | 周期info book | 1.车机供电正常 2.支持配置 | 1.点击周期info按钮 2.点击返回按钮 | 1.点击周期info页面，且显示图片/功能文本说明 2.返回车辆控制->车辆设置->>遥控启动设置页面 | P2 | 功能 | 手动测试 | R9 | 是 |  | PASS
VehicleSetting_567 | SYNC+_Z0213 | SYNC+_0112 | 6-16-5 遥控启动设置-周期 | 周期-5分钟 设置 Rx逻辑 | 1.车机供电正常 2.3B2 IGN = Run | 1.模拟ECU发送信号: 0x3E3FeatNoCcmActl=0x0406 0x3E3FeatConfigCcmActl=0x01 0x3E3PersIndexCcm_D_Actl=0x04 2.查看5分钟选项状态 | 2.5分钟选项被选中 | P1 | 功能 | 手动测试 | R9 | 是 |  | PASS |  |  | SOC:20221014_LA_R06.1 MCU:20221014_LA_R06.1 | 2022.10.19 | 关满意 | 实车
VehicleSetting_568 | SYNC+_Z0213 | SYNC+_0112 | 6-16-5 遥控启动设置-周期 | 周期-5分钟 设置 Tx逻辑 | 1.车机供电正常 2.3B2 IGN = Run | 1.其他选项被选中时, 点击5分钟 2.查看车机发出的请求信号 | 2.信号（若是FBMP信号，需要在500ms内retry并且Tx发完后需要置零） 0x3E2.CtrStkDsplyOp_D_Rq = Set 0x3E2.CtrStkFeatNoActl = 0x0406 0x3E2.CtrStkFeatConfigActl = 0x1 | P1 | 功能 | 手动测试 | R9 | 是 |  | PASS |  |  | SOC:20221014_LA_R06.1 MCU:20221014_LA_R06.1 | 2022.10.19 | 关满意 | 实车
VehicleSetting_569 | SYNC+_Z0213 | SYNC+_0112 | 6-16-5 遥控启动设置-周期 | 周期-10分钟 设置 Rx逻辑 | 1.车机供电正常 2.3B2 IGN = Run | 1.模拟ECU发送信号: 0x3E3FeatNoCcmActl=0x0406 0x3E3FeatConfigCcmActl=0x02 0x3E3PersIndexCcm_D_Actl=0x04 2.查看10分钟选项状态 | 2.10分钟选项被选中 | P1 | 功能 | 手动测试 | R9 | 是 |  | PASS |  |  | SOC:20221014_LA_R06.1 MCU:20221014_LA_R06.1 | 2022.10.19 | 关满意 | 实车
VehicleSetting_570 | SYNC+_Z0213 | SYNC+_0112 | 6-16-5 遥控启动设置-周期 | 周期-10分钟 设置 Tx逻辑 | 1.车机供电正常 2.3B2 IGN = Run | 1.其他选项被选中时, 点击10分钟 2.查看车机发出的请求信号 | 2.信号（若是FBMP信号，需要在500ms内retry并且Tx发完后需要置零） 0x3E2.CtrStkDsplyOp_D_Rq = Set 0x3E2.CtrStkFeatNoActl = 0x0406 0x3E2.CtrStkFeatConfigActl = 0x2 | P1 | 功能 | 手动测试 | R9 | 是 |  | PASS |  |  | SOC:20221014_LA_R06.1 MCU:20221014_LA_R06.1 | 2022.10.19 | 关满意 | 实车
VehicleSetting_571 | SYNC+_Z0213 | SYNC+_0112 | 6-16-5 遥控启动设置-周期 | 周期-15分钟 设置 Rx逻辑 | 1.车机供电正常 2.3B2 IGN = Run | 1.模拟ECU发送信号: 0x3E3FeatNoCcmActl=0x0406 0x3E3FeatConfigCcmActl=0x03 0x3E3PersIndexCcm_D_Actl=0x04 2.查看15分钟选项状态 | 2.15分钟选项被选中 | P1 | 功能 | 手动测试 | R9 | 是 |  | PASS |  |  | SOC:20221014_LA_R06.1 MCU:20221014_LA_R06.1 | 2022.10.19 | 关满意 | 实车
VehicleSetting_572 | SYNC+_Z0213 | SYNC+_0112 | 6-16-5 遥控启动设置-周期 | 周期-15分钟 设置 Tx逻辑 | 1.车机供电正常 2.3B2 IGN = Run | 1.其他选项被选中时, 点击15分钟 2.查看车机发出的请求信号 | 2.信号（若是FBMP信号，需要在500ms内retry并且Tx发完后需要置零） 0x3E2.CtrStkDsplyOp_D_Rq = Set 0x3E2.CtrStkFeatNoActl = 0x0406 0x3E2.CtrStkFeatConfigActl = 0x3 | P1 | 功能 | 手动测试 | R9 | 是 |  | PASS |  |  | SOC:20221014_LA_R06.1 MCU:20221014_LA_R06.1 | 2022.10.19 | 关满意 | 实车
VehicleSetting_573 |  |  | 机油寿命重置 | 配置机油寿命重置不显示 | 1.车机供电正常 2.进入车辆控制——>车辆设置界面 | 1.配置配置字：DE07, BYTE 4, BIT 4 Cluster Menu - Oil Life= 0 (Disabled) 2.查看页面显示 | 2.不显示机油寿命重置 | P2 | 功能 | 手动测试 |  | 否 | 配置字测试 | PASS
VehicleSetting_574 |  |  | 机油寿命重置 | 配置机油寿命重置显示 | 1.车机供电正常 2.进入车辆控制——>车辆设置界面 | 1.配置配置字：DE07, BYTE 4, BIT 4 Cluster Menu - Oil Life= 1 (enabled) 2.查看页面显示 | 2.显示机油寿命重置 | P2 | 功能 | 手动测试 |  | 否 | 配置字测试 | PASS
VehicleSetting_575 |  |  | 机油寿命重置 | 机油寿命重置中Rx逻辑 | 1.车机供电正常 2.3B2 IGN = Run | 1.模拟ECU发送信号: 0x17D EngOilSrvcMsgTxt_D_Rq = 0x3 2.查看界面显示 | 2.toast提示机油寿命重置中 | P1 | 功能 | 手动测试 |  | 否 | 需模拟信号触发 | PASS
VehicleSetting_576 |  |  | 机油寿命重置 | 机油寿命重置成功Rx逻辑 | 1.车机供电正常 2.3B2 IGN = Run | 1.模拟ECU发送信号: 0x17D EngOilSrvcMsgTxt_D_Rq = 0x4 2.查看界面显示 | 2.toast提示机油寿命重置成功 | P1 | 功能 | 手动测试 |  | 否 | 需模拟信号触发 | PASS
VehicleSetting_577 |  |  | 机油寿命重置 | 机油寿命重置失败Rx逻辑 | 1.车机供电正常 2.3B2 IGN = Run | 1.模拟ECU发送信号: 0x17D EngOilSrvcMsgTxt_D_Rq = 0x5 2.查看界面显示 | 2.toast提示机油寿命重置失败 | P1 | 功能 | 手动测试 |  | 否 | 需模拟信号触发 | PASS
VehicleSetting_578 |  |  | 机油寿命重置 | 机油寿命重置进度条显示 | 1.车机供电正常 2.3B2 IGN = Run | 1.模拟ECU发送信号: 0x179 EngOilLife_Pc_Actl= 2.查看界面显示 | 2.进度条根据EngOilLife_Pc_Actl信号值显示 | P2 | 功能 | 手动测试 |  | 否 | 需模拟信号触发 | PASS
VehicleSetting_579 |  |  | 机油寿命重置 | 机油寿命重置Tx逻辑 | 1.车机供电正常 2.3B2 IGN = Run | 1.长按机油寿命重置 2.查看车机发出的请求信号 | 2.信号430 EngOilLife_B_RqReset=1 | P1 | 功能 | 手动测试 |  | 是 |  | PASS
VehicleSetting_580 |  |  | 空档牵引 | 空档牵引不显示设置配置项 | 1.车机供电正常 2.3B2 IGN = Run | 1.配置配置字DE08, BYTE 21, BIT 3 Neutral Tow Setting= 0 2.查看空档牵引选项 | 2.不显示空档牵引选项 | P2 | 功能 | 手动测试 |  | 否 | 配置字测试 | PASS
VehicleSetting_581 |  |  | 空档牵引 | 空档牵引显示设置配置项 | 1.车机供电正常 2.3B2 IGN = Run | 1.配置配置字DE08, BYTE 21, BIT 3 Neutral Tow Setting= 1 (enabled) 2.查看空档牵引选项 | 2.显示空档牵引选项 | P2 | 功能 | 手动测试 |  | 否 | 配置字测试 | PASS
VehicleSetting_582 |  |  | 空档牵引 | 空档牵引初始化成功Rx逻辑 | 1.车机供电正常 2.3B2 IGN = Run | 1.模拟ECU发送信号: 0x3E3FeatNoBcm_No_Actl=0x0968 0x3E3FeatConfigBcmActl=0x01 0x3E3PersIndexBcm_D_Actl=0x04 2.查看界面显示 | 2.toast提示空档牵引初始化成功 | P1 | 功能 | 手动测试 |  | 否 | 需模拟信号触发 | PASS |  |  | SOC:20221014_LA_R06.1 MCU:20221014_LA_R06.1 | 2022.10.18 | 关满意 | 台架
VehicleSetting_583 |  |  | 空档牵引 | 空档牵引初始化失败Rx逻辑 | 1.车机供电正常 2.3B2 IGN = Run | 1.模拟ECU发送信号： 0x3E3FeatNoBcm_No_Actl=0x0968 0x3E3FeatConfigBcmActl=0x00 0x3E3PersIndexBcm_D_Actl=0x04 2.查看界面显示 | 2.toast提示空档牵引初始化失败 | P1 | 功能 | 手动测试 |  | 否 | 需模拟信号触发 | PASS |  |  | SOC:20221014_LA_R06.1 MCU:20221014_LA_R06.1 | 2022.10.18 | 关满意 | 台架
VehicleSetting_584 |  |  | 空档牵引 | 空档牵引Tx逻辑 | 1.车机供电正常 2.3B2 IGN = Run | 1.长按空档牵引 2.查看车机发出的请求信号TBD （点击开启空档牵引选项查看tail -f test.log返回值） | 2.信号（若是FBMP信号，需要在500ms内retry并且Tx发完后需要置零） 0x3E2 CtrStkDsplyOp_D_Rq=0x02 0x3E2 CtrStkFeatNoActl=0x0968 0x3E2 CtrStkFeatConfigActl=0x02 （返回值2） | P1 | 功能 | 手动测试 |  | 是 |  | PASS |  |  | SOC:20221014_LA_R06.1 MCU:20221014_LA_R06.1 | 2022.10.19 | 关满意 | 实车
VehicleSetting_585 |  |  | 空档牵引 | 空档牵引infobook | 1.车机供电正常 2.支持配置 | 1.点击空档牵引info按钮 2.点击返回按钮 | 1.点击空档牵引info页面，且显示图片/功能文本说明 2.返回车辆设置->车锁 | P2 | 功能 | 手动测试 |  | 是 |  | PASS
VehicleSetting_586 |  |  | 空档牵引 | 空档牵引收藏 | 1.车机供电正常 2.支持配置 | 1.点击空档牵引收藏按钮查看页面 2.进入常用设置查看 | 1.Toast提示“收藏成功，可在“常用设置”界面查看”，空档牵引收藏按钮高亮显示；2s后toast消失 2.常用设置中存在空档牵引且状态与辅助驾驶中保持一致 | P2 | 功能 | 手动测试 |  | 是 |  | FAIL |  | FCIVIOS-16551 【U718】【黑盒】【必现】【Vehicle Setting】空档牵引在常用设置中，无toast提示弹窗
VehicleSetting_587 |  |  | 空档牵引 | 空档牵引取消收藏 | 1.车机供电正常 2.支持配置 | 1.点击空档牵引已收藏按钮查看页面 2.进入常用设置查看 | 1.Toast提示“已取消收藏”；2s后toast消失；空档牵引收藏按钮灰色显示 2.常用设置中不存在空档牵引 | P2 | 功能 | 手动测试 |  | 是 |  | PASS
VehicleSetting_588 |  |  | 胎压监测重置 | 胎压监测不显示设置配置项 | 1.车机供电正常 2.3B2 IGN = Run | 1.配置配置字DE08, BYTE 20, BIT 3 Tire Monitor/Pressure Reset Setting= 0 2.查看胎压监测选项 | 2.不显示胎压监测选项 | P2 | 功能 | 手动测试 |  | 否 | 配置字测试 | PASS
VehicleSetting_589 |  |  | 胎压监测重置 | 胎压监测显示设置配置项 | 1.车机供电正常 2.3B2 IGN = Run | 1.配置配置字DE08, BYTE 20, BIT 3 Tire Monitor/Pressure Reset Setting= 1 (enabled) 2.查看胎压监测选项 | 2.显示胎压监测选项 | P2 | 功能 | 手动测试 |  | 否 | 配置字测试 | PASS
VehicleSetting_590 |  |  | 胎压监测重置 | 胎压监测重置成功Rx逻辑 | 1.车机供电正常 2.3B2 IGN = Run | 1.模拟ECU发送信号: 0x3E3FeatNoBcm_No_Actl=0x0960 0x3E3FeatConfigBcmActl=0x02 0x3E3PersIndexBcm_D_Actl=0x04 2.查看界面显示 | 2.toast提示胎压监测重置成功，2s后toast消失 | P1 | 功能 | 手动测试 |  | 否 | 需模拟信号触发 | PASS |  |  | SOC:20221014_LA_R06.1 MCU:20221014_LA_R06.1 | 2022.10.18 | 关满意 | 台架
VehicleSetting_591 |  |  | 胎压监测重置 | 胎压监测重置失败Rx逻辑 | 1.车机供电正常 2.3B2 IGN = Run | 1.模拟ECU发送信号： 0x3E3FeatNoBcm_No_Actl=0x0960 0x3E3FeatConfigBcmActl=0x03 0x3E3PersIndexBcm_D_Actl=0x04 2.查看界面显示 | 2.toast提示胎压监测重置失败，2s后toast消失 | P1 | 功能 | 手动测试 |  | 否 | 需模拟信号触发 | PASS |  |  | SOC:20221014_LA_R06.1 MCU:20221014_LA_R06.1 | 2022.10.18 | 关满意 | 台架
VehicleSetting_592 |  |  | 胎压监测重置 | 胎压监测Tx逻辑 | 1.车机供电正常 2.3B2 IGN = Run | 1.长按胎压监测 2.查看车机发出的请求信号 （点击开启胎压监测选项查看tail -f test.log返回值） | 2.信号（若是FBMP信号，需要在500ms内retry并且Tx发完后需要置零） 0x3E2 CtrStkDsplyOp_D_Rq=0x02 0x3E2 CtrStkFeatNoActl=0x0960 0x3E2 CtrStkFeatConfigActl=0x01，toast提示胎压监测重置中 （返回值1） | P1 | 功能 | 手动测试 |  | 是 |  | PASS |  |  | SOC:20221014_LA_R06.1 MCU:20221014_LA_R06.1 | 2022.10.19 | 关满意 | 实车
VehicleSetting_593 |  |  | 胎压监测重置 | 胎压监测infobook | 1.车机供电正常 2.支持配置 | 1.点击胎压监测info按钮 2.点击返回按钮 | 1.点击胎压监测info页面，且显示图片/功能文本说明 2.返回车辆设置->车锁 | P2 | 功能 | 手动测试 |  | 是 |  | PASS
VehicleSetting_594 |  |  | 胎压监测重置 | 胎压监测收藏 | 1.车机供电正常 2.支持配置 | 1.点击胎压监测收藏按钮查看页面 2.进入常用设置查看 | 1.Toast提示“收藏成功，可在“常用设置”界面查看”，胎压监测收藏按钮高亮显示；2s后toast消失 2.常用设置中存在胎压监测且状态与辅助驾驶中保持一致 | P2 | 功能 | 手动测试 |  | 是 |  | FAIL |  | FCIVIOS-16552 【U718】【黑盒】【必现】【Vehicle Setting】胎压监测在常用设置中，无toast提示弹窗
VehicleSetting_595 |  |  | 胎压监测重置 | 胎压监测取消收藏 | 1.车机供电正常 2.支持配置 | 1.点击胎压监测已收藏按钮查看页面 2.进入常用设置查看 | 1.Toast提示“已取消收藏”；2s后toast消失；胎压监测收藏按钮灰色显示 2.常用设置中不存在胎压监测 | P2 | 功能 | 手动测试 |  | 是 |  | PASS
VehicleSetting_596 |  |  | 胎压监测重置 | 胎压监测重置不可用 | 1.车机供电正常 2.3B2 IGN = Run | 1.模拟ECU发送信号： 0x3B2 Ignition_Status!=4 2.查看界面显示 | 2.胎压监测重置按钮不可用 | P2 | 功能 | 手动测试 |  | 是 |  | PASS
VehicleSetting_597 |  |  | 车钥匙检测提示 | 车钥匙检测提示配置显示 | 1.车机供电正常 2.ign=run | 1.配置DE08, Byte 24, Bit 5 key detection alert = 1 (enabled) | 1.显示车钥匙检测提示功能 | P2 | 功能 | 手动测试 | R10 | 否 | 配置字测试 | PASS
VehicleSetting_598 |  |  | 车钥匙检测提示 | 车钥匙检测提示配置不显示 | 1.车机供电正常 2.ign=run | 1.配置DE08, Byte 24, Bit 5 key detection alert = 0 | 1.不显示车钥匙检测提示功能 | P2 | 功能 | 手动测试 | R10 | 否 | 配置字测试 | PASS
VehicleSetting_599 |  |  | 车钥匙检测提示 | 车钥匙检测提示收藏 | 1.车机供电正常 2.ign=run | 1.点击车钥匙检测提示收藏按钮查看页面 2.进入常用设置查看 | 1.车钥匙检测提示收藏按钮高亮显示 2.常用设置中存在车钥匙检测提示且状态与车辆设置中保持一致 | P2 | 功能 | 手动测试 | R10 | 是 |  | PASS
VehicleSetting_600 |  |  | 车钥匙检测提示 | 车钥匙检测提示infobook | 1.车机供电正常 2.ign=run | 1.点击车钥匙检测提示info按钮 2.点击返回按钮 | 1.进入车钥匙检测提示info页面，且显示图片/功能文本说明 2.返回车辆控制->车辆设置页面 | P2 | 功能 | 手动测试 | R10 | 是 |  | FAIL |  | FCIVIOS-16498 【U718】【黑盒】【必现】【Vehicle Setting】车钥匙检测提示 infobook错误
VehicleSetting_601 |  |  | 车钥匙检测提示 | 开启车钥匙检测提示Rx逻辑 | 1.车机供电正常 2.进入车辆设置界面 3.显示车钥匙检测提示 | 1.模拟ECU发送信号:4BC LostPKChirp_D_Stat = 0x2 2.查看开关选项状态（辅助驾驶界面和常用设置界面） | 2.选项为开 | P1 | 功能 | 手动测试 | R10 | 是 |  | PASS
VehicleSetting_602 |  |  | 车钥匙检测提示 | 关闭车钥匙检测提示Rx逻辑 | 1.车机供电正常 2.进入车辆设置界面 3.显示车钥匙检测提示 | 1.模拟ECU发送信号:4BC LostPKChirp_D_Stat = 0x1 2.查看开关选项状态（辅助驾驶界面和常用设置界面） | 2.选项为关 | P1 | 功能 | 手动测试 | R10 | 是 |  | PASS
VehicleSetting_603 |  |  | 车钥匙检测提示 | 车钥匙检测提示Tx逻辑 | 1.车机供电正常 2.进入车辆设置界面 3.显示车钥匙检测提示 | 1.车钥匙检测提示为关闭时，点击开启 2.查看信号 | 1.信号2E3 LostPKChirp_D_RqMnu=0x2 | P1 | 功能 | 手动测试 | R10 | 是 |  | PASS
VehicleSetting_604 |  |  | 车钥匙检测提示 | 车钥匙检测提示Tx逻辑 | 1.车机供电正常 2.进入车辆设置界面 3.显示车钥匙检测提示 | 1.车钥匙检测提示为开启时，点击关闭 2.查看信号 | 1.信号2E3 LostPKChirp_D_RqMnu=0x1 | P1 | 功能 | 手动测试 | R10 | 是 |  | PASS
VehicleSetting_605 |  |  | 电动后备箱（718专属） | 电动后备箱不显示设置配置项 | 1.车机供电正常 2.进入后备箱控制界面 | 1.配置配置字DE08, BYTE 4, BIT 1 Power Liftgate Control Function = 0 2.点击后备箱控制，查看界面 | 2.不显示电动后备箱选项 | P2 | 功能 | 手动测试 |  |  |  | PASS
VehicleSetting_606 |  |  | 电动后备箱（718专属） | 电动后备箱显示设置配置项 | 1.车机供电正常 2.进入后备箱控制界面 | 1.配置配置字DE08, BYTE 4, BIT 1 Power Liftgate Control Function = 1 (enabled) 2.点击后备箱控制—查看电动后备箱选项 | 2.显示电动后备箱选项，上部后背箱盖，全部后背箱盖（低配只有上部后背箱盖，高配两个都可以） | P2 | 功能 | 手动测试 |  |  |  | PASS
VehicleSetting_607 |  |  | 电动后备箱（718专属） | 电动后备箱显示 | 1.车机供电正常 2.进入后备箱控制界面 | 1.进入电动后备箱，查看页面显示 2.点击左上角返回，查看页面显示 | 1.遥控钥匙&感应开启/手动/自动/图片 2.返回后备箱控制页面 | P2 | 功能 | 手动测试 |  |  |  | PASS
VehicleSetting_608 |  |  | 电动后备箱（718专属） | 电动后备箱infobook | 1.车机供电正常 2.显示电动后备箱设置 3.进入电动后备箱子菜单界面 | 1.点击电动后备箱info按钮，查看页面显示 2.点击返回按钮，查看页面显示 | 1.点击电动后备箱info页面，且显示图片/功能文本说明 2.返回后备箱控制页面 | P2 | 功能 | 手动测试 |  |  |  | PASS
VehicleSetting_609 |  |  | 电动后备箱（718专属） | 电动后备箱收藏 | 1.车机供电正常 2.显示电动后备箱设置 3.进入后备箱控制界面 | 1.点击电动后备箱收藏按钮，查看页面显示 2.进入常用设置查看，查看页面显示 | 1.Toast提示“收藏成功，可在“常用设置”界面查看”；电动后备箱收藏按钮高亮显示 2.常用设置中存在电动后备箱且状态与后备箱控制保持一致 | P2 | 功能 | 手动测试 |  |  |  | PASS
VehicleSetting_610 |  |  | 电动后备箱（718专属） | 电动后备箱取消收藏 | 1.车机供电正常 2.显示电动后备箱设置 3.进入后备箱控制界面 | 1.点击电动后备箱已收藏按钮，查看页面显示 2.进入常用设置，查看页面显示 | 1.Toast提示“已取消收藏”；电动后备箱收藏按钮灰色显示 2.常用设置中不存在电动后备箱 | P2 | 功能 | 手动测试 |  |  |  | PASS
VehicleSetting_611 |  |  | 电动后备箱（718专属） | 上部后背箱盖 | 1.车机供电正常 2.进入后备箱控制界面 | 1.点击上部后背箱盖 | 1.TX信号： 0x32B BecRleas_No_RqMnu=0x01-0x06 （没点击一次 增加一个值，在1-6循环下发） | P1 | 功能 | 手动测试 |  |  |  | PASS
VehicleSetting_612 |  |  | 电动后备箱（718专属） | 全部后背箱盖 | 1.车机供电正常 2.进入后备箱控制界面 | 1.点击全部后背箱盖 | 1.TX信号：0x2F1 Bec2Oprt_No_RqMnu=0x01-0x06 （没点击一次 增加一个值，在1-6循环下发） | P1 | 功能 | 手动测试 |  |  |  | PASS
VehicleSetting_613 |  |  | 电动后备箱（718专属） | 电动后备箱-上部后背箱盖RX | 1.车机供电正常 2.进入车辆设置界面-后备箱控制 | 1.发送信号0x313 BecConfg_D_Stat = 0x00 | 1.上部后背箱盖被选中 | P1 | 功能 | 手动测试 |  |  |  | PASS
VehicleSetting_614 |  |  | 电动后备箱（718专属） | 电动后备箱-全部后背箱盖RX | 1.车机供电正常 2.进入车辆设置界面-后备箱控制 | 1.发送信号0x313 BecConfg_D_Stat = 0x01 | 1.全部后背箱盖被选中 | P1 | 功能 | 手动测试 |  |  |  | PASS
VehicleSetting_615 |  |  | 电动后备箱（718专属） | 电动后备箱-上部后背箱盖TX | 1.车机供电正常 2.进入车辆设置界面-后备箱控制 | 1.点击 开启上部后备箱盖，查看TX信号下发 | 1. 227 BecConfg_B_RqMnu=0 | P1 | 功能 | 手动测试 |  |  |  | PASS
VehicleSetting_616 |  |  | 电动后备箱（718专属） | 电动后备箱-全部后背箱盖TX | 1.车机供电正常 2.进入车辆设置界面-后备箱控制 | 1.点击 开启全部后备箱盖，查看TX信号下发 | 1. 227 BecConfg_B_RqMnu=1 | P1 | 功能 | 手动测试 |  |  |  | PASS
VehicleSetting_617 |  |  | 电动后备箱（718专属） | 电动后备箱-自动设置Rx逻辑 | 1.车机供电正常 2.显示电动后备箱设置 3.进入电动后备箱子菜单界面 | 1.模拟ECU发送信号: 0x313Power_Liftgate_Mode_Stt=0x00 2.查看手动选项状态 | 2.手动选项被选中，不显示感应开启功能 | P1 | 功能 | 手动测试 |  |  |  | PASS
VehicleSetting_618 |  |  | 电动后备箱（718专属） | 电动后备箱-手动设置Tx逻辑 | 1.车机供电正常 2.显示电动后备箱设置 3.进入电动后备箱子菜单界面 | 1.其他选项被选中时,点击手动 2.查看车机发出的请求信号 | 2.0x430Power_Liftgate_Mode_Cmd=0x0 | P1 | 功能 | 手动测试 |  |  |  | PASS
VehicleSetting_619 |  |  | 电动后备箱（718专属） | 电动后备箱-自动设置Rx逻辑 | 1.车机供电正常 2.显示电动后备箱设置 3.进入电动后备箱子菜单界面 | 1.模拟ECU发送信号: 0x313Power_Liftgate_Mode_Stt=0x01 2.查看自动选项状态 | 2.电动选项被选中，同时显示感应开启功能 | P1 | 功能 | 手动测试 |  |  |  | PASS
VehicleSetting_620 |  |  | 电动后备箱（718专属） | 电动后备箱-自动设置Tx逻辑 | 1.车机供电正常 2.显示电动后备箱设置 3.进入电动后备箱子菜单界面 | 1.其他选项被选中时,点击电动 2.查看车机发出的请求信号以及界面显示 | 2.0x430Power_Liftgate_Mode_Cmd=0x1 | P1 | 功能 | 手动测试 |  |  |  | PASS
VehicleSetting_621 |  |  | 电动后备箱（718专属） | 电动后备箱-电动弹窗 | 1.车机供电正常 2.显示电动后备箱设置 3.进入电动后备箱子菜单界面 | 1.手动选项被选中时,点击电动，查看界面显示 2.选择“是”按钮；查看车机发出的请求信号 | 1.界面弹出弹窗提示 2.关闭弹窗0x430Power_Liftgate_Mode_Cmd=0x1 | P1 | 功能 | 手动测试 |  |  |  | PASS
VehicleSetting_622 |  |  | 电动后备箱（718专属） | 电动后备箱-电动弹窗 | 1.车机供电正常 2.显示电动后备箱设置 3.进入电动后备箱子菜单界面 | 1.手动选项被选中时,点击电动，查看界面显示 2.选择“否”按钮；查看车机发出的请求信号 | 1.界面弹出弹窗提示 2.关闭弹窗，仍为手动模式0x430Power_Liftgate_Mode_Cmd=0x0 | P1 | 功能 | 手动测试 |  |  |  | PASS
VehicleSetting_623 |  |  | 电动后备箱（718专属） | 感应开启设置信号值导致的无效状态 | 1.车机供电正常 2.显示电动后备箱设置和感应开启设置 3.进入电动后备箱子菜单界面 | 1.模拟ECU发送信号: 0x3E3FeatNoBcm_No_Actl=0x041E 0x3E3FeatConfigBcmActl=0x01 0x3E3PersIndexBcm_D_Actl=0x04使为选项为开状态 2.模拟ECU发送无效信号: 0x3E3FeatNoBcm_No_Actl=0x041E 0x3E3FeatConfigBcmActl=0x02 0x3E3PersIndexBcm_D_Actl=0x04,查看开关状态 （发送./yfdbus_send AI.lv.ipcl.out vip2gip_VehicleNetwork 0x02,0x21,0x40,0x0B,0xE6,0x00,0x00,0x02） | 2.若是开关/滑动条保持之前状态；若是单选按钮则不选中任何选项 | P2 | 功能 | 手动测试 |  |  |  | PASS
VehicleSetting_624 |  |  | 后备箱控制（718专属） | run模式下后备箱盖可用 | 1.IG=OFF ,ACC=ON | 1.点击 上部后备箱盖、全部后备箱盖 | 2.可正常点击，正常响应 | P2 | 功能 | 手动测试 |  |  |  | PASS
VehicleSetting_625 |  |  | 后备箱控制（718专属） | run模式下后备箱盖可用 | 1.IGn= ACC/RUN/Start | 1.点击 上部后备箱盖、全部后备箱盖 | 2.可正常点击，正常响应 | P2 | 功能 | 手动测试 |  |  |  | PASS
VehicleSetting_626 |  |  | 后备箱控制（718专属） | 异常状态 | 1.331 LockInhibit = 0x01 | 1.点击 上部后备箱盖、全部后备箱盖 | 2.不可用，点击无响应 | P1 | 功能 | 手动测试 |  |  |  | PASS
VehicleSetting_627 |  |  | 后备箱控制（718专属） | 运输模式下后备箱盖不可用 | 1.167 ENG=ON 3B2 IG=run LifeCycMde_D_Actl =transport | 1.点击 上部后备箱盖、全部后备箱盖 | 2.不可用，点击无响应 | P2 | 功能 | 手动测试 |  |  |  | PASS
VehicleSetting_628 |  |  | 后备箱控制（718专属） | 0x202 Veh_V_ActlEng＞0后备箱盖不可用 | 1.167 ENG=ON 3B2 IG=run LifeCycMde_D_Actl =transport | 1.发送0x202 Veh_V_ActlEng＞0 | 2.不可用，点击无响应 | P2 | 功能 | 手动测试 |  |  |  | PASS
VehicleSetting_629 |  |  | 状态保持-乘客安全气囊 | 乘客安全气囊状态保持 | 1.车机供电正常 2.3B2 IGN = Run | 1.操作乘客安全气囊开启/关闭 2.退出界面再进入，查看乘客安全气囊开关状态 | 2.保持退出前的状态，开关无动效 | P2 | 功能 | 手动测试 | R8 | 是 |  | PASS
VehicleSetting_630 |  |  | 状态保持-最多30分钟怠速 | 最多30分钟怠速状态保持 | 1.车机供电正常 2.3B2 IGN = Run | 1.操作最多30分钟怠速开启/关闭 2.退出界面再进入，查看最多30分钟怠速开关状态 | 2.保持退出前的状态，开关无动效 | P2 | 功能 | 手动测试 | R8 | 是 |  | PASS
VehicleSetting_631 |  |  | 状态保持-节能怠速 | 节能怠速状态保持 | 1.车机供电正常 2.3B2 IGN = Run | 1.操作节能怠速开启/关闭 2.退出界面再进入，查看节能怠速开关状态 | 2.保持退出前的状态，开关无动效 | P2 | 功能 | 手动测试 | R8 | 是 |  | PASS
VehicleSetting_632 |  |  | 状态保持-静默模式 | 静默模式状态保持 | 1.车机供电正常 2.3B2 IGN = Run | 1.操作静默模式开启/关闭 2.退出界面再进入，查看静默模式开关状态 | 2.保持退出前的状态，开关无动效 | P2 | 功能 | 手动测试 | R8 | 是 |  | PASS
VehicleSetting_633 |  |  | 状态保持-驻车锁控制 | 驻车锁控制状态保持 | 1.车机供电正常 2.3B2 IGN = Run | 1.操作驻车锁控制开启/关闭 2.退出界面再进入，查看驻车锁控制开关状态 | 2.保持退出前的状态，开关无动效 | P2 | 功能 | 手动测试 | R8 | 是 |  | PASS
VehicleSetting_634 |  |  | 状态保持-自动再生制动 | 自动再生制动状态保持 | 1.车机供电正常 2.3B2 IGN = Run | 1.操作自动再生制动开启/关闭 2.退出界面再进入，查看自动再生制动开关状态 | 2.保持退出前的状态，开关无动效 | P2 | 功能 | 手动测试 | R8 | 是 |  | PASS
VehicleSetting_635 |  |  | 状态保持-行车自动落锁 | 行车自动落锁状态保持 | 1.车机供电正常 2.3B2 IGN = Run | 1.操作行车自动落锁开启/关闭 2.退出界面再进入，查看行车自动落锁开关状态 | 2.保持退出前的状态，开关无动效 | P2 | 功能 | 手动测试 | R8 | 是 |  | FAIL |  | FCIVIOS-15403 Phase5_【U718】【黑盒】【必现】【Vehicle Setting】点击车锁开关后，快速切换界面，开关动效应执行完毕
VehicleSetting_636 |  |  | 状态保持-自动解锁 | 自动解锁状态保持 | 1.车机供电正常 2.3B2 IGN = Run | 1.操作自动解锁开启/关闭 2.退出界面再进入，查看自动解锁开关状态 | 2.保持退出前的状态，开关无动效 | P2 | 功能 | 手动测试 | R8 | 是 |  | PASS
VehicleSetting_637 |  |  | 状态保持-漏锁鸣响 | 漏锁鸣响状态保持 | 1.车机供电正常 2.3B2 IGN = Run | 1.操作漏锁鸣响开启/关闭 2.退出界面再进入，查看漏锁鸣响开关状态 | 2.保持退出前的状态，开关无动效 | P2 | 功能 | 手动测试 | R8 | 是 |  | PASS
VehicleSetting_638 |  |  | 状态保持-离车自动落锁 | 离车自动落锁状态保持 | 1.车机供电正常 2.3B2 IGN = Run | 1.操作离车自动落锁中的启用/禁用 2.退出界面再进入，查看离车自动落锁开关状态 | 2.保持退出前的状态，开关无动效 | P2 | 功能 | 手动测试 | R8 | 是 |  | PASS
VehicleSetting_639 |  |  | 状态保持-落锁提示音 | 落锁提示音状态保持 | 1.车机供电正常 2.3B2 IGN = Run | 1.操作落锁提示音开启/关闭 2.退出界面再进入，查看落锁提示音开关状态 | 2.保持退出前的状态，开关无动效 | P2 | 功能 | 手动测试 | R8 | 是 |  | PASS
VehicleSetting_640 |  |  | 状态保持-自动重锁 | 自动重锁状态保持 | 1.车机供电正常 2.3B2 IGN = Run | 1.操作自动重锁开启/关闭 2.退出界面再进入，查看自动重锁开关状态 | 2.保持退出前的状态，开关无动效 | P2 | 功能 | 手动测试 | R8 | 是 |  | PASS
VehicleSetting_641 |  |  | 状态保持-重锁提醒 | 重锁提醒状态保持 | 1.车机供电正常 2.3B2 IGN = Run | 1.操作重锁提醒开启/关闭 2.退出界面再进入，查看重锁提醒开关状态 | 2.保持退出前的状态，开关无动效 | P2 | 功能 | 手动测试 | R8 | 是 |  | PASS
VehicleSetting_642 |  |  | 状态保持-开关禁止 | 开关禁止状态保持 | 1.车机供电正常 2.3B2 IGN = Run | 1.操作开关禁止开启/关闭 2.退出界面再进入，查看开关禁止开关状态 | 2.保持退出前的状态，开关无动效 | P2 | 功能 | 手动测试 | R8 | 是 |  | PASS
VehicleSetting_643 |  |  | 状态保持-声音反馈 | 声音反馈状态保持 | 1.车机供电正常 2.3B2 IGN = Run | 1.操作声音反馈开启/关闭 2.退出界面再进入，查看声音反馈开关状态 | 2.保持退出前的状态，开关无动效 | P2 | 功能 | 手动测试 | R8 | 是 |  | PASS
VehicleSetting_644 |  |  | 状态保持-外部车灯反馈 | 外部车灯反馈状态保持 | 1.车机供电正常 2.3B2 IGN = Run | 1.操作外部车灯反馈开启/关闭 2.退出界面再进入，查看外部车灯反馈开关状态 | 2.保持退出前的状态，开关无动效 | P2 | 功能 | 手动测试 | R8 | 是 |  | PASS
VehicleSetting_645 |  |  | 状态保持-遥控解锁 | 遥控解锁状态保持 | 1.车机供电正常 2.3B2 IGN = Run | 1.操作遥控解锁中所有车门/仅驾驶座车门 2.退出界面再进入，查看遥控解锁开关状态 | 2.保持退出前的状态，开关无动效 | P2 | 功能 | 手动测试 | R8 | 是 |  | PASS
VehicleSetting_646 |  |  | 状态保持-全部解锁 | 全部解锁状态保持 | 1.车机供电正常 2.3B2 IGN = Run | 1.操作全部解锁开启/关闭 2.退出界面再进入，查看全部解锁开关状态 | 2.保持退出前的状态，开关无动效 | P2 | 功能 | 手动测试 | R8 | 是 |  | PASS
VehicleSetting_647 |  |  | 状态保持-智能进入 | 智能进入状态保持 | 1.车机供电正常 2.3B2 IGN = Run | 1.操作智能进入开启/关闭 2.退出界面再进入，查看智能进入开关状态 | 2.保持退出前的状态，开关无动效 | P2 | 功能 | 手动测试 | R8 | 是 |  | PASS
VehicleSetting_648 |  |  | 状态保持-无钥匙进入 | 无钥匙进入状态保持 | 1.车机供电正常 2.3B2 IGN = Run | 1.操作无钥匙进入开启/关闭 2.退出界面再进入，查看无钥匙进入开关状态 | 2.保持退出前的状态，开关无动效 | P2 | 功能 | 手动测试 | R8 | 是 |  | PASS
VehicleSetting_649 |  |  | 状态保持-防眩照明 | 防眩照明状态保持 | 1.车机供电正常 2.3B2 IGN = Run | 1.操作防眩照明开启/关闭 2.退出界面再进入，查看防眩照明开关状态 | 2.保持退出前的状态，开关无动效 | P2 | 功能 | 手动测试 | R8 | 是 |  | PASS
VehicleSetting_650 |  |  | 状态保持-前照灯延时 | 前照灯延时状态保持 | 1.车机供电正常 2.3B2 IGN = Run | 1.操作前照灯延时关闭/10秒/20秒/120秒 2.退出界面再进入，查看前照灯延时开关状态 | 2.保持退出前的状态，开关无动效 | P2 | 功能 | 手动测试 | R8 | 是 |  | PASS
VehicleSetting_651 |  |  | 状态保持-日间行车灯 | 防眩照明状态保持 | 1.车机供电正常 2.3B2 IGN = Run | 1.操作防眩照明开启/关闭 2.退出界面再进入，查看防眩照明开关状态 | 2.保持退出前的状态，开关无动效 | P2 | 功能 | 手动测试 | R8 | 是 |  | PASS
VehicleSetting_652 |  |  | 状态保持-迎宾灯 | 迎宾灯状态保持 | 1.车机供电正常 2.3B2 IGN = Run | 1.操作迎宾灯开启/关闭 2.退出界面再进入，查看迎宾灯开关状态 | 2.保持退出前的状态，开关无动效 | P2 | 功能 | 手动测试 | R8 | 是 |  | PASS
VehicleSetting_653 |  |  | 状态保持-自动远光灯 | 自动远光灯状态保持 | 1.车机供电正常 2.3B2 IGN = Run | 1.操作自动远光灯开启/关闭 2.退出界面再进入，查看自动远光灯开关状态 | 2.保持退出前的状态，开关无动效 | P2 | 功能 | 手动测试 | R8 | 是 |  | PASS
VehicleSetting_654 |  |  | 状态保持-自适应前照灯 | 自适应前照灯状态保持 | 1.车机供电正常 2.3B2 IGN = Run | 1.操作自适应前照灯开启/关闭 2.退出界面再进入，查看自适应前照灯开关状态 | 2.保持退出前的状态，开关无动效 | P2 | 功能 | 手动测试 | R8 | 是 |  | PASS
VehicleSetting_655 |  |  | 状态保持-自适应前照灯设置 | 自适应前照灯设置状态保持 | 1.车机供电正常 2.3B2 IGN = Run | 1.操作自适应前照灯设置靠左行驶/靠右行驶 2.退出界面再进入，查看自适应前照灯设置状态 | 2.保持退出前的状态，开关无动效 | P2 | 功能 | 手动测试 | R8 | 是 |  | PASS
VehicleSetting_656 |  |  | 状态保持-遥控开启 | 遥控开启状态保持 | 1.车机供电正常 2.3B2 IGN = Run | 1.操作遥控开启 开启/关闭 2.退出界面再进入，查看遥控开启 开关状态 | 2.保持退出前的状态，开关无动效 | P2 | 功能 | 手动测试 | R8 | 是 |  | PASS
VehicleSetting_657 |  |  | 状态保持-遥控关闭 | 遥控关闭状态保持 | 1.车机供电正常 2.3B2 IGN = Run | 1.操作遥控关闭 开启/关闭 2.退出界面再进入，查看遥控关闭 开关状态 | 2.保持退出前的状态，开关无动效 | P2 | 功能 | 手动测试 | R8 | 是 |  | PASS
VehicleSetting_658 |  |  | 状态保持-电动后备箱 | 电动后备箱状态保持 | 1.车机供电正常 2.3B2 IGN = Run | 1.操作电动后备箱 电动/手动 2.退出界面再进入，查看电动后备箱状态 | 2.保持退出前的状态，开关无动效 | P2 | 功能 | 手动测试 | R8 | 是 |  | PASS
VehicleSetting_659 |  |  | 状态保持-感应开启 | 感应开启状态保持 | 1.车机供电正常 2.3B2 IGN = Run | 1.操作感应开启 开启/关闭 2.退出界面再进入，查看感应开启状态 | 2.保持退出前的状态，开关无动效 | P2 | 功能 | 手动测试 | R8 | 是 |  | PASS
VehicleSetting_660 |  |  | 状态保持-自动折叠 | 自动折叠状态保持 | 1.车机供电正常 2.3B2 IGN = Run | 1.操作自动折叠 开启/关闭 2.退出界面再进入，查看自动折叠状态 | 2.保持退出前的状态，开关无动效 | P2 | 功能 | 手动测试 | R8 | 是 |  | PASS
VehicleSetting_661 |  |  | 状态保持-倒车倾斜 | 倒车倾斜状态保持 | 1.车机供电正常 2.3B2 IGN = Run | 1.操作倒车倾斜 开启/关闭 2.退出界面再进入，查看倒车倾斜状态 | 2.保持退出前的状态，开关无动效 | P2 | 功能 | 手动测试 | R8 | 是 |  | PASS
VehicleSetting_662 |  |  | 状态保持-询问退出 | 询问退出状态保持 | 1.车机供电正常 2.3B2 IGN = Run | 1.操作询问退出 开启/关闭 2.退出界面再进入，查看询问退出状态 | 2.保持退出前的状态，开关无动效 | P2 | 功能 | 手动测试 | R8 | 是 |  | PASS
VehicleSetting_663 |  |  | 状态保持-运动传感器 | 运动传感器状态保持 | 1.车机供电正常 2.3B2 IGN = Run | 1.操作运动传感器 开启/关闭 2.退出界面再进入，查看运动传感器状态 | 2.保持退出前的状态，开关无动效 | P2 | 功能 | 手动测试 | R8 | 是 |  | PASS
VehicleSetting_664 |  |  | 状态保持-静默启动 | 静默启动状态保持 | 1.车机供电正常 2.3B2 IGN = Run | 1.操作静默启动 开启/关闭 2.退出界面再进入，查看静默启动状态 | 2.保持退出前的状态，开关无动效 | P2 | 功能 | 手动测试 | R8 | 是 |  | PASS
VehicleSetting_665 |  |  | 状态保持-轮胎修补工具 | 轮胎修补工具状态保持 | 1.车机供电正常 2.3B2 IGN = Run | 1.操作轮胎修补工具 1年/2年/3年/4年 2.退出界面再进入，查看轮胎修补工具状态 | 2.保持退出前的状态，开关无动效 | P2 | 功能 | 手动测试 | R8 | 是 |  | PASS
VehicleSetting_666 |  |  | 状态保持-座椅调整 | 座椅调整状态保持 | 1.车机供电正常 2.3B2 IGN = Run | 1.操作座椅调整 开启/关闭 2.退出界面再进入，查看座椅调整状态 | 2.保持退出前的状态，开关无动效 | P2 | 功能 | 手动测试 | R8 | 是 |  | PASS
VehicleSetting_667 |  |  | 状态保持-货物装载 | 货物装载状态保持 | 1.车机供电正常 2.3B2 IGN = Run | 1.操作货物装载 开启/关闭 2.退出界面再进入，查看货物装载状态 | 2.保持退出前的状态，开关无动效 | P2 | 功能 | 手动测试 | R8 | 是 |  | PASS
VehicleSetting_668 |  |  | 状态保持-舒适上下车高度 | 舒适上下车高度状态保持 | 1.车机供电正常 2.3B2 IGN = Run | 1.操作舒适上下车高度 开启/关闭 2.退出界面再进入，查看舒适上下车高度状态 | 2.保持退出前的状态，开关无动效 | P2 | 功能 | 手动测试 | R8 | 是 |  | PASS
VehicleSetting_669 |  |  | 状态保持-电动踏板模式 | 电动踏板模式状态保持 | 1.车机供电正常 2.3B2 IGN = Run | 1.操作电动踏板模式 始终收回/始终展开/自动 2.退出界面再进入，查看电动踏板模式状态 | 2.保持退出前的状态，开关无动效 | P2 | 功能 | 手动测试 | R8 | 是 |  | PASS
VehicleSetting_670 |  |  | 状态保持-脚踏开关 | 脚踏开关状态保持 | 1.车机供电正常 2.3B2 IGN = Run | 1.操作脚踏开关 始终激活/仅在解锁时 2.退出界面再进入，查看脚踏开关状态 | 2.保持退出前的状态，开关无动效 | P2 | 功能 | 手动测试 | R8 | 是 |  | PASS
VehicleSetting_671 |  |  | 状态保持-接近检测 | 接近检测状态保持 | 1.车机供电正常 2.3B2 IGN = Run | 1.操作接近检测 开启/关闭 2.退出界面再进入，查看接近检测状态 | 2.保持退出前的状态，开关无动效 | P2 | 功能 | 手动测试 | R8 | 是 |  | PASS
VehicleSetting_672 |  |  | 状态保持-自动计时器 | 自动计时器状态保持 | 1.车机供电正常 2.3B2 IGN = Run | 1.操作自动计时器 标准计时器/延时计时器 2.退出界面再进入，查看自动计时器状态 | 2.保持退出前的状态，开关无动效 | P2 | 功能 | 手动测试 | R8 | 是 |  | PASS
VehicleSetting_673 |  |  | 状态保持-找到泊车位 | 找到泊车位状态保持 | 1.车机供电正常 2.3B2 IGN = Run | 1.操作找到泊车位 开启/关闭 2.退出界面再进入，查看找到泊车位状态 | 2.保持退出前的状态，开关无动效 | P2 | 功能 | 手动测试 | R8 | 是 |  | PASS
VehicleSetting_674 |  |  | 状态保持-车辆状态提示音 | 车辆状态提示音状态保持 | 1.车机供电正常 2.3B2 IGN = Run | 1.操作车辆状态提示音 开启/关闭 2.退出界面再进入，查看车辆状态提示音状态 | 2.保持退出前的状态，开关无动效 | P2 | 功能 | 手动测试 | R8 | 是 |  | PASS
VehicleSetting_675 |  |  | 状态保持-雨量感应式雨刮 | 雨量感应式雨刮状态保持 | 1.车机供电正常 2.3B2 IGN = Run | 1.操作雨量感应式雨刮 开启/关闭 2.退出界面再进入，查看雨量感应式雨刮状态 | 2.保持退出前的状态，开关无动效 | P2 | 功能 | 手动测试 | R8 | 是 |  | PASS
VehicleSetting_676 |  |  | 状态保持-重复雨刮一次 | 重复雨刮一次状态保持 | 1.车机供电正常 2.3B2 IGN = Run | 1.操作重复雨刮一次 开启/关闭 2.退出界面再进入，查看重复雨刮一次状态 | 2.保持退出前的状态，开关无动效 | P2 | 功能 | 手动测试 | R8 | 是 |  | PASS
VehicleSetting_677 |  |  | 状态保持-后雨刮器 | 后雨刮器状态保持 | 1.车机供电正常 2.3B2 IGN = Run | 1.操作后雨刮器 开启/关闭 2.退出界面再进入，查看后雨刮器状态 | 2.保持退出前的状态，开关无动效 | P2 | 功能 | 手动测试 | R8 | 是 |  | PASS

## 驾驶信息718
CaseID | Feature ID_1 | Feature ID_2 | 需求ID | 标题 | 前提条件 | 操作步骤 | 预期结果 | 优先级 | 用例类型 | 测试方式 | 交付节点 | 验证结果 | 非PASS原因 | 备注 | 测试版本 | 测试日期 | 测试人员 | 测试环境
VehicleSetting_0 | SYNC+_Z1008 |  | 驾驶信息显示 | 配置车速里程表不显示 | 1.车机供电正常 2.进入车辆控制-车辆设置页面 | 1.用DET配置DE0A,BYTE30,Bit5 Speedometer Secondary Scale = 0，查看页面显示 | 1.不显示第二车速 | P2 | 功能 | 手动测试 | R12 | PASS
VehicleSetting_1 | SYNC+_Z1008 |  | 驾驶信息显示 | 配置车速里程表显示 | 1.车机供电正常 2.进入车辆控制-车辆设置页面 | 1.用DET配置DE0A,BYTE30,Bit5 Speedometer Secondary Scale = 1，查看页面显示 | 1.显示第二车速 | P2 | 功能 | 手动测试 | R12 | PASS
VehicleSetting_2 | SYNC+_Z1008 |  | 驾驶信息显示 | 配置IOD显示界面不显示 | 1.车机供电正常 2.进入车辆控制-车辆设置页面 | 1.用DET配置DE01,BYTE6,Bit 4 TPMS = 0， DE07, BYTE 3, Bit 4 IOD - Fuel Economy= 0， DE07, BYTE 3, Bit 7 IOD-Trip1= 0， DE07, BYTE 3, Bit 6 IOD-Trip2= 0查看页面显示 DE07,BYTE2,Bit0 IOD-ThisTrip = 0, DE01,BYTE4,Bit7 Fuel Type = 0 | 1.不显示IOD显示界面 | P2 | 功能 | 手动测试 | R12 | PASS
VehicleSetting_3 | SYNC+_Z1008 |  | 驾驶信息显示 | 配置IOD显示界面显示 | 1.车机供电正常 2.进入车辆控制-车辆设置页面 | 1.用DET配置 DE01,BYTE6,Bit 4 TPMS = 1/2(Enable)， DE07, BYTE 3, Bit 4 IOD - Fuel Economy= 1 (Enable)， DE07, BYTE 3, Bit 7 IOD-Trip1= 1 (Enable)， DE07, BYTE 3, Bit 6 IOD-Trip2= 1 (Enable)查看页面显示 | 1.显示IOD显示功能，包括 胎压监测 油耗 行车电脑1 行车电脑2 | P2 | 功能 | 手动测试 | R12 | PASS
VehicleSetting_4 | SYNC+_Z1008 |  | 驾驶信息显示 | 配置IOD显示-胎压监测不显示 | 1.车机供电正常 2.进入车辆控制-车辆设置页面 | 1.用DET配置DE01,BYTE6,Bit 4 TPMS = 0，查看页面显示 | 1.不显示IOD显示-胎压监测 | P2 | 功能 | 手动测试 | R12 | PASS
VehicleSetting_5 | SYNC+_Z1008 |  | 驾驶信息显示 | 配置IOD显示-胎压监测显示 | 1.车机供电正常 2.进入车辆控制-车辆设置页面 | 1.用DET配置DE01,BYTE6,Bit 4 TPMS = 1/2(Enable)，查看页面显示 | 1.显示IOD显示-胎压监测 | P2 | 功能 | 手动测试 | R12 | PASS
VehicleSetting_6 | SYNC+_Z1008 |  | 驾驶信息显示 | 配置IOD显示-油耗不显示 | 1.车机供电正常 2.进入车辆控制-车辆设置页面 | 1.用DET配置DE07, BYTE 3, Bit 4 IOD - Fuel Economy = 0，查看页面显示 | 1.不显示IOD显示-油耗 | P2 | 功能 | 手动测试 | R12 | PASS
VehicleSetting_7 | SYNC+_Z1008 |  | 驾驶信息显示 | 配置IOD显示-油耗显示 | 1.车机供电正常 2.进入车辆控制-车辆设置页面 | 1.用DET配置DE07, BYTE 3, Bit 4 IOD - Fuel Economy= 1 (Enable)，查看页面显示 | 1.显示IOD显示-油耗 | P2 | 功能 | 手动测试 | R12 | PASS
VehicleSetting_8 | SYNC+_Z1008 |  | 驾驶信息显示 | 配置IOD显示-行车电脑1不显示 | 1.车机供电正常 2.进入车辆控制-车辆设置页面 | 1.用DET配置DE07, BYTE 3, Bit 7 IOD-Trip1 = 0，查看页面显示 | 1.不显示IOD显示-行车电脑1 | P2 | 功能 | 手动测试 | R12 | PASS
VehicleSetting_9 | SYNC+_Z1008 |  | 驾驶信息显示 | 配置IOD显示-行车电脑1显示 | 1.车机供电正常 2.进入车辆控制-车辆设置页面 | 1.用DET配置DE07, BYTE 3, Bit 7 IOD-Trip1= 1 (Enable)，查看页面显示 | 1.显示IOD显示-行车电脑1 | P2 | 功能 | 手动测试 | R12 | PASS
VehicleSetting_10 | SYNC+_Z1008 |  | 驾驶信息显示 | 配置IOD显示-行车电脑2不显示 | 1.车机供电正常 2.进入车辆控制-车辆设置页面 | 1.用DET配置DE07, BYTE 3, Bit 6 IOD-Trip2= 0，查看页面显示 | 1.不显示IOD显示-行车电脑2 | P2 | 功能 | 手动测试 | R12 | PASS
VehicleSetting_11 | SYNC+_Z1008 |  | 驾驶信息显示 | 配置IOD显示-行车电脑2显示 | 1.车机供电正常 2.进入车辆控制-车辆设置页面 | 1.用DET配置DE07, BYTE 3, Bit 6 IOD-Trip2= 1 (Enable)，查看页面显示 | 1.显示IOD显示-行车电脑2 | P2 | 功能 | 手动测试 | R12 | PASS
VehicleSetting_12 | SYNC+_Z1008 |  | 驾驶信息显示 | 配置IOD显示-拖车行程不显示 | 1.车机供电正常 2.进入车辆控制-车辆设置页面 | 1.用DET配置DE07, | 1.不显示IOD显示-拖车行程 |  | 功能 | 手动测试 | R12 | NA
VehicleSetting_13 | SYNC+_Z1008 |  | 驾驶信息显示 | 配置IOD显示-拖车行程显示 | 1.车机供电正常 2.进入车辆控制-车辆设置页面 | 1.用DET配置DE07, | 1.显示IOD显示-拖车行程 |  | 功能 | 手动测试 | R12 | NA
VehicleSetting_14 | SYNC+_Z1008 |  | 驾驶信息显示 | 配置行车电脑配置不显示 | 1.车机供电正常 2.进入车辆控制-车辆设置页面 | 1.用DET配置DE07, BYTE 3, Bit 7 IOD-Trip1= 0， DE07, BYTE 3, Bit 6 IOD-Trip2= 0查看页面显示， | 1.不显示行车电脑配置界面 | P2 | 功能 | 手动测试 | R12 | PASS
VehicleSetting_15 | SYNC+_Z1008 |  | 驾驶信息显示 | 配置行车电脑配置显示 | 1.车机供电正常 2.进入车辆控制-车辆设置页面 | 1.用DET配置DE07, BYTE 3, Bit 7 IOD-Trip1= 1 (Enable)， DE07, BYTE 3, Bit 6 IOD-Trip2= 1 (Enable)查看页面显示， | 1.显示行车电脑配置，包括行车电脑1、行车电脑2 | P2 | 功能 | 手动测试 | R12 | PASS
VehicleSetting_16 | SYNC+_Z1008 |  | 驾驶信息显示 | 配置行车电脑配置-行车电脑1不显示 | 1.车机供电正常 2.进入车辆控制-车辆设置页面 | 1.用DET配置DE07, BYTE 3, Bit 7 IOD-Trip1= 0，查看页面显示 | 1.不显示行车电脑配置-行车电脑1 | P2 | 功能 | 手动测试 | R12 | PASS
VehicleSetting_17 | SYNC+_Z1008 |  | 驾驶信息显示 | 配置行车电脑配置-行车电脑1显示 | 1.车机供电正常 2.进入车辆控制-车辆设置页面 | 1.用DET配置DE07, BYTE 3, Bit 7 IOD-Trip1= 1 (Enable)，查看页面显示 | 1.显示行车电脑配置-行车电脑1 | P2 | 功能 | 手动测试 | R12 | PASS
VehicleSetting_18 | SYNC+_Z1008 |  | 驾驶信息显示 | 配置行车电脑配置-行车电脑1全部功能显示 | 1.车机供电正常 2.进入车辆控制-车辆设置页面 | 1.用DET配置DE07, BYTE 3, Bit 7 IOD-Trip1= 1 (Enable) DE07, BYTE 4, Bit 1 Trip1 - IFC = 1 (Enable) DE07, BYTE 4, Bit 0 Trip1 - AFC = 1 (Enable) DE07, BYTE 5, Bit 7 Trip1 - AVS = 1 (Enable) DE07, BYTE 5, Bit 6 Trip1 - Timer = 1 (Enable) DE07, BYTE 5, Bit 5 Trip1 - Odo = 1 (Enable) DE07, BYTE 5, Bit 4 Trip1 - Set to default = 1 (Enable)，查看页面显示 | 1.显示行车电脑配置-行车电脑1全部功能，包括恢复默认等显示与UI一致 | P2 | 功能 | 手动测试 | R12 | PASS
VehicleSetting_19 | SYNC+_Z1008 |  | 驾驶信息显示 | 配置行车电脑配置-行车电脑1-短程里程表不显示 | 1.车机供电正常 2.进入车辆控制-车辆设置页面 | 1.用DET配置DE07, BYTE 3, Bit 7 IOD-Trip1= 1 (Enable) DE07, BYTE 5, Bit 5 Trip1 - Odo = 0，查看页面显示 | 1.不显示行车电脑配置-行车电脑1-短程里程表 | P2 | 功能 | 手动测试 | R12 | PASS
VehicleSetting_20 | SYNC+_Z1008 |  | 驾驶信息显示 | 配置行车电脑配置-行车电脑1-短程里程表显示 | 1.车机供电正常 2.进入车辆控制-车辆设置页面 | 1.用DET配置DE07, BYTE 3, Bit 7 IOD-Trip1= 1 (Enable) DE07, BYTE 5, Bit 5 Trip1 - Odo = 1 (Enable)，查看页面显示 | 1.显示行车电脑配置-行车电脑1-短程里程表和恢复默认 | P2 | 功能 | 手动测试 | R12 | PASS
VehicleSetting_21 | SYNC+_Z1008 |  | 驾驶信息显示 | 配置行车电脑配置-行车电脑1-里程计时器不显示 | 1.车机供电正常 2.进入车辆控制-车辆设置页面 | 1.用DET配置DE07, BYTE 3, Bit 7 IOD-Trip1= 1 (Enable) DE07, BYTE 5, Bit 6 Trip1 - Timer = 0，查看页面显示 | 1.不显示行车电脑配置-行车电脑1-里程计时器 | P2 | 功能 | 手动测试 | R12 | PASS
VehicleSetting_22 | SYNC+_Z1008 |  | 驾驶信息显示 | 配置行车电脑配置-行车电脑1-里程计时器显示 | 1.车机供电正常 2.进入车辆控制-车辆设置页面 | 1.用DET配置DE07, BYTE 3, Bit 7 IOD-Trip1= 1 (Enable) DE07, BYTE 5, Bit 6 Trip1 - Timer = 1 (Enable)，查看页面显示 | 1.显示行车电脑配置-行车电脑1-里程计时器和恢复默认 | P2 | 功能 | 手动测试 | R12 | PASS
VehicleSetting_23 | SYNC+_Z1008 |  | 驾驶信息显示 | 配置行车电脑配置-行车电脑1-平均油耗不显示 | 1.车机供电正常 2.进入车辆控制-车辆设置页面 | 1.用DET配置DE07, BYTE 3, Bit 7 IOD-Trip1= 1 (Enable) DE07, BYTE 4, Bit 0 Trip1 - AFC = 0，查看页面显示 | 1.不显示行车电脑配置-行车电脑1-平均油耗 | P2 | 功能 | 手动测试 | R12 | PASS
VehicleSetting_24 | SYNC+_Z1008 |  | 驾驶信息显示 | 配置行车电脑配置-行车电脑1-平均油耗显示 | 1.车机供电正常 2.进入车辆控制-车辆设置页面 | 1.用DET配置DE07, BYTE 3, Bit 7 IOD-Trip1= 1 (Enable) DE07, BYTE 4, Bit 0 Trip1 - AFC = 1 (Enable)，查看页面显示 | 1.显示行车电脑配置-行车电脑1-平均油耗和恢复默认 | P2 | 功能 | 手动测试 | R12 | PASS
VehicleSetting_25 | SYNC+_Z1008 |  | 驾驶信息显示 | 配置行车电脑配置-行车电脑1-恢复默认不显示 | 1.车机供电正常 2.进入车辆控制-车辆设置页面 | 1.用DET配置DE07, BYTE 3, Bit 7 IOD-Trip1= 1 (Enable) DE07, BYTE 5, Bit 4 Trip1 - Set to default = 0，查看页面显示 | 1.不显示行车电脑配置-行车电脑1-恢复默认 | P2 | 功能 | 手动测试 | R12 | PASS
VehicleSetting_26 | SYNC+_Z1008 |  | 驾驶信息显示 | 配置行车电脑配置-行车电脑2不显示 | 1.车机供电正常 2.进入车辆控制-车辆设置页面 | 1.用DET配置DE07, BYTE 3, Bit 6 IOD-Trip2= 0，查看页面显示 | 1.不显示行车电脑配置-行车电脑2 | P2 | 功能 | 手动测试 | R12 | PASS
VehicleSetting_27 | SYNC+_Z1008 |  | 驾驶信息显示 | 配置行车电脑配置-行车电脑2显示 | 1.车机供电正常 2.进入车辆控制-车辆设置页面 | 1.用DET配置DE07, BYTE 3, Bit 6 IOD-Trip2= 1 (Enable)，查看页面显示 | 1.显示行车电脑配置-行车电脑2 | P2 | 功能 | 手动测试 | R12 | PASS
VehicleSetting_28 | SYNC+_Z1008 |  | 驾驶信息显示 | 配置行车电脑配置-行车电脑2全部功能显示 | 1.车机供电正常 2.进入车辆控制-车辆设置页面 | 1.用DET配置DE07, BYTE 3, Bit 6 IOD-Trip2= 1 (Enable) DE07, BYTE 6, Bit 7 Trip2 - IFC = 1 (Enable) DE07, BYTE 6, Bit 6 Trip2 - AFC = 1 (Enable) DE07, BYTE 6, Bit 5 Trip2 - AVS = 1 (Enable) DE07, BYTE 6, Bit 4 Trip2 - Timer = 1 (Enable) DE07, BYTE 6, Bit 3 Trip2 - Odo = 1 (Enable) DE07, BYTE 6, Bit 2 Trip2 - Set to default = 1 (Enable)，查看页面显示 | 1.显示行车电脑配置-行车电脑2全部功能，包括恢复默认等显示与UI一致 | P2 | 功能 | 手动测试 | R12 | PASS
VehicleSetting_29 | SYNC+_Z1008 |  | 驾驶信息显示 | 配置行车电脑配置-行车电脑2-短程里程表不显示 | 1.车机供电正常 2.进入车辆控制-车辆设置页面 | 1.用DET配置DE07, BYTE 3, Bit 6 IOD-Trip2= 1 (Enable) DE07, BYTE 6, Bit 3 Trip2 - Odo = 0，查看页面显示 | 1.不显示行车电脑配置-行车电脑2-短程里程表 | P2 | 功能 | 手动测试 | R12 | PASS
VehicleSetting_30 | SYNC+_Z1008 |  | 驾驶信息显示 | 配置行车电脑配置-行车电脑2-短程里程表显示 | 1.车机供电正常 2.进入车辆控制-车辆设置页面 | 1.用DET配置DE07, BYTE 3, Bit 6 IOD-Trip2= 1 (Enable) DE07, BYTE 6, Bit 3 Trip2 - Odo = 1 (Enable)，查看页面显示 | 1.显示行车电脑配置-行车电脑2-短程里程表和恢复默认 | P2 | 功能 | 手动测试 | R12 | PASS
VehicleSetting_31 | SYNC+_Z1008 |  | 驾驶信息显示 | 配置行车电脑配置-行车电脑2-里程计时器不显示 | 1.车机供电正常 2.进入车辆控制-车辆设置页面 | 1.用DET配置DE07, BYTE 3, Bit 6 IOD-Trip2= 1 (Enable) DE07, BYTE 6, Bit 4 Trip2 - Timer = 0，查看页面显示 | 1.不显示行车电脑配置-行车电脑2-里程计时器 | P2 | 功能 | 手动测试 | R12 | PASS
VehicleSetting_32 | SYNC+_Z1008 |  | 驾驶信息显示 | 配置行车电脑配置-行车电脑2-里程计时器显示 | 1.车机供电正常 2.进入车辆控制-车辆设置页面 | 1.用DET配置DE07, BYTE 3, Bit 6 IOD-Trip2= 1 (Enable) DE07, BYTE 6, Bit 4 Trip2 - Timer = 1 (Enable)，查看页面显示 | 1.显示行车电脑配置-行车电脑2-里程计时器和恢复默认 | P2 | 功能 | 手动测试 | R12 | PASS
VehicleSetting_33 | SYNC+_Z1008 |  | 驾驶信息显示 | 配置行车电脑配置-行车电脑2-平均油耗不显示 | 1.车机供电正常 2.进入车辆控制-车辆设置页面 | 1.用DET配置DE07, BYTE 3, Bit 6 IOD-Trip2= 1 (Enable) DE07, BYTE 6, Bit 6 Trip2 - AFC = 0，查看页面显示 | 1.不显示行车电脑配置-行车电脑2-平均油耗 | P2 | 功能 | 手动测试 | R12 | PASS
VehicleSetting_34 | SYNC+_Z1008 |  | 驾驶信息显示 | 配置行车电脑配置-行车电脑2-平均油耗显示 | 1.车机供电正常 2.进入车辆控制-车辆设置页面 | 1.用DET配置DE07, BYTE 3, Bit 6 IOD-Trip2= 1 (Enable) DE07, BYTE 6, Bit 6 Trip2 - AFC = 1 (Enable)，查看页面显示 | 1.显示行车电脑配置-行车电脑2-平均油耗和恢复默认 | P2 | 功能 | 手动测试 | R12 | PASS
VehicleSetting_35 | SYNC+_Z1008 |  | 驾驶信息显示 | 配置行车电脑配置-行车电脑2-恢复默认不显示 | 1.车机供电正常 2.进入车辆控制-车辆设置页面 | 1.用DET配置DE07, BYTE 3, Bit 6 IOD-Trip2= 1 (Enable) DE07, BYTE 6, Bit 2 Trip2 - Set to default = 0，查看页面显示 | 1.不显示行车电脑配置-行车电脑2-恢复默认 | P2 | 功能 | 手动测试 | R12 | PASS
VehicleSetting_36 | SYNC+_Z1008 |  | 驾驶信息显示 | 配置重置数据不显示 | 1.车机供电正常 2.进入车辆控制-车辆设置页面 | 1.用DET配置DE07, BYTE 3, Bit 7 IOD-Trip1= 0 DE07, BYTE 3, Bit 6 IOD-Trip2= 0 DE07, BYTE 3, Bit 4 IOD - Fuel Economy= 0，查看页面显示 | 1.不显示重置数据 | P2 | 功能 | 手动测试 | R12 | PASS
VehicleSetting_37 | SYNC+_Z1008 |  | 驾驶信息显示 | 配置重置数据显示 | 1.车机供电正常 2.进入车辆控制-车辆设置页面 | 1.用DET配置DE07, BYTE 3, Bit 7 IOD-Trip1= 1 (Enable) DE07, BYTE 3, Bit 6 IOD-Trip2= 1 (Enable) DE07, BYTE 3, Bit 4 IOD - Fuel Economy= 1 (Enable)，查看页面显示 | 1.显示重置数据 | P2 | 功能 | 手动测试 | R12 | PASS
VehicleSetting_38 | SYNC+_Z1008 |  | 驾驶信息显示 | 配置重置数据界面的全部功能显示 | 1.车机供电正常 2.进入车辆控制-车辆设置页面 | 1.用DET配置DE07, BYTE 3, Bit 7 IOD-Trip1= 1 (Enable) DE07, BYTE 3, Bit 6 IOD-Trip2= 1 (Enable) DE07, BYTE 3, Bit 4 IOD - Fuel Economy= 1 (Enable) DE07, BYTE 4, Bit 1 Trip1 - IFC = 1 (Enable) DE07, BYTE 4, Bit 0 Trip1 - AFC = 1 (Enable) DE07, BYTE 5, Bit 7 Trip1 - AVS = 1 (Enable) DE07, BYTE 5, Bit 6 Trip1 - Timer = 1 (Enable) DE07, BYTE 5, Bit 5 Trip1 - Odo = 1 (Enable) DE07, BYTE 5, Bit 4 Trip1 - Set to default = 1 (Enable) DE07, BYTE 5, Bit 3 Trip1 - Reset AFC = 1 (Enable) DE07, BYTE 5, Bit 2 Trip1 - Reset AVS = 1 (Enable) DE07, BYTE 5, Bit 1 Trip1 - Reset Odo = 1 (Enable) DE07, BYTE 5, Bit 0 Trip1 - Reset All Values = 1 (Enable) DE07, BYTE 6, Bit 7 Trip2 - IFC = 1 (Enable) DE07, BYTE 6, Bit 6 Trip2 - AFC = 1 (Enable) DE07, BYTE 6, Bit 5 Trip2 - AVS = 1 (Enable) DE07, BYTE 6, Bit 4 Trip2 - Timer = 1 (Enable) DE07, BYTE 6, Bit 3 Trip2 - Odo = 1 (Enable) DE07, BYTE 6, Bit 2 Trip2 - Set to default = 1 (Enable) DE07, BYTE 6, Bit 1 Trip2 - Reset AFC = 1 (Enable) DE07, BYTE 6, Bit 0 Trip2 - Reset AVS = 1 (Enable) DE07, BYTE 7, Bit 7 Trip2 - Reset Odo = 1 (Enable) DE07, BYTE 7, Bit 6 Trip2 - Reset All Values = 1 (Enable)，查看页面显示 | 1.显示重置数据的全部功能，显示与UI一致 | P2 | 功能 | 手动测试 | R12 | PASS
VehicleSetting_39 | SYNC+_Z1008 |  | 驾驶信息显示 | 配置重置数据-油耗不显示 | 1.车机供电正常 2.进入车辆控制-车辆设置页面 | 1.用DET配置DE07, BYTE 3, Bit 4 IOD - Fuel Economy= 0，查看页面显示 | 1.不显示重置数据-油耗 | P2 | 功能 | 手动测试 | R12 | PASS
VehicleSetting_40 | SYNC+_Z1008 |  | 驾驶信息显示 | 配置重置数据-油耗显示 | 1.车机供电正常 2.进入车辆控制-车辆设置页面 | 1.用DET配置DE07, BYTE 3, Bit 4 IOD - Fuel Economy= 1 (Enable)，查看页面显示 | 1.显示重置数据-油耗 | P2 | 功能 | 手动测试 | R12 | PASS
VehicleSetting_41 | SYNC+_Z1008 |  | 驾驶信息显示 | 配置重置数据-行车电脑1-平均油耗不显示 | 1.车机供电正常 2.进入车辆控制-车辆设置页面 | 1.用DET配置DE07, BYTE 3, Bit 7 IOD-Trip1= 1 (Enable) DE07, BYTE 4, Bit 0 Trip1 - AFC = 1 (Enable) DE07, BYTE 5, Bit 3 Trip1 - Reset AFC = 0，查看页面显示 | 1.不显示重置数据-行车电脑1-平均油耗 | P2 | 功能 | 手动测试 | R12 | PASS
VehicleSetting_42 | SYNC+_Z1008 |  | 驾驶信息显示 | 配置重置数据-行车电脑1-平均油耗显示 | 1.车机供电正常 2.进入车辆控制-车辆设置页面 | 1.用DET配置DE07, BYTE 3, Bit 7 IOD-Trip1= 1 (Enable) DE07, BYTE 4, Bit 0 Trip1 - AFC = 1 (Enable) DE07, BYTE 5, Bit 3 Trip1 - Reset AFC = 1 (Enable)，查看页面显示 | 1.显示重置数据-行车电脑1-平均油耗 | P2 | 功能 | 手动测试 | R12 | PASS
VehicleSetting_43 | SYNC+_Z1008 |  | 驾驶信息显示 | 配置重置数据-行车电脑1-短程里程不显示 | 1.车机供电正常 2.进入车辆控制-车辆设置页面 | 1.用DET配置DE07, BYTE 3, Bit 7 IOD-Trip1= 1 (Enable) DE07, BYTE 5, Bit 5 Trip1 - Odo = 1 (Enable) DE07, BYTE 5, Bit 1 Trip1 - Reset Odo = 0，查看页面显示 | 1.不显示重置数据-行车电脑1-短程里程 | P2 | 功能 | 手动测试 | R12 | PASS
VehicleSetting_44 | SYNC+_Z1008 |  | 驾驶信息显示 | 配置重置数据-行车电脑1-短程里程显示 | 1.车机供电正常 2.进入车辆控制-车辆设置页面 | 1.用DET配置DE07, BYTE 3, Bit 7 IOD-Trip1= 1 (Enable) DE07, BYTE 5, Bit 5 Trip1 - Odo = 1 (Enable) DE07, BYTE 5, Bit 1 Trip1 - Reset Odo = 1 (Enable)，查看页面显示 | 1.显示重置数据-行车电脑1-短程里程 | P2 | 功能 | 手动测试 | R12 | PASS
VehicleSetting_45 | SYNC+_Z1008 |  | 驾驶信息显示 | 配置重置数据-行车电脑1-所有数据不显示 | 1.车机供电正常 2.进入车辆控制-车辆设置页面 | 1.用DET配置DE07, BYTE 3, Bit 7 IOD-Trip1= 1 (Enable) DE07, BYTE 5, Bit 0 Trip1 - Reset All Values = 0，查看页面显示 | 1.不显示重置数据-行车电脑1-所有数据 | P2 | 功能 | 手动测试 | R12 | PASS
VehicleSetting_46 | SYNC+_Z1008 |  | 驾驶信息显示 | 配置重置数据-行车电脑1-所有数据显示 | 1.车机供电正常 2.进入车辆控制-车辆设置页面 | 1.用DET配置DE07, BYTE 3, Bit 7 IOD-Trip1= 1 (Enable) DE07, BYTE 5, Bit 0 Trip1 - Reset All Values = 1 (Enable)，查看页面显示 | 1.显示重置数据-行车电脑1-所有数据 | P2 | 功能 | 手动测试 | R12 | PASS
VehicleSetting_47 | SYNC+_Z1008 |  | 驾驶信息显示 | 配置重置数据-行车电脑2-平均油耗不显示 | 1.车机供电正常 2.进入车辆控制-车辆设置页面 | 1.用DET配置DE07, BYTE 3, Bit 6 IOD-Trip2= 1 (Enable) DE07, BYTE 6, Bit 6 Trip2 - AFC = 1 (Enable) DE07, BYTE 6, Bit 1 Trip2 - Reset AFC = 0，查看页面显示 | 1.不显示重置数据-行车电脑2-平均油耗 | P2 | 功能 | 手动测试 | R12 | PASS
VehicleSetting_48 | SYNC+_Z1008 |  | 驾驶信息显示 | 配置重置数据-行车电脑2-平均油耗显示 | 1.车机供电正常 2.进入车辆控制-车辆设置页面 | 1.用DET配置DE07, BYTE 3, Bit 6 IOD-Trip2= 1 (Enable) DE07, BYTE 6, Bit 6 Trip2 - AFC = 1 (Enable) DE07, BYTE 6, Bit 1 Trip2 - Reset AFC = 1 (Enable)，查看页面显示 | 1.显示重置数据-行车电脑2-平均油耗 | P2 | 功能 | 手动测试 | R12 | PASS
VehicleSetting_49 | SYNC+_Z1008 |  | 驾驶信息显示 | 配置重置数据-行车电脑2-短程里程不显示 | 1.车机供电正常 2.进入车辆控制-车辆设置页面 | 1.用DET配置DE07, BYTE 3, Bit 6 IOD-Trip2= 1 (Enable) DE07, BYTE 6, Bit 3 Trip2 - Odo = 1 (Enable) DE07, BYTE 7, Bit 7 Trip2 - Reset Odo = 0，查看页面显示 | 1.不显示重置数据-行车电脑2-短程里程 | P2 | 功能 | 手动测试 | R12 | PASS
VehicleSetting_50 | SYNC+_Z1008 |  | 驾驶信息显示 | 配置重置数据-行车电脑2-短程里程显示 | 1.车机供电正常 2.进入车辆控制-车辆设置页面 | 1.用DET配置DE07, BYTE 3, Bit 6 IOD-Trip2= 1 (Enable) DE07, BYTE 6, Bit 3 Trip2 - Odo = 1 (Enable) DE07, BYTE 7, Bit 7 Trip2 - Reset Odo = 1 (Enable)，查看页面显示 | 1.显示重置数据-行车电脑2-短程里程 | P2 | 功能 | 手动测试 | R12 | PASS
VehicleSetting_51 | SYNC+_Z1008 |  | 驾驶信息显示 | 配置重置数据-行车电脑2-所有数据不显示 | 1.车机供电正常 2.进入车辆控制-车辆设置页面 | 1.用DET配置DE07, BYTE 3, Bit 6 IOD-Trip2= 1 (Enable) DE07, BYTE 7, Bit 6 Trip2 - Reset All Values = 0，查看页面显示 | 1.不显示重置数据-行车电脑2-所有数据 | P2 | 功能 | 手动测试 | R12 | PASS
VehicleSetting_52 | SYNC+_Z1008 |  | 驾驶信息显示 | 配置重置数据-行车电脑2-所有数据显示 | 1.车机供电正常 2.进入车辆控制-车辆设置页面 | 1.用DET配置DE07, BYTE 3, Bit 6 IOD-Trip2= 1 (Enable) DE07, BYTE 7, Bit 6 Trip2 - Reset All Values = 1 (Enable)，查看页面显示 | 1.显示重置数据-行车电脑2-所有数据 | P2 | 功能 | 手动测试 | R12 | PASS
VehicleSetting_53 | SYNC+_Z1008 |  | 驾驶信息显示 | 收藏驾驶信息显示 | 1.车机供电正常 2.配置驾驶信息显示 | 1.点击驾驶信息显示收藏按钮查看页面 2.进入常用设置查看 | 1.Toast提示“收藏成功，可在“常用设置”界面查看”，驾驶信息显示收藏按钮高亮显示；2s后toast消失 2.常用设置中存在驾驶信息显示且状态与辅助驾驶中保持一致 | P2 | 功能 | 手动测试 | R12 | PASS
VehicleSetting_54 | SYNC+_Z1008 |  | 驾驶信息显示 | 取消收藏驾驶信息显示 | 1.车机供电正常 2.配置驾驶信息显示 | 1.点击驾驶信息显示已收藏按钮查看页面 2.进入常用设置查看 | 1.Toast提示“已取消收藏”；2s后toast消失；驾驶信息显示收藏按钮灰色显示 2.常用设置中不存在驾驶信息显示 | P2 | 功能 | 手动测试 | R12 | PASS
VehicleSetting_55 | SYNC+_Z1008 |  | 驾驶信息显示 | 驾驶信息显示—infobook | 1.车机供电正常 2.进入车辆控制-车辆设置-驾驶信息显示页面 | 1.点击驾驶信息显示—infobook，查看界面显示 2.点击关闭按钮，查看界面显示 | 1.显示驾驶信息显示—infobook弹窗，文本内容与MRD一致 2.返回车辆控制-车辆设置-驾驶信息显示页面 | P2 | 功能 | 手动测试 | R12 | PASS
VehicleSetting_56 | SYNC+_Z1008 |  | 驾驶信息显示 | 系统单位为mph时，车速里程表单位显示km/h | 1.车机供电正常 2.系统单位为mph（./yfdbus_send DI.lv.ipcl.out vip2gip_Setup 0x15,0x02,0x00,0x02（或0x03）） | 1.进入车辆控制-车辆设置页面，点击驾驶信息显示 | 1.进入驾驶信息显示界面，显示IOD显示菜单及其infobook按钮，行车电脑配置菜单及其infobook按钮，重置数据菜单，车速里程表和km/h及其选择框 | P2 | 功能 | 手动测试 | R12 | PASS
VehicleSetting_57 | SYNC+_Z1008 |  | 驾驶信息显示 | 系统单位为km/h时，车速里程表单位显示mph | 1.车机供电正常 2.系统单位为km/h（./yfdbus_send DI.lv.ipcl.out vip2gip_Setup 0x15,0x02,0x00,0x00（或0x01）） | 1.进入车辆控制-车辆设置页面，点击驾驶信息显示 | 1.进入驾驶信息显示界面，显示IOD显示菜单及其infobook按钮，行车电脑配置菜单及其infobook按钮，重置数据菜单，车速里程表和mph及其选择框 | P2 | 功能 | 手动测试 | R12 | PASS
VehicleSetting_58 | SYNC+_Z1008 |  | 驾驶信息显示 | 进入IOD显示界面 | 1.车机供电正常 2.进入车辆控制-车辆设置-驾驶信息显示页面 | 1.点击IOD显示，查看界面显示 2.选择任一选项，查看界面显示 3.点击返回按钮，查看界面显示 | 1.进入IOD显示界面，显示与UI一致 2.支持4选1，选择后实时显示到pano屏 3.返回车辆控制-车辆设置-驾驶信息显示页面 | P1 | 功能 | 手动测试 | R12 | PASS
VehicleSetting_59 | SYNC+_Z1008 |  | 驾驶信息显示 | IOD显示—infobook | 1.车机供电正常 2.进入车辆控制-车辆设置-驾驶信息显示页面 | 1.点击IOD显示—infobook，查看界面显示 2.点击关闭按钮，查看界面显示 | 1.显示IOD显示—infobook弹窗，文本内容与MRD一致 2.返回车辆控制-车辆设置-驾驶信息显示页面 | P2 | 功能 | 手动测试 | R12 | PASS
VehicleSetting_60 | SYNC+_Z1008 |  | 驾驶信息显示 | 进入行车电脑配置界面 | 1.车机供电正常 2.进入车辆控制-车辆设置-驾驶信息显示页面 | 1.点击行车电脑配置，查看界面显示 2.点击返回按钮，查看界面显示 | 1.进入行车电脑配置，显示与UI一致 2.返回车辆控制-车辆设置-驾驶信息显示页面 | P1 | 功能 | 手动测试 | R12 | PASS
VehicleSetting_61 | SYNC+_Z1008 |  | 驾驶信息显示 | 行车电脑配置—infobook | 1.车机供电正常 2.进入车辆控制-车辆设置-驾驶信息显示页面 | 1.点击行车电脑配置—infobook，查看界面显示 2.点击关闭按钮，查看界面显示 | 1.显示行车电脑配置—infobook弹窗，文本内容与MRD一致 2.返回车辆控制-车辆设置-驾驶信息显示页面 | P2 | 功能 | 手动测试 | R12 | PASS
VehicleSetting_62 | SYNC+_Z1008 |  | 驾驶信息显示 | 进入重置数据界面 | 1.车机供电正常 2.进入车辆控制-车辆设置-驾驶信息显示页面 | 1.点击重置数据，查看界面显示 2.点击返回按钮，查看界面显示 | 1.进入重置数据界面，显示与UI一致 2.返回车辆控制-车辆设置-驾驶信息显示页面 | P2 | 功能 | 手动测试 | R12 | PASS
VehicleSetting_63 | SYNC+_Z1008 |  | 驾驶信息显示 | 系统单位为英制时，勾选车速里程表 | 1.车机供电正常 2.进入车辆控制-车辆设置-驾驶信息显示页面 3.系统单位为英制 | 1.勾选第二车速，查看界面显示 2.取消勾选 | 1.仪表侧显示第二车速 2.仪表侧不显示第二车速 | P1 | 功能 | 手动测试 | R12 | PASS
VehicleSetting_64 | SYNC+_Z1008 |  | 驾驶信息显示 | 系统单位为公制时，勾选车速里程表 | 1.车机供电正常 2.进入车辆控制-车辆设置-驾驶信息显示页面 3.系统单位为公制 | 1.勾选第二车速，查看界面显示 2.取消勾选 | 1.仪表侧显示第二车速 2.仪表侧不显示第二车速 | P2 | 功能 | 手动测试 | R12 | PASS
VehicleSetting_65 | SYNC+_Z1008 |  | 驾驶信息显示 | IOD投屏操作-点击投屏按钮后显示投屏控制弹窗 | 1.车机供电正常 2.进入车辆控制-车辆设置-驾驶信息显示-IOD显示页面 | 1.点击投屏按钮，查看界面显示 2.点击关闭按钮，查看界面显示 | 1.显示投屏控制弹窗，投屏界面仅小屏按钮可用，半屏及全屏按钮置灰不可用 2.返回车辆控制-车辆设置-驾驶信息显示-IOD显示页面 | P1 | 功能 | 手动测试 | R12 | PASS
VehicleSetting_66 | SYNC+_Z1008 |  | 驾驶信息显示 | IOD已激活Floating Card后，Launcher页面会显示Floating投屏按钮 | 1.车机供电正常 2.IOD手动投屏中 3.车辆设置card不在默认card中显示 | 1.进入Launcher页面，查看界面显示 2.当前投屏的IOD页面被其他投屏替换后，进入Launcher页面查看界面显示 | 1.Launcher页面会显示Floating投屏按钮 2.Floating投屏按钮自动消失；IOD 未投屏时，按钮仅在IOD设置页面（包括IOD设置的子界面）显示 | P2 | 功能 | 手动测试 | R12 | PASS
VehicleSetting_67 | SYNC+_Z1008 |  | 驾驶信息显示 | IOD 未投屏时，按钮仅在IOD设置页面（包括IOD设置的子界面）显示 | 1.车机供电正常 2.IOD手动投屏中 3.车辆设置card不在默认card中显示 | 1.进入Launcher页面，查看界面显示 2.进入Launcher编辑页面，关闭投屏，进入Launcher页面查看界面显示 3.点击设置按钮，查看界面显示 | 1.Launcher页面会显示Floating投屏按钮 2.Floating投屏按钮自动消失； 3.IOD 未投屏时，按钮仅在IOD设置页面（包括IOD设置的子界面）显示 | P2 | 功能 | 手动测试 | R12 | PASS
VehicleSetting_68 | SYNC+_Z1008 |  | 驾驶信息显示 | 进入行车电脑1界面 | 1.车机供电正常 2.进入车辆控制-车辆设置-驾驶信息-行车电脑配置显示页面 | 1.点击行车电脑1，查看界面显示 2.点击选择选项，查看界面显示 3.点击恢复默认，查看界面显示 4.点击返回按钮，查看界面显示 | 1.进入行车电脑1界面，显示与UI一致 2.最多支持选3项，最少支持选1项；选择后剩余的一项置灰不可选 3.行车电脑1界面的配置项恢复为默认勾选的三项：平均油耗、里程计时器、短程里程表 4.返回车辆控制-车辆设置-驾驶信息显示-行车电脑配置页面 | P1 | 功能 | 手动测试 | R12 | PASS
VehicleSetting_69 | SYNC+_Z1008 |  | 驾驶信息显示 | 进入行车电脑2界面 | 1.车机供电正常 2.进入车辆控制-车辆设置-驾驶信息-行车电脑配置显示页面 | 1.点击行车电脑2，查看界面显示 2.点击选择选项，查看界面显示 3.点击恢复默认，查看界面显示 4.点击返回按钮，查看界面显示 | 1.进入行车电脑2界面，显示与UI一致 2.最多支持选3项，最少支持选1项；选择后剩余的一项置灰不可选 3.行车电脑2界面的配置项恢复为默认勾选的三项：平均油耗、里程计时器、短程里程表 4.返回车辆控制-车辆设置-驾驶信息显示-行车电脑配置页面 | P1 | 功能 | 手动测试 | R12 | PASS
VehicleSetting_70 | SYNC+_Z1008 |  | 驾驶信息显示 | 在重置数据界面，点击油耗的重置按钮并确认 | 1.车机供电正常 2.进入车辆控制-车辆设置-驾驶信息-重置数据显示页面 3.行车电脑2已有数据 | 1.点击油耗的重置按钮，查看界面显示 2.点击确定按钮，查看界面显示 | 1.弹出弹窗提示，显示与UI一致 2.底部显示“数据重置成功！”，油耗的所有数据已重置 | P2 | 功能 | 手动测试 | R12 | PASS
VehicleSetting_71 | SYNC+_Z1008 |  | 驾驶信息显示 | 在重置数据界面，点击油耗的重置按钮但取消 | 1.车机供电正常 2.进入车辆控制-车辆设置-驾驶信息-重置数据显示页面 3.行车电脑2已有数据 | 1.点击油耗的重置按钮，查看界面显示 2.点击取消按钮，查看界面显示 | 1.弹出弹窗提示，显示与UI一致 2.底部不显示提示，不清除数据 | P2 | 功能 | 手动测试 | R12 | PASS
VehicleSetting_72 | SYNC+_Z1008 |  | 驾驶信息显示 | 在重置数据界面，点击行车电脑1的所有数据的重置按钮 | 1.车机供电正常 2.进入车辆控制-车辆设置-驾驶信息-重置数据显示页面 3.行车电脑2已有数据 | 1.点击行车电脑1的所有数据的重置按钮，查看界面显示 2.点击确定按钮，查看界面显示 | 1.弹出弹窗提示，显示与UI一致 2.底部显示“数据重置成功！”，行车电脑1的所有数据已重置 | P2 | 功能 | 手动测试 | R12 | PASS
VehicleSetting_73 | SYNC+_Z1008 |  | 驾驶信息显示 | 在重置数据界面，点击行车电脑1的所有数据的重置按钮但取消 | 1.车机供电正常 2.进入车辆控制-车辆设置-驾驶信息-重置数据显示页面 3.行车电脑2已有数据 | 1.点击行车电脑1的所有数据的重置按钮，查看界面显示 2.点击取消按钮，查看界面显示 | 1.弹出弹窗提示，显示与UI一致 2.底部不显示提示，不清除数据 | P2 | 功能 | 手动测试 | R12 | PASS
VehicleSetting_74 | SYNC+_Z1008 |  | 驾驶信息显示 | 在重置数据界面，点击行车电脑1的短程里程的重置按钮并确认 | 1.车机供电正常 2.进入车辆控制-车辆设置-驾驶信息-重置数据显示页面 3.行车电脑2已有数据 | 1.点击行车电脑1的短程里程的重置按钮，查看界面显示 2.点击确定按钮，查看界面显示 | 1.弹出弹窗提示，显示与UI一致 2.底部显示“数据重置成功！”，行车电脑1的短程里程已重置 | P2 | 功能 | 手动测试 | R12 | PASS
VehicleSetting_75 | SYNC+_Z1008 |  | 驾驶信息显示 | 在重置数据界面，点击行车电脑1的短程里程的重置按钮但取消 | 1.车机供电正常 2.进入车辆控制-车辆设置-驾驶信息-重置数据显示页面 3.行车电脑2已有数据 | 1.点击行车电脑1的短程里程的重置按钮，查看界面显示 2.点击取消按钮，查看界面显示 | 1.弹出弹窗提示，显示与UI一致 2.底部不显示提示，不清除数据 | P2 | 功能 | 手动测试 | R12 | PASS
VehicleSetting_76 | SYNC+_Z1008 |  | 驾驶信息显示 | 在重置数据界面，点击行车电脑1的平均油耗的重置按钮并确认 | 1.车机供电正常 2.进入车辆控制-车辆设置-驾驶信息-重置数据显示页面 3.行车电脑2已有数据 | 1.点击行车电脑1的平均油耗的重置按钮，查看界面显示 2.点击确定按钮，查看界面显示 | 1.弹出弹窗提示，显示与UI一致 2.底部显示“数据重置成功！”，行车电脑1的平均油耗已重置 | P2 | 功能 | 手动测试 | R12 | PASS
VehicleSetting_77 | SYNC+_Z1008 |  | 驾驶信息显示 | 在重置数据界面，点击行车电脑1的平均油耗的重置按钮但取消 | 1.车机供电正常 2.进入车辆控制-车辆设置-驾驶信息-重置数据显示页面 3.行车电脑2已有数据 | 1.点击行车电脑1的平均油耗的重置按钮，查看界面显示 2.点击取消按钮，查看界面显示 | 1.弹出弹窗提示，显示与UI一致 2.底部不显示提示，不清除数据 | P2 | 功能 | 手动测试 | R12 | PASS
VehicleSetting_78 | SYNC+_Z1008 |  | 驾驶信息显示 | 在重置数据界面，重置行车电脑2的所有数据并确认 | 1.车机供电正常 2.进入车辆控制-车辆设置-驾驶信息-重置数据显示页面 3.行车电脑2已有数据 | 1.点击行车电脑2重置所有数据的重置按钮，查看界面显示 2.点击确定按钮，查看界面显示 | 1.弹出弹窗提示，显示与UI一致 2.底部显示“数据重置成功！”，行车电脑2下的所有数据均已重置 | P2 | 功能 | 手动测试 | R12 | PASS
VehicleSetting_79 | SYNC+_Z1008 |  | 驾驶信息显示 | 在重置数据界面，重置行车电脑2的所有数据但取消 | 1.车机供电正常 2.进入车辆控制-车辆设置-驾驶信息-重置数据显示页面 3.行车电脑2已有数据 | 1.点击行车电脑2重置所有数据的重置按钮，查看界面显示 2.点击取消按钮，查看界面显示 | 1.弹出弹窗提示，显示与UI一致 2.底部不显示提示，不清除数据 | P2 | 功能 | 手动测试 | R12 | PASS
VehicleSetting_80 | SYNC+_Z1008 |  | 驾驶信息显示 | 在重置数据界面，点击行车电脑2的短程里程的重置按钮并确认 | 1.车机供电正常 2.进入车辆控制-车辆设置-驾驶信息-重置数据显示页面 3.行车电脑2已有数据 | 1.点击行车电脑2的短程里程的重置按钮，查看界面显示 2.点击确定按钮，查看界面显示 | 1.弹出弹窗提示，显示与UI一致 2.底部显示“数据重置成功！”，行车电脑2的短程里程已重置 | P2 | 功能 | 手动测试 | R12 | PASS
VehicleSetting_81 | SYNC+_Z1008 |  | 驾驶信息显示 | 在重置数据界面，点击行车电脑2的短程里程的重置按钮但取消 | 1.车机供电正常 2.进入车辆控制-车辆设置-驾驶信息-重置数据显示页面 3.行车电脑2已有数据 | 1.点击行车电脑2的短程里程的重置按钮，查看界面显示 2.点击取消按钮，查看界面显示 | 1.弹出弹窗提示，显示与UI一致 2.底部不显示提示，不清除数据 | P2 | 功能 | 手动测试 | R12 | PASS
VehicleSetting_82 | SYNC+_Z1008 |  | 驾驶信息显示 | 在重置数据界面，点击行车电脑2的平均油耗的重置按钮并确认 | 1.车机供电正常 2.进入车辆控制-车辆设置-驾驶信息-重置数据显示页面 3.行车电脑2已有数据 | 1.点击行车电脑2的平均油耗的重置按钮，查看界面显示 2.点击确定按钮，查看界面显示 | 1.弹出弹窗提示，显示与UI一致 2.底部显示“数据重置成功！”，行车电脑2的平均油耗已重置 | P2 | 功能 | 手动测试 | R12 | PASS
VehicleSetting_83 | SYNC+_Z1008 |  | 驾驶信息显示 | 在重置数据界面，点击行车电脑2的平均油耗的重置按钮但取消 | 1.车机供电正常 2.进入车辆控制-车辆设置-驾驶信息-重置数据显示页面 3.行车电脑2已有数据 | 1.点击行车电脑2的平均油耗的重置按钮，查看界面显示 2.点击取消按钮，查看界面显示 | 1.弹出弹窗提示，显示与UI一致 2.底部不显示提示，不清除数据 | P2 | 功能 | 手动测试 | R12 | PASS
VehicleSetting_84 | SYNC+_Z1008 |  | IOD pano显示 | IOD设置项在设置widget被删除时默认自动投屏card2、默认显示内容是行车电脑1(行车电脑默认显示3项:平均油耗、里程时间、短程里程） | 1.车机供电正常 2.IG ON | 1.查看pano屏显示 | 1.IOD设置项自动投屏card2，默认显示内容是行车电脑1(行车电脑默认显示3项:平均油耗、里程时间、短程里程） | P1 | 功能 | 手动测试 | R12 | PASS
VehicleSetting_85 | SYNC+_Z1008 |  | IOD pano显示 | IOD设置项在设置widget被添加时投屏到设置所在card、默认显示内容是行车电脑1(行车电脑默认显示3项:平均油耗、里程时间、短程里程） | 1.车机供电正常 2.IG ON | 1.查看pano屏显示 | 1.IOD设置项投屏对应设置widget所在位置，默认显示内容是行车电脑1(行车电脑默认显示3项:平均油耗、里程时间、短程里程） | P1 | 功能 | 手动测试 | R12 | PASS
VehicleSetting_86 | SYNC+_Z1008 |  | IOD pano显示 | 用户更改默认IOD设置项的显示项后,记忆更改后的显示项;下次开启时显示上次记忆的显示项 | 1.车机供电正常 2.进入车辆控制-车辆设置-驾驶信息显示页面 | 1.更改默认IOD设置项的显示项后（胎压监测、油耗、行车电脑1、行车电脑2仅支持四选一显示) (行车电脑脑包含:平均油耗、里程时间、短程里程）,查看pano屏显示 2.用户用自定义widget替换掉IODcard后，再通过车辆设置—驾驶信息显示—IOD显示投屏在pano上,查看pano屏显示 3.重启车机,查看pano屏显示 | 1.显示更改后的显示项 2.记忆显示更改后的显示项 3.显示上次记忆的显示项 | P2 | 功能 | 手动测试 | R12 | PASS
VehicleSetting_87 | SYNC+_Z1008 |  | 驾驶信息显示 | IOD投屏中-四个卡片位置切换 | 1.车机供电正常 2.IOD投屏中 | 1.将车辆设置卡片，四个位置多次切换位置 2.查看pano屏显示 | 2.pano屏显示位置根据切换位置 实时变换 | P2 | 功能 | 手动测试 | R12 | PASS
VehicleSetting_88 | SYNC+_Z1008 | SYNC+_Z0289 | IOD pano显示-胎压监测显示 | 胎压监测显示 | 1.车机供电正常 2.进入车辆控制->车辆设置->驾驶信息显示->IOD显示子菜单页面 | 1.勾选胎压监测，查看页面显示 | 1.胎压监测选项被选中，胎压监测状态实时投屏至pano屏IODcard处 | P0 | 功能 | 手动测试 | R12 | PASS
VehicleSetting_89 | SYNC+_Z1008 | SYNC+_Z0289 | IOD pano显示-胎压监测显示 | 左前轮胎胎压-0Kpa (Can信号 Kpa 值个位数为1、2 时向下取整 即41 显示为40 个位数为3、4、5、6、7时 个位数取值为5 即 43显示为 45 ，47显示为45 个位为8\9 向上取整 即48显示为50) | 1.车机供电正常; 2.胎压监测已被勾选 3.胎压单位为Kpa（./yfdbus_send DI.lv.ipcl.out vip2gip_Setup 0x14,0x01,0x00） | 1.模拟ECU发送（./yfdbus_send DI.Vip.ipcl.out vip2gip_IOD 0x07,0x0C,0x00,0x00,0x00,0x00,0x00,0x00,0x00,0x00,0x00,0x00,0x00,0x00) can信号：3B5 Tire_Press_LF_DATA = 0 （物理值） 2.查看pano屏card2处左前胎压信息显示 | 2.显示具体胎压值0和对应单位(Kpa) | P2 | 功能 | 手动测试 | R10 | PASS |  |  | SOC:20221014_LA_R06.1 MCU:20221014_LA_R06.1 | 2022.10.19 | 关满意 | 实车
VehicleSetting_90 | SYNC+_Z1008 | SYNC+_Z0289 | IOD pano显示-胎压监测显示 | 左前轮胎胎压-5Kpa | 1.车机供电正常; 2.胎压监测已被勾选 3.胎压单位为Kpa（./yfdbus_send DI.lv.ipcl.out vip2gip_Setup 0x14,0x01,0x00） | 1.模拟ECU发送（./yfdbus_send DI.lv.ipcl.out vip2gip_IOD 0x07,0x0C,0x00,0x05,0x00,0x00,0x00,0x00,0x00,0x00,0x00,0x00,0x00,0x00） can信号：3B5 Tire_Press_LF_DATA = 3\4\5\6\7 （物理值） 2.查看pano屏card2处左前胎压信息显示 | 2.显示具体胎压值5和对应单位(Kpa) | P2 | 功能 | 手动测试 | R10 | PASS
VehicleSetting_91 | SYNC+_Z1008 | SYNC+_Z0289 | IOD pano显示-胎压监测显示 | 左前轮胎胎压-90Kpa | 1.车机供电正常; 2.胎压监测已被勾选 3.胎压单位为Kpa（./yfdbus_send DI.lv.ipcl.out vip2gip_Setup 0x14,0x01,0x00） | 1.模拟ECU发送（./yfdbus_send DI.lv.ipcl.out vip2gip_IOD 0x07,0x0C,0x00,0x5a,0x00,0x00,0x00,0x00,0x00,0x00,0x00,0x00,0x00,0x00） can信号：3B5 Tire_Press_LF_DATA = 88\89\90\91\92 （物理值） 2.查看pano屏card2处左前胎压信息显示 | 2.显示具体胎压值90和对应单位(Kpa) | P2 | 功能 | 手动测试 | R10 | PASS
VehicleSetting_92 | SYNC+_Z1008 | SYNC+_Z0289 | IOD pano显示-胎压监测显示 | 左前轮胎胎压-100Kpa | 1.车机供电正常; 2.胎压监测已被勾选 3.胎压单位为Kpa（./yfdbus_send DI.lv.ipcl.out vip2gip_Setup 0x14,0x01,0x00） | 1.模拟ECU发送（./yfdbus_send DI.lv.ipcl.out vip2gip_IOD 0x07,0x0C,0x00,0x64,0x00,0x00,0x00,0x00,0x00,0x00,0x00,0x00,0x00,0x00） can信号：3B5 Tire_Press_LF_DATA = 98/99/100/101/102（物理值） 2.查看pano屏card2处左前胎压信息显示 | 2.显示具体胎压值100和对应单位(Kpa) | P2 | 功能 | 手动测试 | R10 | PASS
VehicleSetting_93 | SYNC+_Z1008 | SYNC+_Z0289 | IOD pano显示-胎压监测显示 | 左前轮胎胎压-985Kpa | 1.车机供电正常; 2.胎压监测已被勾选 3.胎压单位为Kpa（./yfdbus_send DI.lv.ipcl.out vip2gip_Setup 0x14,0x01,0x00） | 1.模拟ECU发送（./yfdbus_send DI.lv.ipcl.out vip2gip_IOD 0x07,0x0C,0x03,0xD9,0x00,0x00,0x00,0x00,0x00,0x00,0x00,0x00,0x00,0x00） can信号：3B5 Tire_Press_LF_DATA = 983/984/985/986/987（物理值） 2.查看pano屏card2处左前胎压信息显示 | 2.显示具体胎压值985和对应单位(Kpa) | P2 | 功能 | 手动测试 | R10 | PASS
VehicleSetting_94 | SYNC+_Z1008 | SYNC+_Z0289 | IOD pano显示-胎压监测显示 | 左前轮胎胎压-1990Kpa | 1.车机供电正常; 2.胎压监测已被勾选 3.胎压单位为Kpa（./yfdbus_send DI.lv.ipcl.out vip2gip_Setup 0x14,0x01,0x00） | 1.模拟ECU发送（./yfdbus_send DI.lv.ipcl.out vip2gip_IOD 0x07,0x0C,0x7c,0x06,0x00,0x00,0x00,0x00,0x00,0x00,0x00,0x00,0x00,0x00） can信号：3B5 Tire_Press_LF_DATA = 1898/1899/1990/1991/1992 （物理值） 2.查看pano屏card2处左前胎压信息显示 | 2.显示具体胎压值1900和对应单位(Kpa) | P2 | 功能 | 手动测试 | R10 | PASS
VehicleSetting_95 | SYNC+_Z1008 | SYNC+_Z0289 | IOD pano显示-胎压监测显示 | 左前轮胎胎压-1991Kpa显示1990Kpa | 1.车机供电正常; 2.胎压监测已被勾选 3.胎压单位为Kpa（./yfdbus_send DI.lv.ipcl.out vip2gip_Setup 0x14,0x01,0x00） | 1.模拟ECU发送（./yfdbus_send DI.lv.ipcl.out vip2gip_IOD 0x07,0x0C,0x03,0xDF,0x00,0x00,0x00,0x00,0x00,0x00,0x00,0x00,0x00,0x00） can信号：3B5 Tire_Press_LF_DATA = 1993（物理值） 2.查看pano屏card2处左前胎压信息显示 | 2.显示最大值和对应单位(Kpa) | P2 | 功能 | 手动测试 | R10 | PASS
VehicleSetting_96 | SYNC+_Z1008 | SYNC+_Z0289 | IOD pano显示-胎压监测显示 | 左前轮胎胎压-显示--（Kpa） | 1.车机供电正常; 2.胎压监测已被勾选 3.胎压单位为Kpa（./yfdbus_send DI.lv.ipcl.out vip2gip_Setup 0x14,0x01,0x00） | 1.模拟ECU发送（./yfdbus_send DI.lv.ipcl.out vip2gip_IOD 0x07,0x0C,0xFF,0xFF,0x00,0x00,0x00,0x00,0x00,0x00,0x00,0x00,0x00,0x00） can信号：3B5 Tire_Press_LF_DATA = 0xFFFD~0xFFFF （原始值) 2.查看pano屏card2处左前胎压信息显示 | 2.显示--和对应单位(Kpa) | P2 | 功能 | 手动测试 | R10 | PASS
VehicleSetting_97 | SYNC+_Z1008 | SYNC+_Z0289 | IOD pano显示-胎压监测显示 | 右前轮胎胎压-0Kpa | 1.车机供电正常; 2.胎压监测已被勾选 3.胎压单位为Kpa（./yfdbus_send DI.lv.ipcl.out vip2gip_Setup 0x14,0x01,0x00） | 1.模拟ECU发送（./yfdbus_send DI.lv.ipcl.out vip2gip_IOD 0x07,0x0C,0x00,0x00,0x00,0x00,0x00,0x00,0x00,0x00,0x00,0x00,0x00,0x00） can信号：3B5 Tire_Press_RF_DATA = 0 （物理值) 2.查看pano屏card2处右前胎压信息显示 | 2.显示具体胎压值0和对应单位(Kpa) | P2 | 功能 | 手动测试 | R10 | PASS |  |  | SOC:20221014_LA_R06.1 MCU:20221014_LA_R06.1 | 2022.10.18 | 关满意 | 台架
VehicleSetting_98 | SYNC+_Z1008 | SYNC+_Z0289 | IOD pano显示-胎压监测显示 | 右前轮胎胎压-5Kpa | 1.车机供电正常; 2.胎压监测已被勾选 3.胎压单位为Kpa（./yfdbus_send DI.lv.ipcl.out vip2gip_Setup 0x14,0x01,0x00） | 1.模拟ECU发送（./yfdbus_send DI.lv.ipcl.out vip2gip_IOD 0x07,0x0C,0x00,0x00,0x00,0x05,0x00,0x00,0x00,0x00,0x00,0x00,0x00,0x00） can信号：3B5 Tire_Press_RF_DATA = 3/4/5/6/7 （物理值) 2.查看pano屏card2处右前胎压信息显示 | 2.显示具体胎压值5和对应单位(Kpa) | P2 | 功能 | 手动测试 | R10 | PASS
VehicleSetting_99 | SYNC+_Z1008 | SYNC+_Z0289 | IOD pano显示-胎压监测显示 | 右前轮胎胎压-90Kpa | 1.车机供电正常; 2.胎压监测已被勾选 3.胎压单位为Kpa（./yfdbus_send DI.lv.ipcl.out vip2gip_Setup 0x14,0x01,0x00） | 1.模拟ECU发送（./yfdbus_send DI.lv.ipcl.out vip2gip_IOD 0x07,0x0C,0x00,0x00,0x00,0x5a,0x00,0x00,0x00,0x00,0x00,0x00,0x00,0x00） can信号：3B5 Tire_Press_RF_DATA = 88/89/90/91/92 （物理值) 2.查看pano屏card2处右前胎压信息显示 | 2.显示具体胎压值90和对应单位(Kpa) | P2 | 功能 | 手动测试 | R10 | PASS
VehicleSetting_100 | SYNC+_Z1008 | SYNC+_Z0289 | IOD pano显示-胎压监测显示 | 右前轮胎胎压-100Kpa | 1.车机供电正常; 2.胎压监测已被勾选 3.胎压单位为Kpa（./yfdbus_send DI.lv.ipcl.out vip2gip_Setup 0x14,0x01,0x00） | 1.模拟ECU发送（./yfdbus_send DI.lv.ipcl.out vip2gip_IOD 0x07,0x0C,0x00,0x00,0x00,0x64,0x00,0x00,0x00,0x00,0x00,0x00,0x00,0x00） can信号：3B5 Tire_Press_RF_DATA = 98/99/100/101/102 （物理值) 2.查看pano屏card2处右前胎压信息显示 | 2.显示具体胎压值100和对应单位(Kpa) | P2 | 功能 | 手动测试 | R10 | PASS
VehicleSetting_101 | SYNC+_Z1008 | SYNC+_Z0289 | IOD pano显示-胎压监测显示 | 右前轮胎胎压-980Kpa | 1.车机供电正常; 2.胎压监测已被勾选 3.胎压单位为Kpa（./yfdbus_send DI.lv.ipcl.out vip2gip_Setup 0x14,0x01,0x00） | 1.模拟ECU发送（./yfdbus_send DI.lv.ipcl.out vip2gip_IOD 0x07,0x0C,0x00,0x00,0x03,0xD4,0x00,0x00,0x00,0x00,0x00,0x00,0x00,0x00） can信号：3B5 Tire_Press_RF_DATA = 978/979/980/981/982 （物理值) 2.查看pano屏card2处右前胎压信息显示 | 2.显示具体胎压值980和对应单位(Kpa) | P2 | 功能 | 手动测试 | R10 | PASS
VehicleSetting_102 | SYNC+_Z1008 | SYNC+_Z0289 | IOD pano显示-胎压监测显示 | 右前轮胎胎压-1990Kpa | 1.车机供电正常; 2.胎压监测已被勾选 3.胎压单位为Kpa（./yfdbus_send DI.lv.ipcl.out vip2gip_Setup 0x14,0x01,0x00） | 1.模拟ECU发送（./yfdbus_send DI.lv.ipcl.out vip2gip_IOD 0x07,0x0C,0x00,0x00,0x03,0xDE,0x00,0x00,0x00,0x00,0x00,0x00,0x00,0x00） can信号：3B5 Tire_Press_RF_DATA = 1988/1989/1990/1991/1992 （物理值) 2.查看pano屏card2处右前胎压信息显示 | 2.显示具体胎压值1900和对应单位(Kpa) | P2 | 功能 | 手动测试 | R10 | PASS
VehicleSetting_103 | SYNC+_Z1008 | SYNC+_Z0289 | IOD pano显示-胎压监测显示 | 右前轮胎胎压-超出最大值时显示1990 | 1.车机供电正常; 2.胎压监测已被勾选 3.胎压单位为Kpa（./yfdbus_send DI.lv.ipcl.out vip2gip_Setup 0x14,0x01,0x00） | 1.模拟ECU发送（./yfdbus_send DI.lv.ipcl.out vip2gip_IOD 0x07,0x0C,0x00,0x00,0x03,0xDF,0x00,0x00,0x00,0x00,0x00,0x00,0x00,0x00） can信号：3B5 Tire_Press_RF_DATA > 1990 （物理值) 2.查看pano屏card2处右前胎压信息显示 | 2.显示最大值和对应单位(Kpa) | P2 | 功能 | 手动测试 | R10 | PASS
VehicleSetting_104 | SYNC+_Z1008 | SYNC+_Z0289 | IOD pano显示-胎压监测显示 | 右前轮胎胎压-显示---（Kpa） | 1.车机供电正常; 2.胎压监测已被勾选 3.胎压单位为Kpa（./yfdbus_send DI.lv.ipcl.out vip2gip_Setup 0x14,0x01,0x00） | 1.模拟ECU发送（./yfdbus_send DI.lv.ipcl.out vip2gip_IOD 0x07,0x0C,0x00,0x00,0xFF,0xFF,0x00,0x00,0x00,0x00,0x00,0x00,0x00,0x00） can信号：3B5 Tire_Press_RF_DATA = 0xFFFD~0xFFFF （原始值) 2.查看pano屏card2处右前胎压信息显示 | 2.显示---和对应单位(Kpa) | P2 | 功能 | 手动测试 | R10 | PASS
VehicleSetting_105 | SYNC+_Z1008 | SYNC+_Z0289 | IOD pano显示-胎压监测显示 | 左后轮胎胎压-0Kpa | 1.车机供电正常; 2.胎压监测已被勾选 3.胎压单位为Kpa（./yfdbus_send DI.lv.ipcl.out vip2gip_Setup 0x14,0x01,0x00） | 1.模拟ECU发送（./yfdbus_send DI.lv.ipcl.out vip2gip_IOD 0x08,0x0C,0x00,0x00,0x00,0x00,0x00,0x00,0x00,0x00,0x00,0x00,0x00,0x00） can信号：3B5 Tire_Press_LR_OLR_DATA = 0/1/2 （物理值) 2.查看pano屏card2处左后胎压信息显示 | 2.显示具体胎压值0和对应单位(Kpa) | P2 | 功能 | 手动测试 | R10 | PASS |  |  | SOC:20221014_LA_R06.1 MCU:20221014_LA_R06.1 | 2022.10.18 | 关满意 | 台架
VehicleSetting_106 | SYNC+_Z1008 | SYNC+_Z0289 | IOD pano显示-胎压监测显示 | 左后轮胎胎压-5Kpa | 1.车机供电正常; 2.胎压监测已被勾选 3.胎压单位为Kpa（./yfdbus_send DI.lv.ipcl.out vip2gip_Setup 0x14,0x01,0x00） | 1.模拟ECU发送（./yfdbus_send DI.lv.ipcl.out vip2gip_IOD 0x08,0x0C,0x00,0x05,0x00,0x00,0x00,0x00,0x00,0x00,0x00,0x00,0x00,0x00） can信号：3B5 Tire_Press_LR_OLR_DATA = 3/4/5/6/7（物理值) 2.查看pano屏card2处左后胎压信息显示 | 2.显示具体胎压值5和对应单位(Kpa) | P2 | 功能 | 手动测试 | R10 | PASS
VehicleSetting_107 | SYNC+_Z1008 | SYNC+_Z0289 | IOD pano显示-胎压监测显示 | 左后轮胎胎压-90Kpa | 1.车机供电正常; 2.胎压监测已被勾选 3.胎压单位为Kpa（./yfdbus_send DI.lv.ipcl.out vip2gip_Setup 0x14,0x01,0x00） | 1.模拟ECU发送（./yfdbus_send DI.lv.ipcl.out vip2gip_IOD 0x08,0x0C,0x00,0x5a,0x00,0x00,0x00,0x00,0x00,0x00,0x00,0x00,0x00,0x00） can信号：3B5 Tire_Press_LR_OLR_DATA = 88/89/90/91/92 （物理值) 2.查看pano屏card2处左后胎压信息显示 | 2.显示具体胎压值90和对应单位(Kpa) | P2 | 功能 | 手动测试 | R10 | PASS
VehicleSetting_108 | SYNC+_Z1008 | SYNC+_Z0289 | IOD pano显示-胎压监测显示 | 左后轮胎胎压-100Kpa | 1.车机供电正常; 2.胎压监测已被勾选 3.胎压单位为Kpa（./yfdbus_send DI.lv.ipcl.out vip2gip_Setup 0x14,0x01,0x00） | 1.模拟ECU发送（./yfdbus_send DI.lv.ipcl.out vip2gip_IOD 0x08,0x0C,0x00,0x64,0x00,0x00,0x00,0x00,0x00,0x00,0x00,0x00,0x00,0x00） can信号：3B5 Tire_Press_LR_OLR_DATA = 98/99/100/101/102 （物理值) 2.查看pano屏card2处左后胎压信息显示 | 2.显示具体胎压值100和对应单位(Kpa) | P2 | 功能 | 手动测试 | R10 | PASS
VehicleSetting_109 | SYNC+_Z1008 | SYNC+_Z0289 | IOD pano显示-胎压监测显示 | 左后轮胎胎压-980Kpa | 1.车机供电正常; 2.胎压监测已被勾选 3.胎压单位为Kpa（./yfdbus_send DI.lv.ipcl.out vip2gip_Setup 0x14,0x01,0x00） | 1.模拟ECU发送（./yfdbus_send DI.lv.ipcl.out vip2gip_IOD 0x08,0x0C,0x03,0xD4,0x00,0x00,0x00,0x00,0x00,0x00,0x00,0x00,0x00,0x00） can信号：3B5 Tire_Press_LR_OLR_DATA = 978/979/980/981/982 （物理值) 2.查看pano屏card2处左后胎压信息显示 | 2.显示具体胎压值980和对应单位(Kpa) | P2 | 功能 | 手动测试 | R10 | PASS
VehicleSetting_110 | SYNC+_Z1008 | SYNC+_Z0289 | IOD pano显示-胎压监测显示 | 左后轮胎胎压-1990Kpa | 1.车机供电正常; 2.胎压监测已被勾选 3.胎压单位为Kpa（./yfdbus_send DI.lv.ipcl.out vip2gip_Setup 0x14,0x01,0x00） | 1.模拟ECU发送（./yfdbus_send DI.lv.ipcl.out vip2gip_IOD 0x08,0x0C,0x03,0xDE,0x00,0x00,0x00,0x00,0x00,0x00,0x00,0x00,0x00,0x00） can信号：3B5 Tire_Press_LR_OLR_DATA = 1990 （物理值) 2.查看pano屏card2处左后胎压信息显示 | 2.显示具体胎压值1990和对应单位(Kpa) | P2 | 功能 | 手动测试 | R10 | PASS
VehicleSetting_111 | SYNC+_Z1008 | SYNC+_Z0289 | IOD pano显示-胎压监测显示 | 左后轮胎胎压-大于1990显示1990 | 1.车机供电正常; 2.胎压监测已被勾选 3.胎压单位为Kpa（./yfdbus_send DI.lv.ipcl.out vip2gip_Setup 0x14,0x01,0x00） | 1.模拟ECU发送（./yfdbus_send DI.lv.ipcl.out vip2gip_IOD 0x08,0x0C,0x03,0xDF,0x00,0x00,0x00,0x00,0x00,0x00,0x00,0x00,0x00,0x00） can信号：3B5 Tire_Press_LR_OLR_DATA > 1990 （物理值) 2.查看pano屏card2处左后胎压信息显示 | 2.显示最大值和对应单位(Kpa) | P2 | 功能 | 手动测试 | R10 | PASS
VehicleSetting_112 | SYNC+_Z1008 | SYNC+_Z0289 | IOD pano显示-胎压监测显示 | 左后轮胎胎压-显示--（Kpa） | 1.车机供电正常; 2.胎压监测已被勾选 3.胎压单位为Kpa（./yfdbus_send DI.lv.ipcl.out vip2gip_Setup 0x14,0x01,0x00） | 1.模拟ECU发送（./yfdbus_send DI.lv.ipcl.out vip2gip_IOD 0x08,0x0C,0xFF,0xFF,0x00,0x00,0x00,0x00,0x00,0x00,0x00,0x00,0x00,0x00） can信号：3B5 Tire_Press_LR_OLR_DATA = 0xFFFE~0xFFFF （原始值) 2.查看pano屏card2处左后胎压信息显示 | 2.显示---和对应单位(Kpa) | P2 | 功能 | 手动测试 | R10 | PASS
VehicleSetting_113 | SYNC+_Z1008 | SYNC+_Z0289 | IOD pano显示-胎压监测显示 | 右后轮胎胎压-0Kpa | 1.车机供电正常; 2.胎压监测已被勾选 3.胎压单位为Kpa（./yfdbus_send DI.lv.ipcl.out vip2gip_Setup 0x14,0x01,0x00） | 1.模拟ECU发送（./yfdbus_send DI.lv.ipcl.out vip2gip_IOD 0x08,0x0C,0x00,0x00,0x00,0x00,0x00,0x00,0x00,0x00,0x00,0x00,0x00,0x00） can信号：3B5 Tire_Press_RR_ORR_DATA = 0 （物理值) 2.查看pano屏card2处右后胎压信息显示 | 2.显示具体胎压值0和对应单位(Kpa) | P2 | 功能 | 手动测试 | R10 | PASS |  |  | SOC:20221014_LA_R06.1 MCU:20221014_LA_R06.1 | 2022.10.18 | 关满意 | 台架
VehicleSetting_114 | SYNC+_Z1008 | SYNC+_Z0289 | IOD pano显示-胎压监测显示 | 右后轮胎胎压-5Kpa | 1.车机供电正常; 2.胎压监测已被勾选 3.胎压单位为Kpa（./yfdbus_send DI.lv.ipcl.out vip2gip_Setup 0x14,0x01,0x00） | 1.模拟ECU发送（./yfdbus_send DI.lv.ipcl.out vip2gip_IOD 0x08,0x0C,0x00,0x00,0x00,0x05,0x00,0x00,0x00,0x00,0x00,0x00,0x00,0x00） can信号：3B5 Tire_Press_RR_ORR_DATA = 3/4/5/6/7 （物理值) 2.查看pano屏card2处右后胎压信息显示 | 2.显示具体胎压值5和对应单位(Kpa) | P2 | 功能 | 手动测试 | R10 | PASS
VehicleSetting_115 | SYNC+_Z1008 | SYNC+_Z0289 | IOD pano显示-胎压监测显示 | 右后轮胎胎压-90Kpa | 1.车机供电正常; 2.胎压监测已被勾选 3.胎压单位为Kpa（./yfdbus_send DI.lv.ipcl.out vip2gip_Setup 0x14,0x01,0x00） | 1.模拟ECU发送（./yfdbus_send DI.lv.ipcl.out vip2gip_IOD 0x08,0x0C,0x00,0x00,0x00,0x5a,0x00,0x00,0x00,0x00,0x00,0x00,0x00,0x00） can信号：3B5 Tire_Press_RR_ORR_DATA = 88/89/90/91/92 （物理值) 2.查看pano屏card2处右后胎压信息显示 | 2.显示具体胎压值90和对应单位(Kpa) | P2 | 功能 | 手动测试 | R10 | PASS
VehicleSetting_116 | SYNC+_Z1008 | SYNC+_Z0289 | IOD pano显示-胎压监测显示 | 右后轮胎胎压-100Kpa | 1.车机供电正常; 2.胎压监测已被勾选 3.胎压单位为Kpa（./yfdbus_send DI.lv.ipcl.out vip2gip_Setup 0x14,0x01,0x00） | 1.模拟ECU发送（./yfdbus_send DI.lv.ipcl.out vip2gip_IOD 0x08,0x0C,0x00,0x00,0x00,0x64,0x00,0x00,0x00,0x00,0x00,0x00,0x00,0x00） can信号：3B5 Tire_Press_RR_ORR_DATA = 98/99/100/101/102（物理值) 2.查看pano屏card2处右后胎压信息显示 | 2.显示具体胎压值100和对应单位(Kpa) | P2 | 功能 | 手动测试 | R10 | PASS
VehicleSetting_117 | SYNC+_Z1008 | SYNC+_Z0289 | IOD pano显示-胎压监测显示 | 右后轮胎胎压-980Kpa | 1.车机供电正常; 2.胎压监测已被勾选 3.胎压单位为Kpa（./yfdbus_send DI.lv.ipcl.out vip2gip_Setup 0x14,0x01,0x00） | 1.模拟ECU发送（./yfdbus_send DI.lv.ipcl.out vip2gip_IOD 0x08,0x0C,0x00,0x00,0x03,0xD4,0x00,0x00,0x00,0x00,0x00,0x00,0x00,0x00） can信号：3B5 Tire_Press_RR_ORR_DATA = 978/979/980/981/982（物理值) 2.查看pano屏card2处右后胎压信息显示 | 2.显示具体胎压值980和对应单位(Kpa) | P2 | 功能 | 手动测试 | R10 | PASS
VehicleSetting_118 | SYNC+_Z1008 | SYNC+_Z0289 | IOD pano显示-胎压监测显示 | 右后轮胎胎压-1990Kpa | 1.车机供电正常; 2.胎压监测已被勾选 3.胎压单位为Kpa（./yfdbus_send DI.lv.ipcl.out vip2gip_Setup 0x14,0x01,0x00） | 1.模拟ECU发送（./yfdbus_send DI.lv.ipcl.out vip2gip_IOD 0x08,0x0C,0x00,0x00,0x7c,0x06,0x00,0x00,0x00,0x00,0x00,0x00,0x00,0x00） can信号：3B5 Tire_Press_RR_ORR_DATA = 1988/1989/1990/1991/1992 （物理值) 2.查看pano屏card2处右后胎压信息显示 | 2.显示具体胎压值1990和对应单位(Kpa) | P2 | 功能 | 手动测试 | R10 | PASS
VehicleSetting_119 | SYNC+_Z1008 | SYNC+_Z0289 | IOD pano显示-胎压监测显示 | 左后轮胎胎压-大于1990显示1990 | 1.车机供电正常; 2.胎压监测已被勾选 3.胎压单位为Kpa（./yfdbus_send DI.lv.ipcl.out vip2gip_Setup 0x14,0x01,0x00） | 1.模拟ECU发送（./yfdbus_send DI.lv.ipcl.out vip2gip_IOD 0x08,0x0C,0x00,0x00,0x03,0xDF,0x00,0x00,0x00,0x00,0x00,0x00,0x00,0x00） can信号：3B5 Tire_Press_RR_ORR_DATA > 1990 （物理值) 2.查看pano屏card2处右后胎压信息显示 | 2.显示最大值和对应单位(Kpa) | P2 | 功能 | 手动测试 | R10 | PASS
VehicleSetting_120 | SYNC+_Z1008 | SYNC+_Z0289 | IOD pano显示-胎压监测显示 | 右后轮胎胎压-显示---（Kpa） | 1.车机供电正常; 2.胎压监测已被勾选 3.胎压单位为Kpa（./yfdbus_send DI.lv.ipcl.out vip2gip_Setup 0x14,0x01,0x00） | 1.模拟ECU发送（./yfdbus_send DI.lv.ipcl.out vip2gip_IOD 0x08,0x0C,0x00,0x00,0xFF,0xFF,0x00,0x00,0x00,0x00,0x00,0x00,0x00,0x00） can信号：3B5 Tire_Press_RR_ORR_DATA = 0xFFFD~0xFFFF （原始值) 2.查看pano屏card2处右后胎压信息显示 | 2.显示---和对应单位(Kpa) | P2 | 功能 | 手动测试 | R10 | PASS
VehicleSetting_121 | SYNC+_Z1008 | SYNC+_Z0289 | IOD pano显示-胎压监测显示 | 左前轮胎胎压-0Bar can信号是实际值的100倍 且实际值是can信号缩小100后四舍五入 即57 显示0.6 ，54 显示0.5 | 1.车机供电正常; 2.胎压监测已被勾选 3.胎压单位为Bar（./yfdbus_send DI.lv.ipcl.out vip2gip_Setup 0x14,0x01,0x01） | 1.模拟ECU发送（./yfdbus_send DI.lv.ipcl.out vip2gip_IOD 0x07,0x0C,0x00,0x00,0x00,0x00,0x00,0x00,0x00,0x00,0x00,0x00,0x00,0x00） can信号：3B5 Tire_Press_LF_DATA = 0/1/2/3/4 （物理值) 2.查看pano屏card2处左前胎压信息显示 | 2.显示具体胎压值0和对应单位(Bar) | P2 | 功能 | 手动测试 | R10 | PASS |  |  | SOC:20221014_LA_R06.1 MCU:20221014_LA_R06.1 | 2022.10.18 | 关满意 | 台架
VehicleSetting_122 | SYNC+_Z1008 | SYNC+_Z0289 | IOD pano显示-胎压监测显示 | 左前轮胎胎压-0.1Bar | 1.车机供电正常; 2.胎压监测已被勾选 3.胎压单位为Bar（./yfdbus_send DI.lv.ipcl.out vip2gip_Setup 0x14,0x01,0x01） | 1.模拟ECU发送（./yfdbus_send DI.lv.ipcl.out vip2gip_IOD 0x07,0x0C,0x00,0x00,0x00,0x00,0x00,0x01,0x00,0x00,0x00,0x00,0x00,0x00） can信号：3B5 Tire_Press_LF_DATA = 5/6/7/8/9/10/11/12/13/14 （物理值) 2.查看pano屏card2处左前胎压信息显示 | 2.显示具体胎压值0.1和对应单位(Bar) | P2 | 功能 | 手动测试 | R10 | PASS
VehicleSetting_123 | SYNC+_Z1008 | SYNC+_Z0289 | IOD pano显示-胎压监测显示 | 左前轮胎胎压-0.9Bar | 1.车机供电正常; 2.胎压监测已被勾选 3.胎压单位为Bar（./yfdbus_send DI.lv.ipcl.out vip2gip_Setup 0x14,0x01,0x01） | 1.模拟ECU发送（./yfdbus_send DI.lv.ipcl.out vip2gip_IOD 0x07,0x0C,0x00,0x00,0x00,0x00,0x00,0x09,0x00,0x00,0x00,0x00,0x00,0x00） can信号：3B5 Tire_Press_LF_DATA = 85/86/87/88/89/90/91/92/93/94 （物理值) 2.查看pano屏card2处左前胎压信息显示 | 2.显示具体胎压值0.9和对应单位(Bar) | P2 | 功能 | 手动测试 | R10 | PASS
VehicleSetting_124 | SYNC+_Z1008 | SYNC+_Z0289 | IOD pano显示-胎压监测显示 | 左前轮胎胎压-1.0Bar | 1.车机供电正常; 2.胎压监测已被勾选 3.胎压单位为Bar（./yfdbus_send DI.lv.ipcl.out vip2gip_Setup 0x14,0x01,0x01） | 1.模拟ECU发送（./yfdbus_send DI.lv.ipcl.out vip2gip_IOD 0x07,0x0C,0x00,0x00,0x00,0x00,0x00,0x0A,0x00,0x00,0x00,0x00,0x00,0x00） can信号：3B5 Tire_Press_LF_DATA = 95/96/97/98/99/100/101/102/103/104 （物理值) 2.查看pano屏card2处左前胎压信息显示 | 2.显示具体胎压值1.0和对应单位(Bar) | P2 | 功能 | 手动测试 | R10 | PASS
VehicleSetting_125 | SYNC+_Z1008 | SYNC+_Z0289 | IOD pano显示-胎压监测显示 | 左前轮胎胎压-8.9Bar | 1.车机供电正常; 2.胎压监测已被勾选 3.胎压单位为Bar（./yfdbus_send DI.lv.ipcl.out vip2gip_Setup 0x14,0x01,0x01） | 1.模拟ECU发送（./yfdbus_send DI.lv.ipcl.out vip2gip_IOD 0x07,0x0C,0x00,0x00,0x00,0x00,0x00,0x59,0x00,0x00,0x00,0x00,0x00,0x00） can信号：3B5 Tire_Press_LF_DATA = 885/886/887//888/889/890/891/892/893/894 （物理值) 2.查看pano屏card2处左前胎压信息显示 | 2.显示具体胎压值8.9和对应单位(Bar) | P2 | 功能 | 手动测试 | R10 | PASS
VehicleSetting_126 | SYNC+_Z1008 | SYNC+_Z0289 | IOD pano显示-胎压监测显示 | 左前轮胎胎压-9.0Bar | 1.车机供电正常; 2.胎压监测已被勾选 3.胎压单位为Bar（./yfdbus_send DI.lv.ipcl.out vip2gip_Setup 0x14,0x01,0x01） | 1.模拟ECU发送（./yfdbus_send DI.lv.ipcl.out vip2gip_IOD 0x07,0x0C,0x00,0x00,0x00,0x00,0x00,0x5A,0x00,0x00,0x00,0x00,0x00,0x00） can信号：3B5 Tire_Press_LF_DATA = 895/896/897/898/899/900/901/902/903/904（物理值) 2.查看pano屏card2处左前胎压信息显示 | 2.显示具体胎压值9.0和对应单位(Bar) | P2 | 功能 | 手动测试 | R10 | PASS
VehicleSetting_127 | SYNC+_Z1008 | SYNC+_Z0289 | IOD pano显示-胎压监测显示 | 左前轮胎胎压-9.9Bar | 1.车机供电正常; 2.胎压监测已被勾选 3.胎压单位为Bar（./yfdbus_send DI.lv.ipcl.out vip2gip_Setup 0x14,0x01,0x01） | 1.模拟ECU发送（./yfdbus_send DI.lv.ipcl.out vip2gip_IOD 0x07,0x0C,0x00,0x00,0x00,0x00,0x00,0x63,0x00,0x00,0x00,0x00,0x00,0x00） can信号：3B5 Tire_Press_LF_DATA = 985/986/987/988/989/990/991/992/993/994 （物理值) 2.查看pano屏card2处左前胎压信息显示 | 2.显示具体胎压值9.9和对应单位(Bar) | P2 | 功能 | 手动测试 | R10 | PASS
VehicleSetting_128 | SYNC+_Z1008 | SYNC+_Z0289 | IOD pano显示-胎压监测显示 | 左前轮胎胎压-大于9.9Bar-显示9.9 | 1.车机供电正常; 2.胎压监测已被勾选 3.胎压单位为Bar（./yfdbus_send DI.lv.ipcl.out vip2gip_Setup 0x14,0x01,0x01） | 1.模拟ECU发送（./yfdbus_send DI.lv.ipcl.out vip2gip_IOD 0x07,0x0C,0x00,0x00,0x00,0x00,0x00,0x64,0x00,0x00,0x00,0x00,0x00,0x00） can信号：3B5 Tire_Press_LF_DATA >990 （物理值) 2.查看pano屏card2处左前胎压信息显示 | 2.显示最大值和对应单位(Bar) | P2 | 功能 | 手动测试 | R10 | PASS
VehicleSetting_129 | SYNC+_Z1008 | SYNC+_Z0289 | IOD pano显示-胎压监测显示 | 左前轮胎胎压-显示---Bar | 1.车机供电正常; 2.胎压监测已被勾选 3.胎压单位为Bar（./yfdbus_send DI.lv.ipcl.out vip2gip_Setup 0x14,0x01,0x01） | 1.模拟ECU发送（./yfdbus_send DI.lv.ipcl.out vip2gip_IOD 0x07,0x0C,0x00,0x00,0x00,0x00,0xFF,0xFF,0x00,0x00,0x00,0x00,0x00,0x00） can信号：3B5 Tire_Press_LF_DATA = FFFF （原始值) 2.查看pano屏card2处左前胎压信息显示 | 2.显示---和对应单位(Bar) | P2 | 功能 | 手动测试 | R10 | PASS
VehicleSetting_130 | SYNC+_Z1008 | SYNC+_Z0289 | IOD pano显示-胎压监测显示 | 右前轮胎胎压-0Bar | 1.车机供电正常; 2.胎压监测已被勾选 3.胎压单位为Bar（./yfdbus_send DI.lv.ipcl.out vip2gip_Setup 0x14,0x01,0x01） | 1.模拟ECU发送（./yfdbus_send DI.lv.ipcl.out vip2gip_IOD 0x07,0x0C,0x00,0x00,0x00,0x00,0x00,0x00,0x00,0x00,0x00,0x00,0x00,0x00） can信号：3B5 Tire_Press_RF_DATA = 0/1/2/3/4 （物理值) 2.查看pano屏card2处右前胎压信息显示 | 2.显示具体胎压值0和对应单位(Bar) | P2 | 功能 | 手动测试 | R10 | PASS |  |  | SOC:20221014_LA_R06.1 MCU:20221014_LA_R06.1 | 2022.10.18 | 关满意 | 台架
VehicleSetting_131 | SYNC+_Z1008 | SYNC+_Z0289 | IOD pano显示-胎压监测显示 | 右前轮胎胎压-0.1Bar | 1.车机供电正常; 2.胎压监测已被勾选 3.胎压单位为Bar（./yfdbus_send DI.lv.ipcl.out vip2gip_Setup 0x14,0x01,0x01） | 1.模拟ECU发送（./yfdbus_send DI.lv.ipcl.out vip2gip_IOD 0x07,0x0C,0x00,0x00,0x00,0x00,0x00,0x00,0x00,0x00,0x00,0x01,0x00,0x00） can信号：3B5 Tire_Press_RF_DATA =5/6/7/8/9/10/11/12/13/14 （物理值) 2.查看pano屏card2处右前胎压信息显示 | 2.显示具体胎压值0.1和对应单位(Bar) | P2 | 功能 | 手动测试 | R10 | PASS
VehicleSetting_132 | SYNC+_Z1008 | SYNC+_Z0289 | IOD pano显示-胎压监测显示 | 右前轮胎胎压-0.9Bar | 1.车机供电正常; 2.胎压监测已被勾选 3.胎压单位为Bar（./yfdbus_send DI.lv.ipcl.out vip2gip_Setup 0x14,0x01,0x01） | 1.模拟ECU发送（./yfdbus_send DI.lv.ipcl.out vip2gip_IOD 0x07,0x0C,0x00,0x00,0x00,0x00,0x00,0x00,0x00,0x00,0x00,0x09,0x00,0x00） can信号：3B5 Tire_Press_RF_DATA =85/86/87/88/89/90/91/92/93/94（物理值) 2.查看pano屏card2处右前胎压信息显示 | 2.显示具体胎压值0.9和对应单位(Bar) | P2 | 功能 | 手动测试 | R10 | PASS
VehicleSetting_133 | SYNC+_Z1008 | SYNC+_Z0289 | IOD pano显示-胎压监测显示 | 右前轮胎胎压-1.0Bar | 1.车机供电正常; 2.胎压监测已被勾选 3.胎压单位为Bar（./yfdbus_send DI.lv.ipcl.out vip2gip_Setup 0x14,0x01,0x01） | 1.模拟ECU发送（./yfdbus_send DI.lv.ipcl.out vip2gip_IOD 0x07,0x0C,0x00,0x00,0x00,0x00,0x00,0x00,0x00,0x0A,0x00,0x00,0x00,0x00） can信号：3B5 Tire_Press_RF_DATA =95~104（物理值) 2.查看pano屏card2处右前胎压信息显示 | 2.显示具体胎压值1.0和对应单位(Bar) | P2 | 功能 | 手动测试 | R10 | PASS
VehicleSetting_134 | SYNC+_Z1008 | SYNC+_Z0289 | IOD pano显示-胎压监测显示 | 右前轮胎胎压-8.9Bar | 1.车机供电正常; 2.胎压监测已被勾选 3.胎压单位为Bar（./yfdbus_send DI.lv.ipcl.out vip2gip_Setup 0x14,0x01,0x01） | 1.模拟ECU发送（./yfdbus_send DI.lv.ipcl.out vip2gip_IOD 0x07,0x0C,0x00,0x00,0x00,0x00,0x00,0x00,0x00,0x59,0x00,0x00,0x00,0x00） can信号：3B5 Tire_Press_RF_DATA =885~894（物理值) 2.查看pano屏card2处右前胎压信息显示 | 2.显示具体胎压值8.9和对应单位(Bar) | P2 | 功能 | 手动测试 | R10 | PASS
VehicleSetting_135 | SYNC+_Z1008 | SYNC+_Z0289 | IOD pano显示-胎压监测显示 | 右前轮胎胎压-9.0Bar | 1.车机供电正常; 2.胎压监测已被勾选 3.胎压单位为Bar（./yfdbus_send DI.lv.ipcl.out vip2gip_Setup 0x14,0x01,0x01） | 1.模拟ECU发送（./yfdbus_send DI.lv.ipcl.out vip2gip_IOD 0x07,0x0C,0x00,0x00,0x00,0x00,0x00,0x00,0x00,0x5A,0x00,0x00,0x00,0x00） can信号：3B5 Tire_Press_RF_DATA =895~904（物理值) 2.查看pano屏card2处右前胎压信息显示 | 2.显示具体胎压值9.0和对应单位(Bar) | P2 | 功能 | 手动测试 | R10 | PASS
VehicleSetting_136 | SYNC+_Z1008 | SYNC+_Z0289 | IOD pano显示-胎压监测显示 | 右前轮胎胎压-9.9Bar | 1.车机供电正常; 2.胎压监测已被勾选 3.胎压单位为Bar（./yfdbus_send DI.lv.ipcl.out vip2gip_Setup 0x14,0x01,0x01） | 1.模拟ECU发送（./yfdbus_send DI.lv.ipcl.out vip2gip_IOD 0x07,0x0C,0x00,0x00,0x00,0x00,0x00,0x00,0x00,0x63,0x00,0x00,0x00,0x00） can信号：3B5 Tire_Press_RF_DATA =985~994（物理值) 2.查看pano屏card2处右前胎压信息显示 | 2.显示具体胎压值9.9和对应单位(Bar) | P2 | 功能 | 手动测试 | R10 | PASS
VehicleSetting_137 | SYNC+_Z1008 | SYNC+_Z0289 | IOD pano显示-胎压监测显示 | 右前轮胎胎压-大于9.9Bar显示9.9Bar | 1.车机供电正常; 2.胎压监测已被勾选 3.胎压单位为Bar（./yfdbus_send DI.lv.ipcl.out vip2gip_Setup 0x14,0x01,0x01） | 1.模拟ECU发送（./yfdbus_send DI.lv.ipcl.out vip2gip_IOD 0x07,0x0C,0x00,0x00,0x00,0x00,0x00,0x00,0x00,0x64,0x00,0x00,0x00,0x00） can信号：3B5 Tire_Press_RF_DATA >990（物理值) 2.查看pano屏card2处右前胎压信息显示 | 2.显示最大值和对应单位(Bar) | P2 | 功能 | 手动测试 | R10 | PASS
VehicleSetting_138 | SYNC+_Z1008 | SYNC+_Z0289 | IOD pano显示-胎压监测显示 | 右前轮胎胎压-显示---Bar | 1.车机供电正常; 2.胎压监测已被勾选 3.胎压单位为Bar（./yfdbus_send DI.lv.ipcl.out vip2gip_Setup 0x14,0x01,0x01） | 1.模拟ECU发送（./yfdbus_send DI.lv.ipcl.out vip2gip_IOD 0x07,0x0C,0x00,0x00,0x00,0x00,0x00,0x00,0xFF,0xFF,0x00,0x00,0x00,0x00） can信号：3B5 Tire_Press_RF_DATA =0xFFFF（原始值) 2.查看pano屏card2处右前胎压信息显示 | 2.显示---和对应单位(Bar) | P2 | 功能 | 手动测试 | R10 | PASS
VehicleSetting_139 | SYNC+_Z1008 | SYNC+_Z0289 | IOD pano显示-胎压监测显示 | 左后轮胎胎压-0Bar | 1.车机供电正常; 2.胎压监测已被勾选 3.胎压单位为Bar（./yfdbus_send DI.lv.ipcl.out vip2gip_Setup 0x14,0x01,0x01） | 1.模拟ECU发送（./yfdbus_send DI.lv.ipcl.out vip2gip_IOD 0x08,0x0C,0x00,0x00,0x00,0x00,0x00,0x00,0x00,0x00,0x00,0x00,0x00,0x00） can信号：3B5 Tire_Press_LR_OLR_DATA =0~4（物理值) 2.查看pano屏card2处左后胎压信息显示 | 2.显示具体胎压值0和对应单位(Bar) | P2 | 功能 | 手动测试 | R10 | PASS |  |  | SOC:20221014_LA_R06.1 MCU:20221014_LA_R06.1 | 2022.10.18 | 关满意 | 台架
VehicleSetting_140 | SYNC+_Z1008 | SYNC+_Z0289 | IOD pano显示-胎压监测显示 | 左后轮胎胎压-0.1Bar | 1.车机供电正常; 2.胎压监测已被勾选 3.胎压单位为Bar（./yfdbus_send DI.lv.ipcl.out vip2gip_Setup 0x14,0x01,0x01） | 1.模拟ECU发送（./yfdbus_send DI.lv.ipcl.out vip2gip_IOD 0x08,0x0C,0x00,0x00,0x00,0x00,0x00,0x01,0x00,0x00,0x00,0x00,0x00,0x00） can信号：3B5 Tire_Press_LR_OLR_DATA =5~14（物理值) 2.查看pano屏card2处左后胎压信息显示 | 2.显示具体胎压值0.1和对应单位(Bar) | P2 | 功能 | 手动测试 | R10 | PASS
VehicleSetting_141 | SYNC+_Z1008 | SYNC+_Z0289 | IOD pano显示-胎压监测显示 | 左后轮胎胎压-0.9Bar | 1.车机供电正常; 2.胎压监测已被勾选 3.胎压单位为Bar（./yfdbus_send DI.lv.ipcl.out vip2gip_Setup 0x14,0x01,0x01） | 1.模拟ECU发送（./yfdbus_send DI.lv.ipcl.out vip2gip_IOD 0x08,0x0C,0x00,0x00,0x00,0x00,0x00,0x09,0x00,0x00,0x00,0x00,0x00,0x00） can信号：3B5 Tire_Press_LR_OLR_DATA =85~94（物理值) 2.查看pano屏card2处左后胎压信息显示 | 2.显示具体胎压值0.9和对应单位(Bar) | P2 | 功能 | 手动测试 | R10 | PASS
VehicleSetting_142 | SYNC+_Z1008 | SYNC+_Z0289 | IOD pano显示-胎压监测显示 | 左后轮胎胎压-1.0Bar | 1.车机供电正常; 2.胎压监测已被勾选 3.胎压单位为Bar（./yfdbus_send DI.lv.ipcl.out vip2gip_Setup 0x14,0x01,0x01） | 1.模拟ECU发送（./yfdbus_send DI.lv.ipcl.out vip2gip_IOD 0x08,0x0C,0x00,0x00,0x00,0x00,0x00,0x0A,0x00,0x00,0x00,0x00,0x00,0x00） can信号：3B5 Tire_Press_LR_OLR_DATA =95~104（物理值) 2.查看pano屏card2处左后胎压信息显示 | 2.显示具体胎压值1.0和对应单位(Bar) | P2 | 功能 | 手动测试 | R10 | PASS
VehicleSetting_143 | SYNC+_Z1008 | SYNC+_Z0289 | IOD pano显示-胎压监测显示 | 左后轮胎胎压-8.9Bar | 1.车机供电正常; 2.胎压监测已被勾选 3.胎压单位为Bar（./yfdbus_send DI.lv.ipcl.out vip2gip_Setup 0x14,0x01,0x01） | 1.模拟ECU发送（./yfdbus_send DI.lv.ipcl.out vip2gip_IOD 0x08,0x0C,0x00,0x00,0x00,0x00,0x00,0x59,0x00,0x00,0x00,0x00,0x00,0x00） can信号：3B5 Tire_Press_LR_OLR_DATA =885~894（物理值) 2.查看pano屏card2处左后胎压信息显示 | 2.显示具体胎压值8.9和对应单位(Bar) | P2 | 功能 | 手动测试 | R10 | PASS
VehicleSetting_144 | SYNC+_Z1008 | SYNC+_Z0289 | IOD pano显示-胎压监测显示 | 左后轮胎胎压-9.0Bar | 1.车机供电正常; 2.胎压监测已被勾选 3.胎压单位为Bar（./yfdbus_send DI.lv.ipcl.out vip2gip_Setup 0x14,0x01,0x01） | 1.模拟ECU发送（./yfdbus_send DI.lv.ipcl.out vip2gip_IOD 0x08,0x0C,0x00,0x00,0x00,0x00,0x00,0x5A,0x00,0x00,0x00,0x00,0x00,0x00） can信号：3B5 Tire_Press_LR_OLR_DATA =895~904（物理值) 2.查看pano屏card2处左后胎压信息显示 | 2.显示具体胎压值9.0和对应单位(Bar) | P2 | 功能 | 手动测试 | R10 | PASS
VehicleSetting_145 | SYNC+_Z1008 | SYNC+_Z0289 | IOD pano显示-胎压监测显示 | 左后轮胎胎压-9.9Bar | 1.车机供电正常; 2.胎压监测已被勾选 3.胎压单位为Bar（./yfdbus_send DI.lv.ipcl.out vip2gip_Setup 0x14,0x01,0x01） | 1.模拟ECU发送（./yfdbus_send DI.lv.ipcl.out vip2gip_IOD 0x08,0x0C,0x00,0x00,0x00,0x00,0x00,0x63,0x00,0x00,0x00,0x00,0x00,0x00） can信号：3B5 Tire_Press_LR_OLR_DATA =985~994（物理值) 2.查看pano屏card2处左后胎压信息显示 | 2.显示具体胎压值9.9和对应单位(Bar) | P2 | 功能 | 手动测试 | R10 | PASS
VehicleSetting_146 | SYNC+_Z1008 | SYNC+_Z0289 | IOD pano显示-胎压监测显示 | 左后轮胎胎压-大于9.9Bar-显示9.9Bar | 1.车机供电正常; 2.胎压监测已被勾选 3.胎压单位为Bar（./yfdbus_send DI.lv.ipcl.out vip2gip_Setup 0x14,0x01,0x01） | 1.模拟ECU发送（./yfdbus_send DI.lv.ipcl.out vip2gip_IOD 0x08,0x0C,0x00,0x00,0x00,0x00,0x00,0x64,0x00,0x00,0x00,0x00,0x00,0x00） can信号：3B5 Tire_Press_LR_OLR_DATA >990（物理值) 2.查看pano屏card2处左后胎压信息显示 | 2.显示最大值和对应单位(Bar) | P2 | 功能 | 手动测试 | R10 | PASS
VehicleSetting_147 | SYNC+_Z1008 | SYNC+_Z0289 | IOD pano显示-胎压监测显示 | 左后轮胎胎压-显示---Bar | 1.车机供电正常; 2.胎压监测已被勾选 3.胎压单位为Bar（./yfdbus_send DI.lv.ipcl.out vip2gip_Setup 0x14,0x01,0x01） | 1.模拟ECU发送（./yfdbus_send DI.lv.ipcl.out vip2gip_IOD 0x08,0x0C,0x00,0x00,0x00,0x00,0xFF,0xFF,0x00,0x00,0x00,0x00,0x00,0x00） can信号：3B5 Tire_Press_LR_OLR_DATA =0xFFFF（原始值) 2.查看pano屏card2处左后胎压信息显示 | 2.显示---和对应单位(Bar) | P2 | 功能 | 手动测试 | R10 | PASS
VehicleSetting_148 | SYNC+_Z1008 | SYNC+_Z0289 | IOD pano显示-胎压监测显示 | 右后轮胎胎压-0Bar | 1.车机供电正常; 2.胎压监测已被勾选 3.胎压单位为Bar（./yfdbus_send DI.lv.ipcl.out vip2gip_Setup 0x14,0x01,0x01） | 1.模拟ECU发送（./yfdbus_send DI.lv.ipcl.out vip2gip_IOD 0x08,0x0C,0x00,0x00,0x00,0x00,0x00,0x00,0x00,0x00,0x00,0x00,0x00,0x00） can信号：3B5 Tire_Press_RR_ORR_DATA =0~4（物理值) 2.查看pano屏card2处右后胎压信息显示 | 2.显示具体胎压值0和对应单位(Bar) | P2 | 功能 | 手动测试 | R10 | PASS |  |  | SOC:20221014_LA_R06.1 MCU:20221014_LA_R06.1 | 2022.10.18 | 关满意 | 台架
VehicleSetting_149 | SYNC+_Z1008 | SYNC+_Z0289 | IOD pano显示-胎压监测显示 | 右后轮胎胎压-0.1Bar | 1.车机供电正常; 2.胎压监测已被勾选 3.胎压单位为Bar（./yfdbus_send DI.lv.ipcl.out vip2gip_Setup 0x14,0x01,0x01） | 1.模拟ECU发送（./yfdbus_send DI.lv.ipcl.out vip2gip_IOD 0x08,0x0C,0x00,0x00,0x00,0x00,0x00,0x00,0x00,0x00,0x00,0x01,0x00,0x00） can信号：3B5 Tire_Press_RR_ORR_DATA =5~14（物理值) 2.查看pano屏card2处右后胎压信息显示 | 2.显示具体胎压值0.1和对应单位(Bar) | P2 | 功能 | 手动测试 | R10 | PASS
VehicleSetting_150 | SYNC+_Z1008 | SYNC+_Z0289 | IOD pano显示-胎压监测显示 | 右后轮胎胎压-0.9Bar | 1.车机供电正常; 2.胎压监测已被勾选 3.胎压单位为Bar（./yfdbus_send DI.lv.ipcl.out vip2gip_Setup 0x14,0x01,0x01） | 1.模拟ECU发送（./yfdbus_send DI.lv.ipcl.out vip2gip_IOD 0x08,0x0C,0x00,0x00,0x00,0x00,0x00,0x00,0x00,0x00,0x00,0x09,0x00,0x00） can信号：3B5 Tire_Press_RR_ORR_DATA =85~94（物理值) 2.查看pano屏card2处右后胎压信息显示 | 2.显示具体胎压值0.9和对应单位(Bar) | P2 | 功能 | 手动测试 | R10 | PASS
VehicleSetting_151 | SYNC+_Z1008 | SYNC+_Z0289 | IOD pano显示-胎压监测显示 | 右后轮胎胎压-1.0Bar | 1.车机供电正常; 2.胎压监测已被勾选 3.胎压单位为Bar（./yfdbus_send DI.lv.ipcl.out vip2gip_Setup 0x14,0x01,0x01） | 1.模拟ECU发送（./yfdbus_send DI.lv.ipcl.out vip2gip_IOD 0x08,0x0C,0x00,0x00,0x00,0x00,0x00,0x00,0x00,0x0A,0x00,0x00,0x00,0x00） can信号：3B5 Tire_Press_RR_ORR_DATA =95~104（物理值) 2.查看pano屏card2处右后胎压信息显示 | 2.显示具体胎压值1.0和对应单位(Bar) | P2 | 功能 | 手动测试 | R10 | PASS
VehicleSetting_152 | SYNC+_Z1008 | SYNC+_Z0289 | IOD pano显示-胎压监测显示 | 右后轮胎胎压-8.9Bar | 1.车机供电正常; 2.胎压监测已被勾选 3.胎压单位为Bar（./yfdbus_send DI.lv.ipcl.out vip2gip_Setup 0x14,0x01,0x01） | 1.模拟ECU发送（./yfdbus_send DI.lv.ipcl.out vip2gip_IOD 0x08,0x0C,0x00,0x00,0x00,0x00,0x00,0x00,0x00,0x59,0x00,0x00,0x00,0x00） can信号：3B5 Tire_Press_RR_ORR_DATA =885~894（物理值) 2.查看pano屏card2处右后胎压信息显示 | 2.显示具体胎压值8.9和对应单位(Bar) | P2 | 功能 | 手动测试 | R10 | PASS
VehicleSetting_153 | SYNC+_Z1008 | SYNC+_Z0289 | IOD pano显示-胎压监测显示 | 右后轮胎胎压-9.0Bar | 1.车机供电正常; 2.胎压监测已被勾选 3.胎压单位为Bar（./yfdbus_send DI.lv.ipcl.out vip2gip_Setup 0x14,0x01,0x01） | 1.模拟ECU发送（./yfdbus_send DI.lv.ipcl.out vip2gip_IOD 0x08,0x0C,0x00,0x00,0x00,0x00,0x00,0x00,0x00,0x5A,0x00,0x00,0x00,0x00） can信号：3B5 Tire_Press_RR_ORR_DATA =895~904（物理值) 2.查看pano屏card2处右后胎压信息显示 | 2.显示具体胎压值9.0和对应单位(Bar) | P2 | 功能 | 手动测试 | R10 | PASS
VehicleSetting_154 | SYNC+_Z1008 | SYNC+_Z0289 | IOD pano显示-胎压监测显示 | 右后轮胎胎压-9.9Bar | 1.车机供电正常; 2.胎压监测已被勾选 3.胎压单位为Bar（./yfdbus_send DI.lv.ipcl.out vip2gip_Setup 0x14,0x01,0x01） | 1.模拟ECU发送（./yfdbus_send DI.lv.ipcl.out vip2gip_IOD 0x08,0x0C,0x00,0x00,0x00,0x00,0x00,0x00,0x00,0x63,0x00,0x00,0x00,0x00） can信号：3B5 Tire_Press_RR_ORR_DATA =895~994（物理值) 2.查看pano屏card2处右后胎压信息显示 | 2.显示具体胎压值9.9和对应单位(Bar) | P2 | 功能 | 手动测试 | R10 | PASS
VehicleSetting_155 | SYNC+_Z1008 | SYNC+_Z0289 | IOD pano显示-胎压监测显示 | 右后轮胎胎压大于9.9Bar-显示9.9Bar | 1.车机供电正常; 2.胎压监测已被勾选 3.胎压单位为Bar（./yfdbus_send DI.lv.ipcl.out vip2gip_Setup 0x14,0x01,0x01） | 1.模拟ECU发送（./yfdbus_send DI.lv.ipcl.out vip2gip_IOD 0x08,0x0C,0x00,0x00,0x00,0x00,0x00,0x00,0x00,0x64,0x00,0x00,0x00,0x00） can信号：3B5 Tire_Press_RR_ORR_DATA >990（物理值) 2.查看pano屏card2处右后胎压信息显示 | 2.显示最大值和对应单位(Bar) | P2 | 功能 | 手动测试 | R10 | PASS
VehicleSetting_156 | SYNC+_Z1008 | SYNC+_Z0289 | IOD pano显示-胎压监测显示 | 右后轮胎胎压-显示---Bar | 1.车机供电正常; 2.胎压监测已被勾选 3.胎压单位为Bar（./yfdbus_send DI.lv.ipcl.out vip2gip_Setup 0x14,0x01,0x01） | 1.模拟ECU发送（./yfdbus_send DI.lv.ipcl.out vip2gip_IOD 0x08,0x0C,0x00,0x00,0x00,0x00,0x00,0x00,0xFF,0xFF,0x00,0x00,0x00,0x00） can信号：3B5 Tire_Press_RR_ORR_DATA =0xFFFF（原始值) 2.查看pano屏card2处右后胎压信息显示 | 2.显示---和对应单位(Bar) | P2 | 功能 | 手动测试 | R10 | PASS
VehicleSetting_157 | SYNC+_Z1008 | SYNC+_Z0289 | IOD pano显示-胎压监测显示 | 左前轮胎胎压-0Psi can信号值乘0.145 即 | 1.车机供电正常; 2.胎压监测已被勾选 3.胎压单位为Psi（./yfdbus_send DI.lv.ipcl.out vip2gip_Setup 0x14,0x01,0x02） | 1.模拟ECU发送（./yfdbus_send DI.lv.ipcl.out vip2gip_IOD 0x07,0x0C,0x00,0x00,0x00,0x00,0x00,0x00,0x00,0x00,0x00,0x00,0x00,0x00） can信号：3B5 Tire_Press_LF_DATA =0（物理值) 2.查看pano屏card2处左前胎压信息显示 | 2.显示具体胎压值0和对应单位(Psi) | P2 | 功能 | 手动测试 | R10 | PASS |  |  | SOC:20221014_LA_R06.1 MCU:20221014_LA_R06.1 | 2022.10.18 | 关满意 | 台架
VehicleSetting_158 | SYNC+_Z1008 | SYNC+_Z0289 | IOD pano显示-胎压监测显示 | 左前轮胎胎压-22Psi | 1.车机供电正常; 2.胎压监测已被勾选 3.胎压单位为Psi（./yfdbus_send DI.lv.ipcl.out vip2gip_Setup 0x14,0x01,0x02） | 1.模拟ECU发送（./yfdbus_send DI.lv.ipcl.out vip2gip_IOD 0x07,0x0C,0x00,0x00,0x00,0x00,0x00,0x00,0x00,0x00,0x00,0x16,0x00,0x00） can信号：3B5 Tire_Press_LF_DATA =150（物理值) 2.查看pano屏card2处左前胎压信息显示 | 2.显示具体胎压值22和对应单位(Psi) | P2 | 功能 | 手动测试 | R10 | PASS
VehicleSetting_159 | SYNC+_Z1008 | SYNC+_Z0289 | IOD pano显示-胎压监测显示 | 左前轮胎胎压-30Psi | 1.车机供电正常; 2.胎压监测已被勾选 3.胎压单位为Psi（./yfdbus_send DI.lv.ipcl.out vip2gip_Setup 0x14,0x01,0x02） | 1.模拟ECU发送（./yfdbus_send DI.lv.ipcl.out vip2gip_IOD 0x07,0x0C,0x00,0x00,0x00,0x00,0x00,0x00,0x00,0x00,0x00,0xD2,0x00,0x00） can信号：3B5 Tire_Press_LF_DATA =210（物理值) 2.查看pano屏card2处左前胎压信息显示 | 2.显示具体胎压值30和对应单位(Psi) | P2 | 功能 | 手动测试 | R10 | PASS
VehicleSetting_160 | SYNC+_Z1008 | SYNC+_Z0289 | IOD pano显示-胎压监测显示 | 左前轮胎胎压-120Psi | 1.车机供电正常; 2.胎压监测已被勾选 3.胎压单位为Psi（./yfdbus_send DI.lv.ipcl.out vip2gip_Setup 0x14,0x01,0x02） | 1.模拟ECU发送（./yfdbus_send DI.lv.ipcl.out vip2gip_IOD 0x07,0x0C,0x00,0x00,0x00,0x00,0x00,0x00,0x00,0x00,0x03,0x3E,0x00,0x00） can信号：3B5 Tire_Press_LF_DATA =830（物理值) 2.查看pano屏card2处左前胎压信息显示 | 2.显示具体胎压值120和对应单位(Psi) | P2 | 功能 | 手动测试 | R10 | PASS
VehicleSetting_161 | SYNC+_Z1008 | SYNC+_Z0289 | IOD pano显示-胎压监测显示 | 左前轮胎胎压-999Psi | 1.车机供电正常; 2.胎压监测已被勾选 3.胎压单位为Psi（./yfdbus_send DI.lv.ipcl.out vip2gip_Setup 0x14,0x01,0x02） | 1.模拟ECU发送（./yfdbus_send DI.lv.ipcl.out vip2gip_IOD 0x07,0x0C,0x00,0x00,0x00,0x00,0x00,0x00,0x00,0x00,0x1A,0xE9,0x00,0x00） can信号：3B5 Tire_Press_LF_DATA =6889（物理值) 2.查看pano屏card2处左前胎压信息显示 | 2.显示具体胎压值999和对应单位(Psi) | P2 | 功能 | 手动测试 | R10 | PASS
VehicleSetting_162 | SYNC+_Z1008 | SYNC+_Z0289 | IOD pano显示-胎压监测显示 | 左前轮胎胎压-大于999Psi-显示999Psi | 1.车机供电正常; 2.胎压监测已被勾选 3.胎压单位为Psi（./yfdbus_send DI.lv.ipcl.out vip2gip_Setup 0x14,0x01,0x02） | 1.模拟ECU发送（./yfdbus_send DI.lv.ipcl.out vip2gip_IOD 0x07,0x0C,0x00,0x00,0x00,0x00,0x00,0x00,0x00,0x00,0x1A,0xF9,0x00,0x00） can信号：3B5 Tire_Press_LF_DATA > 6889（物理值) 2.查看pano屏card2处左前胎压信息显示 | 2.显示最大值和对应单位(Psi) | P2 | 功能 | 手动测试 | R10 | PASS
VehicleSetting_163 | SYNC+_Z1008 | SYNC+_Z0289 | IOD pano显示-胎压监测显示 | 左前轮胎胎压-显示---Psi | 1.车机供电正常; 2.胎压监测已被勾选 3.胎压单位为Psi（./yfdbus_send DI.lv.ipcl.out vip2gip_Setup 0x14,0x01,0x02） | 1.模拟ECU发送（./yfdbus_send DI.lv.ipcl.out vip2gip_IOD 0x07,0x0C,0x00,0x00,0x00,0x00,0x00,0x00,0x00,0x00,0xFF,0xFF,0x00,0x00） can信号：3B5 Tire_Press_LF_DATA = FFFF（原始值) 2.查看pano屏card2处左前胎压信息显示 | 2.显示---和对应单位(Psi) | P2 | 功能 | 手动测试 | R10 | PASS
VehicleSetting_164 | SYNC+_Z1008 | SYNC+_Z0289 | IOD pano显示-胎压监测显示 | 右前轮胎胎压-0Psi | 1.车机供电正常; 2.胎压监测已被勾选 3.胎压单位为Psi（./yfdbus_send DI.lv.ipcl.out vip2gip_Setup 0x14,0x01,0x02） | 1.模拟ECU发送（./yfdbus_send DI.lv.ipcl.out vip2gip_IOD 0x07,0x0C,0x00,0x00,0x00,0x00,0x00,0x00,0x00,0x00,0x00,0x00,0x00,0x00） can信号：3B5 Tire_Press_RF_DATA =0（物理值) 2.查看pano屏card2处右前胎压信息显示 | 2.显示具体胎压值0和对应单位(Psi) | P2 | 功能 | 手动测试 | R10 | PASS |  |  | SOC:20221014_LA_R06.1 MCU:20221014_LA_R06.1 | 2022.10.18 | 关满意 | 台架
VehicleSetting_165 | SYNC+_Z1008 | SYNC+_Z0289 | IOD pano显示-胎压监测显示 | 右前轮胎胎压-22Psi | 1.车机供电正常; 2.胎压监测已被勾选 3.胎压单位为Psi（./yfdbus_send DI.lv.ipcl.out vip2gip_Setup 0x14,0x01,0x02） | 1.模拟ECU发送（./yfdbus_send DI.lv.ipcl.out vip2gip_IOD 0x07,0x0C,0x00,0x00,0x00,0x00,0x00,0x00,0x00,0x00,0x00,0x00,0x00,0x16） can信号：3B5 Tire_Press_RF_DATA =150（物理值) 2.查看pano屏card2处右前胎压信息显示 | 2.显示具体胎压值22和对应单位(Psi) | P2 | 功能 | 手动测试 | R10 | PASS
VehicleSetting_166 | SYNC+_Z1008 | SYNC+_Z0289 | IOD pano显示-胎压监测显示 | 右前轮胎胎压-30Psi | 1.车机供电正常; 2.胎压监测已被勾选 3.胎压单位为Psi（./yfdbus_send DI.lv.ipcl.out vip2gip_Setup 0x14,0x01,0x02） | 1.模拟ECU发送（./yfdbus_send DI.lv.ipcl.out vip2gip_IOD 0x07,0x0C,0x00,0x00,0x00,0x00,0x00,0x00,0x00,0x00,0x00,0x00,0x00,0xD2） can信号：3B5 Tire_Press_RF_DATA =210（物理值) 2.查看pano屏card2处右前胎压信息显示 | 2.显示具体胎压值30和对应单位(Psi) | P2 | 功能 | 手动测试 | R10 | PASS
VehicleSetting_167 | SYNC+_Z1008 | SYNC+_Z0289 | IOD pano显示-胎压监测显示 | 右前轮胎胎压-120Psi | 1.车机供电正常; 2.胎压监测已被勾选 3.胎压单位为Psi（./yfdbus_send DI.lv.ipcl.out vip2gip_Setup 0x14,0x01,0x02） | 1.模拟ECU发送（./yfdbus_send DI.lv.ipcl.out vip2gip_IOD 0x07,0x0C,0x00,0x00,0x00,0x00,0x00,0x00,0x00,0x00,0x00,0x00,0x03,0xEE） can信号：3B5 Tire_Press_RF_DATA =830（物理值) 2.查看pano屏card2处右前胎压信息显示 | 2.显示具体胎压值120和对应单位(Psi) | P2 | 功能 | 手动测试 | R10 | PASS
VehicleSetting_168 | SYNC+_Z1008 | SYNC+_Z0289 | IOD pano显示-胎压监测显示 | 右前轮胎胎压-999Psi | 1.车机供电正常; 2.胎压监测已被勾选 3.胎压单位为Psi（./yfdbus_send DI.lv.ipcl.out vip2gip_Setup 0x14,0x01,0x02） | 1.模拟ECU发送（./yfdbus_send DI.lv.ipcl.out vip2gip_IOD 0x07,0x0C,0x00,0x00,0x00,0x00,0x00,0x00,0x00,0x00,0x00,0x00,0xEA,0xE9） can信号：3B5 Tire_Press_RF_DATA =6889（物理值) 2.查看pano屏card2处右前胎压信息显示 | 2.显示具体胎压值999和对应单位(Psi) | P2 | 功能 | 手动测试 | R10 | PASS
VehicleSetting_169 | SYNC+_Z1008 | SYNC+_Z0289 | IOD pano显示-胎压监测显示 | 右前轮胎胎压-大于999Psi-显示999Psi | 1.车机供电正常; 2.胎压监测已被勾选 3.胎压单位为Psi（./yfdbus_send DI.lv.ipcl.out vip2gip_Setup 0x14,0x01,0x02） | 1.模拟ECU发送（./yfdbus_send DI.lv.ipcl.out vip2gip_IOD 1.模拟ECU发送（./yfdbus_send DI.lv.ipcl.out vip2gip_IOD 0x07,0x0C,0x00,0x00,0x00,0x00,0x00,0x00,0x00,0x00,0x00,0x00,0xEA,0xF9） can信号：3B5 Tire_Press_RF_DATA >6889（物理值) 2.查看pano屏card2处右前胎压信息显示 | 2.显示最大值和对应单位(Psi) | P2 | 功能 | 手动测试 | R10 | PASS
VehicleSetting_170 | SYNC+_Z1008 | SYNC+_Z0289 | IOD pano显示-胎压监测显示 | 右前轮胎胎压-显示---Psi | 1.车机供电正常; 2.胎压监测已被勾选 3.胎压单位为Psi（./yfdbus_send DI.lv.ipcl.out vip2gip_Setup 0x14,0x01,0x02） | 1.模拟ECU发送（./yfdbus_send DI.lv.ipcl.out vip2gip_IOD 0x07,0x0C,0x00,0x00,0x00,0x00,0x00,0x00,0x00,0x00,0x00,0x00,0xFF,0xFF） can信号：3B5 Tire_Press_RF_DATA = FFFF（原始值) 2.查看pano屏card2处右前胎压信息显示 | 2.显示---和对应单位(Psi) | P2 | 功能 | 手动测试 | R10 | PASS
VehicleSetting_171 | SYNC+_Z1008 | SYNC+_Z0289 | IOD pano显示-胎压监测显示 | 左后轮胎胎压-0Psi | 1.车机供电正常; 2.胎压监测已被勾选 3.胎压单位为Psi（./yfdbus_send DI.lv.ipcl.out vip2gip_Setup 0x14,0x01,0x02） | 1.模拟ECU发送（./yfdbus_send DI.lv.ipcl.out vip2gip_IOD 0x08,0x0C,0x00,0x00,0x00,0x00,0x00,0x00,0x00,0x00,0x00,0x00,0x00,0x00） can信号：3B5 Tire_Press_LR_OLR_DATA = 0（物理值) 2.查看pano屏card2处左后胎压信息显示 | 2.显示具体胎压值0和对应单位(Psi) | P2 | 功能 | 手动测试 | R10 | PASS |  |  | SOC:20221014_LA_R06.1 MCU:20221014_LA_R06.1 | 2022.10.18 | 关满意 | 台架
VehicleSetting_172 | SYNC+_Z1008 | SYNC+_Z0289 | IOD pano显示-胎压监测显示 | 左后轮胎胎压-22Psi | 1.车机供电正常; 2.胎压监测已被勾选 3.胎压单位为Psi（./yfdbus_send DI.lv.ipcl.out vip2gip_Setup 0x14,0x01,0x02） | 1.模拟ECU发送（./yfdbus_send DI.lv.ipcl.out vip2gip_IOD 0x08,0x0C,0x00,0x00,0x00,0x00,0x00,0x00,0x00,0x00,0x00,0x16,0x00,0x00） can信号：3B5 Tire_Press_LR_OLR_DATA =150（物理值) 2.查看pano屏card2处左后胎压信息显示 | 2.显示具体胎压值22和对应单位(Psi) | P2 | 功能 | 手动测试 | R10 | PASS
VehicleSetting_173 | SYNC+_Z1008 | SYNC+_Z0289 | IOD pano显示-胎压监测显示 | 左后轮胎胎压-30Psi | 1.车机供电正常; 2.胎压监测已被勾选 3.胎压单位为Psi（./yfdbus_send DI.lv.ipcl.out vip2gip_Setup 0x14,0x01,0x02） | 1.模拟ECU发送（./yfdbus_send DI.lv.ipcl.out vip2gip_IOD 0x08,0x0C,0x00,0x00,0x00,0x00,0x00,0x00,0x00,0x00,0x00,0xD2,0x00,0x00） can信号：3B5 Tire_Press_LR_OLR_DATA =210（物理值) 2.查看pano屏card2处左后胎压信息显示 | 2.显示具体胎压值30和对应单位(Psi) | P2 | 功能 | 手动测试 | R10 | PASS
VehicleSetting_174 | SYNC+_Z1008 | SYNC+_Z0289 | IOD pano显示-胎压监测显示 | 左后轮胎胎压-120Psi | 1.车机供电正常; 2.胎压监测已被勾选 3.胎压单位为Psi（./yfdbus_send DI.lv.ipcl.out vip2gip_Setup 0x14,0x01,0x02） | 1.模拟ECU发送（./yfdbus_send DI.lv.ipcl.out vip2gip_IOD 0x08,0x0C,0x00,0x00,0x00,0x00,0x00,0x00,0x00,0x00,0x03,0xEE,0x00,0x00） can信号：3B5 Tire_Press_LR_OLR_DATA =830（物理值) 2.查看pano屏card2处左后胎压信息显示 | 2.显示具体胎压值120和对应单位(Psi) | P2 | 功能 | 手动测试 | R10 | PASS
VehicleSetting_175 | SYNC+_Z1008 | SYNC+_Z0289 | IOD pano显示-胎压监测显示 | 左后轮胎胎压-999Psi | 1.车机供电正常; 2.胎压监测已被勾选 3.胎压单位为Psi（./yfdbus_send DI.lv.ipcl.out vip2gip_Setup 0x14,0x01,0x02） | 1.模拟ECU发送（./yfdbus_send DI.lv.ipcl.out vip2gip_IOD 0x08,0x0C,0x00,0x00,0x00,0x00,0x00,0x00,0x00,0x00,0xEA,0xE9,0x00,0x00） can信号：3B5 Tire_Press_LR_OLR_DATA =6889（物理值) 2.查看pano屏card2处左后胎压信息显示 | 2.显示具体胎压值999和对应单位(Psi) | P2 | 功能 | 手动测试 | R10 | PASS
VehicleSetting_176 | SYNC+_Z1008 | SYNC+_Z0289 | IOD pano显示-胎压监测显示 | 左后轮胎胎压-大于999Psi-显示999Psi | 1.车机供电正常; 2.胎压监测已被勾选 3.胎压单位为Psi（./yfdbus_send DI.lv.ipcl.out vip2gip_Setup 0x14,0x01,0x02） | 1.模拟ECU发送（./yfdbus_send DI.lv.ipcl.out vip2gip_IOD 0x08,0x0C,0x00,0x00,0x00,0x00,0x00,0x00,0x00,0x00,0xEA,0xF9,0x00,0x00） can信号：3B5 Tire_Press_LR_OLR_DATA >6895（物理值) 2.查看pano屏card2处左后胎压信息显示 | 2.显示最大值999和对应单位(Psi) | P2 | 功能 | 手动测试 | R10 | PASS
VehicleSetting_177 | SYNC+_Z1008 | SYNC+_Z0289 | IOD pano显示-胎压监测显示 | 左后轮胎胎压-显示---Psi | 1.车机供电正常; 2.胎压监测已被勾选 3.胎压单位为Psi（./yfdbus_send DI.lv.ipcl.out vip2gip_Setup 0x14,0x01,0x02） | 1.模拟ECU发送（./yfdbus_send DI.lv.ipcl.out vip2gip_IOD 0x08,0x0C,0x00,0x00,0x00,0x00,0x00,0x00,0x00,0x00,0xFF,0xFF,0x00,0x00） can信号：3B5 Tire_Press_LR_OLR_DATA =0xffff（原始值) 2.查看pano屏card2处左后胎压信息显示 | 2.显示---和对应单位(Psi) | P2 | 功能 | 手动测试 | R10 | PASS
VehicleSetting_178 | SYNC+_Z1008 | SYNC+_Z0289 | IOD pano显示-胎压监测显示 | 右后轮胎胎压-0Psi | 1.车机供电正常; 2.胎压监测已被勾选 3.胎压单位为Psi（./yfdbus_send DI.lv.ipcl.out vip2gip_Setup 0x14,0x01,0x02） | 1.模拟ECU发送（./yfdbus_send DI.lv.ipcl.out vip2gip_IOD 0x08,0x0C,0x00,0x00,0x00,0x00,0x00,0x00,0x00,0x00,0x00,0x00,0x00,0x00） can信号：3B5 Tire_Press_RR_ORR_DATA =0（物理值) 2.查看pano屏card2处右后胎压信息显示 | 2.显示具体胎压值0和对应单位(Psi) | P2 | 功能 | 手动测试 | R10 | PASS |  |  | SOC:20221014_LA_R06.1 MCU:20221014_LA_R06.1 | 2022.10.18 | 关满意 | 台架
VehicleSetting_179 | SYNC+_Z1008 | SYNC+_Z0289 | IOD pano显示-胎压监测显示 | 右后轮胎胎压-22Psi | 1.车机供电正常; 2.胎压监测已被勾选 3.胎压单位为Psi（./yfdbus_send DI.lv.ipcl.out vip2gip_Setup 0x14,0x01,0x02） | 1.模拟ECU发送（./yfdbus_send DI.lv.ipcl.out vip2gip_IOD 0x08,0x0C,0x00,0x00,0x00,0x00,0x00,0x00,0x00,0x00,0x00,0x00,0x00,0x16） can信号：3B5 Tire_Press_RR_ORR_DATA =150（物理值) 2.查看pano屏card2处右后胎压信息显示 | 2.显示具体胎压值22和对应单位(Psi) | P2 | 功能 | 手动测试 | R10 | PASS
VehicleSetting_180 | SYNC+_Z1008 | SYNC+_Z0289 | IOD pano显示-胎压监测显示 | 右后轮胎胎压-30Psi | 1.车机供电正常; 2.胎压监测已被勾选 3.胎压单位为Psi（./yfdbus_send DI.lv.ipcl.out vip2gip_Setup 0x14,0x01,0x02） | 1.模拟ECU发送（./yfdbus_send DI.lv.ipcl.out vip2gip_IOD 0x08,0x0C,0x00,0x00,0x00,0x00,0x00,0x00,0x00,0x00,0x00,0x00,0x00,0xD2） can信号：3B5 Tire_Press_RR_ORR_DATA =210（物理值) 2.查看pano屏card2处右后胎压信息显示 | 2.显示具体胎压值30和对应单位(Psi) | P2 | 功能 | 手动测试 | R10 | PASS
VehicleSetting_181 | SYNC+_Z1008 | SYNC+_Z0289 | IOD pano显示-胎压监测显示 | 右后轮胎胎压-199Psi | 1.车机供电正常; 2.胎压监测已被勾选 3.胎压单位为Psi（./yfdbus_send DI.lv.ipcl.out vip2gip_Setup 0x14,0x01,0x02） | 1.模拟ECU发送（./yfdbus_send DI.lv.ipcl.out vip2gip_IOD 0x08,0x0C,0x00,0x00,0x00,0x00,0x00,0x00,0x00,0x00,0x00,0x00,0x00,0xC7） can信号：3B5 Tire_Press_RR_ORR_DATA =830（物理值) 2.查看pano屏card2处右后胎压信息显示 | 2.显示具体胎压值120和对应单位(Psi) | P2 | 功能 | 手动测试 | R10 | PASS
VehicleSetting_182 | SYNC+_Z1008 | SYNC+_Z0289 | IOD pano显示-胎压监测显示 | 右后轮胎胎压-899Psi | 1.车机供电正常; 2.胎压监测已被勾选 3.胎压单位为Psi（./yfdbus_send DI.lv.ipcl.out vip2gip_Setup 0x14,0x01,0x02） | 1.模拟ECU发送（./yfdbus_send DI.lv.ipcl.out vip2gip_IOD 0x08,0x0C,0x00,0x00,0x00,0x00,0x00,0x00,0x00,0x00,0x00,0x00,0x03,0x83） can信号：3B5 Tire_Press_RR_ORR_DATA =6200（物理值) 2.查看pano屏card2处右后胎压信息显示 | 2.显示具体胎压值899和对应单位(Psi) | P2 | 功能 | 手动测试 | R10 | PASS
VehicleSetting_183 | SYNC+_Z1008 | SYNC+_Z0289 | IOD pano显示-胎压监测显示 | 右后轮胎胎压-999Psi | 1.车机供电正常; 2.胎压监测已被勾选 3.胎压单位为Psi（./yfdbus_send DI.lv.ipcl.out vip2gip_Setup 0x14,0x01,0x02） | 1.模拟ECU发送（./yfdbus_send DI.lv.ipcl.out vip2gip_IOD 0x08,0x0C,0x00,0x00,0x00,0x00,0x00,0x00,0x00,0x00,0x00,0x00,0x03,0xE7） can信号：3B5 Tire_Press_RR_ORR_DATA =6889（物理值) 2.查看pano屏card2处右后胎压信息显示 | 2.显示具体胎压值999和对应单位(Psi) | P2 | 功能 | 手动测试 | R10 | PASS
VehicleSetting_184 | SYNC+_Z1008 | SYNC+_Z0289 | IOD pano显示-胎压监测显示 | 右后轮胎胎压-1000Psi-显示999psi | 1.车机供电正常; 2.胎压监测已被勾选 3.胎压单位为Psi（./yfdbus_send DI.lv.ipcl.out vip2gip_Setup 0x14,0x01,0x02） | 1.模拟ECU发送（./yfdbus_send DI.lv.ipcl.out vip2gip_IOD 0x08,0x0C,0x00,0x00,0x00,0x00,0x00,0x00,0x00,0x00,0x00,0x00,0x03,0xE8） can信号：3B5 Tire_Press_RR_ORR_DATA =6892（物理值) 2.查看pano屏card2处右后胎压信息显示 | 2.显示最大值999和对应单位(Psi) | P2 | 功能 | 手动测试 | R10 | PASS
VehicleSetting_185 | SYNC+_Z1008 | SYNC+_Z0289 | IOD pano显示-胎压监测显示 | 右后轮胎胎压-显示---Psi | 1.车机供电正常; 2.胎压监测已被勾选 3.胎压单位为Psi（./yfdbus_send DI.lv.ipcl.out vip2gip_Setup 0x14,0x01,0x02） | 1.模拟ECU发送（./yfdbus_send DI.lv.ipcl.out vip2gip_IOD 0x08,0x0C,0x00,0x00,0x00,0x00,0x00,0x00,0x00,0x00,0x00,0x00,0xFF,0xFF） can信号：3B5 Tire_Press_RR_ORR_DATA =0xffff（原始值) 2.查看pano屏card2处右后胎压信息显示 | 2.显示---和对应单位(Psi) | P2 | 功能 | 手动测试 | R10 | PASS
VehicleSetting_186 | SYNC+_Z1008 | SYNC+_Z0289 | IOD pano显示-胎压监测显示 | 左前轮胎胎压状态-正常 | 1.车机供电正常; 2.胎压监测已被勾选 | 1.模拟ECU发送（./yfdbus_send AI.lv.ipcl.out vip2gip_VehicleNetwork 0x02,0x21,0x40,0x04,0x75,0x00,0x00,0x01） 2.查看pano屏card2处左前胎压状态显示 | 2.左前胎压显示正常状态 | P2 | 功能 | 手动测试 | R10 | PASS
VehicleSetting_187 | SYNC+_Z1008 | SYNC+_Z0289 | IOD pano显示-胎压监测显示 | 左前轮胎胎压状态-warning | 1.车机供电正常; 2.胎压监测已被勾选 | 1.模拟ECU发送（./yfdbus_send AI.lv.ipcl.out vip2gip_VehicleNetwork 0x02,0x21,0x40,0x04,0x75,0x00,0x00,0x02） 2.查看pano屏card2处左前胎压状态显示 | 2.左前胎压显示异常状态，与UI一致 | P2 | 功能 | 手动测试 | R10 | PASS
VehicleSetting_188 | SYNC+_Z1008 | SYNC+_Z0289 | IOD pano显示-胎压监测显示 | 右前轮胎胎压状态-正常 | 1.车机供电正常; 2.胎压监测已被勾选 | 1.模拟ECU发送（./yfdbus_send AI.lv.ipcl.out vip2gip_VehicleNetwork 0x02,0x21,0x40,0x04,0x76,0x00,0x00,0x01） 2.查看pano屏card2处右前胎压状态显示 | 2.右前胎压显示正常状态 | P2 | 功能 | 手动测试 | R10 | PASS
VehicleSetting_189 | SYNC+_Z1008 | SYNC+_Z0289 | IOD pano显示-胎压监测显示 | 右前轮胎胎压状态-warning | 1.车机供电正常; 2.胎压监测已被勾选 | 1.模拟ECU发送（./yfdbus_send AI.lv.ipcl.out vip2gip_VehicleNetwork 0x02,0x21,0x40,0x04,0x76,0x00,0x00,0x02） 2.查看pano屏card2处右前胎压状态显示 | 2.右前胎压显示异常状态，与UI一致 | P2 | 功能 | 手动测试 | R10 | PASS
VehicleSetting_190 | SYNC+_Z1008 | SYNC+_Z0289 | IOD pano显示-胎压监测显示 | 左后轮胎胎压状态-正常 | 1.车机供电正常; 2.胎压监测已被勾选 | 1.模拟ECU发送（./yfdbus_send AI.lv.ipcl.out vip2gip_VehicleNetwork 0x02,0x21,0x40,0x04,0x77,0x00,0x00,0x01） 2.查看pano屏card2处左后胎压状态显示 | 2.左后胎压显示正常状态 | P2 | 功能 | 手动测试 | R10 | PASS
VehicleSetting_191 | SYNC+_Z1008 | SYNC+_Z0289 | IOD pano显示-胎压监测显示 | 左后轮胎胎压状态-warning | 1.车机供电正常; 2.胎压监测已被勾选 | 1.模拟ECU发送（./yfdbus_send AI.lv.ipcl.out vip2gip_VehicleNetwork 0x02,0x21,0x40,0x04,0x77,0x00,0x00,0x02） 2.查看pano屏card2处左后胎压状态显示 | 2.左后胎压显示异常状态，与UI一致 | P2 | 功能 | 手动测试 | R10 | PASS
VehicleSetting_192 | SYNC+_Z1008 | SYNC+_Z0289 | IOD pano显示-胎压监测显示 | 右后轮胎胎压状态-正常 | 1.车机供电正常; 2.胎压监测已被勾选 | 1.模拟ECU发送（./yfdbus_send AI.lv.ipcl.out vip2gip_VehicleNetwork 0x02,0x21,0x40,0x04,0x78,0x00,0x00,0x01） 2.查看pano屏card2处右后胎压状态显示 | 2.右后胎压显示正常状态 | P2 | 功能 | 手动测试 | R10 | PASS
VehicleSetting_193 | SYNC+_Z1008 | SYNC+_Z0289 | IOD pano显示-胎压监测显示 | 右后轮胎胎压状态-warning | 1.车机供电正常; 2.胎压监测已被勾选 | 1.模拟ECU发送（./yfdbus_send AI.lv.ipcl.out vip2gip_VehicleNetwork 0x02,0x21,0x40,0x04,0x78,0x00,0x00,0x02） 2.查看pano屏card2处右后胎压状态显示 | 2.右后胎压显示异常状态，与UI一致 | P2 | 功能 | 手动测试 | R10 | PASS
VehicleSetting_194 | SYNC+_Z1008 | SYNC+_Z0289 | IOD pano显示-胎压监测显示 | 显示TPMS数据 | 1.车辆启动 2.左前、右前、左后、右后为Normal | 1.进入车辆控制->车辆设置->驾驶信息显示->IOD显示子菜单页面，勾选胎压监测 2.熄火，待中控睡眠，再启动车辆；查看pano屏card2显示 | 2.card2显示左前、右前、左后、右后为Normal和单位 | P2 | 功能 | 手动测试 | R10 | PASS
VehicleSetting_195 | SYNC+_Z1008 | SYNC+_Z0289 | IOD pano显示-胎压监测显示 | 显示TPMS数据 | 1.车辆启动 2.左前、右前、左后、右后为warning | 1.进入车辆控制->车辆设置->驾驶信息显示->IOD显示子菜单页面，勾选胎压监测 2.熄火，待中控睡眠，再启动车辆；查看pano屏card2显示 | 2.card2显示左前、右前、左后、右后为 “warning” status，与UI一致 | P2 | 功能 | 手动测试 | R10 | PASS
VehicleSetting_196 | SYNC+_Z1008 | SYNC+_Z0289 | IOD pano显示-胎压监测显示 | 显示TPMS数据 | 1.车辆启动 2.左前、右前、左后、右后为Normal | 1.进入车辆控制->车辆设置->驾驶信息显示->IOD显示子菜单页面，勾选胎压监测 2.按HOME或MODE；查看pano屏card2显示 | 2.card2显示左前、右前、左后、右后为Normal和单位 | P2 | 功能 | 手动测试 | R10 | PASS
VehicleSetting_197 | SYNC+_Z1008 | SYNC+_Z0289 | IOD pano显示-胎压监测显示 | 显示TPMS数据 | 1.车辆启动 2.左前、右前、左后、右后为warning | 1.进入车辆控制->车辆设置->驾驶信息显示->IOD显示子菜单页面，勾选胎压监测 2.按HOME或MODE；查看pano屏card2显示 | 2.card2显示左前、右前、左后、右后为 “warning” status，与UI一致 | P2 | 功能 | 手动测试 | R10 | PASS
VehicleSetting_198 | SYNC+_Z1008 | SYNC+_Z0289 | IOD pano显示-胎压监测显示 | 显示TPMS数据 | 1.车辆启动 2.左前、右前、左后、右后为Normal | 1.进入车辆控制->车辆设置->驾驶信息显示->IOD显示子菜单页面，勾选胎压监测 2.将单位改为kPa；查看pano屏card2显示 （./yfdbus_send DI.lv.ipcl.out vip2gip_Setup 0x14,0x01,0x01） | 2.card2显示左前、右前、左后、右后为Normal值和单位kPa | P2 | 功能 | 手动测试 | R10 | PASS
VehicleSetting_199 | SYNC+_Z1008 | SYNC+_Z0289 | IOD pano显示-胎压监测显示 | 显示TPMS数据 | 1.车辆启动 2.左前、右前、左后、右后为warning（左前胎状态：./yfdbus_send AI.lv.ipcl.out vip2gip_VehicleNetwork 0x02,0x21,0x40,0x04,0x75,0x00,0x00,0x01 右前胎状态：./yfdbus_send AI.lv.ipcl.out vip2gip_VehicleNetwork 0x02,0x21,0x40,0x04,0x76,0x00,0x00,0x01 左后胎状态：./yfdbus_send AI.lv.ipcl.out vip2gip_VehicleNetwork 0x02,0x21,0x40,0x04,0x77,0x00,0x00,0x01 右后胎状态：./yfdbus_send AI.lv.ipcl.out vip2gip_VehicleNetwork 0x02,0x21,0x40,0x04,0x78,0x00,0x00,0x01 1--正常 2--低胎压） | 1.进入车辆控制->车辆设置->驾驶信息显示->IOD显示子菜单页面，勾选胎压监测 2.将单位改为BAR；查看pano屏card2显示 （./yfdbus_send DI.lv.ipcl.out vip2gip_Setup 0x14,0x01,0x01） | 2.card2显示左前、右前、左后、右后为Normal值和单位BAR | P2 | 功能 | 手动测试 | R10 | PASS
VehicleSetting_200 | SYNC+_Z1008 | SYNC+_Z0289 | IOD pano显示-胎压监测显示 | 显示TPMS数据 | 1.车辆启动 2.左前、右前、左后、右后为Normal | 1.进入车辆控制->车辆设置->驾驶信息显示->IOD显示子菜单页面，勾选胎压监测 2.将单位改为BAR；查看pano屏card2显示 （./yfdbus_send DI.lv.ipcl.out vip2gip_Setup 0x14,0x01,0x01） | 2.card2显示左前、右前、左后、右后为Normal值和单位BAR | P2 | 功能 | 手动测试 | R10 | PASS
VehicleSetting_201 | SYNC+_Z1008 | SYNC+_Z0289 | IOD pano显示-胎压监测显示 | 显示TPMS数据 | 1.车辆启动 2.左前、右前、左后、右后为warning | 1.进入车辆控制->车辆设置->驾驶信息显示->IOD显示子菜单页面，勾选胎压监测 2.将单位改为PSI；查看pano屏card2显示 （./yfdbus_send DI.lv.ipcl.out vip2gip_Setup 0x14,0x01,0x02） | 2.card2显示左前、右前、左后、右后为Normal值和单位PSI | P2 | 功能 | 手动测试 | R10 | PASS
VehicleSetting_202 | SYNC+_Z1008 | SYNC+_Z0289 | IOD pano显示-胎压监测显示 | 显示TPMS数据 | 1.车辆启动 2.左前、右前、左后、右后为Normal | 1.进入车辆控制->车辆设置->驾驶信息显示->IOD显示子菜单页面，勾选胎压监测 2.将单位改为PSI；查看pano屏card2显示 （./yfdbus_send DI.lv.ipcl.out vip2gip_Setup 0x14,0x01,0x02） | 2.card2显示左前、右前、左后、右后为Normal值和单位PSI | P2 | 功能 | 手动测试 | R10 | PASS
VehicleSetting_203 | SYNC+_Z1008 | SYNC+_Z0289 | IOD pano显示-胎压监测显示 | 显示TPMS数据 | 1.车辆启动 2.左前、右前、左后、右后为warning | 1.进入车辆控制->车辆设置->驾驶信息显示->IOD显示子菜单页面，勾选胎压监测 2.将单位改为kpa；查看pano屏card2显示 （./yfdbus_send DI.lv.ipcl.out vip2gip_Setup 0x14,0x01,0x00） | 2.card2显示左前、右前、左后、右后为Normal值和单位kPa | P2 | 功能 | 手动测试 | R10 | PASS
VehicleSetting_204 | SYNC+_Z1008 | SYNC+_Z0289 | IOD pano显示-胎压监测显示 | 丢失数据时的显示 | 1.车辆启动 4.左前、右前、左后、右后值为正常值（单位PSI） （./yfdbus_send DI.lv.ipcl.out vip2gip_Setup 0x14,0x01,0x02） | 1.进入车辆控制->车辆设置->驾驶信息显示->IOD显示子菜单页面，勾选胎压监测 2.车辆ACC ON 改为ACC OFF；查看pano屏card2显示 | 2.card2显示TPMS的数据为”---”单位PSI | P2 | 功能 | 手动测试 | R10 | PASS
VehicleSetting_205 | SYNC+_Z1008 | SYNC+_Z0289 | IOD pano显示-胎压监测显示 | 丢失数据时的显示 | 1.车辆启动 3.左前、右前、左后、右后值为正常值（单位kPa） （./yfdbus_send DI.lv.ipcl.out vip2gip_Setup 0x14,0x01,0x00） | 1.进入车辆控制->车辆设置->驾驶信息显示->IOD显示子菜单页面，勾选胎压监测 2.车辆ACC ON 改为ACC OFF；查看pano屏card2显示 | 2.card2显示TPMS的数据为”---”单位kPa | P2 | 功能 | 手动测试 | R10 | PASS
VehicleSetting_206 | SYNC+_Z1008 | SYNC+_Z0289 | IOD pano显示-胎压监测显示 | 丢失数据时的显示 | 1.车辆启动 3.左前、右前、左后、右后值为正常值（单位BAR） （./yfdbus_send DI.lv.ipcl.out vip2gip_Setup 0x14,0x01,0x01） | 1.进入车辆控制->车辆设置->驾驶信息显示->IOD显示子菜单页面，勾选胎压监测 2.车辆ACC ON 改为ACC OFF；查看pano屏card2显示 | 2.card2显示TPMS的数据为”---”单位BAR | P2 | 功能 | 手动测试 | R10 | PASS
VehicleSetting_207 | SYNC+_Z1008 |  | IOD pano显示-油耗显示 | 油耗显示 | 1.车机供电正常 2.进入车辆控制->车辆设置->驾驶信息显示->IOD显示子菜单页面 | 1.勾选油耗，查看页面显示 | 1.油耗选项被选中，油耗状态实时投屏至pano屏card2处 | P0 | 功能 | 手动测试 | R10 | PASS
VehicleSetting_208 | SYNC+_Z1008 |  | IOD pano显示-油耗显示 | 油耗单位为（L/100km）文字显示为0.0 | 1.车机供电正常 2.油耗已勾选 3.单位设置为（L/100km） （发送./yfdbus_send DI.lv.ipcl.out vip2gip_Setup 0x15,0x02,0x00,0x02） | 1.模拟ECU发送（./yfdbus_send DI.lv.ipcl.out vip2gip_IOD 0x05,0x08,0x00,0x00,0x00,0x00,0x00,0x00,0x00,0x00） 2.查看pano屏IOD card处油耗信息显示 | 2.显示具体油耗值0.0和对应单位(L/100km) | P2 | 功能 | 手动测试 | R10 | PASS
VehicleSetting_209 | SYNC+_Z1008 |  | IOD pano显示-油耗显示 | 油耗单位为（L/100km）-electric driving+文字显示为0.1 | 1.车机供电正常 2.油耗已勾选 3.单位设置为（L/100km） （发送./yfdbus_send DI.lv.ipcl.out vip2gip_Setup 0x15,0x02,0x00,0x02） | 1.模拟ECU发送（./yfdbus_send DI.lv.ipcl.out vip2gip_IOD 0x05,0x08,0x00,0x01,0x00,0x00,0x00,0x00,0x00,0x00） 2.查看pano屏IOD card处油耗信息显示 | 2.显示具体油耗值0.1和对应单位(L/100km) | P2 | 功能 | 手动测试 | R10 | PASS
VehicleSetting_210 | SYNC+_Z1008 |  | IOD pano显示-油耗显示 | 油耗单位为（L/100km）-electric driving+文字显示为10.1 | 1.车机供电正常 2.油耗已勾选 3.单位设置为（L/100km） （发送./yfdbus_send DI.lv.ipcl.out vip2gip_Setup 0x15,0x02,0x00,0x02） | 1.模拟ECU发送（./yfdbus_send DI.lv.ipcl.out vip2gip_IOD 0x05,0x08,0x00,0x65,0x00,0x00,0x00,0x00,0x00,0x00） 2.查看pano屏IOD card处油耗信息显示 | 2.显示具体油耗值10.1和对应单位(L/100km) | P2 | 功能 | 手动测试 | R10 | PASS
VehicleSetting_211 | SYNC+_Z1008 |  | IOD pano显示-油耗显示 | 油耗单位为（L/100km）-electric driving+文字显示为25.0 | 1.车机供电正常 2.油耗已勾选 3.单位设置为（L/100km） （发送./yfdbus_send DI.lv.ipcl.out vip2gip_Setup 0x15,0x02,0x00,0x02） | 1.模拟ECU发送（./yfdbus_send DI.lv.ipcl.out vip2gip_IOD 0x05,0x08,0x00,0xFA,0x00,0x00,0x00,0x00,0x00,0x00） 2.查看pano屏IOD card处油耗信息显示 | 2.显示具体油耗值25.0和对应单位(L/100km) | P2 | 功能 | 手动测试 | R12 | PASS |  |  | SOC:20221014_LA_R06.1 MCU:20221014_LA_R06.1 | 2022.10.19 | 关满意 | 实车
VehicleSetting_212 | SYNC+_Z1008 |  | IOD pano显示-油耗显示 | 油耗单位为（L/100km）-electric driving+文字显示为29.9 | 1.车机供电正常 2.油耗已勾选 3.单位设置为（L/100km） （发送./yfdbus_send DI.lv.ipcl.out vip2gip_Setup 0x15,0x02,0x00,0x02） | 1.模拟ECU发送（./yfdbus_send DI.lv.ipcl.out vip2gip_IOD 0x05,0x08,0x01,0x2B,0x00,0x00,0x00,0x00,0x00,0x00） ./yfdbus_send DI.lv.ipcl.out vip2gip_IOD 0x0B,0x01,0x01 2.查看pano屏IOD card处油耗信息显示 | 2.显示具体油耗值29.9和对应单位(L/100km) | P2 | 功能 | 手动测试 | R12 | PASS
VehicleSetting_213 | SYNC+_Z1008 |  | IOD pano显示-油耗显示 | 油耗单位为（L/100km）-electric driving+文字显示为30.0 | 1.车机供电正常 2.油耗已勾选 3.单位设置为（L/100km） （发送./yfdbus_send DI.lv.ipcl.out vip2gip_Setup 0x15,0x02,0x00,0x02） | 1.模拟ECU发送（./yfdbus_send DI.lv.ipcl.out vip2gip_IOD 0x05,0x08,0x01,0x2C,0x00,0x00,0x00,0x00,0x00,0x00） ./yfdbus_send DI.lv.ipcl.out vip2gip_IOD 0x0B,0x01,0x01 2.查看pano屏IOD card处油耗信息显示 | 2.显示具体油耗值30.0和对应单位(L/100km) | P2 | 功能 | 手动测试 | R12 | PASS
VehicleSetting_214 | SYNC+_Z1008 |  | IOD pano显示-油耗显示 | 油耗单位为（L/100km）-electric driving+文字设置超过30.0 | 1.车机供电正常 2.油耗已勾选 3.单位设置为（L/100km） （发送./yfdbus_send DI.lv.ipcl.out vip2gip_Setup 0x15,0x02,0x00,0x02） | 1.模拟ECU发送（./yfdbus_send DI.lv.ipcl.out vip2gip_IOD 0x05,0x08,0x27,0x10,0x00,0x00,0x00,0x00,0x00,0x00） ./yfdbus_send DI.lv.ipcl.out vip2gip_IOD 0x0B,0x01,0x01 2.查看pano屏IOD card处油耗信息显示 | 2.显示最大值和对应单位(L/100km) | P2 | 功能 | 手动测试 | R12 | PASS
VehicleSetting_215 | SYNC+_Z1008 |  | IOD pano显示-油耗显示 | 油耗单位为（L/100km）-electric driving+文字显示--- | 1.车机供电正常 2.油耗已勾选 3.单位设置为（L/100km） （发送./yfdbus_send DI.lv.ipcl.out vip2gip_Setup 0x15,0x02,0x00,0x02） | 1.模拟ECU发送（./yfdbus_send DI.lv.ipcl.out vip2gip_IOD 0x05,0x08,0xFF,0xFF,0x00,0x00,0x00,0x00,0x00,0x00） ./yfdbus_send DI.lv.ipcl.out vip2gip_IOD 0x0B,0x01,0x01 2.查看pano屏IOD card处油耗信息显示 | 2.显示---和对应单位(L/100km) | P2 | 功能 | 手动测试 | R12 | PASS |  |  | SOC:20221014_LA_R06.1 MCU:20221014_LA_R06.1 | 2022.10.18 | 关满意 | 台架
VehicleSetting_216 | SYNC+_Z1008 |  | IOD pano显示-油耗显示 | 油耗单位为（MPGUK）-electric driving+文字显示为0.0 | 1.车机供电正常 2.油耗已勾选 3.单位设置为（MPGUK） （发送./yfdbus_send DI.lv.ipcl.out vip2gip_Setup 0x15,0x02,0x00,0x01） | 1.模拟ECU发送（./yfdbus_send DI.lv.ipcl.out vip2gip_IOD 0x05,0x08,0x00,0x00,0x00,0x00,0x00,0x00,0x00,0x00） ./yfdbus_send DI.lv.ipcl.out vip2gip_IOD 0x0B,0x01,0x01 2.查看pano屏IOD card处油耗信息显示 | 2.显示具体油耗值0.0和对应单位(MPGUK) | P2 | 功能 | 手动测试 | R12 | PASS
VehicleSetting_217 | SYNC+_Z1008 |  | IOD pano显示-油耗显示 | 油耗单位为（MPGUK）-electric driving+文字显示为9.9 | 1.车机供电正常 2.油耗已勾选 3.单位设置为（MPGUK） （发送./yfdbus_send DI.lv.ipcl.out vip2gip_Setup 0x15,0x02,0x00,0x01） | 1.模拟ECU发送（./yfdbus_send DI.lv.ipcl.out vip2gip_IOD 0x05,0x08,0x00,0x00,0x00,0x63,0x00,0x00,0x00,0x00） ./yfdbus_send DI.lv.ipcl.out vip2gip_IOD 0x0B,0x01,0x01 2.查看pano屏IOD card处油耗信息显示 | 2.显示具体油耗值9.9和对应单位(MPGUK) | P2 | 功能 | 手动测试 | R12 | PASS
VehicleSetting_218 | SYNC+_Z1008 |  | IOD pano显示-油耗显示 | 油耗单位为（MPGUK）-electric driving+文字显示为15.0 | 1.车机供电正常 2.油耗已勾选 3.单位设置为（MPGUK） （发送./yfdbus_send DI.lv.ipcl.out vip2gip_Setup 0x15,0x02,0x00,0x01） | 1.模拟ECU发送（./yfdbus_send DI.lv.ipcl.out vip2gip_IOD 0x05,0x08,0x00,0x00,0x00,0x96,0x00,0x00,0x00,0x00） ./yfdbus_send DI.lv.ipcl.out vip2gip_IOD 0x0B,0x01,0x01 2.查看pano屏IOD card处油耗信息显示 | 2.显示具体油耗值15.0和对应单位(MPGUK) | P2 | 功能 | 手动测试 | R12 | PASS
VehicleSetting_219 | SYNC+_Z1008 |  | IOD pano显示-油耗显示 | 油耗单位为（MPGUK）-electric driving+文字显示为99.9 | 1.车机供电正常 2.油耗已勾选 3.单位设置为（MPGUK） （发送./yfdbus_send DI.lv.ipcl.out vip2gip_Setup 0x15,0x02,0x00,0x01） | 1.模拟ECU发送（./yfdbus_send DI.lv.ipcl.out vip2gip_IOD 0x05,0x08,0x00,0x00,0x03,0xE7,0x00,0x00,0x00,0x00） ./yfdbus_send DI.lv.ipcl.out vip2gip_IOD 0x0B,0x01,0x01 2.查看pano屏IOD card处油耗信息显示 | 2.显示具体油耗值99.9和对应单位(MPGUK) | P2 | 功能 | 手动测试 | R12 | PASS
VehicleSetting_220 | SYNC+_Z1008 |  | IOD pano显示-油耗显示 | 油耗单位为（MPGUK）-electric driving+文字显示为999.9 | 1.车机供电正常 2.油耗已勾选 3.单位设置为（MPGUK） （发送./yfdbus_send DI.lv.ipcl.out vip2gip_Setup 0x15,0x02,0x00,0x01） | 1.模拟ECU发送（./yfdbus_send DI.lv.ipcl.out vip2gip_IOD 0x05,0x08,0x00,0x00,0x27,0x0F,0x00,0x00,0x00,0x00） ./yfdbus_send DI.lv.ipcl.out vip2gip_IOD 0x0B,0x01,0x01 2.查看pano屏IOD card处油耗信息显示 | 2.显示具体油耗值999.9和对应单位(MPGUK) | P2 | 功能 | 手动测试 | R12 | PASS
VehicleSetting_221 | SYNC+_Z1008 |  | IOD pano显示-油耗显示 | 油耗单位为（MPGUK）-electric driving+文字设置超过999.9 | 1.车机供电正常 2.油耗已勾选 3.单位设置为（MPGUK） （发送./yfdbus_send DI.lv.ipcl.out vip2gip_Setup 0x15,0x02,0x00,0x01） | 1.模拟ECU发送（./yfdbus_send DI.lv.ipcl.out vip2gip_IOD 0x05,0x08,0x00,0x00,0x27,0x10,0x00,0x00,0x00,0x00） ./yfdbus_send DI.lv.ipcl.out vip2gip_IOD 0x0B,0x01,0x01 2.查看pano屏IOD card处油耗信息显示 | 2.显示最大值和对应单位(MPGUK) | P2 | 功能 | 手动测试 | R12 | PASS
VehicleSetting_222 | SYNC+_Z1008 |  | IOD pano显示-油耗显示 | 油耗单位为（MPGUK）-electric driving+文字显示--- | 1.车机供电正常 2.油耗已勾选 3.单位设置为（MPGUK） （发送./yfdbus_send DI.lv.ipcl.out vip2gip_Setup 0x15,0x02,0x00,0x01） | 1.模拟ECU发送（./yfdbus_send DI.lv.ipcl.out vip2gip_IOD 0x05,0x08,0x00,0x00,0xFF,0xFF,0x00,0x00,0x00,0x00） ./yfdbus_send DI.lv.ipcl.out vip2gip_IOD 0x0B,0x01,0x01 2.查看pano屏IOD card处油耗信息显示 | 2.显示---和对应单位(MPGUK) | P2 | 功能 | 手动测试 | R12 | PASS
VehicleSetting_223 | SYNC+_Z1008 |  | IOD pano显示-油耗显示 | 油耗单位为（MPGUS）-electric driving+文字显示为0.0 | 1.车机供电正常 2.油耗已勾选 3.单位设置为（MPGUS） （发送./yfdbus_send DI.lv.ipcl.out vip2gip_Setup 0x15,0x02,0x00,0x00） | 1.模拟ECU发送（./yfdbus_send DI.lv.ipcl.out vip2gip_IOD 0x05,0x08,0x00,0x00,0x00,0x00,0x00,0x00,0x00,0x00） ./yfdbus_send DI.lv.ipcl.out vip2gip_IOD 0x0B,0x01,0x01 2.查看pano屏IOD card处油耗信息显示 | 2.显示具体油耗值0.0和对应单位(MPGUS) | P2 | 功能 | 手动测试 | R12 | PASS
VehicleSetting_224 | SYNC+_Z1008 |  | IOD pano显示-油耗显示 | 油耗单位为（MPGUS）-electric driving+文字显示为9.9 | 1.车机供电正常 2.油耗已勾选 3.单位设置为（MPGUS） （发送./yfdbus_send DI.lv.ipcl.out vip2gip_Setup 0x15,0x02,0x00,0x00） | 1.模拟ECU发送（./yfdbus_send DI.lv.ipcl.out vip2gip_IOD 0x05,0x08,0x00,0x00,0x00,0x00,0x00,0x63,0x00,0x00） ./yfdbus_send DI.lv.ipcl.out vip2gip_IOD 0x0B,0x01,0x01 2.查看pano屏IOD card处油耗信息显示 | 2.显示具体油耗值9.9和对应单位(MPGUS) | P2 | 功能 | 手动测试 | R12 | PASS
VehicleSetting_225 | SYNC+_Z1008 |  | IOD pano显示-油耗显示 | 油耗单位为（MPGUS）-electric driving+文字显示为15.0 | 1.车机供电正常 2.油耗已勾选 3.单位设置为（MPGUS） （发送./yfdbus_send DI.lv.ipcl.out vip2gip_Setup 0x15,0x02,0x00,0x00） | 1.模拟ECU发送（./yfdbus_send DI.lv.ipcl.out vip2gip_IOD 0x05,0x08,0x00,0x00,0x00,0x00,0x00,0x96,0x00,0x00） ./yfdbus_send DI.lv.ipcl.out vip2gip_IOD 0x0B,0x01,0x01 2.查看pano屏IOD card处油耗信息显示 | 2.显示具体油耗值15.0和对应单位(MPGUS) | P2 | 功能 | 手动测试 | R12 | PASS
VehicleSetting_226 | SYNC+_Z1008 |  | IOD pano显示-油耗显示 | 油耗单位为（MPGUS）-electric driving+文字显示为99.9 | 1.车机供电正常 2.油耗已勾选 3.单位设置为（MPGUS） （发送./yfdbus_send DI.lv.ipcl.out vip2gip_Setup 0x15,0x02,0x00,0x00） | 1.模拟ECU发送（./yfdbus_send DI.lv.ipcl.out vip2gip_IOD 0x05,0x08,0x00,0x00,0x00,0x00,0x03,0xE7,0x00,0x00） ./yfdbus_send DI.lv.ipcl.out vip2gip_IOD 0x0B,0x01,0x01 2.查看pano屏IOD card处油耗信息显示 | 2.显示具体油耗值99.9和对应单位(MPGUS) | P2 | 功能 | 手动测试 | R12 | PASS
VehicleSetting_227 | SYNC+_Z1008 |  | IOD pano显示-油耗显示 | 油耗单位为（MPGUS）-electric driving+文字显示为999.9 | 1.车机供电正常 2.油耗已勾选 3.单位设置为（MPGUS） （发送./yfdbus_send DI.lv.ipcl.out vip2gip_Setup 0x15,0x02,0x00,0x00） | 1.模拟ECU发送（./yfdbus_send DI.lv.ipcl.out vip2gip_IOD 0x05,0x08,0x00,0x00,0x00,0x00,0x27,0x0F,0x00,0x00） ./yfdbus_send DI.lv.ipcl.out vip2gip_IOD 0x0B,0x01,0x01 2.查看pano屏IOD card处油耗信息显示 | 2.显示具体油耗值999.9和对应单位(MPGUS) | P2 | 功能 | 手动测试 | R12 | PASS
VehicleSetting_228 | SYNC+_Z1008 |  | IOD pano显示-油耗显示 | 油耗单位为（MPGUS）-electric driving+文字设置超过999.9 | 1.车机供电正常 2.油耗已勾选 3.单位设置为（MPGUS） （发送./yfdbus_send DI.lv.ipcl.out vip2gip_Setup 0x15,0x02,0x00,0x00） | 1.模拟ECU发送（./yfdbus_send DI.lv.ipcl.out vip2gip_IOD 0x05,0x08,0x00,0x00,0x00,0x00,0x27,0x10,0x00,0x00） ./yfdbus_send DI.lv.ipcl.out vip2gip_IOD 0x0B,0x01,0x01 2.查看pano屏IOD card处油耗信息显示 | 2.显示最大值和对应单位(MPGUS) | P2 | 功能 | 手动测试 | R12 | PASS
VehicleSetting_229 | SYNC+_Z1008 |  | IOD pano显示-油耗显示 | 油耗单位为（MPGUS）-electric driving+文字显示--- | 1.车机供电正常 2.油耗已勾选 3.单位设置为（MPGUS） （发送./yfdbus_send DI.lv.ipcl.out vip2gip_Setup 0x15,0x02,0x00,0x00） | 1.模拟ECU发送（./yfdbus_send DI.lv.ipcl.out vip2gip_IOD 0x05,0x08,0x00,0x00,0x00,0x00,0xFF,0xFF,0x00,0x00） ./yfdbus_send DI.lv.ipcl.out vip2gip_IOD 0x0B,0x01,0x01 2.查看pano屏IOD card处油耗信息显示 | 2.显示---和对应单位(MPGUS) | P2 | 功能 | 手动测试 | R12 | PASS
VehicleSetting_230 | SYNC+_Z1008 |  | IOD pano显示-油耗显示 | 油耗单位为（KM/L）-electric driving+文字显示为0.0 | 1.车机供电正常 2.油耗已勾选 3.单位设置为（KM/L） （发送./yfdbus_send DI.lv.ipcl.out vip2gip_Setup 0x15,0x02,0x00,0x03） | 1.模拟ECU发送（./yfdbus_send DI.lv.ipcl.out vip2gip_IOD 0x05,0x08,0x00,0x00,0x00,0x00,0x00,0x00,0x00,0x00） ./yfdbus_send DI.lv.ipcl.out vip2gip_IOD 0x0B,0x01,0x01 2.查看pano屏IOD card处油耗信息显示 | 2.显示具体油耗值0.0和对应单位(KM/L) | P2 | 功能 | 手动测试 | R12 | PASS
VehicleSetting_231 | SYNC+_Z1008 |  | IOD pano显示-油耗显示 | 油耗单位为（KM/L）-electric driving+文字显示为9.9 | 1.车机供电正常 2.油耗已勾选 3.单位设置为（KM/L） （发送./yfdbus_send DI.lv.ipcl.out vip2gip_Setup 0x15,0x02,0x00,0x03） | 1.模拟ECU发送（./yfdbus_send DI.lv.ipcl.out vip2gip_IOD 0x05,0x08,0x00,0x00,0x00,0x00,0x00,0x00,0x00,0x63） ./yfdbus_send DI.lv.ipcl.out vip2gip_IOD 0x0B,0x01,0x01 2.查看pano屏IOD card处油耗信息显示 | 2.显示具体油耗值9.9和对应单位(KM/L) | P2 | 功能 | 手动测试 | R12 | PASS
VehicleSetting_232 | SYNC+_Z1008 |  | IOD pano显示-油耗显示 | 油耗单位为（KM/L）-electric driving+文字显示为99.9 | 1.车机供电正常 2.油耗已勾选 3.单位设置为（KM/L） （发送./yfdbus_send DI.lv.ipcl.out vip2gip_Setup 0x15,0x02,0x00,0x03） | 1.模拟ECU发送（./yfdbus_send DI.lv.ipcl.out vip2gip_IOD 0x05,0x08,0x00,0x00,0x00,0x00,0x00,0x00,0x03,0xE7） ./yfdbus_send DI.lv.ipcl.out vip2gip_IOD 0x0B,0x01,0x01 2.查看pano屏IOD card处油耗信息显示 | 2.显示具体油耗值99.9和对应单位(KM/L) | P2 | 功能 | 手动测试 | R12 | PASS
VehicleSetting_233 | SYNC+_Z1008 |  | IOD pano显示-油耗显示 | 油耗单位为（KM/L）-electric driving+文字显示为999.9 | 1.车机供电正常 2.油耗已勾选 3.单位设置为（KM/L） （发送./yfdbus_send DI.lv.ipcl.out vip2gip_Setup 0x15,0x02,0x00,0x03） | 1.模拟ECU发送（./yfdbus_send DI.lv.ipcl.out vip2gip_IOD 0x05,0x08,0x00,0x00,0x00,0x00,0x00,0x00,0x27,0x0F） ./yfdbus_send DI.lv.ipcl.out vip2gip_IOD 0x0B,0x01,0x01 2.查看pano屏IOD card处油耗信息显示 | 2.显示具体油耗值999.9和对应单位(KM/L) | P2 | 功能 | 手动测试 | R12 | PASS
VehicleSetting_234 | SYNC+_Z1008 |  | IOD pano显示-油耗显示 | 油耗单位为（KM/L）-electric driving+文字设置超过999.9 | 1.车机供电正常 2.油耗已勾选 3.单位设置为（KM/L） （发送./yfdbus_send DI.lv.ipcl.out vip2gip_Setup 0x15,0x02,0x00,0x03） | 1.模拟ECU发送（./yfdbus_send DI.lv.ipcl.out vip2gip_IOD 0x05,0x08,0x00,0x00,0x00,0x00,0x00,0x00,0x27,0x10） ./yfdbus_send DI.lv.ipcl.out vip2gip_IOD 0x0B,0x01,0x01 2.查看pano屏IOD card处油耗信息显示 | 2.显示最大值和对应单位(KM/L) | P2 | 功能 | 手动测试 | R12 | PASS
VehicleSetting_235 | SYNC+_Z1008 |  | IOD pano显示-油耗显示 | 油耗单位为（KM/L）-electric driving+文字显示--- | 1.车机供电正常 2.油耗已勾选 3.单位设置为（KM/L） （发送./yfdbus_send DI.lv.ipcl.out vip2gip_Setup 0x15,0x02,0x00,0x03） | 1.模拟ECU发送（./yfdbus_send DI.lv.ipcl.out vip2gip_IOD 0x05,0x08,0x00,0x00,0x00,0x00,0x00,0x00,0xFF,0xFF） ./yfdbus_send DI.lv.ipcl.out vip2gip_IOD 0x0B,0x01,0x01 2.查看pano屏IOD card处油耗信息显示 | 2.显示---和对应单位(KM/L) | P2 | 功能 | 手动测试 | R12 | PASS
VehicleSetting_236 | SYNC+_Z1008 |  | IOD pano显示-Gas车油耗 | Gas车+油耗表盘-瞬时油耗为L/100km-显示0.0 | 1.车机供电正常 2.配置为Gas车（DE01 4 7 Fuel Type=0） 3.油耗已勾选 3.表盘油耗单位设置为（L/100km） （发送./yfdbus_send DI.lv.ipcl.out vip2gip_IOD 0x0E,0x01,0x00） | 1.模拟ECU发送 ./yfdbus_send DI.lv.ipcl.out vip2gip_IOD 0x0D,0x08,0x00,0x00,0x00,0x00,0x00,0x00,0x00,0x00 2.查看pano屏IOD card处油耗信息显示 | 2.显示表盘，表盘范围为（0-30）和对应值为0.0 | P2 | 功能 | 手动测试 | R12 | PASS
VehicleSetting_237 | SYNC+_Z1008 |  | IOD pano显示-Gas车油耗 | Gas车+油耗表盘-瞬时油耗为L/100km-显示0.1 | 1.车机供电正常 2.配置为Gas车（DE01 4 7 Fuel Type=0） 3.油耗已勾选 3.表盘油耗单位设置为（L/100km） （发送./yfdbus_send DI.lv.ipcl.out vip2gip_IOD 0x0E,0x01,0x00） | 1.模拟ECU发送 yfdbus_send DI.lv.ipcl.out vip2gip_IOD 0x0D,0x08,0x00,0x0A,0x00,0x00,0x00,0x00,0x00,0x00 2.查看pano屏IOD card处油耗信息显示 | 2.显示表盘，表盘范围为（0-30）和对应值为0.1 | P2 | 功能 | 手动测试 | R12 | PASS
VehicleSetting_238 | SYNC+_Z1008 |  | IOD pano显示-Gas车油耗 | Gas车+油耗表盘-瞬时油耗为L/100km-显示15.0 | 1.车机供电正常 2.配置为Gas车（DE01 4 7 Fuel Type=0） 3.油耗已勾选 3.表盘油耗单位设置为（L/100km） （发送./yfdbus_send DI.lv.ipcl.out vip2gip_IOD 0x0E,0x01,0x00） | 1.模拟ECU发送 yfdbus_send DI.lv.ipcl.out vip2gip_IOD 0x0D,0x08,0x00,0x96,0x00,0x00,0x00,0x00,0x00,0x00 2.查看pano屏IOD card处油耗信息显示 | 2.显示表盘，表盘范围为（0-30）和对应值为15.0 | P2 | 功能 | 手动测试 | R12 | PASS
VehicleSetting_239 | SYNC+_Z1008 |  | IOD pano显示-Gas车油耗 | Gas车+油耗表盘-瞬时油耗为L/100km-显示29.9 | 1.车机供电正常 2.配置为Gas车（DE01 4 7 Fuel Type=0） 3.油耗已勾选 3.表盘油耗单位设置为（L/100km） （发送./yfdbus_send DI.lv.ipcl.out vip2gip_IOD 0x0E,0x01,0x00） | 1.模拟ECU发送 yfdbus_send DI.lv.ipcl.out vip2gip_IOD 0x0E,0x01,0x00 yfdbus_send DI.lv.ipcl.out vip2gip_IOD 0x0D,0x08,0x01,0x2B,0x00,0x00,0x00,0x00,0x00,0x00 2.查看pano屏IOD card处油耗信息显示 | 2.显示表盘，表盘范围为（0-30）和对应值为29.9 | P2 | 功能 | 手动测试 | R12 | PASS
VehicleSetting_240 | SYNC+_Z1008 |  | IOD pano显示-Gas车油耗 | Gas车+油耗表盘-瞬时油耗为L/100km-显示30.0 | 1.车机供电正常 2.配置为Gas车（DE01 4 7 Fuel Type=0） 3.油耗已勾选 3.表盘油耗单位设置为（L/100km） （发送./yfdbus_send DI.lv.ipcl.out vip2gip_IOD 0x0E,0x01,0x00） | 1.模拟ECU发送 yfdbus_send DI.lv.ipcl.out vip2gip_IOD 0x0E,0x01,0x00 yfdbus_send DI.lv.ipcl.out vip2gip_IOD 0x0D,0x08,0x01,0x2C,0x00,0x00,0x00,0x00,0x00,0x00 2.查看pano屏IOD card处油耗信息显示 | 2.显示表盘，表盘范围为（0-30）和对应值为30.0 | P2 | 功能 | 手动测试 | R12 | PASS
VehicleSetting_241 | SYNC+_Z1008 |  | IOD pano显示-Gas车油耗 | Gas车+油耗表盘-瞬时油耗为L/100km-设置超过30.0 | 1.车机供电正常 2.配置为Gas车（DE01 4 7 Fuel Type=0） 3.油耗已勾选 3.表盘油耗单位设置为（L/100km） （发送./yfdbus_send DI.lv.ipcl.out vip2gip_IOD 0x0E,0x01,0x00） | 1.模拟ECU发送 yfdbus_send DI.lv.ipcl.out vip2gip_IOD 0x0E,0x01,0x00 yfdbus_send DI.lv.ipcl.out vip2gip_IOD 0x0D,0x08,0x01,0x2D,0x00,0x00,0x00,0x00,0x00,0x00 2.查看pano屏IOD card处油耗信息显示 | 2.显示表盘，表盘范围为（0-30）和显示最大值为30.0 | P2 | 功能 | 手动测试 | R12 | FAIL |  | FCIVIOS-15642 Phase5_【U718】【黑盒】【必现】【Vehicle Setting】瞬时油耗最大值 指针位置错误
VehicleSetting_242 | SYNC+_Z1008 |  | IOD pano显示-Gas车油耗 | Gas车+油耗表盘-瞬时油耗为L/100km-无效值 | 1.车机供电正常 2.配置为Gas车（DE01 4 7 Fuel Type=0） 3.油耗已勾选 3.表盘油耗单位设置为（L/100km） （发送./yfdbus_send DI.lv.ipcl.out vip2gip_IOD 0x0E,0x01,0x00） | 1.模拟ECU发送 yfdbus_send DI.lv.ipcl.out vip2gip_IOD 0x0E,0x01,0x00 ./yfdbus_send DI.lv.ipcl.out vip2gip_IOD 0x0D,0x08,0xFF,0xFF,0x00,0x00,0x00,0x00,0x00,0x00 2.查看pano屏IOD card处油耗信息显示 | 2.表盘收起 | P2 | 功能 | 手动测试 | R12 | PASS
VehicleSetting_243 | SYNC+_Z1008 |  | IOD pano显示-Gas车油耗 | Gas车+油耗表盘-瞬时油耗为MPGUK-显示0.0 | 1.车机供电正常 2.配置为Gas车（DE01 4 7 Fuel Type=0） 3.油耗已勾选 3.表盘油耗单位设置为（MPGUK） （发送./yfdbus_send DI.lv.ipcl.out vip2gip_IOD 0x0E,0x01,0x01） | 1.模拟ECU发送 ./yfdbus_send DI.lv.ipcl.out vip2gip_IOD 0x0D,0x08,0x00,0x00,0x00,0x00,0x00,0x00,0x00,0x00 2.查看pano屏IOD card处油耗信息显示 | 2.显示表盘，表盘范围为（0-50）和对应值为0.0 | P2 | 功能 | 手动测试 | R12 | PASS |  |  | SOC:20221014_LA_R06.1 MCU:20221014_LA_R06.1 | 2022.10.18 | 关满意 | 台架
VehicleSetting_244 | SYNC+_Z1008 |  | IOD pano显示-Gas车油耗 | Gas车+油耗表盘-瞬时油耗为MPGUK-显示0.1 | 1.车机供电正常 2.配置为Gas车（DE01 4 7 Fuel Type=0） 3.油耗已勾选 3.表盘油耗单位设置为（MPGUK） （发送./yfdbus_send DI.lv.ipcl.out vip2gip_IOD 0x0E,0x01,0x01） | 1.模拟ECU发送 yfdbus_send DI.lv.ipcl.out vip2gip_IOD 0x0D,0x08,0x00,0x00,0x00,0x0A,0x00,0x00,0x00,0x000 2.查看pano屏IOD card处油耗信息显示 | 2.显示表盘，表盘范围为（0-50）和对应值为0.1 | P2 | 功能 | 手动测试 | R12 | PASS
VehicleSetting_245 | SYNC+_Z1008 |  | IOD pano显示-Gas车油耗 | Gas车+油耗表盘-瞬时油耗为MPGUK-显示25.0 | 1.车机供电正常 2.配置为Gas车（DE01 4 7 Fuel Type=0） 3.油耗已勾选 3.表盘油耗单位设置为（MPGUK） （发送./yfdbus_send DI.lv.ipcl.out vip2gip_IOD 0x0E,0x01,0x01） | 1.模拟ECU发送 yfdbus_send DI.lv.ipcl.out vip2gip_IOD 0x0D,0x08,0x00,0x00,0x00,0xFA,0x00,0x00,0x00,0x000 2.查看pano屏IOD card处油耗信息显示 | 2.显示表盘，表盘范围为（0-50）和对应值为25.0 | P2 | 功能 | 手动测试 | R12 | PASS
VehicleSetting_246 | SYNC+_Z1008 |  | IOD pano显示-Gas车油耗 | Gas车+油耗表盘-瞬时油耗为MPGUK-显示49.9 | 1.车机供电正常 2.配置为Gas车（DE01 4 7 Fuel Type=0） 3.油耗已勾选 3.表盘油耗单位设置为（MPGUK） （发送./yfdbus_send DI.lv.ipcl.out vip2gip_IOD 0x0E,0x01,0x01） | 1.模拟ECU发送 yfdbus_send DI.lv.ipcl.out vip2gip_IOD 0x0D,0x08,0x00,0x00,0x01,0xF3,0x00,0x00,0x00,0x000 2.查看pano屏IOD card处油耗信息显示 | 2.显示表盘，表盘范围为（0-50）和对应值为49.9 | P2 | 功能 | 手动测试 | R12 | PASS
VehicleSetting_247 | SYNC+_Z1008 |  | IOD pano显示-Gas车油耗 | Gas车+油耗表盘-瞬时油耗为MPGUK-显示50.0 | 1.车机供电正常 2.配置为Gas车（DE01 4 7 Fuel Type=0） 3.油耗已勾选 3.表盘油耗单位设置为（MPGUK） （发送./yfdbus_send DI.lv.ipcl.out vip2gip_IOD 0x0E,0x01,0x01） | 1.模拟ECU发送 yfdbus_send DI.lv.ipcl.out vip2gip_IOD 0x0D,0x08,0x00,0x00,0x01,0xF4,0x00,0x00,0x00,0x000 2.查看pano屏IOD card处油耗信息显示 | 2.显示表盘，表盘范围为（0-50）和对应值为50.0 | P2 | 功能 | 手动测试 | R12 | PASS
VehicleSetting_248 | SYNC+_Z1008 |  | IOD pano显示-Gas车油耗 | Gas车+油耗表盘-瞬时油耗为MPGUK-设置超过50.0 | 1.车机供电正常 2.配置为Gas车（DE01 4 7 Fuel Type=0） 3.油耗已勾选 3.表盘油耗单位设置为（MPGUK） （发送./yfdbus_send DI.lv.ipcl.out vip2gip_IOD 0x0E,0x01,0x01） | 1.模拟ECU发送 yfdbus_send DI.lv.ipcl.out vip2gip_IOD 0x0D,0x08,0x00,0x00,0x01,0xF5,0x00,0x00,0x00,0x000 2.查看pano屏IOD card处油耗信息显示 | 2.显示表盘，表盘范围为（0-50）和对应值为50.0 | P2 | 功能 | 手动测试 | R12 | PASS
VehicleSetting_249 | SYNC+_Z1008 |  | IOD pano显示-Gas车油耗 | Gas车+油耗表盘-瞬时油耗为MPGUK-无效值 | 1.车机供电正常 2.配置为Gas车（DE01 4 7 Fuel Type=0） 3.油耗已勾选 3.表盘油耗单位设置为（MPGUK） （发送./yfdbus_send DI.lv.ipcl.out vip2gip_IOD 0x0E,0x01,0x01） | 1.模拟ECU发送 ./yfdbus_send DI.lv.ipcl.out vip2gip_IOD 0x0D,0x08,0x00,0x00,0xFF,0xFF,0x00,0x00,0x00,0x00 2.查看pano屏IOD card处油耗信息显示 | 2.表盘收起 | P2 | 功能 | 手动测试 | R12 | PASS
VehicleSetting_250 | SYNC+_Z1008 |  | IOD pano显示-Gas车油耗 | Gas车+油耗表盘-瞬时油耗为MPGUS-显示0.0 | 1.车机供电正常 2.配置为Gas车（DE01 4 7 Fuel Type=0） 3.油耗已勾选 3.表盘油耗单位设置为（MPGUS） （发送./yfdbus_send DI.lv.ipcl.out vip2gip_IOD 0x0E,0x01,0x02） | 1.模拟ECU发送 ./yfdbus_send DI.lv.ipcl.out vip2gip_IOD 0x0D,0x08,0x00,0x00,0x00,0x00,0x00,0x00,0x00,0x00 2.查看pano屏IOD card处油耗信息显示 | 2.显示表盘，表盘范围为（0-40）和对应值为0.0 | P2 | 功能 | 手动测试 | R12 | PASS |  |  | SOC:20221014_LA_R06.1 MCU:20221014_LA_R06.1 | 2022.10.18 | 关满意 | 台架
VehicleSetting_251 | SYNC+_Z1008 |  | IOD pano显示-Gas车油耗 | Gas车+油耗表盘-瞬时油耗为MPGUS-显示0.1 | 1.车机供电正常 2.配置为Gas车（DE01 4 7 Fuel Type=0） 3.油耗已勾选 3.表盘油耗单位设置为（MPGUS） （发送./yfdbus_send DI.lv.ipcl.out vip2gip_IOD 0x0E,0x01,0x02） | 1.模拟ECU发送 ./yfdbus_send DI.lv.ipcl.out vip2gip_IOD 0x0D,0x08,0x00,0x00,0x00,0x00,0x00,0x0A,0x00,0x00 2.查看pano屏IOD card处油耗信息显示 | 2.显示表盘，表盘范围为（0-40）和对应值为0.1 | P2 | 功能 | 手动测试 | R12 | PASS
VehicleSetting_252 | SYNC+_Z1008 |  | IOD pano显示-Gas车油耗 | Gas车+油耗表盘-瞬时油耗为MPGUS-显示20.0 | 1.车机供电正常 2.配置为Gas车（DE01 4 7 Fuel Type=0） 3.油耗已勾选 3.表盘油耗单位设置为（MPGUS） （发送./yfdbus_send DI.lv.ipcl.out vip2gip_IOD 0x0E,0x01,0x02） | 1.模拟ECU发送 ./yfdbus_send DI.lv.ipcl.out vip2gip_IOD 0x0D,0x08,0x00,0x00,0x00,0x00,0x00,0xC8,0x00,0x00 2.查看pano屏IOD card处油耗信息显示 | 2.显示表盘，表盘范围为（0-40）和对应值为20.0 | P2 | 功能 | 手动测试 | R12 | PASS
VehicleSetting_253 | SYNC+_Z1008 |  | IOD pano显示-Gas车油耗 | Gas车+油耗表盘-瞬时油耗为MPGUS-显示39.9 | 1.车机供电正常 2.配置为Gas车（DE01 4 7 Fuel Type=0） 3.油耗已勾选 3.表盘油耗单位设置为（MPGUS） （发送./yfdbus_send DI.lv.ipcl.out vip2gip_IOD 0x0E,0x01,0x02） | 1.模拟ECU发送 ./yfdbus_send DI.lv.ipcl.out vip2gip_IOD 0x0D,0x08,0x00,0x00,0x00,0x00,0x01,0x8F,0x00,0x00 2.查看pano屏IOD card处油耗信息显示 | 2.显示表盘，表盘范围为（0-40）和对应值为39.9 | P2 | 功能 | 手动测试 | R12 | PASS
VehicleSetting_254 | SYNC+_Z1008 |  | IOD pano显示-Gas车油耗 | Gas车+油耗表盘-瞬时油耗为MPGUS-显示40.0 | 1.车机供电正常 2.配置为Gas车（DE01 4 7 Fuel Type=0） 3.油耗已勾选 3.表盘油耗单位设置为（MPGUS） （发送./yfdbus_send DI.lv.ipcl.out vip2gip_IOD 0x0E,0x01,0x02） | 1.模拟ECU发送 ./yfdbus_send DI.lv.ipcl.out vip2gip_IOD 0x0D,0x08,0x00,0x00,0x00,0x00,0x01,0x90,0x00,0x00 2.查看pano屏IOD card处油耗信息显示 | 2.显示表盘，表盘范围为（0-40）和对应值为40.0 | P2 | 功能 | 手动测试 | R12 | PASS
VehicleSetting_255 | SYNC+_Z1008 |  | IOD pano显示-Gas车油耗 | Gas车+油耗表盘-瞬时油耗为MPGUS-设置超过40.0 | 1.车机供电正常 2.配置为Gas车（DE01 4 7 Fuel Type=0） 3.油耗已勾选 3.表盘油耗单位设置为（MPGUS） （发送./yfdbus_send DI.lv.ipcl.out vip2gip_IOD 0x0E,0x01,0x02） | 1.模拟ECU发送 ./yfdbus_send DI.lv.ipcl.out vip2gip_IOD 0x0D,0x08,0x00,0x00,0x00,0x00,0x01,0x91,0x00,0x00 2.查看pano屏IOD card处油耗信息显示 | 2.显示表盘，表盘范围为（0-40）和对应值为40.0 | P2 | 功能 | 手动测试 | R12 | PASS
VehicleSetting_256 | SYNC+_Z1008 |  | IOD pano显示-Gas车油耗 | Gas车+油耗表盘-瞬时油耗为MPGUS-无效值 | 1.车机供电正常 2.配置为Gas车（DE01 4 7 Fuel Type=0） 3.油耗已勾选 3.表盘油耗单位设置为（MPGUS） （发送./yfdbus_send DI.lv.ipcl.out vip2gip_IOD 0x0E,0x01,0x02） | 1.模拟ECU发送 ./yfdbus_send DI.lv.ipcl.out vip2gip_IOD 0x0D,0x08,0x00,0x00,0x00,0x00,0xFF,0xFF,0x00,0x00 2.查看pano屏IOD card处油耗信息显示 | 2.表盘收起 | P2 | 功能 | 手动测试 | R12 | PASS
VehicleSetting_257 | SYNC+_Z1008 |  | IOD pano显示-Gas车油耗 | Gas车+油耗表盘-瞬时油耗为KM/L-显示0.0 | 1.车机供电正常 2.配置为Gas车（DE01 4 7 Fuel Type=0） 3.油耗已勾选 3.表盘油耗单位设置为（KM/L） （发送./yfdbus_send DI.lv.ipcl.out vip2gip_IOD 0x0E,0x01,0x03） | 1.模拟ECU发送 ./yfdbus_send DI.lv.ipcl.out vip2gip_IOD 0x0D,0x08,0x00,0x00,0x00,0x00,0x00,0x00,0x00,0x00 2.查看pano屏IOD card处油耗信息显示 | 2.显示表盘，表盘范围为（0-20）和对应值为0.0 | P2 | 功能 | 手动测试 | R12 | PASS |  |  | SOC:20221014_LA_R06.1 MCU:20221014_LA_R06.1 | 2022.10.18 | 关满意 | 台架
VehicleSetting_258 | SYNC+_Z1008 |  | IOD pano显示-Gas车油耗 | Gas车+油耗表盘-瞬时油耗为KM/L-显示0.1 | 1.车机供电正常 2.配置为Gas车（DE01 4 7 Fuel Type=0） 3.油耗已勾选 3.表盘油耗单位设置为（KM/L） （发送./yfdbus_send DI.lv.ipcl.out vip2gip_IOD 0x0E,0x01,0x03） | 1.模拟ECU发送 ./yfdbus_send DI.lv.ipcl.out vip2gip_IOD 0x0D,0x08,0x00,0x00,0x00,0x00,0x00,0x00,0x00,0x0A 2.查看pano屏IOD card处油耗信息显示 | 2.显示表盘，表盘范围为（0-20）和对应值为0.1 | P2 | 功能 | 手动测试 | R12 | PASS
VehicleSetting_259 | SYNC+_Z1008 |  | IOD pano显示-Gas车油耗 | Gas车+油耗表盘-瞬时油耗为KM/L-显示10.0 | 1.车机供电正常 2.配置为Gas车（DE01 4 7 Fuel Type=0） 3.油耗已勾选 3.表盘油耗单位设置为（KM/L） （发送./yfdbus_send DI.lv.ipcl.out vip2gip_IOD 0x0E,0x01,0x03） | 1.模拟ECU发送 ./yfdbus_send DI.lv.ipcl.out vip2gip_IOD 0x0D,0x08,0x00,0x00,0x00,0x00,0x00,0x00,0x00,0x64 2.查看pano屏IOD card处油耗信息显示 | 2.显示表盘，表盘范围为（0-20）和对应值为10.0 | P2 | 功能 | 手动测试 | R12 | PASS
VehicleSetting_260 | SYNC+_Z1008 |  | IOD pano显示-Gas车油耗 | Gas车+油耗表盘-瞬时油耗为KM/L-显示19.9 | 1.车机供电正常 2.配置为Gas车（DE01 4 7 Fuel Type=0） 3.油耗已勾选 3.表盘油耗单位设置为（KM/L） （发送./yfdbus_send DI.lv.ipcl.out vip2gip_IOD 0x0E,0x01,0x03） | 1.模拟ECU发送 ./yfdbus_send DI.lv.ipcl.out vip2gip_IOD 0x0D,0x08,0x00,0x00,0x00,0x00,0x00,0x00,0x00,0xC7 2.查看pano屏IOD card处油耗信息显示 | 2.显示表盘，表盘范围为（0-20）和对应值为19.9 | P2 | 功能 | 手动测试 | R12 | PASS
VehicleSetting_261 | SYNC+_Z1008 |  | IOD pano显示-Gas车油耗 | Gas车+油耗表盘-瞬时油耗为KM/L-显示20.0 | 1.车机供电正常 2.配置为Gas车（DE01 4 7 Fuel Type=0） 3.油耗已勾选 3.表盘油耗单位设置为（KM/L） （发送./yfdbus_send DI.lv.ipcl.out vip2gip_IOD 0x0E,0x01,0x03） | 1.模拟ECU发送 ./yfdbus_send DI.lv.ipcl.out vip2gip_IOD 0x0D,0x08,0x00,0x00,0x00,0x00,0x00,0x00,0x00,0xC8 2.查看pano屏IOD card处油耗信息显示 | 2.显示表盘，表盘范围为（0-20）和对应值为20.0 | P2 | 功能 | 手动测试 | R12 | PASS
VehicleSetting_262 | SYNC+_Z1008 |  | IOD pano显示-Gas车油耗 | Gas车+油耗表盘-瞬时油耗为KM/L-设置超过20.0 | 1.车机供电正常 2.配置为Gas车（DE01 4 7 Fuel Type=0） 3.油耗已勾选 3.表盘油耗单位设置为（KM/L） （发送./yfdbus_send DI.lv.ipcl.out vip2gip_IOD 0x0E,0x01,0x03） | 1.模拟ECU发送 ./yfdbus_send DI.lv.ipcl.out vip2gip_IOD 0x0D,0x08,0x00,0x00,0x00,0x00,0x00,0x00,0x00,0xC9 2.查看pano屏IOD card处油耗信息显示 | 2.显示表盘，表盘范围为（0-20）和对应值为20.0 | P2 | 功能 | 手动测试 | R12 | PASS
VehicleSetting_263 | SYNC+_Z1008 |  | IOD pano显示-Gas车油耗 | Gas车+油耗表盘-瞬时油耗为KM/L-无效值 | 1.车机供电正常 2.配置为Gas车（DE01 4 7 Fuel Type=0） 3.油耗已勾选 3.表盘油耗单位设置为（KM/L） （发送./yfdbus_send DI.lv.ipcl.out vip2gip_IOD 0x0E,0x01,0x03） | 1.模拟ECU发送 ./yfdbus_send DI.lv.ipcl.out vip2gip_IOD 0x0D,0x08,0x00,0x00,0x00,0x00,0x00,0x00,0xFF,0xFF 2.查看pano屏IOD card处油耗信息显示 | 2.表盘收起 | P2 | 功能 | 手动测试 | R12 | PASS
VehicleSetting_264 | SYNC+_Z1008 |  | IOD pano显示-行车电脑1显示 | 行车电脑1显示 | 1.车机供电正常 2.进入车辆控制->车辆设置->驾驶信息显示->IOD显示子菜单页面 3.设置widget未添加 | 1.勾选行车电脑1，查看页面显示 | 1.行车电脑1选项被选中，行车电脑1状态实时投屏至pano屏card2处 | P0 | 功能 | 手动测试 | R12 | PASS |  |  | SOC:20221014_LA_R06.1 MCU:20221014_LA_R06.1 | 2022.10.18 | 关满意 | 台架
VehicleSetting_265 | SYNC+_Z1008 |  | IOD pano显示-行车电脑1显示 | 在行车电脑1里用户只选择了“平均油耗”一项时card2显示内容 | 1.车机供电正常 2.行车电脑1已勾选 | 1.进入车辆控制-车辆设置-驾驶信息-行车电脑配置-行车电脑1页面，只勾选“平均油耗” 2.查看pano屏显示 | 2.pano屏上的IOD Card只显示行车电脑1的“平均油耗”及其对应数据；显示式样与UI一致 | P2 | 功能 | 手动测试 | R12 | PASS
VehicleSetting_266 | SYNC+_Z1008 |  | IOD pano显示-行车电脑1显示 | 在行车电脑1里用户只选择了“里程计时”一项时card2显示内容 | 1.车机供电正常 2.行车电脑1已勾选 | 1.进入车辆控制-车辆设置-驾驶信息-行车电脑配置-行车电脑1页面，只勾选“里程计时” 2.查看pano屏显示 | 2.pano屏上的IOD Card只显示行车电脑1的“里程计时”及其对应数据；显示式样与UI一致 | P2 | 功能 | 手动测试 | R12 | PASS
VehicleSetting_267 | SYNC+_Z1008 |  | IOD pano显示-行车电脑1显示 | 在行车电脑1里用户只选择了“短程里程”一项时card2显示内容 | 1.车机供电正常 2.行车电脑1已勾选 | 1.进入车辆控制-车辆设置-驾驶信息-行车电脑配置-行车电脑1页面，只勾选“短程里程” 2.查看pano屏显示 | 2.pano屏上的IOD Card只显示行车电脑1的“短程里程”及其对应数据；显示式样与UI一致 | P2 | 功能 | 手动测试 | R12 | PASS
VehicleSetting_268 | SYNC+_Z1008 |  | IOD pano显示-行车电脑1显示 | 在行车电脑1里用户只选择了“平均油耗”和“短程里程”两项时card2显示内容 | 1.车机供电正常 2.行车电脑1已勾选 | 1.进入车辆控制-车辆设置-驾驶信息-行车电脑配置-行车电脑1页面，勾选“平均油耗”和“短程里程”两项 2.查看pano屏显示 | 2.pano屏上的IOD Card只显示行车电脑1的“平均油耗”和“短程里程”两项及其对应数据；显示式样与UI一致 | P2 | 功能 | 手动测试 | R12 | PASS
VehicleSetting_269 | SYNC+_Z1008 |  | IOD pano显示-行车电脑1显示 | 在行车电脑1里用户只选择了“里程计时”和“短程里程”两项时card2显示内容 | 1.车机供电正常 2.行车电脑1已勾选 | 1.进入车辆控制-车辆设置-驾驶信息-行车电脑配置-行车电脑1页面，勾选“里程计时”和“短程里程”两项 2.查看pano屏显示 | 2.pano屏上的IOD Card只显示行车电脑1的“里程计时”和“短程里程”两项及其对应数据；显示式样与UI一致 | P2 | 功能 | 手动测试 | R12 | PASS
VehicleSetting_270 | SYNC+_Z1008 |  | IOD pano显示-行车电脑1显示 | 在行车电脑1里用户只选择了“平均油耗”、“里程计时”和“短程里程”三项时card2显示内容 | 1.车机供电正常 2.行车电脑1已勾选 | 1.进入车辆控制-车辆设置-驾驶信息-行车电脑配置-行车电脑1页面，勾选“平均油耗”、“里程计时”和“短程里程”三项 2.查看pano屏显示 | 2.pano屏上的IOD Card只显示行车电脑1的平均油耗”、“里程计时”和“短程里程”三项及其对应数据；显示式样与UI一致 | P2 | 功能 | 手动测试 | R12 | PASS
VehicleSetting_271 | SYNC+_Z1008 |  | IOD pano显示-行车电脑1显示 | 在行车电脑1里用户已选择“平均油耗”时-平均油耗单位为（L/100km）-显示为0.0 | 1.车机供电正常 2.行车电脑1已勾选 3.单位设置为（L/100km） （发送./yfdbus_send DI.lv.ipcl.out vip2gip_Setup 0x15,0x02,0x00,0x02） 4.车辆控制-车辆设置-驾驶信息-行车电脑配置-行车电脑1页面中的“平均油耗”已勾选 | 1.模拟ECU发送（./yfdbus_send DI.lv.ipcl.out vip2gip_IOD 0x03,0x08,0x00,0x00,0x00,0x00,0x00,0x00,0x00,0x00） 2.查看pano屏IOD card处平均油耗信息显示 | 2.显示具体油耗值0.0和对应单位(L/100km) | P2 | 功能 | 手动测试 | R12 | PASS |  |  | SOC:20221014_LA_R06.1 MCU:20221014_LA_R06.1 | 2022.10.18 | 关满意 | 台架
VehicleSetting_272 | SYNC+_Z1008 |  | IOD pano显示-行车电脑1显示 | 在行车电脑1里用户已选择“平均油耗”时-平均油耗单位为（L/100km）-显示为0.1 | 1.车机供电正常 2.行车电脑1已勾选 3.单位设置为（L/100km） （发送./yfdbus_send DI.lv.ipcl.out vip2gip_Setup 0x15,0x02,0x00,0x02） 4.车辆控制-车辆设置-驾驶信息-行车电脑配置-行车电脑1页面中的“平均油耗”已勾选 | 1.模拟ECU发送（./yfdbus_send DI.lv.ipcl.out vip2gip_IOD 0x03,0x08,0x00,0x01,0x00,0x00,0x00,0x00,0x00,0x00） 2.查看pano屏IOD card处平均油耗信息显示 | 2.显示具体油耗值0.1和对应单位(L/100km) | P2 | 功能 | 手动测试 | R12 | PASS
VehicleSetting_273 | SYNC+_Z1008 |  | IOD pano显示-行车电脑1显示 | 在行车电脑1里用户已选择“平均油耗”时-平均油耗单位为（L/100km）-显示为10.1 | 1.车机供电正常 2.行车电脑1已勾选 3.单位设置为（L/100km） （发送./yfdbus_send DI.lv.ipcl.out vip2gip_Setup 0x15,0x02,0x00,0x02） 4.车辆控制-车辆设置-驾驶信息-行车电脑配置-行车电脑1页面中的“平均油耗”已勾选 | 1.模拟ECU发送（./yfdbus_send DI.lv.ipcl.out vip2gip_IOD 0x03,0x08,0x00,0x65,0x00,0x00,0x00,0x00,0x00,0x00） 2.查看pano屏IOD card处平均油耗信息显示 | 2.显示具体油耗值10.1和对应单位(L/100km) | P2 | 功能 | 手动测试 | R12 | PASS
VehicleSetting_274 | SYNC+_Z1008 |  | IOD pano显示-行车电脑1显示 | 在行车电脑1里用户已选择“平均油耗”时-平均油耗单位为（L/100km）-显示为25.0 | 1.车机供电正常 2.行车电脑1已勾选 3.单位设置为（L/100km） （发送./yfdbus_send DI.lv.ipcl.out vip2gip_Setup 0x15,0x02,0x00,0x02） 4.车辆控制-车辆设置-驾驶信息-行车电脑配置-行车电脑1页面中的“平均油耗”已勾选 | 1.模拟ECU发送（./yfdbus_send DI.lv.ipcl.out vip2gip_IOD 0x03,0x08,0x00,0xFA,0x00,0x00,0x00,0x00,0x00,0x00） 2.查看pano屏IOD card处平均油耗信息显示 | 2.显示具体油耗值25.0和对应单位(L/100km) | P2 | 功能 | 手动测试 | R12 | PASS
VehicleSetting_275 | SYNC+_Z1008 |  | IOD pano显示-行车电脑1显示 | 在行车电脑1里用户已选择“平均油耗”时-平均油耗单位为（L/100km）-显示为29.9 | 1.车机供电正常 2.行车电脑1已勾选 3.单位设置为（L/100km） （发送./yfdbus_send DI.lv.ipcl.out vip2gip_Setup 0x15,0x02,0x00,0x02） 4.车辆控制-车辆设置-驾驶信息-行车电脑配置-行车电脑1页面中的“平均油耗”已勾选 | 1.模拟ECU发送（./yfdbus_send DI.lv.ipcl.out vip2gip_IOD 0x03,0x08,0x01,0x2B,0x00,0x00,0x00,0x00,0x00,0x00） 2.查看pano屏IOD card处平均油耗信息显示 | 2.显示具体油耗值29.9和对应单位(L/100km) | P2 | 功能 | 手动测试 | R12 | PASS
VehicleSetting_276 | SYNC+_Z1008 |  | IOD pano显示-行车电脑1显示 | 在行车电脑1里用户已选择“平均油耗”时-平均油耗单位为（L/100km）-显示为30.0 | 1.车机供电正常 2.行车电脑1已勾选 3.单位设置为（L/100km） （发送./yfdbus_send DI.lv.ipcl.out vip2gip_Setup 0x15,0x02,0x00,0x02） 4.车辆控制-车辆设置-驾驶信息-行车电脑配置-行车电脑1页面中的“平均油耗”已勾选 | 1.模拟ECU发送（./yfdbus_send DI.lv.ipcl.out vip2gip_IOD 0x03,0x08,0x01,0x2C,0x00,0x00,0x00,0x00,0x00,0x00） 2.查看pano屏IOD card处平均油耗信息显示 | 2.显示具体油耗值30.0和对应单位(L/100km) | P2 | 功能 | 手动测试 | R12 | PASS
VehicleSetting_277 | SYNC+_Z1008 |  | IOD pano显示-行车电脑1显示 | 在行车电脑1里用户已选择“平均油耗”时-平均油耗单位为（L/100km）-设置超过30.0 | 1.车机供电正常 2.行车电脑1已勾选 3.单位设置为（L/100km） （发送./yfdbus_send DI.lv.ipcl.out vip2gip_Setup 0x15,0x02,0x00,0x02） 4.车辆控制-车辆设置-驾驶信息-行车电脑配置-行车电脑1页面中的“平均油耗”已勾选 | 1.模拟ECU发送（./yfdbus_send DI.lv.ipcl.out vip2gip_IOD 0x03,0x08,0x27,0x10,0x00,0x00,0x00,0x00,0x00,0x00） 2.查看pano屏IOD card处平均油耗信息显示 | 2.显示最大值和对应单位(L/100km) | P2 | 功能 | 手动测试 | R12 | PASS
VehicleSetting_278 | SYNC+_Z1008 |  | IOD pano显示-行车电脑1显示 | 在行车电脑1里用户已选择“平均油耗”时-平均油耗单位为（L/100km）-显示--- | 1.车机供电正常 2.行车电脑1已勾选 3.单位设置为（L/100km） （发送./yfdbus_send DI.lv.ipcl.out vip2gip_Setup 0x15,0x02,0x00,0x02） 4.车辆控制-车辆设置-驾驶信息-行车电脑配置-行车电脑1页面中的“平均油耗”已勾选 | 1.模拟ECU发送（./yfdbus_send DI.lv.ipcl.out vip2gip_IOD 0x03,0x08,0xFF,0xFF,0x00,0x00,0x00,0x00,0x00,0x00） 2.查看pano屏IOD card处平均油耗信息显示 | 2.显示---和对应单位(L/100km) | P2 | 功能 | 手动测试 | R12 | PASS |  |  | SOC:20221014_LA_R06.1 MCU:20221014_LA_R06.1 | 2022.10.18 | 关满意 | 台架
VehicleSetting_279 | SYNC+_Z1008 |  | IOD pano显示-行车电脑1显示 | 在行车电脑1里用户已选择“平均油耗”时-平均油耗单位为（MPGUK）-显示为0.0 | 1.车机供电正常 2.行车电脑1已勾选 3.单位设置为（MPGUK） （发送./yfdbus_send DI.lv.ipcl.out vip2gip_Setup 0x15,0x02,0x00,0x01） 4.车辆控制-车辆设置-驾驶信息-行车电脑配置-行车电脑1页面中的“平均油耗”已勾选 | 1.模拟ECU发送（./yfdbus_send DI.lv.ipcl.out vip2gip_IOD 0x03,0x08,0x00,0x00,0x00,0x00,0x00,0x00,0x00,0x00） 2.查看pano屏IOD card处平均油耗信息显示 | 2.显示具体油耗值0.0和对应单位(MPGUK) | P2 | 功能 | 手动测试 | R12 | PASS
VehicleSetting_280 | SYNC+_Z1008 |  | IOD pano显示-行车电脑1显示 | 在行车电脑1里用户已选择“平均油耗”时-平均油耗单位为（MPGUK）-显示为9.9 | 1.车机供电正常 2.行车电脑1已勾选 3.单位设置为（MPGUK） （发送./yfdbus_send DI.lv.ipcl.out vip2gip_Setup 0x15,0x02,0x00,0x01） 4.车辆控制-车辆设置-驾驶信息-行车电脑配置-行车电脑1页面中的“平均油耗”已勾选 | 1.模拟ECU发送（./yfdbus_send DI.lv.ipcl.out vip2gip_IOD 0x03,0x08,0x00,0x00,0x00,0x63,0x00,0x00,0x00,0x00） 2.查看pano屏IOD card处平均油耗信息显示 | 2.显示具体油耗值9.9和对应单位(MPGUK) | P2 | 功能 | 手动测试 | R12 | PASS
VehicleSetting_281 | SYNC+_Z1008 |  | IOD pano显示-行车电脑1显示 | 在行车电脑1里用户已选择“平均油耗”时-平均油耗单位为（MPGUK）-显示为15.0 | 1.车机供电正常 2.行车电脑1已勾选 3.单位设置为（MPGUK） （发送./yfdbus_send DI.lv.ipcl.out vip2gip_Setup 0x15,0x02,0x00,0x01） 4.车辆控制-车辆设置-驾驶信息-行车电脑配置-行车电脑1页面中的“平均油耗”已勾选 | 1.模拟ECU发送（./yfdbus_send DI.lv.ipcl.out vip2gip_IOD 0x03,0x08,0x00,0x00,0x00,0x96,0x00,0x00,0x00,0x00） 2.查看pano屏IOD card处平均油耗信息显示 | 2.显示具体油耗值15.0和对应单位(MPGUK) | P2 | 功能 | 手动测试 | R12 | PASS
VehicleSetting_282 | SYNC+_Z1008 |  | IOD pano显示-行车电脑1显示 | 在行车电脑1里用户已选择“平均油耗”时-平均油耗单位为（MPGUK）-显示为99.9 | 1.车机供电正常 2.行车电脑1已勾选 3.单位设置为（MPGUK） （发送./yfdbus_send DI.lv.ipcl.out vip2gip_Setup 0x15,0x02,0x00,0x01） 4.车辆控制-车辆设置-驾驶信息-行车电脑配置-行车电脑1页面中的“平均油耗”已勾选 | 1.模拟ECU发送（./yfdbus_send DI.lv.ipcl.out vip2gip_IOD 0x03,0x08,0x00,0x00,0x03,0xE7,0x00,0x00,0x00,0x00） 2.查看pano屏IOD card处平均油耗信息显示 | 2.显示具体油耗值99.9和对应单位(MPGUK) | P2 | 功能 | 手动测试 | R12 | PASS
VehicleSetting_283 | SYNC+_Z1008 |  | IOD pano显示-行车电脑1显示 | 在行车电脑1里用户已选择“平均油耗”时-平均油耗单位为（MPGUK）-显示为999.9 | 1.车机供电正常 2.行车电脑1已勾选 3.单位设置为（MPGUK） （发送./yfdbus_send DI.lv.ipcl.out vip2gip_Setup 0x15,0x02,0x00,0x01） 4.车辆控制-车辆设置-驾驶信息-行车电脑配置-行车电脑1页面中的“平均油耗”已勾选 | 1.模拟ECU发送（./yfdbus_send DI.lv.ipcl.out vip2gip_IOD 0x03,0x08,0x00,0x00,0x27,0x0F,0x00,0x00,0x00,0x00） 2.查看pano屏IOD card处平均油耗信息显示 | 2.显示具体油耗值999.9和对应单位(MPGUK) | P2 | 功能 | 手动测试 | R12 | PASS
VehicleSetting_284 | SYNC+_Z1008 |  | IOD pano显示-行车电脑1显示 | 在行车电脑1里用户已选择“平均油耗”时-平均油耗单位为（MPGUK）-设置超过999.9 | 1.车机供电正常 2.行车电脑1已勾选 3.单位设置为（MPGUK） （发送./yfdbus_send DI.lv.ipcl.out vip2gip_Setup 0x15,0x02,0x00,0x01） 4.车辆控制-车辆设置-驾驶信息-行车电脑配置-行车电脑1页面中的“平均油耗”已勾选 | 1.模拟ECU发送（./yfdbus_send DI.lv.ipcl.out vip2gip_IOD 0x03,0x08,0x00,0x00,0x27,0x10,0x00,0x00,0x00,0x00） 2.查看pano屏IOD card处平均油耗信息显示 | 2.显示最大值和对应单位(MPGUK) | P2 | 功能 | 手动测试 | R12 | PASS |  |  | SOC:20221014_LA_R06.1 MCU:20221014_LA_R06.1 | 2022.10.18 | 关满意 | 台架
VehicleSetting_285 | SYNC+_Z1008 |  | IOD pano显示-行车电脑1显示 | 在行车电脑1里用户已选择“平均油耗”时-平均油耗单位为（MPGUK）-显示--- | 1.车机供电正常 2.行车电脑1已勾选 3.单位设置为（MPGUK） （发送./yfdbus_send DI.lv.ipcl.out vip2gip_Setup 0x15,0x02,0x00,0x01） 4.车辆控制-车辆设置-驾驶信息-行车电脑配置-行车电脑1页面中的“平均油耗”已勾选 | 1.模拟ECU发送（./yfdbus_send DI.lv.ipcl.out vip2gip_IOD 0x03,0x08,0x00,0x00,0xFF,0xFF,0x00,0x00,0x00,0x00） 2.查看pano屏IOD card处平均油耗信息显示 | 2.显示---和对应单位(MPGUK) | P2 | 功能 | 手动测试 | R12 | PASS
VehicleSetting_286 | SYNC+_Z1008 |  | IOD pano显示-行车电脑1显示 | 在行车电脑1里用户已选择“平均油耗”时-平均油耗单位为（MPGUS）-显示为0.0 | 1.车机供电正常 2.行车电脑1已勾选 3.单位设置为（MPGUS） （发送./yfdbus_send DI.lv.ipcl.out vip2gip_Setup 0x15,0x02,0x00,0x00） 4.车辆控制-车辆设置-驾驶信息-行车电脑配置-行车电脑1页面中的“平均油耗”已勾选 | 1.模拟ECU发送（./yfdbus_send DI.lv.ipcl.out vip2gip_IOD 0x03,0x08,0x00,0x00,0x00,0x00,0x00,0x00,0x00,0x00） 2.查看pano屏IOD card处平均油耗信息显示 | 2.显示具体油耗值0.0和对应单位(MPGUS) | P2 | 功能 | 手动测试 | R12 | PASS
VehicleSetting_287 | SYNC+_Z1008 |  | IOD pano显示-行车电脑1显示 | 在行车电脑1里用户已选择“平均油耗”时-平均油耗单位为（MPGUS）-显示为9.9 | 1.车机供电正常 2.行车电脑1已勾选 3.单位设置为（MPGUS） （发送./yfdbus_send DI.lv.ipcl.out vip2gip_Setup 0x15,0x02,0x00,0x00） 4.车辆控制-车辆设置-驾驶信息-行车电脑配置-行车电脑1页面中的“平均油耗”已勾选 | 1.模拟ECU发送（./yfdbus_send DI.lv.ipcl.out vip2gip_IOD 0x03,0x08,0x00,0x00,0x00,0x00,0x00,0x63,0x00,0x00） 2.查看pano屏IOD card处平均油耗信息显示 | 2.显示具体油耗值9.9和对应单位(MPGUS) | P2 | 功能 | 手动测试 | R12 | PASS
VehicleSetting_288 | SYNC+_Z1008 |  | IOD pano显示-行车电脑1显示 | 在行车电脑1里用户已选择“平均油耗”时-平均油耗单位为（MPGUS）-显示为15.0 | 1.车机供电正常 2.行车电脑1已勾选 3.单位设置为（MPGUS） （发送./yfdbus_send DI.lv.ipcl.out vip2gip_Setup 0x15,0x02,0x00,0x00） 4.车辆控制-车辆设置-驾驶信息-行车电脑配置-行车电脑1页面中的“平均油耗”已勾选 | 1.模拟ECU发送（./yfdbus_send DI.lv.ipcl.out vip2gip_IOD 0x03,0x08,0x00,0x00,0x00,0x00,0x00,0x96,0x00,0x00） 2.查看pano屏IOD card处平均油耗信息显示 | 2.显示具体油耗值15.0和对应单位(MPGUS) | P2 | 功能 | 手动测试 | R12 | PASS
VehicleSetting_289 | SYNC+_Z1008 |  | IOD pano显示-行车电脑1显示 | 在行车电脑1里用户已选择“平均油耗”时-平均油耗单位为（MPGUS）-显示为99.9 | 1.车机供电正常 2.行车电脑1已勾选 3.单位设置为（MPGUS） （发送./yfdbus_send DI.lv.ipcl.out vip2gip_Setup 0x15,0x02,0x00,0x00） 4.车辆控制-车辆设置-驾驶信息-行车电脑配置-行车电脑1页面中的“平均油耗”已勾选 | 1.模拟ECU发送（./yfdbus_send DI.lv.ipcl.out vip2gip_IOD 0x03,0x08,0x00,0x00,0x00,0x00,0x03,0xE7,0x00,0x00） 2.查看pano屏IOD card处平均油耗信息显示 | 2.显示具体油耗值99.9和对应单位(MPGUS) | P2 | 功能 | 手动测试 | R12 | PASS
VehicleSetting_290 | SYNC+_Z1008 |  | IOD pano显示-行车电脑1显示 | 在行车电脑1里用户已选择“平均油耗”时-平均油耗单位为（MPGUS）-显示为999.9 | 1.车机供电正常 2.行车电脑1已勾选 3.单位设置为（MPGUS） （发送./yfdbus_send DI.lv.ipcl.out vip2gip_Setup 0x15,0x02,0x00,0x00） 4.车辆控制-车辆设置-驾驶信息-行车电脑配置-行车电脑1页面中的“平均油耗”已勾选 | 1.模拟ECU发送（./yfdbus_send DI.lv.ipcl.out vip2gip_IOD 0x03,0x08,0x00,0x00,0x00,0x00,0x27,0x0F,0x00,0x00） 2.查看pano屏IOD card处平均油耗信息显示 | 2.显示具体油耗值999.9和对应单位(MPGUS) | P2 | 功能 | 手动测试 | R12 | PASS |  |  | SOC:20221014_LA_R06.1 MCU:20221014_LA_R06.1 | 2022.10.18 | 关满意 | 台架
VehicleSetting_291 | SYNC+_Z1008 |  | IOD pano显示-行车电脑1显示 | 在行车电脑1里用户已选择“平均油耗”时-平均油耗单位为（MPGUS）-设置超过999.9 | 1.车机供电正常 2.行车电脑1已勾选 3.单位设置为（MPGUS） （发送./yfdbus_send DI.lv.ipcl.out vip2gip_Setup 0x15,0x02,0x00,0x00） 4.车辆控制-车辆设置-驾驶信息-行车电脑配置-行车电脑1页面中的“平均油耗”已勾选 | 1.模拟ECU发送（./yfdbus_send DI.lv.ipcl.out vip2gip_IOD 0x03,0x08,0x00,0x00,0x00,0x00,0x27,0x10,0x00,0x00） 2.查看pano屏IOD card处平均油耗信息显示 | 2.显示最大值和对应单位(MPGUS) | P2 | 功能 | 手动测试 | R12 | PASS
VehicleSetting_292 | SYNC+_Z1008 |  | IOD pano显示-行车电脑1显示 | 在行车电脑1里用户已选择“平均油耗”时-平均油耗单位为（MPGUS）-显示--- | 1.车机供电正常 2.行车电脑1已勾选 3.单位设置为（MPGUS） （发送./yfdbus_send DI.lv.ipcl.out vip2gip_Setup 0x15,0x02,0x00,0x00） 4.车辆控制-车辆设置-驾驶信息-行车电脑配置-行车电脑1页面中的“平均油耗”已勾选 | 1.模拟ECU发送（./yfdbus_send DI.lv.ipcl.out vip2gip_IOD 0x03,0x08,0x00,0x00,0x00,0x00,0xFF,0xFF,0x00,0x00） 2.查看pano屏IOD card处平均油耗信息显示 | 2.显示---和对应单位(MPGUS) | P2 | 功能 | 手动测试 | R12 | PASS
VehicleSetting_293 | SYNC+_Z1008 |  | IOD pano显示-行车电脑1显示 | 在行车电脑1里用户已选择“平均油耗”时-平均油耗单位为（KM/L）-显示为0.0 | 1.车机供电正常 2.行车电脑1已勾选 3.单位设置为（KM/L） （发送./yfdbus_send DI.lv.ipcl.out vip2gip_Setup 0x15,0x02,0x00,0x03） 4.车辆控制-车辆设置-驾驶信息-行车电脑配置-行车电脑1页面中的“平均油耗”已勾选 | 1.模拟ECU发送（./yfdbus_send DI.lv.ipcl.out vip2gip_IOD 0x03,0x08,0x00,0x00,0x00,0x00,0x00,0x00,0x00,0x00） 2.查看pano屏IOD card处平均油耗信息显示 | 2.显示具体油耗值0.0和对应单位(KM/L) | P2 | 功能 | 手动测试 | R12 | PASS |  |  | SOC:20221014_LA_R06.1 MCU:20221014_LA_R06.1 | 2022.10.19 | 关满意 | 实车
VehicleSetting_294 | SYNC+_Z1008 |  | IOD pano显示-行车电脑1显示 | 在行车电脑1里用户已选择“平均油耗”时-平均油耗单位为（KM/L）-显示为9.9 | 1.车机供电正常 2.行车电脑1已勾选 3.单位设置为（KM/L） （发送./yfdbus_send DI.lv.ipcl.out vip2gip_Setup 0x15,0x02,0x00,0x03） 4.车辆控制-车辆设置-驾驶信息-行车电脑配置-行车电脑1页面中的“平均油耗”已勾选 | 1.模拟ECU发送（./yfdbus_send DI.lv.ipcl.out vip2gip_IOD 0x03,0x08,0x00,0x00,0x00,0x00,0x00,0x00,0x00,0x63） 2.查看pano屏IOD card处平均油耗信息显示 | 2.显示具体油耗值9.9和对应单位(KM/L) | P2 | 功能 | 手动测试 | R12 | PASS |  |  | SOC:20221014_LA_R06.1 MCU:20221014_LA_R06.1 | 2022.10.19 | 关满意 | 实车
VehicleSetting_295 | SYNC+_Z1008 |  | IOD pano显示-行车电脑1显示 | 在行车电脑1里用户已选择“平均油耗”时-平均油耗单位为（KM/L）-显示为99.9 | 1.车机供电正常 2.行车电脑1已勾选 3.单位设置为（KM/L） （发送./yfdbus_send DI.lv.ipcl.out vip2gip_Setup 0x15,0x02,0x00,0x03） 4.车辆控制-车辆设置-驾驶信息-行车电脑配置-行车电脑1页面中的“平均油耗”已勾选 | 1.模拟ECU发送（./yfdbus_send DI.lv.ipcl.out vip2gip_IOD 0x03,0x08,0x00,0x00,0x00,0x00,0x00,0x00,0x03,0xE7） 2.查看pano屏IOD card处平均油耗信息显示 | 2.显示具体油耗值99.9和对应单位(KM/L) | P2 | 功能 | 手动测试 | R12 | PASS |  |  | SOC:20221014_LA_R06.1 MCU:20221014_LA_R06.1 | 2022.10.19 | 关满意 | 实车
VehicleSetting_296 | SYNC+_Z1008 |  | IOD pano显示-行车电脑1显示 | 在行车电脑1里用户已选择“平均油耗”时-平均油耗单位为（KM/L）-显示为999.9 | 1.车机供电正常 2.行车电脑1已勾选 3.单位设置为（KM/L） （发送./yfdbus_send DI.lv.ipcl.out vip2gip_Setup 0x15,0x02,0x00,0x03） 4.车辆控制-车辆设置-驾驶信息-行车电脑配置-行车电脑1页面中的“平均油耗”已勾选 | 1.模拟ECU发送（./yfdbus_send DI.lv.ipcl.out vip2gip_IOD 0x03,0x08,0x00,0x00,0x00,0x00,0x00,0x00,0x27,0x0F） 2.查看pano屏IOD card处平均油耗信息显示 | 2.显示具体油耗值999.9和对应单位(KM/L) | P2 | 功能 | 手动测试 | R12 | PASS |  |  | SOC:20221014_LA_R06.1 MCU:20221014_LA_R06.1 | 2022.10.19 | 关满意 | 实车
VehicleSetting_297 | SYNC+_Z1008 |  | IOD pano显示-行车电脑1显示 | 在行车电脑1里用户已选择“平均油耗”时-平均油耗单位为（KM/L）-设置超过999.9 | 1.车机供电正常 2.行车电脑1已勾选 3.单位设置为（KM/L） （发送./yfdbus_send DI.lv.ipcl.out vip2gip_Setup 0x15,0x02,0x00,0x03） 4.车辆控制-车辆设置-驾驶信息-行车电脑配置-行车电脑1页面中的“平均油耗”已勾选 | 1.模拟ECU发送（./yfdbus_send DI.lv.ipcl.out vip2gip_IOD 0x03,0x08,0x00,0x00,0x00,0x00,0x00,0x00,0x27,0x10） 2.查看pano屏IOD card处平均油耗信息显示 | 2.显示最大值和对应单位(KM/L) | P2 | 功能 | 手动测试 | R12 | PASS |  |  | SOC:20221014_LA_R06.1 MCU:20221014_LA_R06.1 | 2022.10.19 | 关满意 | 实车
VehicleSetting_298 | SYNC+_Z1008 |  | IOD pano显示-行车电脑1显示 | 在行车电脑1里用户已选择“平均油耗”时-平均油耗单位为（KM/L）-显示--- | 1.车机供电正常 2.行车电脑1已勾选 3.单位设置为（KM/L） （发送./yfdbus_send DI.lv.ipcl.out vip2gip_Setup 0x15,0x02,0x00,0x03） 4.车辆控制-车辆设置-驾驶信息-行车电脑配置-行车电脑1页面中的“平均油耗”已勾选 | 1.模拟ECU发送（./yfdbus_send DI.lv.ipcl.out vip2gip_IOD 0x03,0x08,0x00,0x00,0x00,0x00,0x00,0x00,0xFF,0xFF） 2.查看pano屏IOD card处平均油耗信息显示 | 2.显示---和对应单位(KM/L) | P2 | 功能 | 手动测试 | R12 | PASS |  |  | SOC:20221014_LA_R06.1 MCU:20221014_LA_R06.1 | 2022.10.19 | 关满意 | 实车
VehicleSetting_299 | SYNC+_Z1008 |  | IOD pano显示-行车电脑1显示 | 在行车电脑1里用户已选择“里程计时”时-计时为0sec | 1.车机供电正常 2.行车电脑1已勾选 3.车辆控制-车辆设置-驾驶信息-行车电脑配置-行车电脑1页面中的“里程计时”已勾选 | 1.模拟ECU发送（./yfdbus_send DI.lv.ipcl.out vip2gip_IOD 0x01,0x08,0x00,0x00,0x00,0x00,0x00,0x00,0x00,0x00） 2.查看pano屏IOD card处里程计时信息显示 | 2.显示00:00Time | P2 | 功能 | 手动测试 | R12 | PASS
VehicleSetting_300 | SYNC+_Z1008 |  | IOD pano显示-行车电脑1显示 | 在行车电脑1里用户已选择“里程计时”时-计时为1sec | 1.车机供电正常 2.行车电脑1已勾选 3.车辆控制-车辆设置-驾驶信息-行车电脑配置-行车电脑1页面中的“里程计时”已勾选 | 1.模拟ECU发送（./yfdbus_send DI.lv.ipcl.out vip2gip_IOD 0x01,0x08,0x00,0x00,0x00,0x01,0x00,0x00,0x00,0x00） 2.查看pano屏IOD card处里程计时信息显示 | 2.显示00:01Time | P2 | 功能 | 手动测试 | R12 | PASS
VehicleSetting_301 | SYNC+_Z1008 |  | IOD pano显示-行车电脑1显示 | 在行车电脑1里用户已选择“里程计时”时-计时为58sec | 1.车机供电正常 2.行车电脑1已勾选 3.车辆控制-车辆设置-驾驶信息-行车电脑配置-行车电脑1页面中的“里程计时”已勾选 | 1.模拟ECU发送（./yfdbus_send DI.lv.ipcl.out vip2gip_IOD 0x01,0x08,0x00,0x00,0x00,0x3A,0x00,0x00,0x00,0x00） 2.查看pano屏IOD card处里程计时信息显示 | 2.显示00:58Time | P2 | 功能 | 手动测试 | R12 | PASS
VehicleSetting_302 | SYNC+_Z1008 |  | IOD pano显示-行车电脑1显示 | 在行车电脑1里用户已选择“里程计时”时-计时为59sec | 1.车机供电正常 2.行车电脑1已勾选 3.车辆控制-车辆设置-驾驶信息-行车电脑配置-行车电脑1页面中的“里程计时”已勾选 | 1.模拟ECU发送（./yfdbus_send DI.lv.ipcl.out vip2gip_IOD 0x01,0x08,0x00,0x00,0x00,0x3B,0x00,0x00,0x00,0x00） 2.查看pano屏IOD card处里程计时信息显示 | 2.显示00:59Time | P2 | 功能 | 手动测试 | R12 | PASS
VehicleSetting_303 | SYNC+_Z1008 |  | IOD pano显示-行车电脑1显示 | 在行车电脑1里用户已选择“里程计时”时-计时为60sec | 1.车机供电正常 2.行车电脑1已勾选 3.车辆控制-车辆设置-驾驶信息-行车电脑配置-行车电脑1页面中的“里程计时”已勾选 | 1.模拟ECU发送（./yfdbus_send DI.lv.ipcl.out vip2gip_IOD 0x01,0x08,0x00,0x00,0x00,0x3C,0x00,0x00,0x00,0x00） 2.查看pano屏IOD card处里程计时信息显示 | 2.显示01:00Time | P2 | 功能 | 手动测试 | R12 | PASS |  |  | SOC:20221014_LA_R06.1 MCU:20221014_LA_R06.1 | 2022.10.18 | 关满意 | 台架
VehicleSetting_304 | SYNC+_Z1008 |  | IOD pano显示-行车电脑1显示 | 在行车电脑1里用户已选择“里程计时”时-计时为61sec | 1.车机供电正常 2.行车电脑1已勾选 3.车辆控制-车辆设置-驾驶信息-行车电脑配置-行车电脑1页面中的“里程计时”已勾选 | 1.模拟ECU发送（./yfdbus_send DI.lv.ipcl.out vip2gip_IOD 0x01,0x08,0x00,0x00,0x00,0x3D,0x00,0x00,0x00,0x00） 2.查看pano屏IOD card处里程计时信息显示 | 2.显示01:01Time | P2 | 功能 | 手动测试 | R12 | PASS
VehicleSetting_305 | SYNC+_Z1008 |  | IOD pano显示-行车电脑1显示 | 在行车电脑1里用户已选择“里程计时”时-计时为121sec | 1.车机供电正常 2.行车电脑1已勾选 3.车辆控制-车辆设置-驾驶信息-行车电脑配置-行车电脑1页面中的“里程计时”已勾选 | 1.模拟ECU发送（./yfdbus_send DI.lv.ipcl.out vip2gip_IOD 0x01,0x08,0x00,0x00,0x00,0x79,0x00,0x00,0x00,0x00） 2.查看pano屏IOD card处里程计时信息显示 | 2.显示02:01Time | P2 | 功能 | 手动测试 | R12 | PASS
VehicleSetting_306 | SYNC+_Z1008 |  | IOD pano显示-行车电脑1显示 | 在行车电脑1里用户已选择“里程计时”时-计时为2200sec | 1.车机供电正常 2.行车电脑1已勾选 3.车辆控制-车辆设置-驾驶信息-行车电脑配置-行车电脑1页面中的“里程计时”已勾选 | 1.模拟ECU发送（./yfdbus_send DI.lv.ipcl.out vip2gip_IOD 0x01,0x08,0x00,0x00,0x08,0x98,0x00,0x00,0x00,0x00） 2.查看pano屏IOD card处里程计时信息显示 | 2.显示36:40Time | P2 | 功能 | 手动测试 | R12 | PASS
VehicleSetting_307 | SYNC+_Z1008 |  | IOD pano显示-行车电脑1显示 | 在行车电脑1里用户已选择“里程计时”时-计时为3600sec | 1.车机供电正常 2.行车电脑1已勾选 3.车辆控制-车辆设置-驾驶信息-行车电脑配置-行车电脑1页面中的“里程计时”已勾选 | 1.模拟ECU发送（./yfdbus_send DI.lv.ipcl.out vip2gip_IOD 0x01,0x08,0x00,0x00,0x0E,0x10,0x00,0x00,0x00,0x00） 2.查看pano屏IOD card处里程计时信息显示 | 2.显示01:00:00Time | P2 | 功能 | 手动测试 | R12 | PASS
VehicleSetting_308 | SYNC+_Z1008 |  | IOD pano显示-行车电脑1显示 | 在行车电脑1里用户已选择“里程计时”时-计时为45678sec | 1.车机供电正常 2.行车电脑1已勾选 3.车辆控制-车辆设置-驾驶信息-行车电脑配置-行车电脑1页面中的“里程计时”已勾选 | 1.模拟ECU发送（./yfdbus_send DI.lv.ipcl.out vip2gip_IOD 0x01,0x08,0x00,0x00,0xB2,0x6E,0x00,0x00,0x00,0x00） 2.查看pano屏IOD card处里程计时信息显示 | 2.显示12:41:18Time | P2 | 功能 | 手动测试 | R12 | PASS
VehicleSetting_309 | SYNC+_Z1008 |  | IOD pano显示-行车电脑1显示 | 在行车电脑1里用户已选择“里程计时”时-计时为599999sec | 1.车机供电正常 2.行车电脑1已勾选 3.车辆控制-车辆设置-驾驶信息-行车电脑配置-行车电脑1页面中的“里程计时”已勾选 | 1.模拟ECU发送（./yfdbus_send DI.lv.ipcl.out vip2gip_IOD 0x01,0x08,0x00,0x09,0x27,0x8F,0x00,0x00,0x00,0x00） 2.查看pano屏IOD card处里程计时信息显示 | 2.显示166:36:59Time | P2 | 功能 | 手动测试 | R12 | PASS
VehicleSetting_310 | SYNC+_Z1008 |  | IOD pano显示-行车电脑1显示 | 在行车电脑1里用户已选择“里程计时”时-计时为3599999sec | 1.车机供电正常 2.行车电脑1已勾选 3.车辆控制-车辆设置-驾驶信息-行车电脑配置-行车电脑1页面中的“里程计时”已勾选 | 1.模拟ECU发送（./yfdbus_send DI.lv.ipcl.out vip2gip_IOD 0x01,0x08,0x00,0x36,0xEE,0x7F,0x00,0x00,0x00,0x00） 2.查看pano屏IOD card处里程计时信息显示 | 2.显示999:59:59Time | P2 | 功能 | 手动测试 | R12 | PASS
VehicleSetting_311 | SYNC+_Z1008 |  | IOD pano显示-行车电脑1显示 | 在行车电脑1里用户已选择“里程计时”时-计时为3600000sec | 1.车机供电正常 2.行车电脑1已勾选 3.车辆控制-车辆设置-驾驶信息-行车电脑配置-行车电脑1页面中的“里程计时”已勾选 | 1.模拟ECU发送（./yfdbus_send DI.lv.ipcl.out vip2gip_IOD 0x01,0x08,0x00,0x36,0xEE,0x80,0x00,0x00,0x00,0x00） 3.查看pano屏IOD card处里程计时信息显示 | 2.显示1000:00:00Time | P2 | 功能 | 手动测试 | R12 | PASS |  |  | SOC:20221014_LA_R06.1 MCU:20221014_LA_R06.1 | 2022.10.18 | 关满意 | 台架
VehicleSetting_312 | SYNC+_Z1008 |  | IOD pano显示-行车电脑1显示 | 在行车电脑1里用户已选择“里程计时”时-计时超过3600000sec(-计时为3600001sec) | 1.车机供电正常 2.行车电脑1已勾选 3.车辆控制-车辆设置-驾驶信息-行车电脑配置-行车电脑1页面中的“里程计时”已勾选 | 1.模拟ECU发送（./yfdbus_send DI.lv.ipcl.out vip2gip_IOD 0x01,0x08,0x00,0x36,0xEE,0x81,0x00,0x00,0x00,0x00） 4.查看pano屏IOD card处里程计时信息显示 | 2.显示最大值 | P2 | 功能 | 手动测试 | R12 | PASS
VehicleSetting_313 | SYNC+_Z1008 |  | IOD pano显示-行车电脑1显示 | 在行车电脑1里用户已选择“里程计时”时-计时为invalid值 | 1.车机供电正常 2.行车电脑1已勾选 3.车辆控制-车辆设置-驾驶信息-行车电脑配置-行车电脑1页面中的“里程计时”已勾选 | 1.模拟ECU发送（./yfdbus_send DI.lv.ipcl.out vip2gip_IOD 0x01,0x08,0xFF,0xFF,0xFF,0xFF,0x00,0x00,0x00,0x00） 2.查看pano屏IOD card处里程计时信息显示 | 2.显示--:--Time | P2 | 功能 | 手动测试 | R12 | PASS
VehicleSetting_314 | SYNC+_Z1008 |  | IOD pano显示-行车电脑1显示 | 在行车电脑1里用户已选择“短程里程”时-短程里程单位为（KM-公里）-显示为0.0 | 1.车机供电正常 2.行车电脑1已勾选 3.单位设置为（KM-公里） （发送./yfdbus_send DI.lv.ipcl.out vip2gip_Setup 0x15,0x02,0x00,0x02） 4.车辆控制-车辆设置-驾驶信息-行车电脑配置-行车电脑1页面中的“短程里程”已勾选 | 1.模拟ECU发送（./yfdbus_send DI.lv.ipcl.out vip2gip_IOD 0x00,0x10,0x00,0x00,0x00,0x00,0x00,0x00,0x00,0x00,0x00,0x00,0x00,0x00,0x00,0x00,0x00,0x00） 2.查看pano屏IOD card处短程里程信息显示 | 2.显示具体短程里程值0.0和对应单位（KM） | P2 | 功能 | 手动测试 | R12 | PASS
VehicleSetting_315 | SYNC+_Z1008 |  | IOD pano显示-行车电脑1显示 | 在行车电脑1里用户已选择“短程里程”时-短程里程单位为（KM-公里）-显示为0.1 | 1.车机供电正常 2.行车电脑1已勾选 3.单位设置为（KM-公里） （发送./yfdbus_send DI.lv.ipcl.out vip2gip_Setup 0x15,0x02,0x00,0x02） 4.车辆控制-车辆设置-驾驶信息-行车电脑配置-行车电脑1页面中的“短程里程”已勾选 | 1.模拟ECU发送（./yfdbus_send DI.lv.ipcl.out vip2gip_IOD 0x00,0x10,0x00,0x00,0x00,0x01,0x00,0x00,0x00,0x00,0x00,0x00,0x00,0x00,0x00,0x00,0x00,0x00） 2.查看pano屏IOD card处短程里程信息显示 | 2.显示具体短程里程值0.1和对应单位（KM） | P2 | 功能 | 手动测试 | R12 | PASS
VehicleSetting_316 | SYNC+_Z1008 |  | IOD pano显示-行车电脑1显示 | 在行车电脑1里用户已选择“短程里程”时-短程里程单位为（KM-公里）-显示为9.9 | 1.车机供电正常 2.行车电脑1已勾选 3.单位设置为（KM-公里） （发送./yfdbus_send DI.lv.ipcl.out vip2gip_Setup 0x15,0x02,0x00,0x02） 4.车辆控制-车辆设置-驾驶信息-行车电脑配置-行车电脑1页面中的“短程里程”已勾选 | 1.模拟ECU发送（./yfdbus_send DI.lv.ipcl.out vip2gip_IOD 0x00,0x10,0x00,0x00,0x00,0x63,0x00,0x00,0x00,0x00,0x00,0x00,0x00,0x00,0x00,0x00,0x00,0x00） 2.查看pano屏IOD card处短程里程信息显示 | 2.显示具体短程里程值9.9和对应单位（KM） | P2 | 功能 | 手动测试 | R12 | PASS
VehicleSetting_317 | SYNC+_Z1008 |  | IOD pano显示-行车电脑1显示 | 在行车电脑1里用户已选择“短程里程”时-短程里程单位为（KM-公里）-显示为99.3 | 1.车机供电正常 2.行车电脑1已勾选 3.单位设置为（KM-公里） （发送./yfdbus_send DI.lv.ipcl.out vip2gip_Setup 0x15,0x02,0x00,0x02） 4.车辆控制-车辆设置-驾驶信息-行车电脑配置-行车电脑1页面中的“短程里程”已勾选 | 1.模拟ECU发送（./yfdbus_send DI.lv.ipcl.out vip2gip_IOD 0x00,0x10,0x00,0x00,0x03,0xE1,0x00,0x00,0x00,0x00,0x00,0x00,0x00,0x00,0x00,0x00,0x00,0x00） 2.查看pano屏IOD card处短程里程信息显示 | 2.显示具体短程里程值99.3和对应单位（KM） | P2 | 功能 | 手动测试 | R12 | PASS
VehicleSetting_318 | SYNC+_Z1008 |  | IOD pano显示-行车电脑1显示 | 在行车电脑1里用户已选择“短程里程”时-短程里程单位为（KM-公里）-显示为111.9 | 1.车机供电正常 2.行车电脑1已勾选 3.单位设置为（KM-公里） （发送./yfdbus_send DI.lv.ipcl.out vip2gip_Setup 0x15,0x02,0x00,0x02） 4.车辆控制-车辆设置-驾驶信息-行车电脑配置-行车电脑1页面中的“短程里程”已勾选 | 1.模拟ECU发送（./yfdbus_send DI.lv.ipcl.out vip2gip_IOD 0x00,0x10,0x00,0x00,0x04,0x5F,0x00,0x00,0x00,0x00,0x00,0x00,0x00,0x00,0x00,0x00,0x00,0x00） 2.查看pano屏IOD card处短程里程信息显示 | 2.显示具体短程里程值111.9和对应单位（KM） | P2 | 功能 | 手动测试 | R12 | PASS |  |  | SOC:20221014_LA_R06.1 MCU:20221014_LA_R06.1 | 2022.10.18 | 关满意 | 台架
VehicleSetting_319 | SYNC+_Z1008 |  | IOD pano显示-行车电脑1显示 | 在行车电脑1里用户已选择“短程里程”时-短程里程单位为（KM-公里）-显示为1000.0 | 1.车机供电正常 2.行车电脑1已勾选 3.单位设置为（KM-公里） （发送./yfdbus_send DI.lv.ipcl.out vip2gip_Setup 0x15,0x02,0x00,0x02） 4.车辆控制-车辆设置-驾驶信息-行车电脑配置-行车电脑1页面中的“短程里程”已勾选 | 1.模拟ECU发送（./yfdbus_send DI.lv.ipcl.out vip2gip_IOD 0x00,0x10,0x00,0x00,0x27,0x10,0x00,0x00,0x00,0x00,0x00,0x00,0x00,0x00,0x00,0x00,0x00,0x00） 2.查看pano屏IOD card处短程里程信息显示 | 2.显示具体短程里程值1000.0和对应单位（KM） | P2 | 功能 | 手动测试 | R12 | PASS
VehicleSetting_320 | SYNC+_Z1008 |  | IOD pano显示-行车电脑1显示 | 在行车电脑1里用户已选择“短程里程”时-短程里程单位为（KM-公里）-显示为9999.8 | 1.车机供电正常 2.行车电脑1已勾选 3.单位设置为（KM-公里） （发送./yfdbus_send DI.lv.ipcl.out vip2gip_Setup 0x15,0x02,0x00,0x02） 4.车辆控制-车辆设置-驾驶信息-行车电脑配置-行车电脑1页面中的“短程里程”已勾选 | 1.模拟ECU发送（./yfdbus_send DI.lv.ipcl.out vip2gip_IOD 0x00,0x10,0x00,0x01,0x86,0x9E,0x00,0x00,0x00,0x00,0x00,0x00,0x00,0x00,0x00,0x00,0x00,0x00） 2.查看pano屏IOD card处短程里程信息显示 | 2.显示具体短程里程值9999.8和对应单位（KM） | P2 | 功能 | 手动测试 | R12 | PASS
VehicleSetting_321 | SYNC+_Z1008 |  | IOD pano显示-行车电脑1显示 | 在行车电脑1里用户已选择“短程里程”时-短程里程单位为（KM-公里）-显示为9999.9 | 1.车机供电正常 2.行车电脑1已勾选 3.单位设置为（KM-公里） （发送./yfdbus_send DI.lv.ipcl.out vip2gip_Setup 0x15,0x02,0x00,0x02） 4.车辆控制-车辆设置-驾驶信息-行车电脑配置-行车电脑1页面中的“短程里程”已勾选 | 1.模拟ECU发送（./yfdbus_send DI.lv.ipcl.out vip2gip_IOD 0x00,0x10,0x00,0x01,0x86,0x9F,0x00,0x00,0x00,0x00,0x00,0x00,0x00,0x00,0x00,0x00,0x00,0x00） 2.查看pano屏IOD card处短程里程信息显示 | 2.显示具体短程里程值9999.9和对应单位（KM） | P2 | 功能 | 手动测试 | R12 | PASS
VehicleSetting_322 | SYNC+_Z1008 |  | IOD pano显示-行车电脑1显示 | 在行车电脑1里用户已选择“短程里程”时-短程里程单位为（KM-公里）-显示超过9999.9 | 1.车机供电正常 2.行车电脑1已勾选 3.单位设置为（KM-公里） （发送./yfdbus_send DI.lv.ipcl.out vip2gip_Setup 0x15,0x02,0x00,0x02） 4.车辆控制-车辆设置-驾驶信息-行车电脑配置-行车电脑1页面中的“短程里程”已勾选 | 1.模拟ECU发送（./yfdbus_send DI.lv.ipcl.out vip2gip_IOD 0x00,0x10,0x00,0x01,0x86,0xA0,0x00,0x00,0x00,0x00,0x00,0x00,0x00,0x00,0x00,0x00,0x00,0x00） 2.查看pano屏IOD card处短程里程信息显示 | 2.显示最大值和对应单位（KM） | P2 | 功能 | 手动测试 | R12 | PASS
VehicleSetting_323 | SYNC+_Z1008 |  | IOD pano显示-行车电脑1显示 | 在行车电脑1里用户已选择“短程里程”时-短程里程单位为（KM-公里）-invalid值显示 | 1.车机供电正常 2.行车电脑1已勾选 3.单位设置为（KM-公里） （发送./yfdbus_send DI.lv.ipcl.out vip2gip_Setup 0x15,0x02,0x00,0x02） 4.车辆控制-车辆设置-驾驶信息-行车电脑配置-行车电脑1页面中的“短程里程”已勾选 | 1.模拟ECU发送（./yfdbus_send DI.lv.ipcl.out vip2gip_IOD 0x00,0x10,0xFF,0xFF,0xFF,0xFF,0x00,0x00,0x00,0x00,0x00,0x00,0x00,0x00,0x00,0x00,0x00,0x00） 2.查看pano屏IOD card处短程里程信息显示 | 2.显示--和对应单位（KM） | P2 | 功能 | 手动测试 | R12 | PASS
VehicleSetting_324 | SYNC+_Z1008 |  | IOD pano显示-行车电脑1显示 | 在行车电脑1里用户已选择“短程里程”时-短程里程单位为（Miles）-显示为0.0 | 1.车机供电正常 2.行车电脑1已勾选 3.单位设置为（Miles） （发送./yfdbus_send DI.lv.ipcl.out vip2gip_Setup 0x15,0x02,0x01,0x00） 4.车辆控制-车辆设置-驾驶信息-行车电脑配置-行车电脑1页面中的“短程里程”已勾选 | 1.模拟ECU发送（./yfdbus_send DI.lv.ipcl.out vip2gip_IOD 0x00,0x10,0x00,0x00,0x00,0x00,0x00,0x00,0x00,0x00,0x00,0x00,0x00,0x00,0x00,0x00,0x00,0x00） 2.查看pano屏IOD card处短程里程信息显示 | 2.显示具体短程里程值0.0和对应单位（Miles） | P2 | 功能 | 手动测试 | R12 | PASS |  |  | SOC:20221014_LA_R06.1 MCU:20221014_LA_R06.1 | 2022.10.18 | 关满意 | 台架
VehicleSetting_325 | SYNC+_Z1008 |  | IOD pano显示-行车电脑1显示 | 在行车电脑1里用户已选择“短程里程”时-短程里程单位为（Miles）-显示为0.1 | 1.车机供电正常 2.行车电脑1已勾选 3.单位设置为（Miles） （发送./yfdbus_send DI.lv.ipcl.out vip2gip_Setup 0x15,0x02,0x01,0x00） 4.车辆控制-车辆设置-驾驶信息-行车电脑配置-行车电脑1页面中的“短程里程”已勾选 | 1.模拟ECU发送（./yfdbus_send DI.lv.ipcl.out vip2gip_IOD 0x00,0x10,0x00,0x00,0x00,0x00,0x00,0x00,0x00,0x00,0x00,0x00,0x00,0x01,0x00,0x00,0x00,0x00） 2.查看pano屏IOD card处短程里程信息显示 | 2.显示具体短程里程值0.1和对应单位（Miles） | P2 | 功能 | 手动测试 | R12 | PASS
VehicleSetting_326 | SYNC+_Z1008 |  | IOD pano显示-行车电脑1显示 | 在行车电脑1里用户已选择“短程里程”时-短程里程单位为（Miles）-显示为9.9 | 1.车机供电正常 2.行车电脑1已勾选 3.单位设置为（Miles） （发送./yfdbus_send DI.lv.ipcl.out vip2gip_Setup 0x15,0x02,0x01,0x00） 4.车辆控制-车辆设置-驾驶信息-行车电脑配置-行车电脑1页面中的“短程里程”已勾选 | 1.模拟ECU发送（./yfdbus_send DI.lv.ipcl.out vip2gip_IOD 0x00,0x10,0x00,0x00,0x00,0x00,0x00,0x00,0x00,0x00,0x00,0x00,0x00,0x63,0x00,0x00,0x00,0x00） 2.查看pano屏IOD card处短程里程信息显示 | 2.显示具体短程里程值9.9和对应单位（Miles） | P2 | 功能 | 手动测试 | R12 | PASS
VehicleSetting_327 | SYNC+_Z1008 |  | IOD pano显示-行车电脑1显示 | 在行车电脑1里用户已选择“短程里程”时-短程里程单位为（Miles）-显示为99.3 | 1.车机供电正常 2.行车电脑1已勾选 3.单位设置为（Miles） （发送./yfdbus_send DI.lv.ipcl.out vip2gip_Setup 0x15,0x02,0x01,0x00） 4.车辆控制-车辆设置-驾驶信息-行车电脑配置-行车电脑1页面中的“短程里程”已勾选 | 1.模拟ECU发送（./yfdbus_send DI.lv.ipcl.out vip2gip_IOD 0x00,0x10,0x00,0x00,0x00,0x00,0x00,0x00,0x00,0x00,0x00,0x00,0x03,0xE1,0x00,0x00,0x00,0x00） 2.查看pano屏IOD card处短程里程信息显示 | 2.显示具体短程里程值99.3和对应单位（Miles） | P2 | 功能 | 手动测试 | R12 | PASS
VehicleSetting_328 | SYNC+_Z1008 |  | IOD pano显示-行车电脑1显示 | 在行车电脑1里用户已选择“短程里程”时-短程里程单位为（Miles）-显示为111.9 | 1.车机供电正常 2.行车电脑1已勾选 3.单位设置为（Miles） （发送./yfdbus_send DI.lv.ipcl.out vip2gip_Setup 0x15,0x02,0x01,0x00） 4.车辆控制-车辆设置-驾驶信息-行车电脑配置-行车电脑1页面中的“短程里程”已勾选 | 1.模拟ECU发送（./yfdbus_send DI.lv.ipcl.out vip2gip_IOD 0x00,0x10,0x00,0x00,0x00,0x00,0x00,0x00,0x00,0x00,0x00,0x00,0x04,0x5F,0x00,0x00,0x00,0x00） 2.查看pano屏IOD card处短程里程信息显示 | 2.显示具体短程里程值111.9和对应单位（Miles） | P2 | 功能 | 手动测试 | R12 | PASS
VehicleSetting_329 | SYNC+_Z1008 |  | IOD pano显示-行车电脑1显示 | 在行车电脑1里用户已选择“短程里程”时-短程里程单位为（Miles）-显示为1000.0 | 1.车机供电正常 2.行车电脑1已勾选 3.单位设置为（Miles） （发送./yfdbus_send DI.lv.ipcl.out vip2gip_Setup 0x15,0x02,0x01,0x00） 4.车辆控制-车辆设置-驾驶信息-行车电脑配置-行车电脑1页面中的“短程里程”已勾选 | 1.模拟ECU发送（./yfdbus_send DI.lv.ipcl.out vip2gip_IOD 0x00,0x10,0x00,0x00,0x00,0x00,0x00,0x00,0x00,0x00,0x00,0x00,0x27,0x10,0x00,0x00,0x00,0x00） 2.查看pano屏IOD card处短程里程信息显示 | 2.显示具体短程里程值1000.0和对应单位（Miles） | P2 | 功能 | 手动测试 | R12 | PASS
VehicleSetting_330 | SYNC+_Z1008 |  | IOD pano显示-行车电脑1显示 | 在行车电脑1里用户已选择“短程里程”时-短程里程单位为（Miles）-显示为9999.8 | 1.车机供电正常 2.行车电脑1已勾选 3.单位设置为（Miles） （发送./yfdbus_send DI.lv.ipcl.out vip2gip_Setup 0x15,0x02,0x01,0x00） 4.车辆控制-车辆设置-驾驶信息-行车电脑配置-行车电脑1页面中的“短程里程”已勾选 | 1.模拟ECU发送（./yfdbus_send DI.lv.ipcl.out vip2gip_IOD 0x00,0x10,0x00,0x00,0x00,0x00,0x00,0x00,0x00,0x00,0x00,0x01,0x86,0x9E,0x00,0x00,0x00,0x00） 2.查看pano屏IOD card处短程里程信息显示 | 2.显示具体短程里程值9999.8和对应单位（Miles） | P2 | 功能 | 手动测试 | R12 | PASS
VehicleSetting_331 | SYNC+_Z1008 |  | IOD pano显示-行车电脑1显示 | 在行车电脑1里用户已选择“短程里程”时-短程里程单位为（Miles）-显示为9999.9 | 1.车机供电正常 2.行车电脑1已勾选 3.单位设置为（Miles） （发送./yfdbus_send DI.lv.ipcl.out vip2gip_Setup 0x15,0x02,0x01,0x00） 4.车辆控制-车辆设置-驾驶信息-行车电脑配置-行车电脑1页面中的“短程里程”已勾选 | 1.模拟ECU发送（./yfdbus_send DI.lv.ipcl.out vip2gip_IOD 0x00,0x10,0x00,0x00,0x00,0x00,0x00,0x00,0x00,0x00,0x00,0x01,0x86,0x9F,0x00,0x00,0x00,0x00） 2.查看pano屏IOD card处短程里程信息显示 | 2.显示具体短程里程值9999.9和对应单位（Miles） | P2 | 功能 | 手动测试 | R12 | PASS
VehicleSetting_332 | SYNC+_Z1008 |  | IOD pano显示-行车电脑1显示 | 在行车电脑1里用户已选择“短程里程”时-短程里程单位为（Miles）-显示超过9999.9 | 1.车机供电正常 2.行车电脑1已勾选 3.单位设置为（Miles） （发送./yfdbus_send DI.lv.ipcl.out vip2gip_Setup 0x15,0x02,0x01,0x00） 4.车辆控制-车辆设置-驾驶信息-行车电脑配置-行车电脑1页面中的“短程里程”已勾选 | 1.模拟ECU发送（./yfdbus_send DI.lv.ipcl.out vip2gip_IOD 0x00,0x10,0x00,0x00,0x00,0x00,0x00,0x00,0x00,0x00,0x00,0x01,0x86,0xA0,0x00,0x00,0x00,0x00） 2.查看pano屏IOD card处短程里程信息显示 | 2.显示最大值和对应单位（Miles） | P2 | 功能 | 手动测试 | R12 | PASS
VehicleSetting_333 | SYNC+_Z1008 |  | IOD pano显示-行车电脑1显示 | 在行车电脑1里用户已选择“短程里程”时-短程里程单位为（Miles）-invalid值显示 | 1.车机供电正常 2.行车电脑1已勾选 3.单位设置为（Miles） （发送./yfdbus_send DI.lv.ipcl.out vip2gip_Setup 0x15,0x02,0x01,0x00） 4.车辆控制-车辆设置-驾驶信息-行车电脑配置-行车电脑1页面中的“短程里程”已勾选 | 1.模拟ECU发送（./yfdbus_send DI.lv.ipcl.out vip2gip_IOD 0x00,0x10,0x00,0x00,0x00,0x00,0x00,0x00,0x00,0x00,0xFF,0xFF,0xFF,0xFF,0x00,0x00,0x00,0x00） 2.查看pano屏IOD card处短程里程信息显示 | 2.显示--和对应单位（Miles） | P2 | 功能 | 手动测试 | R12 | PASS
VehicleSetting_334 | SYNC+_Z1008 |  | IOD pano显示-行车电脑2显示 | 行车电脑2显示 | 1.车机供电正常 2.进入车辆控制->车辆设置->驾驶信息显示->IOD显示子菜单页面 | 1.勾选行车电脑2，查看页面显示 | 1.行车电脑2选项被选中，行车电脑2状态实时投屏至pano屏card2处 | P0 | 功能 | 手动测试 | R12 | PASS
VehicleSetting_335 | SYNC+_Z1008 |  | IOD pano显示-行车电脑2显示 | 在行车电脑2里用户只选择了“平均油耗”一项时card2显示内容 | 1.车机供电正常 2.行车电脑2已勾选 | 1.进入车辆控制-车辆设置-驾驶信息-行车电脑配置-行车电脑2页面，只勾选“平均油耗” 2.查看pano屏显示 | 2.pano屏上的IOD Card只显示行车电脑2的“平均油耗”及其对应数据；显示式样与UI一致 | P2 | 功能 | 手动测试 | R12 | PASS
VehicleSetting_336 | SYNC+_Z1008 |  | IOD pano显示-行车电脑2显示 | 在行车电脑2里用户只选择了“里程计时”一项时card2显示内容 | 1.车机供电正常 2.行车电脑2已勾选 | 1.进入车辆控制-车辆设置-驾驶信息-行车电脑配置-行车电脑2页面，只勾选“里程计时” 2.查看pano屏显示 | 2.pano屏上的IOD Card只显示行车电脑2的“里程计时”及其对应数据；显示式样与UI一致 | P2 | 功能 | 手动测试 | R12 | PASS
VehicleSetting_337 | SYNC+_Z1008 |  | IOD pano显示-行车电脑2显示 | 在行车电脑2里用户只选择了“短程里程”一项时card2显示内容 | 1.车机供电正常 2.行车电脑2已勾选 | 1.进入车辆控制-车辆设置-驾驶信息-行车电脑配置-行车电脑2页面，只勾选“短程里程” 2.查看pano屏显示 | 2.pano屏上的IOD Card只显示行车电脑2的“短程里程”及其对应数据；显示式样与UI一致 | P2 | 功能 | 手动测试 | R12 | PASS
VehicleSetting_338 | SYNC+_Z1008 |  | IOD pano显示-行车电脑2显示 | 在行车电脑2里用户只选择了“平均油耗”和“里程计时”两项时card2显示内容 | 1.车机供电正常 2.行车电脑2已勾选 | 1.进入车辆控制-车辆设置-驾驶信息-行车电脑配置-行车电脑2页面，勾选“平均油耗”和“里程计时”两项 2.查看pano屏显示 | 2.pano屏上的IOD Card只显示行车电脑2的“平均油耗”和“里程计时”两项及其对应数据；显示式样与UI一致 | P2 | 功能 | 手动测试 | R12 | PASS
VehicleSetting_339 | SYNC+_Z1008 |  | IOD pano显示-行车电脑2显示 | 在行车电脑2里用户只选择了“里程计时”和“短程里程”两项时card2显示内容 | 1.车机供电正常 2.行车电脑2已勾选 | 1.进入车辆控制-车辆设置-驾驶信息-行车电脑配置-行车电脑2页面，勾选“里程计时”和“短程里程”两项 2.查看pano屏显示 | 2.pano屏上的IOD Card只显示行车电脑2的“里程计时”和“短程里程”两项及其对应数据；显示式样与UI一致 | P2 | 功能 | 手动测试 | R12 | PASS |  |  | SOC:20221014_LA_R06.1 MCU:20221014_LA_R06.1 | 2022.10.18 | 关满意 | 台架
VehicleSetting_340 | SYNC+_Z1008 |  | IOD pano显示-行车电脑2显示 | 在行车电脑2里用户只选择了“平均油耗”、“里程计时”和“短程里程”三项时card2显示内容 | 1.车机供电正常 2.行车电脑2已勾选 | 1.进入车辆控制-车辆设置-驾驶信息-行车电脑配置-行车电脑2页面，勾选“平均油耗”、“里程计时”和“短程里程”三项 2.查看pano屏显示 | 2.pano屏上的IOD Card只显示行车电脑2的平均油耗”、“里程计时”和“短程里程”三项及其对应数据；显示式样与UI一致 | P2 | 功能 | 手动测试 | R12 | PASS
VehicleSetting_341 | SYNC+_Z1008 |  | IOD pano显示-行车电脑2显示 | 在行车电脑2里用户已选择“平均油耗”时-平均油耗单位为（L/100km）-显示为0.0 | 1.车机供电正常 2.行车电脑2已勾选 3.单位设置为（L/100km） （发送./yfdbus_send DI.lv.ipcl.out vip2gip_Setup 0x15,0x02,0x00,0x02） 4.车辆控制-车辆设置-驾驶信息-行车电脑配置-行车电脑2页面中的“平均油耗”已勾选 | 1.模拟ECU发送（./yfdbus_send DI.lv.ipcl.out vip2gip_IOD 0x04,0x08,0x00,0x00,0x00,0x00,0x00,0x00,0x00,0x00） 2.查看pano屏IOD card处平均油耗信息显示 | 2.显示具体油耗值0.0和对应单位(L/100km) | P2 | 功能 | 手动测试 | R12 | PASS
VehicleSetting_342 | SYNC+_Z1008 |  | IOD pano显示-行车电脑2显示 | 在行车电脑2里用户已选择“平均油耗”时-平均油耗单位为（L/100km）-显示为0.1 | 1.车机供电正常 2.行车电脑2已勾选 3.单位设置为（L/100km） （发送./yfdbus_send DI.lv.ipcl.out vip2gip_Setup 0x15,0x02,0x00,0x02） 4.车辆控制-车辆设置-驾驶信息-行车电脑配置-行车电脑2页面中的“平均油耗”已勾选 | 1.模拟ECU发送（./yfdbus_send DI.lv.ipcl.out vip2gip_IOD 0x04,0x08,0x00,0x01,0x00,0x00,0x00,0x00,0x00,0x00） 2.查看pano屏IOD card处平均油耗信息显示 | 2.显示具体油耗值0.1和对应单位(L/100km) | P2 | 功能 | 手动测试 | R12 | PASS
VehicleSetting_343 | SYNC+_Z1008 |  | IOD pano显示-行车电脑2显示 | 在行车电脑2里用户已选择“平均油耗”时-平均油耗单位为（L/100km）-显示为10.1 | 1.车机供电正常 2.行车电脑2已勾选 3.单位设置为（L/100km） （发送./yfdbus_send DI.lv.ipcl.out vip2gip_Setup 0x15,0x02,0x00,0x02） 4.车辆控制-车辆设置-驾驶信息-行车电脑配置-行车电脑2页面中的“平均油耗”已勾选 | 1.模拟ECU发送（./yfdbus_send DI.lv.ipcl.out vip2gip_IOD 0x04,0x08,0x00,0x65,0x00,0x00,0x00,0x00,0x00,0x00） 2.查看pano屏IOD card处平均油耗信息显示 | 2.显示具体油耗值10.1和对应单位(L/100km) | P2 | 功能 | 手动测试 | R12 | PASS
VehicleSetting_344 | SYNC+_Z1008 |  | IOD pano显示-行车电脑2显示 | 在行车电脑2里用户已选择“平均油耗”时-平均油耗单位为（L/100km）-显示为25.0 | 1.车机供电正常 2.行车电脑2已勾选 3.单位设置为（L/100km） （发送./yfdbus_send DI.lv.ipcl.out vip2gip_Setup 0x15,0x02,0x00,0x02） 4.车辆控制-车辆设置-驾驶信息-行车电脑配置-行车电脑2页面中的“平均油耗”已勾选 | 1.模拟ECU发送（./yfdbus_send DI.lv.ipcl.out vip2gip_IOD 0x04,0x08,0x00,0xFA,0x00,0x00,0x00,0x00,0x00,0x00） 2.查看pano屏IOD card处平均油耗信息显示 | 2.显示具体油耗值25.0和对应单位(L/100km) | P2 | 功能 | 手动测试 | R12 | PASS
VehicleSetting_345 | SYNC+_Z1008 |  | IOD pano显示-行车电脑2显示 | 在行车电脑2里用户已选择“平均油耗”时-平均油耗单位为（L/100km）-显示为29.9 | 1.车机供电正常 2.行车电脑2已勾选 3.单位设置为（L/100km） （发送./yfdbus_send DI.lv.ipcl.out vip2gip_Setup 0x15,0x02,0x00,0x02） 4.车辆控制-车辆设置-驾驶信息-行车电脑配置-行车电脑2页面中的“平均油耗”已勾选 | 1.模拟ECU发送（./yfdbus_send DI.lv.ipcl.out vip2gip_IOD 0x04,0x08,0x01,0x2B,0x00,0x00,0x00,0x00,0x00,0x00） 2.查看pano屏IOD card处平均油耗信息显示 | 2.显示具体油耗值29.9和对应单位(L/100km) | P2 | 功能 | 手动测试 | R12 | PASS
VehicleSetting_346 | SYNC+_Z1008 |  | IOD pano显示-行车电脑2显示 | 在行车电脑2里用户已选择“平均油耗”时-平均油耗单位为（L/100km）-显示为30.0 | 1.车机供电正常 2.行车电脑2已勾选 3.单位设置为（L/100km） （发送./yfdbus_send DI.lv.ipcl.out vip2gip_Setup 0x15,0x02,0x00,0x02） 4.车辆控制-车辆设置-驾驶信息-行车电脑配置-行车电脑2页面中的“平均油耗”已勾选 | 1.模拟ECU发送（./yfdbus_send DI.lv.ipcl.out vip2gip_IOD 0x04,0x08,0x01,0x2C,0x00,0x00,0x00,0x00,0x00,0x00） 2.查看pano屏IOD card处平均油耗信息显示 | 2.显示具体油耗值30.0和对应单位(L/100km) | P2 | 功能 | 手动测试 | R12 | PASS
VehicleSetting_347 | SYNC+_Z1008 |  | IOD pano显示-行车电脑2显示 | 在行车电脑2里用户已选择“平均油耗”时-平均油耗单位为（L/100km）-设置超过30.0 | 1.车机供电正常 2.行车电脑2已勾选 3.单位设置为（L/100km） （发送./yfdbus_send DI.lv.ipcl.out vip2gip_Setup 0x15,0x02,0x00,0x02） 4.车辆控制-车辆设置-驾驶信息-行车电脑配置-行车电脑2页面中的“平均油耗”已勾选 | 1.模拟ECU发送（./yfdbus_send DI.lv.ipcl.out vip2gip_IOD 0x04,0x08,0x27,0x10,0x00,0x00,0x00,0x00,0x00,0x00） 2.查看pano屏IOD card处平均油耗信息显示 | 2.显示最大值和对应单位(L/100km) | P2 | 功能 | 手动测试 | R12 | PASS
VehicleSetting_348 | SYNC+_Z1008 |  | IOD pano显示-行车电脑2显示 | 在行车电脑2里用户已选择“平均油耗”时-平均油耗单位为（L/100km）-显示--- | 1.车机供电正常 2.行车电脑2已勾选 3.单位设置为（L/100km） （发送./yfdbus_send DI.lv.ipcl.out vip2gip_Setup 0x15,0x02,0x00,0x02） 4.车辆控制-车辆设置-驾驶信息-行车电脑配置-行车电脑2页面中的“平均油耗”已勾选 | 1.模拟ECU发送（./yfdbus_send DI.lv.ipcl.out vip2gip_IOD 0x04,0x08,0xFF,0xFF,0x00,0x00,0x00,0x00,0x00,0x00） 2.查看pano屏IOD card处平均油耗信息显示 | 2.显示---和对应单位(L/100km) | P2 | 功能 | 手动测试 | R12 | PASS
VehicleSetting_349 | SYNC+_Z1008 |  | IOD pano显示-行车电脑2显示 | 在行车电脑2里用户已选择“平均油耗”时-平均油耗单位为（MPGUK）-显示为0.0 | 1.车机供电正常 2.行车电脑2已勾选 3.单位设置为（MPGUK） （发送./yfdbus_send DI.lv.ipcl.out vip2gip_Setup 0x15,0x02,0x00,0x01） 4.车辆控制-车辆设置-驾驶信息-行车电脑配置-行车电脑2页面中的“平均油耗”已勾选 | 1.模拟ECU发送（./yfdbus_send DI.lv.ipcl.out vip2gip_IOD 0x04,0x08,0x00,0x00,0x00,0x00,0x00,0x00,0x00,0x00） 2.查看pano屏IOD card处平均油耗信息显示 | 2.显示具体油耗值0.0和对应单位(MPGUK) | P2 | 功能 | 手动测试 | R12 | PASS |  |  | SOC:20221014_LA_R06.1 MCU:20221014_LA_R06.1 | 2022.10.18 | 关满意 | 台架
VehicleSetting_350 | SYNC+_Z1008 |  | IOD pano显示-行车电脑2显示 | 在行车电脑2里用户已选择“平均油耗”时-平均油耗单位为（MPGUK）-显示为9.9 | 1.车机供电正常 2.行车电脑2已勾选 3.单位设置为（MPGUK） （发送./yfdbus_send DI.lv.ipcl.out vip2gip_Setup 0x15,0x02,0x00,0x01） 4.车辆控制-车辆设置-驾驶信息-行车电脑配置-行车电脑2页面中的“平均油耗”已勾选 | 1.模拟ECU发送（./yfdbus_send DI.lv.ipcl.out vip2gip_IOD 0x04,0x08,0x00,0x00,0x00,0x63,0x00,0x00,0x00,0x00） 2.查看pano屏IOD card处平均油耗信息显示 | 2.显示具体油耗值9.9和对应单位(MPGUK) | P2 | 功能 | 手动测试 | R12 | PASS
VehicleSetting_351 | SYNC+_Z1008 |  | IOD pano显示-行车电脑2显示 | 在行车电脑2里用户已选择“平均油耗”时-平均油耗单位为（MPGUK）-显示为15.0 | 1.车机供电正常 2.行车电脑2已勾选 3.单位设置为（MPGUK） （发送./yfdbus_send DI.lv.ipcl.out vip2gip_Setup 0x15,0x02,0x00,0x01） 4.车辆控制-车辆设置-驾驶信息-行车电脑配置-行车电脑2页面中的“平均油耗”已勾选 | 1.模拟ECU发送（./yfdbus_send DI.lv.ipcl.out vip2gip_IOD 0x04,0x08,0x00,0x00,0x00,0x96,0x00,0x00,0x00,0x00） 2.查看pano屏IOD card处平均油耗信息显示 | 2.显示具体油耗值15.0和对应单位(MPGUK) | P2 | 功能 | 手动测试 | R12 | PASS
VehicleSetting_352 | SYNC+_Z1008 |  | IOD pano显示-行车电脑2显示 | 在行车电脑2里用户已选择“平均油耗”时-平均油耗单位为（MPGUK）-显示为99.9 | 1.车机供电正常 2.行车电脑2已勾选 3.单位设置为（MPGUK） （发送./yfdbus_send DI.lv.ipcl.out vip2gip_Setup 0x15,0x02,0x00,0x01） 4.车辆控制-车辆设置-驾驶信息-行车电脑配置-行车电脑2页面中的“平均油耗”已勾选 | 1.模拟ECU发送（./yfdbus_send DI.lv.ipcl.out vip2gip_IOD 0x04,0x08,0x00,0x00,0x03,0xE7,0x00,0x00,0x00,0x00） 2.查看pano屏IOD card处平均油耗信息显示 | 2.显示具体油耗值99.9和对应单位(MPGUK) | P2 | 功能 | 手动测试 | R12 | PASS
VehicleSetting_353 | SYNC+_Z1008 |  | IOD pano显示-行车电脑2显示 | 在行车电脑2里用户已选择“平均油耗”时-平均油耗单位为（MPGUK）-显示为999.9 | 1.车机供电正常 2.行车电脑2已勾选 3.单位设置为（MPGUK） （发送./yfdbus_send DI.lv.ipcl.out vip2gip_Setup 0x15,0x02,0x00,0x01） 4.车辆控制-车辆设置-驾驶信息-行车电脑配置-行车电脑2页面中的“平均油耗”已勾选 | 1.模拟ECU发送（./yfdbus_send DI.lv.ipcl.out vip2gip_IOD 0x04,0x08,0x00,0x00,0x27,0x0F,0x00,0x00,0x00,0x00） 2.查看pano屏IOD card处平均油耗信息显示 | 2.显示具体油耗值999.9和对应单位(MPGUK) | P2 | 功能 | 手动测试 | R12 | PASS
VehicleSetting_354 | SYNC+_Z1008 |  | IOD pano显示-行车电脑2显示 | 在行车电脑2里用户已选择“平均油耗”时-平均油耗单位为（MPGUK）-设置超过999.9 | 1.车机供电正常 2.行车电脑2已勾选 3.单位设置为（MPGUK） （发送./yfdbus_send DI.lv.ipcl.out vip2gip_Setup 0x15,0x02,0x00,0x01） 4.车辆控制-车辆设置-驾驶信息-行车电脑配置-行车电脑2页面中的“平均油耗”已勾选 | 1.模拟ECU发送（./yfdbus_send DI.lv.ipcl.out vip2gip_IOD 0x04,0x08,0x00,0x00,0x27,0x10,0x00,0x00,0x00,0x00） 2.查看pano屏IOD card处平均油耗信息显示 | 2.显示最大值和对应单位(MPGUK) | P2 | 功能 | 手动测试 | R12 | PASS
VehicleSetting_355 | SYNC+_Z1008 |  | IOD pano显示-行车电脑2显示 | 在行车电脑2里用户已选择“平均油耗”时-平均油耗单位为（MPGUK）-显示--- | 1.车机供电正常 2.行车电脑2已勾选 3.单位设置为（MPGUK） （发送./yfdbus_send DI.lv.ipcl.out vip2gip_Setup 0x15,0x02,0x00,0x01） 4.车辆控制-车辆设置-驾驶信息-行车电脑配置-行车电脑2页面中的“平均油耗”已勾选 | 1.模拟ECU发送（./yfdbus_send DI.lv.ipcl.out vip2gip_IOD 0x04,0x08,0x00,0x00,0xFF,0xFF,0x00,0x00,0x00,0x00） 2.查看pano屏IOD card处平均油耗信息显示 | 2.显示---和对应单位(MPGUK) | P2 | 功能 | 手动测试 | R12 | PASS
VehicleSetting_356 | SYNC+_Z1008 |  | IOD pano显示-行车电脑2显示 | 在行车电脑2里用户已选择“平均油耗”时-平均油耗单位为（MPGUS）-显示为0.0 | 1.车机供电正常 2.行车电脑2已勾选 3.单位设置为（MPGUS） （发送./yfdbus_send DI.lv.ipcl.out vip2gip_Setup 0x15,0x02,0x00,0x00） 4.车辆控制-车辆设置-驾驶信息-行车电脑配置-行车电脑2页面中的“平均油耗”已勾选 | 1.模拟ECU发送（./yfdbus_send DI.lv.ipcl.out vip2gip_IOD 0x04,0x08,0x00,0x00,0x00,0x00,0x00,0x00,0x00,0x00） 2.查看pano屏IOD card处平均油耗信息显示 | 2.显示具体油耗值0.0和对应单位(MPGUS) | P2 | 功能 | 手动测试 | R12 | PASS
VehicleSetting_357 | SYNC+_Z1008 |  | IOD pano显示-行车电脑2显示 | 在行车电脑2里用户已选择“平均油耗”时-平均油耗单位为（MPGUS）-显示为9.9 | 1.车机供电正常 2.行车电脑2已勾选 3.单位设置为（MPGUS） （发送./yfdbus_send DI.lv.ipcl.out vip2gip_Setup 0x15,0x02,0x00,0x00） 4.车辆控制-车辆设置-驾驶信息-行车电脑配置-行车电脑2页面中的“平均油耗”已勾选 | 1.模拟ECU发送（./yfdbus_send DI.lv.ipcl.out vip2gip_IOD 0x04,0x08,0x00,0x00,0x00,0x00,0x00,0x63,0x00,0x00） 2.查看pano屏IOD card处平均油耗信息显示 | 2.显示具体油耗值9.9和对应单位(MPGUS) | P2 | 功能 | 手动测试 | R12 | PASS
VehicleSetting_358 | SYNC+_Z1008 |  | IOD pano显示-行车电脑2显示 | 在行车电脑2里用户已选择“平均油耗”时-平均油耗单位为（MPGUS）-显示为15.0 | 1.车机供电正常 2.行车电脑2已勾选 3.单位设置为（MPGUS） （发送./yfdbus_send DI.lv.ipcl.out vip2gip_Setup 0x15,0x02,0x00,0x00） 4.车辆控制-车辆设置-驾驶信息-行车电脑配置-行车电脑2页面中的“平均油耗”已勾选 | 1.模拟ECU发送（./yfdbus_send DI.lv.ipcl.out vip2gip_IOD 0x04,0x08,0x00,0x00,0x00,0x00,0x00,0x96,0x00,0x00） 2.查看pano屏IOD card处平均油耗信息显示 | 2.显示具体油耗值15.0和对应单位(MPGUS) | P2 | 功能 | 手动测试 | R12 | PASS
VehicleSetting_359 | SYNC+_Z1008 |  | IOD pano显示-行车电脑2显示 | 在行车电脑2里用户已选择“平均油耗”时-平均油耗单位为（MPGUS）-显示为99.9 | 1.车机供电正常 2.行车电脑2已勾选 3.单位设置为（MPGUS） （发送./yfdbus_send DI.lv.ipcl.out vip2gip_Setup 0x15,0x02,0x00,0x00） 4.车辆控制-车辆设置-驾驶信息-行车电脑配置-行车电脑2页面中的“平均油耗”已勾选 | 1.模拟ECU发送（./yfdbus_send DI.lv.ipcl.out vip2gip_IOD 0x04,0x08,0x00,0x00,0x00,0x00,0x03,0xE7,0x00,0x00） 2.查看pano屏IOD card处平均油耗信息显示 | 2.显示具体油耗值99.9和对应单位(MPGUS) | P2 | 功能 | 手动测试 | R12 | PASS |  |  | SOC:20221014_LA_R06.1 MCU:20221014_LA_R06.1 | 2022.10.18 | 关满意 | 台架
VehicleSetting_360 | SYNC+_Z1008 |  | IOD pano显示-行车电脑2显示 | 在行车电脑2里用户已选择“平均油耗”时-平均油耗单位为（MPGUS）-显示为999.9 | 1.车机供电正常 2.行车电脑2已勾选 3.单位设置为（MPGUS） （发送./yfdbus_send DI.lv.ipcl.out vip2gip_Setup 0x15,0x02,0x00,0x00） 4.车辆控制-车辆设置-驾驶信息-行车电脑配置-行车电脑2页面中的“平均油耗”已勾选 | 1.模拟ECU发送（./yfdbus_send DI.lv.ipcl.out vip2gip_IOD 0x04,0x08,0x00,0x00,0x00,0x00,0x27,0x0F,0x00,0x00） 2.查看pano屏IOD card处平均油耗信息显示 | 2.显示具体油耗值999.9和对应单位(MPGUS) | P2 | 功能 | 手动测试 | R12 | PASS
VehicleSetting_361 | SYNC+_Z1008 |  | IOD pano显示-行车电脑2显示 | 在行车电脑2里用户已选择“平均油耗”时-平均油耗单位为（MPGUS）-设置超过999.9 | 1.车机供电正常 2.行车电脑2已勾选 3.单位设置为（MPGUS） （发送./yfdbus_send DI.lv.ipcl.out vip2gip_Setup 0x15,0x02,0x00,0x00） 4.车辆控制-车辆设置-驾驶信息-行车电脑配置-行车电脑2页面中的“平均油耗”已勾选 | 1.模拟ECU发送（./yfdbus_send DI.lv.ipcl.out vip2gip_IOD 0x04,0x08,0x00,0x00,0x00,0x00,0x27,0x10,0x00,0x00） 2.查看pano屏IOD card处平均油耗信息显示 | 2.显示最大值和对应单位(MPGUS) | P2 | 功能 | 手动测试 | R12 | PASS
VehicleSetting_362 | SYNC+_Z1008 |  | IOD pano显示-行车电脑2显示 | 在行车电脑2里用户已选择“平均油耗”时-平均油耗单位为（MPGUS）-显示--- | 1.车机供电正常 2.行车电脑2已勾选 3.单位设置为（MPGUS） （发送./yfdbus_send DI.lv.ipcl.out vip2gip_Setup 0x15,0x02,0x00,0x00） 4.车辆控制-车辆设置-驾驶信息-行车电脑配置-行车电脑2页面中的“平均油耗”已勾选 | 1.模拟ECU发送（./yfdbus_send DI.lv.ipcl.out vip2gip_IOD 0x04,0x08,0x00,0x00,0x00,0x00,0xFF,0xFF,0x00,0x00） 2.查看pano屏IOD card处平均油耗信息显示 | 2.显示---和对应单位(MPGUS) | P2 | 功能 | 手动测试 | R12 | PASS
VehicleSetting_363 | SYNC+_Z1008 |  | IOD pano显示-行车电脑2显示 | 在行车电脑2里用户已选择“平均油耗”时-平均油耗单位为（KM/L）-显示为0.0 | 1.车机供电正常 2.行车电脑2已勾选 3.单位设置为（KM/L） （发送./yfdbus_send DI.lv.ipcl.out vip2gip_Setup 0x15,0x02,0x00,0x03） 4.车辆控制-车辆设置-驾驶信息-行车电脑配置-行车电脑2页面中的“平均油耗”已勾选 | 1.模拟ECU发送（./yfdbus_send DI.lv.ipcl.out vip2gip_IOD 0x04,0x08,0x00,0x00,0x00,0x00,0x00,0x00,0x00,0x00） 2.查看pano屏IOD card处平均油耗信息显示 | 2.显示具体油耗值0.0和对应单位(KM/L) | P2 | 功能 | 手动测试 | R12 | PASS
VehicleSetting_364 | SYNC+_Z1008 |  | IOD pano显示-行车电脑2显示 | 在行车电脑2里用户已选择“平均油耗”时-平均油耗单位为（KM/L）-显示为9.9 | 1.车机供电正常 2.行车电脑2已勾选 3.单位设置为（KM/L） （发送./yfdbus_send DI.lv.ipcl.out vip2gip_Setup 0x15,0x02,0x00,0x03） 4.车辆控制-车辆设置-驾驶信息-行车电脑配置-行车电脑2页面中的“平均油耗”已勾选 | 1.模拟ECU发送（./yfdbus_send DI.lv.ipcl.out vip2gip_IOD 0x04,0x08,0x00,0x00,0x00,0x00,0x00,0x00,0x00,0x63） 2.查看pano屏IOD card处平均油耗信息显示 | 2.显示具体油耗值9.9和对应单位(KM/L) | P2 | 功能 | 手动测试 | R12 | PASS
VehicleSetting_365 | SYNC+_Z1008 |  | IOD pano显示-行车电脑2显示 | 在行车电脑2里用户已选择“平均油耗”时-平均油耗单位为（KM/L）-显示为90.9 | 1.车机供电正常 2.行车电脑2已勾选 3.单位设置为（KM/L） （发送./yfdbus_send DI.lv.ipcl.out vip2gip_Setup 0x15,0x02,0x00,0x03） 4.车辆控制-车辆设置-驾驶信息-行车电脑配置-行车电脑2页面中的“平均油耗”已勾选 | 1.模拟ECU发送（./yfdbus_send DI.lv.ipcl.out vip2gip_IOD 0x04,0x08,0x00,0x00,0x00,0x00,0x00,0x00,0x03,0x8D） 2.查看pano屏IOD card处平均油耗信息显示 | 2.显示具体油耗值90.9和对应单位(KM/L) | P2 | 功能 | 手动测试 | R12 | PASS
VehicleSetting_366 | SYNC+_Z1008 |  | IOD pano显示-行车电脑2显示 | 在行车电脑2里用户已选择“平均油耗”时-平均油耗单位为（KM/L）-显示为999.9 | 1.车机供电正常 2.行车电脑2已勾选 3.单位设置为（KM/L） （发送./yfdbus_send DI.lv.ipcl.out vip2gip_Setup 0x15,0x02,0x00,0x03） 4.车辆控制-车辆设置-驾驶信息-行车电脑配置-行车电脑2页面中的“平均油耗”已勾选 | 1.模拟ECU发送（./yfdbus_send DI.lv.ipcl.out vip2gip_IOD 0x04,0x08,0x00,0x00,0x00,0x00,0x00,0x00,0x27,0x0F） 2.查看pano屏IOD card处平均油耗信息显示 | 2.显示具体油耗值999.9和对应单位(KM/L) | P2 | 功能 | 手动测试 | R12 | PASS
VehicleSetting_367 | SYNC+_Z1008 |  | IOD pano显示-行车电脑2显示 | 在行车电脑2里用户已选择“平均油耗”时-平均油耗单位为（KM/L）-设置超过999.9 | 1.车机供电正常 2.行车电脑2已勾选 3.单位设置为（KM/L） （发送./yfdbus_send DI.lv.ipcl.out vip2gip_Setup 0x15,0x02,0x00,0x03） 4.车辆控制-车辆设置-驾驶信息-行车电脑配置-行车电脑2页面中的“平均油耗”已勾选 | 1.模拟ECU发送（./yfdbus_send DI.lv.ipcl.out vip2gip_IOD 0x04,0x08,0x00,0x00,0x00,0x00,0x00,0x00,0x27,0x10） 2.查看pano屏IOD card处平均油耗信息显示 | 2.显示最大值和对应单位(KM/L) | P2 | 功能 | 手动测试 | R12 | PASS
VehicleSetting_368 | SYNC+_Z1008 |  | IOD pano显示-行车电脑2显示 | 在行车电脑2里用户已选择“平均油耗”时-平均油耗单位为（KM/L）-显示--- | 1.车机供电正常 2.行车电脑2已勾选 3.单位设置为（KM/L） （发送./yfdbus_send DI.lv.ipcl.out vip2gip_Setup 0x15,0x02,0x00,0x03） 4.车辆控制-车辆设置-驾驶信息-行车电脑配置-行车电脑2页面中的“平均油耗”已勾选 | 1.模拟ECU发送（./yfdbus_send DI.lv.ipcl.out vip2gip_IOD 0x04,0x08,0x00,0x00,0x00,0x00,0x00,0x00,0xFF,0xFF） 2.查看pano屏IOD card处平均油耗信息显示 | 2.显示---和对应单位(KM/L) | P2 | 功能 | 手动测试 | R12 | PASS
VehicleSetting_369 | SYNC+_Z1008 |  | IOD pano显示-行车电脑2显示 | 在行车电脑2里用户已选择“里程计时”时-计时为0sec | 1.车机供电正常 2.行车电脑2已勾选 3..车辆控制-车辆设置-驾驶信息-行车电脑配置-行车电脑2页面中的“里程计时”已勾选 | 1.模拟ECU发送（./yfdbus_send DI.lv.ipcl.out vip2gip_IOD 0x01,0x08,0x00,0x00,0x00,0x00,0x00,0x00,0x00,0x00） 2.查看pano屏IOD card处里程计时信息显示 | 2.显示00:00Time | P2 | 功能 | 手动测试 | R12 | PASS
VehicleSetting_370 | SYNC+_Z1008 |  | IOD pano显示-行车电脑2显示 | 在行车电脑2里用户已选择“里程计时”时-计时为1sec | 1.车机供电正常 2.行车电脑2已勾选 3..车辆控制-车辆设置-驾驶信息-行车电脑配置-行车电脑2页面中的“里程计时”已勾选 | 1.模拟ECU发送（./yfdbus_send DI.lv.ipcl.out vip2gip_IOD 0x01,0x08,0x00,0x00,0x00,0x00,0x00,0x00,0x00,0x01） 2.查看pano屏IOD card处里程计时信息显示 | 2.显示00:01Time | P2 | 功能 | 手动测试 | R12 | PASS
VehicleSetting_371 | SYNC+_Z1008 |  | IOD pano显示-行车电脑2显示 | 在行车电脑2里用户已选择“里程计时”时-计时为58sec | 1.车机供电正常 2.行车电脑2已勾选 3..车辆控制-车辆设置-驾驶信息-行车电脑配置-行车电脑2页面中的“里程计时”已勾选 | 1.模拟ECU发送（./yfdbus_send DI.lv.ipcl.out vip2gip_IOD 0x01,0x08,0x00,0x00,0x00,0x00,0x00,0x00,0x00,0x3A） 2.查看pano屏IOD card处里程计时信息显示 | 2.显示00:58Time | P2 | 功能 | 手动测试 | R12 | PASS
VehicleSetting_372 | SYNC+_Z1008 |  | IOD pano显示-行车电脑2显示 | 在行车电脑2里用户已选择“里程计时”时-计时为59sec | 1.车机供电正常 2.行车电脑2已勾选 3..车辆控制-车辆设置-驾驶信息-行车电脑配置-行车电脑2页面中的“里程计时”已勾选 | 1.模拟ECU发送（./yfdbus_send DI.lv.ipcl.out vip2gip_IOD 0x01,0x08,0x00,0x00,0x00,0x00,0x00,0x00,0x00,0x3B） 2.查看pano屏IOD card处里程计时信息显示 | 2.显示00:59Time | P2 | 功能 | 手动测试 | R12 | PASS
VehicleSetting_373 | SYNC+_Z1008 |  | IOD pano显示-行车电脑2显示 | 在行车电脑2里用户已选择“里程计时”时-计时为60sec | 1.车机供电正常 2.行车电脑2已勾选 3..车辆控制-车辆设置-驾驶信息-行车电脑配置-行车电脑2页面中的“里程计时”已勾选 | 1.模拟ECU发送（./yfdbus_send DI.lv.ipcl.out vip2gip_IOD 0x01,0x08,0x00,0x00,0x00,0x00,0x00,0x00,0x00,0x3C） 2.查看pano屏IOD card处里程计时信息显示 | 2.显示01:00Time | P2 | 功能 | 手动测试 | R12 | PASS |  |  | SOC:20221014_LA_R06.1 MCU:20221014_LA_R06.1 | 2022.10.18 | 关满意 | 台架
VehicleSetting_374 | SYNC+_Z1008 |  | IOD pano显示-行车电脑2显示 | 在行车电脑2里用户已选择“里程计时”时-计时为61sec | 1.车机供电正常 2.行车电脑2已勾选 3..车辆控制-车辆设置-驾驶信息-行车电脑配置-行车电脑2页面中的“里程计时”已勾选 | 1.模拟ECU发送（./yfdbus_send DI.lv.ipcl.out vip2gip_IOD 0x01,0x08,0x00,0x00,0x00,0x00,0x00,0x00,0x00,0x3D） 2.查看pano屏IOD card处里程计时信息显示 | 2.显示01:01Time | P2 | 功能 | 手动测试 | R12 | PASS
VehicleSetting_375 | SYNC+_Z1008 |  | IOD pano显示-行车电脑2显示 | 在行车电脑2里用户已选择“里程计时”时-计时为121sec | 1.车机供电正常 2.行车电脑2已勾选 3..车辆控制-车辆设置-驾驶信息-行车电脑配置-行车电脑2页面中的“里程计时”已勾选 | 1.模拟ECU发送（./yfdbus_send DI.lv.ipcl.out vip2gip_IOD 0x01,0x08,0x00,0x00,0x00,0x00,0x00,0x00,0x00,0x79） 2.查看pano屏IOD card处里程计时信息显示 | 2.显示02:01Time | P2 | 功能 | 手动测试 | R12 | PASS
VehicleSetting_376 | SYNC+_Z1008 |  | IOD pano显示-行车电脑2显示 | 在行车电脑2里用户已选择“里程计时”时-计时为2200sec | 1.车机供电正常 2.行车电脑2已勾选 3..车辆控制-车辆设置-驾驶信息-行车电脑配置-行车电脑2页面中的“里程计时”已勾选 | 1.模拟ECU发送（./yfdbus_send DI.lv.ipcl.out vip2gip_IOD 0x01,0x08,0x00,0x00,0x00,0x00,0x00,0x00,0x08,0x98） 2.查看pano屏IOD card处里程计时信息显示 | 2.显示36:40Time | P2 | 功能 | 手动测试 | R12 | PASS
VehicleSetting_377 | SYNC+_Z1008 |  | IOD pano显示-行车电脑2显示 | 在行车电脑2里用户已选择“里程计时”时-计时为3600sec | 1.车机供电正常 2.行车电脑2已勾选 3..车辆控制-车辆设置-驾驶信息-行车电脑配置-行车电脑2页面中的“里程计时”已勾选 | 1.模拟ECU发送（./yfdbus_send DI.lv.ipcl.out vip2gip_IOD 0x01,0x08,0x00,0x00,0x00,0x00,0x00,0x00,0x0E,0x10） 2.查看pano屏IOD card处里程计时信息显示 | 2.显示01:00:00Time | P2 | 功能 | 手动测试 | R12 | PASS
VehicleSetting_378 | SYNC+_Z1008 |  | IOD pano显示-行车电脑2显示 | 在行车电脑2里用户已选择“里程计时”时-计时为45678sec | 1.车机供电正常 2.行车电脑2已勾选 3..车辆控制-车辆设置-驾驶信息-行车电脑配置-行车电脑2页面中的“里程计时”已勾选 | 1.模拟ECU发送（./yfdbus_send DI.lv.ipcl.out vip2gip_IOD 0x01,0x08,0x00,0x00,0x00,0x00,0x00,0x00,0xB2,0x6E） 2.查看pano屏IOD card处里程计时信息显示 | 2.显示12:41:18Time | P2 | 功能 | 手动测试 | R12 | PASS
VehicleSetting_379 | SYNC+_Z1008 |  | IOD pano显示-行车电脑2显示 | 在行车电脑2里用户已选择“里程计时”时-计时为599999sec | 1.车机供电正常 2.行车电脑2已勾选 3..车辆控制-车辆设置-驾驶信息-行车电脑配置-行车电脑2页面中的“里程计时”已勾选 | 1.模拟ECU发送（./yfdbus_send DI.lv.ipcl.out vip2gip_IOD 0x01,0x08,0x00,0x00,0x00,0x00,0x00,0x09,0x27,0xBF） 2.查看pano屏IOD card处里程计时信息显示 | 2.显示166:39:11Time | P2 | 功能 | 手动测试 | R12 | PASS
VehicleSetting_380 | SYNC+_Z1008 |  | IOD pano显示-行车电脑2显示 | 在行车电脑2里用户已选择“里程计时”时-计时为3599999sec | 1.车机供电正常 2.行车电脑2已勾选 3..车辆控制-车辆设置-驾驶信息-行车电脑配置-行车电脑2页面中的“里程计时”已勾选 | 1.模拟ECU发送（./yfdbus_send DI.lv.ipcl.out vip2gip_IOD 0x01,0x08,0x00,0x00,0x00,0x00,0x00,0x36,0xEE,0x7F） 2.查看pano屏IOD card处里程计时信息显示 | 2.显示999:59:59Time | P2 | 功能 | 手动测试 | R12 | PASS
VehicleSetting_381 | SYNC+_Z1008 |  | IOD pano显示-行车电脑2显示 | 在行车电脑2里用户已选择“里程计时”时-计时为3600000sec | 1.车机供电正常 2.行车电脑2已勾选 3..车辆控制-车辆设置-驾驶信息-行车电脑配置-行车电脑2页面中的“里程计时”已勾选 | 1.模拟ECU发送（./yfdbus_send DI.lv.ipcl.out vip2gip_IOD 0x01,0x08,0x00,0x00,0x00,0x00,0x00,0x36,0xEE,0x80） 3.查看pano屏IOD card处里程计时信息显示 | 2.显示1000:00:00Time | P2 | 功能 | 手动测试 | R12 | PASS |  |  | SOC:20221014_LA_R06.1 MCU:20221014_LA_R06.1 | 2022.10.18 | 关满意 | 台架
VehicleSetting_382 | SYNC+_Z1008 |  | IOD pano显示-行车电脑2显示 | 在行车电脑2里用户已选择“里程计时”时-计时超过3600000sec(-计时为3600001sec) | 1.车机供电正常 2.行车电脑2已勾选 3..车辆控制-车辆设置-驾驶信息-行车电脑配置-行车电脑2页面中的“里程计时”已勾选 | 1.模拟ECU发送（./yfdbus_send DI.lv.ipcl.out vip2gip_IOD 0x01,0x08,0x00,0x00,0x00,0x00,0x00,0x36,0xEE,0x81） 4.查看pano屏IOD card处里程计时信息显示 | 2.显示最大值Time | P2 | 功能 | 手动测试 | R12 | PASS
VehicleSetting_383 | SYNC+_Z1008 |  | IOD pano显示-行车电脑2显示 | 在行车电脑2里用户已选择“里程计时”时-计时为invalid值 | 1.车机供电正常 2.行车电脑2已勾选 3..车辆控制-车辆设置-驾驶信息-行车电脑配置-行车电脑2页面中的“里程计时”已勾选 | 1.模拟ECU发送（./yfdbus_send DI.lv.ipcl.out vip2gip_IOD 0x01,0x08,0x00,0x00,0x00,0x00,0xFF,0xFF,0xFF,0xFF） 2.查看pano屏IOD card处里程计时信息显示 | 2.显示--:--Time | P2 | 功能 | 手动测试 | R12 | PASS
VehicleSetting_384 | SYNC+_Z1008 |  | IOD pano显示-行车电脑2显示 | 在行车电脑2里用户已选择“短程里程”时-短程里程单位为（KM-公里）-显示为0.0 | 1.车机供电正常 2.行车电脑2已勾选 3.单位设置为（KM-公里） （发送./yfdbus_send DI.lv.ipcl.out vip2gip_Setup 0x15,0x02,0x00,0x02） 4.车辆控制-车辆设置-驾驶信息-行车电脑配置-行车电脑2页面中的“短程里程”已勾选 | 1.模拟ECU发送（./yfdbus_send DI.lv.ipcl.out vip2gip_IOD 0x00,0x10,0x00,0x00,0x00,0x00,0x00,0x00,0x00,0x00,0x00,0x00,0x00,0x00,0x00,0x00,0x00,0x00） 2.查看pano屏IOD card处短程里程信息显示 | 2.显示具体短程里程值0.0和对应单位（KM） | P2 | 功能 | 手动测试 | R12 | PASS
VehicleSetting_385 | SYNC+_Z1008 |  | IOD pano显示-行车电脑2显示 | 在行车电脑2里用户已选择“短程里程”时-短程里程单位为（KM-公里）-显示为0.1 | 1.车机供电正常 2.行车电脑2已勾选 3.单位设置为（KM-公里） （发送./yfdbus_send DI.lv.ipcl.out vip2gip_Setup 0x15,0x02,0x00,0x02） 4.车辆控制-车辆设置-驾驶信息-行车电脑配置-行车电脑2页面中的“短程里程”已勾选 | 1.模拟ECU发送（./yfdbus_send DI.lv.ipcl.out vip2gip_IOD 0x00,0x10,0x00,0x00,0x00,0x00,0x00,0x00,0x00,0x01,0x00,0x00,0x00,0x00,0x00,0x00,0x00,0x00） 2.查看pano屏IOD card处短程里程信息显示 | 2.显示具体短程里程值0.1和对应单位（KM） | P2 | 功能 | 手动测试 | R12 | PASS
VehicleSetting_386 | SYNC+_Z1008 |  | IOD pano显示-行车电脑2显示 | 在行车电脑2里用户已选择“短程里程”时-短程里程单位为（KM-公里）-显示为9.9 | 1.车机供电正常 2.行车电脑2已勾选 3.单位设置为（KM-公里） （发送./yfdbus_send DI.lv.ipcl.out vip2gip_Setup 0x15,0x02,0x00,0x02） 4.车辆控制-车辆设置-驾驶信息-行车电脑配置-行车电脑2页面中的“短程里程”已勾选 | 1.模拟ECU发送（./yfdbus_send DI.lv.ipcl.out vip2gip_IOD 0x00,0x10,0x00,0x00,0x00,0x00,0x00,0x00,0x00,0x63,0x00,0x00,0x00,0x00,0x00,0x00,0x00,0x00） 2.查看pano屏IOD card处短程里程信息显示 | 2.显示具体短程里程值9.9和对应单位（KM） | P2 | 功能 | 手动测试 | R12 | PASS
VehicleSetting_387 | SYNC+_Z1008 |  | IOD pano显示-行车电脑2显示 | 在行车电脑2里用户已选择“短程里程”时-短程里程单位为（KM-公里）-显示为99.3 | 1.车机供电正常 2.行车电脑2已勾选 3.单位设置为（KM-公里） （发送./yfdbus_send DI.lv.ipcl.out vip2gip_Setup 0x15,0x02,0x00,0x02） 4.车辆控制-车辆设置-驾驶信息-行车电脑配置-行车电脑2页面中的“短程里程”已勾选 | 1.模拟ECU发送（./yfdbus_send DI.lv.ipcl.out vip2gip_IOD 0x00,0x10,0x00,0x00,0x00,0x00,0x00,0x00,0x03,0xE1,0x00,0x00,0x00,0x00,0x00,0x00,0x00,0x00） 2.查看pano屏IOD card处短程里程信息显示 | 2.显示具体短程里程值99.3和对应单位（KM） | P2 | 功能 | 手动测试 | R12 | PASS
VehicleSetting_388 | SYNC+_Z1008 |  | IOD pano显示-行车电脑2显示 | 在行车电脑2里用户已选择“短程里程”时-短程里程单位为（KM-公里）-显示为111.9 | 1.车机供电正常 2.行车电脑2已勾选 3.单位设置为（KM-公里） （发送./yfdbus_send DI.lv.ipcl.out vip2gip_Setup 0x15,0x02,0x00,0x02） 4.车辆控制-车辆设置-驾驶信息-行车电脑配置-行车电脑2页面中的“短程里程”已勾选 | 1.模拟ECU发送（./yfdbus_send DI.lv.ipcl.out vip2gip_IOD 0x00,0x10,0x00,0x00,0x00,0x00,0x00,0x00,0x04,0x5F,0x00,0x00,0x00,0x00,0x00,0x00,0x00,0x00） 2.查看pano屏IOD card处短程里程信息显示 | 2.显示具体短程里程值111.9和对应单位（KM） | P2 | 功能 | 手动测试 | R12 | PASS |  |  | SOC:20221014_LA_R06.1 MCU:20221014_LA_R06.1 | 2022.10.18 | 关满意 | 台架
VehicleSetting_389 | SYNC+_Z1008 |  | IOD pano显示-行车电脑2显示 | 在行车电脑2里用户已选择“短程里程”时-短程里程单位为（KM-公里）-显示为1000.0 | 1.车机供电正常 2.行车电脑2已勾选 3.单位设置为（KM-公里） （发送./yfdbus_send DI.lv.ipcl.out vip2gip_Setup 0x15,0x02,0x00,0x02） 4.车辆控制-车辆设置-驾驶信息-行车电脑配置-行车电脑2页面中的“短程里程”已勾选 | 1.模拟ECU发送（./yfdbus_send DI.lv.ipcl.out vip2gip_IOD 0x00,0x10,0x00,0x00,0x00,0x00,0x00,0x00,0x27,0x10,0x00,0x00,0x00,0x00,0x00,0x00,0x00,0x00） 2.查看pano屏IOD card处短程里程信息显示 | 2.显示具体短程里程值1000.0和对应单位（KM） | P2 | 功能 | 手动测试 | R12 | PASS
VehicleSetting_390 | SYNC+_Z1008 |  | IOD pano显示-行车电脑2显示 | 在行车电脑2里用户已选择“短程里程”时-短程里程单位为（KM-公里）-显示为9999.8 | 1.车机供电正常 2.行车电脑2已勾选 3.单位设置为（KM-公里） （发送./yfdbus_send DI.lv.ipcl.out vip2gip_Setup 0x15,0x02,0x00,0x02） 4.车辆控制-车辆设置-驾驶信息-行车电脑配置-行车电脑2页面中的“短程里程”已勾选 | 1.模拟ECU发送（./yfdbus_send DI.lv.ipcl.out vip2gip_IOD 0x00,0x10,0x00,0x00,0x00,0x00,0x00,0x01,0x86,0x9E,0x00,0x00,0x00,0x00,0x00,0x00,0x00,0x00） 2.查看pano屏IOD card处短程里程信息显示 | 2.显示具体短程里程值9999.8和对应单位（KM） | P2 | 功能 | 手动测试 | R12 | PASS
VehicleSetting_391 | SYNC+_Z1008 |  | IOD pano显示-行车电脑2显示 | 在行车电脑2里用户已选择“短程里程”时-短程里程单位为（KM-公里）-显示为9999.9 | 1.车机供电正常 2.行车电脑2已勾选 3.单位设置为（KM-公里） （发送./yfdbus_send DI.lv.ipcl.out vip2gip_Setup 0x15,0x02,0x00,0x02） 4.车辆控制-车辆设置-驾驶信息-行车电脑配置-行车电脑2页面中的“短程里程”已勾选 | 1.模拟ECU发送（./yfdbus_send DI.lv.ipcl.out vip2gip_IOD 0x00,0x10,0x00,0x00,0x00,0x00,0x00,0x01,0x86,0x9F,0x00,0x00,0x00,0x00,0x00,0x00,0x00,0x00） 2.查看pano屏IOD card处短程里程信息显示 | 2.显示具体短程里程值9999.9和对应单位（KM） | P2 | 功能 | 手动测试 | R12 | PASS
VehicleSetting_392 | SYNC+_Z1008 |  | IOD pano显示-行车电脑2显示 | 在行车电脑2里用户已选择“短程里程”时-短程里程单位为（KM-公里）-显示超过9999.9 | 1.车机供电正常 2.行车电脑2已勾选 3.单位设置为（KM-公里） （发送./yfdbus_send DI.lv.ipcl.out vip2gip_Setup 0x15,0x02,0x00,0x02） 4.车辆控制-车辆设置-驾驶信息-行车电脑配置-行车电脑2页面中的“短程里程”已勾选 | 1.模拟ECU发送（./yfdbus_send DI.lv.ipcl.out vip2gip_IOD 0x00,0x10,0x00,0x00,0x00,0x00,0x00,0x01,0x86,0xA0,0x00,0x00,0x00,0x00,0x00,0x00,0x00,0x00） 2.查看pano屏IOD card处短程里程信息显示 | 2.显示最大值和对应单位（KM） | P2 | 功能 | 手动测试 | R12 | PASS
VehicleSetting_393 | SYNC+_Z1008 |  | IOD pano显示-行车电脑2显示 | 在行车电脑2里用户已选择“短程里程”时-短程里程单位为（KM-公里）-invalid值显示 | 1.车机供电正常 2.行车电脑2已勾选 3.单位设置为（KM-公里） （发送./yfdbus_send DI.lv.ipcl.out vip2gip_Setup 0x15,0x02,0x00,0x02） 4.车辆控制-车辆设置-驾驶信息-行车电脑配置-行车电脑2页面中的“短程里程”已勾选 | 1.模拟ECU发送（./yfdbus_send DI.lv.ipcl.out vip2gip_IOD 0x00,0x10,0x00,0x00,0x00,0x00,0xFF,0xFF,0xFF,0xFF,0x00,0x00,0x00,0x00,0x00,0x00,0x00,0x00） 2.查看pano屏IOD card处短程里程信息显示 | 2.显示--和对应单位（KM） | P2 | 功能 | 手动测试 | R12 | PASS
VehicleSetting_394 | SYNC+_Z1008 |  | IOD pano显示-行车电脑2显示 | 在行车电脑2里用户已选择“短程里程”时-短程里程单位为（Miles）-显示为0.0 | 1.车机供电正常 2.行车电脑2已勾选 3.单位设置为（Miles） （发送./yfdbus_send DI.lv.ipcl.out vip2gip_Setup 0x15,0x02,0x01,0x00） 4.车辆控制-车辆设置-驾驶信息-行车电脑配置-行车电脑2页面中的“短程里程”已勾选 | 1.模拟ECU发送（./yfdbus_send DI.lv.ipcl.out vip2gip_IOD 0x00,0x10,0x00,0x00,0x00,0x00,0x00,0x00,0x00,0x00,0x00,0x00,0x00,0x00,0x00,0x00,0x00,0x00） 2.查看pano屏IOD card处短程里程信息显示 | 2.显示具体短程里程值0.0和对应单位（Miles） | P2 | 功能 | 手动测试 | R12 | PASS |  |  | SOC:20221014_LA_R06.1 MCU:20221014_LA_R06.1 | 2022.10.18 | 关满意 | 台架
VehicleSetting_395 | SYNC+_Z1008 |  | IOD pano显示-行车电脑2显示 | 在行车电脑2里用户已选择“短程里程”时-短程里程单位为（Miles）-显示为0.1 | 1.车机供电正常 2.行车电脑2已勾选 3.单位设置为（Miles） （发送./yfdbus_send DI.lv.ipcl.out vip2gip_Setup 0x15,0x02,0x01,0x00） 4.车辆控制-车辆设置-驾驶信息-行车电脑配置-行车电脑2页面中的“短程里程”已勾选 | 1.模拟ECU发送（./yfdbus_send DI.lv.ipcl.out vip2gip_IOD 0x00,0x10,0x00,0x00,0x00,0x00,0x00,0x00,0x00,0x00,0x00,0x00,0x00,0x00,0x00,0x00,0x00,0x01） 2.查看pano屏IOD card处短程里程信息显示 | 2.显示具体短程里程值0.1和对应单位（Miles） | P2 | 功能 | 手动测试 | R12 | PASS
VehicleSetting_396 | SYNC+_Z1008 |  | IOD pano显示-行车电脑2显示 | 在行车电脑2里用户已选择“短程里程”时-短程里程单位为（Miles）-显示为9.9 | 1.车机供电正常 2.行车电脑2已勾选 3.单位设置为（Miles） （发送./yfdbus_send DI.lv.ipcl.out vip2gip_Setup 0x15,0x02,0x01,0x00） 4.车辆控制-车辆设置-驾驶信息-行车电脑配置-行车电脑2页面中的“短程里程”已勾选 | 1.模拟ECU发送（./yfdbus_send DI.lv.ipcl.out vip2gip_IOD 0x00,0x10,0x00,0x00,0x00,0x00,0x00,0x00,0x00,0x00,0x00,0x00,0x00,0x00,0x00,0x00,0x00,0x63） 2.查看pano屏IOD card处短程里程信息显示 | 2.显示具体短程里程值9.9和对应单位（Miles） | P2 | 功能 | 手动测试 | R12 | PASS
VehicleSetting_397 | SYNC+_Z1008 |  | IOD pano显示-行车电脑2显示 | 在行车电脑2里用户已选择“短程里程”时-短程里程单位为（Miles）-显示为99.3 | 1.车机供电正常 2.行车电脑2已勾选 3.单位设置为（Miles） （发送./yfdbus_send DI.lv.ipcl.out vip2gip_Setup 0x15,0x02,0x01,0x00） 4.车辆控制-车辆设置-驾驶信息-行车电脑配置-行车电脑2页面中的“短程里程”已勾选 | 1.模拟ECU发送（./yfdbus_send DI.lv.ipcl.out vip2gip_IOD 0x00,0x10,0x00,0x00,0x00,0x00,0x00,0x00,0x00,0x00,0x00,0x00,0x00,0x00,0x00,0x00,0x03,0xE1） 2.查看pano屏IOD card处短程里程信息显示 | 2.显示具体短程里程值99.3和对应单位（Miles） | P2 | 功能 | 手动测试 | R12 | PASS
VehicleSetting_398 | SYNC+_Z1008 |  | IOD pano显示-行车电脑2显示 | 在行车电脑2里用户已选择“短程里程”时-短程里程单位为（Miles）-显示为111.9 | 1.车机供电正常 2.行车电脑2已勾选 3.单位设置为（Miles） （发送./yfdbus_send DI.lv.ipcl.out vip2gip_Setup 0x15,0x02,0x01,0x00） 4.车辆控制-车辆设置-驾驶信息-行车电脑配置-行车电脑2页面中的“短程里程”已勾选 | 1.模拟ECU发送（./yfdbus_send DI.lv.ipcl.out vip2gip_IOD 0x00,0x10,0x00,0x00,0x00,0x00,0x00,0x00,0x00,0x00,0x00,0x00,0x00,0x00,0x00,0x00,0x04,0x5F） 2.查看pano屏IOD card处短程里程信息显示 | 2.显示具体短程里程值111.9和对应单位（Miles） | P2 | 功能 | 手动测试 | R12 | PASS
VehicleSetting_399 | SYNC+_Z1008 |  | IOD pano显示-行车电脑2显示 | 在行车电脑2里用户已选择“短程里程”时-短程里程单位为（Miles）-显示为1000.0 | 1.车机供电正常 2.行车电脑2已勾选 3.单位设置为（Miles） （发送./yfdbus_send DI.lv.ipcl.out vip2gip_Setup 0x15,0x02,0x01,0x00） 4.车辆控制-车辆设置-驾驶信息-行车电脑配置-行车电脑2页面中的“短程里程”已勾选 | 1.模拟ECU发送（./yfdbus_send DI.lv.ipcl.out vip2gip_IOD 0x00,0x10,0x00,0x00,0x00,0x00,0x00,0x00,0x00,0x00,0x00,0x00,0x00,0x00,0x00,0x00,0x27,0x10） 2.查看pano屏IOD card处短程里程信息显示 | 2.显示具体短程里程值1000.0和对应单位（Miles） | P2 | 功能 | 手动测试 | R12 | PASS
VehicleSetting_400 | SYNC+_Z1008 |  | IOD pano显示-行车电脑2显示 | 在行车电脑2里用户已选择“短程里程”时-短程里程单位为（Miles）-显示为9999.8 | 1.车机供电正常 2.行车电脑2已勾选 3.单位设置为（Miles） （发送./yfdbus_send DI.lv.ipcl.out vip2gip_Setup 0x15,0x02,0x01,0x00） 4.车辆控制-车辆设置-驾驶信息-行车电脑配置-行车电脑2页面中的“短程里程”已勾选 | 1.模拟ECU发送（./yfdbus_send DI.lv.ipcl.out vip2gip_IOD 0x00,0x10,0x00,0x00,0x00,0x00,0x00,0x00,0x00,0x00,0x00,0x00,0x00,0x00,0x00,0x01,0x86,0x9E） 2.查看pano屏IOD card处短程里程信息显示 | 2.显示具体短程里程值9999.8和对应单位（Miles） | P2 | 功能 | 手动测试 | R12 | PASS
VehicleSetting_401 | SYNC+_Z1008 |  | IOD pano显示-行车电脑2显示 | 在行车电脑2里用户已选择“短程里程”时-短程里程单位为（Miles）-显示为9999.9 | 1.车机供电正常 2.行车电脑2已勾选 3.单位设置为（Miles） （发送./yfdbus_send DI.lv.ipcl.out vip2gip_Setup 0x15,0x02,0x01,0x00） 4.车辆控制-车辆设置-驾驶信息-行车电脑配置-行车电脑2页面中的“短程里程”已勾选 | 1.模拟ECU发送（./yfdbus_send DI.lv.ipcl.out vip2gip_IOD 0x00,0x10,0x00,0x00,0x00,0x00,0x00,0x00,0x00,0x00,0x00,0x00,0x00,0x00,0x00,0x01,0x86,0x9F） 2.查看pano屏IOD card处短程里程信息显示 | 2.显示具体短程里程值9999.9和对应单位（Miles） | P2 | 功能 | 手动测试 | R12 | PASS
VehicleSetting_402 | SYNC+_Z1008 |  | IOD pano显示-行车电脑2显示 | 在行车电脑2里用户已选择“短程里程”时-短程里程单位为（Miles）-显示超过9999.9 | 1.车机供电正常 2.行车电脑2已勾选 3.单位设置为（Miles） （发送./yfdbus_send DI.lv.ipcl.out vip2gip_Setup 0x15,0x02,0x01,0x00） 4.车辆控制-车辆设置-驾驶信息-行车电脑配置-行车电脑2页面中的“短程里程”已勾选 | 1.模拟ECU发送（./yfdbus_send DI.lv.ipcl.out vip2gip_IOD 0x00,0x10,0x00,0x00,0x00,0x00,0x00,0x00,0x00,0x00,0x00,0x00,0x00,0x00,0x00,0x01,0x86,0xA0） 2.查看pano屏IOD card处短程里程信息显示 | 2.显示最大值和对应单位（Miles） | P2 | 功能 | 手动测试 | R12 | PASS
VehicleSetting_403 | SYNC+_Z1008 |  | IOD pano显示-行车电脑2显示 | 在行车电脑2里用户已选择“短程里程”时-短程里程单位为（Miles）-invalid值显示 | 1.车机供电正常 2.行车电脑2已勾选 3.单位设置为（Miles） （发送./yfdbus_send DI.lv.ipcl.out vip2gip_Setup 0x15,0x02,0x01,0x00） 4.车辆控制-车辆设置-驾驶信息-行车电脑配置-行车电脑2页面中的“短程里程”已勾选 | 1.模拟ECU发送（./yfdbus_send DI.lv.ipcl.out vip2gip_IOD 0x00,0x10,0x00,0x00,0x00,0x00,0x00,0x00,0x00,0x00,0x00,0x00,0x00,0x00,0xFF,0xFF,0xFF,0xFF） 2.查看pano屏IOD card处短程里程信息显示 | 2.显示--和对应单位（Miles） | P2 | 功能 | 手动测试 | R12 | PASS
VehicleSetting_404 | SYNC+_Z1008 |  | IOD pano显示-拖车行程 | 拖车行程显示 | 1.车机供电正常 2.进入车辆控制->车辆设置->驾驶信息显示->IOD显示子菜单页面 | 1.勾选拖车行程，查看页面显示 | 1.拖车行程选项被选中，拖车行程状态实时投屏至pano屏card2处 |  | 功能 | 手动测试 | R12 | NA
VehicleSetting_405 | SYNC+_Z1008 |  | IOD pano显示-拖车行程 | 拖车行车-倾斜角度 | 1.车机供电正常 2.拖车行程已勾选 | 1.模拟CAN信号：459 TrlrAnOffst_An_Calc = 1 2.查看pano屏倾斜角度显示 | 2.倾斜角度为1.0° |  | 功能 | 手动测试 | R12 | NA
VehicleSetting_406 | SYNC+_Z1008 |  | IOD pano显示-拖车行程 | 拖车行车-倾斜角度 | 1.车机供电正常 2.拖车行程已勾选 | 1.模拟CAN信号：459 TrlrAnOffst_An_Calc = 2 2.查看pano屏倾斜角度显示 | 2.倾斜角度为2.0° |  | 功能 | 手动测试 | R12 | NA
VehicleSetting_407 | SYNC+_Z1008 |  | IOD pano显示-拖车行程 | 拖车行车-倾斜角度 | 1.车机供电正常 2.拖车行程已勾选 | 1.模拟CAN信号：459 TrlrAnOffst_An_Calc = 5 2.查看pano屏倾斜角度显示 | 2.倾斜角度为5.0° |  | 功能 | 手动测试 | R12 | NA
VehicleSetting_408 | SYNC+_Z1008 |  | IOD pano显示-拖车行程 | 拖车行车-倾斜角度 | 1.车机供电正常 2.拖车行程已勾选 | 1.模拟CAN信号：459 TrlrAnOffst_An_Calc = 10.5 2.查看pano屏倾斜角度显示 | 2.倾斜角度为10.5° |  | 功能 | 手动测试 | R12 | NA
VehicleSetting_409 | SYNC+_Z1008 |  | IOD pano显示-拖车行程 | 拖车行车-倾斜角度 | 1.车机供电正常 2.拖车行程已勾选 | 1.模拟CAN信号：459 TrlrAnOffst_An_Calc = 21.6 2.查看pano屏倾斜角度显示 | 2.倾斜角度为21.6° |  | 功能 | 手动测试 | R12 | NA |  |  | SOC:20221014_LA_R06.1 MCU:20221014_LA_R06.1 | 2022.10.18 | 关满意 | 台架
VehicleSetting_410 | SYNC+_Z1008 |  | IOD pano显示-拖车行程 | 拖车行车-倾斜角度 | 1.车机供电正常 2.拖车行程已勾选 | 1.模拟CAN信号：459 TrlrAnOffst_An_Calc = 29.9 2.查看pano屏倾斜角度显示 | 2.倾斜角度为29.9° |  | 功能 | 手动测试 | R12 | NA
VehicleSetting_411 | SYNC+_Z1008 |  | IOD pano显示-拖车行程 | 拖车行车-倾斜角度 | 1.车机供电正常 2.拖车行程已勾选 | 1.模拟CAN信号：459 TrlrAnOffst_An_Calc = 41.3 2.查看pano屏倾斜角度显示 | 2.倾斜角度为41.3° |  | 功能 | 手动测试 | R12 | NA
VehicleSetting_412 | SYNC+_Z1008 |  | IOD pano显示-拖车行程 | 拖车行车-倾斜角度 | 1.车机供电正常 2.拖车行程已勾选 | 1.模拟CAN信号：459 TrlrAnOffst_An_Calc = 51.1 2.查看pano屏倾斜角度显示 | 2.倾斜角度为51.1° |  | 功能 | 手动测试 | R12 | NA
VehicleSetting_413 | SYNC+_Z1008 |  | IOD pano显示-拖车行程 | 拖车行车-倾斜角度 | 1.车机供电正常 2.拖车行程已勾选 | 1.模拟CAN信号：459 TrlrAnOffst_An_Calc = 0 — 51.1 2.查看pano屏倾斜角度显示 | 2.倾斜角度值根据信号值显示，小数点一位 |  | 功能 | 手动测试 | R12 | NA
VehicleSetting_414 | SYNC+_Z1008 |  | IOD pano显示-拖车行程 | 拖车行车-增益 | 1.车机供电正常 2.拖车行程已勾选 | 1.模拟CAN信号：445 TrlrBrkGain_No_Actl = 0x00 2.查看pano屏增益显示 | 2.增益值为0 |  | 功能 | 手动测试 | R12 | NA
VehicleSetting_415 | SYNC+_Z1008 |  | IOD pano显示-拖车行程 | 拖车行车-增益 | 1.车机供电正常 2.拖车行程已勾选 | 1.模拟CAN信号：445 TrlrBrkGain_No_Actl = 0x01 2.查看pano屏增益显示 | 2.增益值为0.5 |  | 功能 | 手动测试 | R12 | NA
VehicleSetting_416 | SYNC+_Z1008 |  | IOD pano显示-拖车行程 | 拖车行车-增益 | 1.车机供电正常 2.拖车行程已勾选 | 1.模拟CAN信号：445 TrlrBrkGain_No_Actl = 0x02 2.查看pano屏增益显示 | 2.增益值为1 |  | 功能 | 手动测试 | R12 | NA
VehicleSetting_417 | SYNC+_Z1008 |  | IOD pano显示-拖车行程 | 拖车行车-增益 | 1.车机供电正常 2.拖车行程已勾选 | 1.模拟CAN信号：445 TrlrBrkGain_No_Actl = 0x07 2.查看pano屏增益显示 | 2.增益值为3.5 |  | 功能 | 手动测试 | R12 | NA
VehicleSetting_418 | SYNC+_Z1008 |  | IOD pano显示-拖车行程 | 拖车行车-增益 | 1.车机供电正常 2.拖车行程已勾选 | 1.模拟CAN信号：445 TrlrBrkGain_No_Actl = 0x08 2.查看pano屏增益显示 | 2.增益值为4 |  | 功能 | 手动测试 | R12 | NA
VehicleSetting_419 | SYNC+_Z1008 |  | IOD pano显示-拖车行程 | 拖车行车-增益 | 1.车机供电正常 2.拖车行程已勾选 | 1.模拟CAN信号：445 TrlrBrkGain_No_Actl = 0x0A 2.查看pano屏增益显示 | 2.增益值为5 |  | 功能 | 手动测试 | R12 | NA
VehicleSetting_420 | SYNC+_Z1008 |  | IOD pano显示-拖车行程 | 拖车行车-增益 | 1.车机供电正常 2.拖车行程已勾选 | 1.模拟CAN信号：445 TrlrBrkGain_No_Actl = 0x0E 2.查看pano屏增益显示 | 2.增益值为7 |  | 功能 | 手动测试 | R12 | NA |  |  | SOC:20221014_LA_R06.1 MCU:20221014_LA_R06.1 | 2022.10.18 | 关满意 | 台架
VehicleSetting_421 | SYNC+_Z1008 |  | IOD pano显示-拖车行程 | 拖车行车-增益 | 1.车机供电正常 2.拖车行程已勾选 | 1.模拟CAN信号：445 TrlrBrkGain_No_Actl = 0x0F 2.查看pano屏增益显示 | 2.增益值为7.5 |  | 功能 | 手动测试 | R12 | NA
VehicleSetting_422 | SYNC+_Z1008 |  | IOD pano显示-拖车行程 | 拖车行车-增益 | 1.车机供电正常 2.拖车行程已勾选 | 1.模拟CAN信号：445 TrlrBrkGain_No_Actl = 0x12 2.查看pano屏增益显示 | 2.增益值为9 |  | 功能 | 手动测试 | R12 | NA
VehicleSetting_423 | SYNC+_Z1008 |  | IOD pano显示-拖车行程 | 拖车行车-增益 | 1.车机供电正常 2.拖车行程已勾选 | 1.模拟CAN信号：445 TrlrBrkGain_No_Actl = 0x13 2.查看pano屏增益显示 | 2.增益值为9.5 |  | 功能 | 手动测试 | R12 | NA
VehicleSetting_424 | SYNC+_Z1008 |  | IOD pano显示-拖车行程 | 拖车行车-增益 | 1.车机供电正常 2.拖车行程已勾选 | 1.模拟CAN信号：445 TrlrBrkGain_No_Actl = 0x14 2.查看pano屏增益显示 | 2.增益值为10 |  | 功能 | 手动测试 | R12 | NA
VehicleSetting_425 | SYNC+_Z1008 |  | IOD pano显示-拖车行程 | 拖车行车-增益 | 1.车机供电正常 2.拖车行程已勾选 | 1.模拟CAN信号：445 TrlrBrkGain_No_Actl = 0x1A 2.查看pano屏增益显示 | 2.增益值为13 |  | 功能 | 手动测试 | R12 | NA
VehicleSetting_426 | SYNC+_Z1008 |  | IOD pano显示-拖车行程 | 拖车行车-增益 | 1.车机供电正常 2.拖车行程已勾选 | 1.模拟CAN信号：445 TrlrBrkGain_No_Actl = 0x1E 2.查看pano屏增益显示 | 2.增益值为15 |  | 功能 | 手动测试 | R12 | NA
VehicleSetting_427 | SYNC+_Z1008 |  | IOD pano显示-拖车行程 | 拖车行车-增益 | 1.车机供电正常 2.拖车行程已勾选 | 1.模拟CAN信号：445 TrlrBrkGain_No_Actl = 0x1F 2.查看pano屏增益显示 | 2.增益值为15 |  | 功能 | 手动测试 | R12 | NA
VehicleSetting_428 | SYNC+_Z1008 |  | IOD pano显示-拖车行程 | 拖车行车-平均油耗 | 1.车机供电正常 2.拖车行程已勾选 | 1.模拟CAN信号：179 FuelFlw_Vl_Dsply = 0 2.查看pano屏平均油耗显示 | 2.平均油耗显示0，单位miles |  | 功能 | 手动测试 | R12 | NA
VehicleSetting_429 | SYNC+_Z1008 |  | IOD pano显示-拖车行程 | 拖车行车-平均油耗 | 1.车机供电正常 2.拖车行程已勾选 | 1.模拟CAN信号：179 FuelFlw_Vl_Dsply = 10 2.查看pano屏平均油耗显示 | 2.平均油耗显示10，单位miles |  | 功能 | 手动测试 | R12 | NA
VehicleSetting_430 | SYNC+_Z1008 |  | IOD pano显示-拖车行程 | 拖车行车-平均油耗 | 1.车机供电正常 2.拖车行程已勾选 | 1.模拟CAN信号：179 FuelFlw_Vl_Dsply = 20 2.查看pano屏平均油耗显示 | 2.平均油耗显示20，单位miles |  | 功能 | 手动测试 | R12 | NA
VehicleSetting_431 | SYNC+_Z1008 |  | IOD pano显示-拖车行程 | 拖车行车-平均油耗 | 1.车机供电正常 2.拖车行程已勾选 | 1.模拟CAN信号：179 FuelFlw_Vl_Dsply = 989 2.查看pano屏平均油耗显示 | 2.平均油耗显示989，单位miles |  | 功能 | 手动测试 | R12 | NA
VehicleSetting_432 | SYNC+_Z1008 |  | IOD pano显示-拖车行程 | 拖车行车-平均油耗 | 1.车机供电正常 2.拖车行程已勾选 | 1.模拟CAN信号：179 FuelFlw_Vl_Dsply = 4264 2.查看pano屏平均油耗显示 | 2.平均油耗显示4264，单位miles |  | 功能 | 手动测试 | R12 | NA
VehicleSetting_433 | SYNC+_Z1008 |  | IOD pano显示-拖车行程 | 拖车行车-平均油耗 | 1.车机供电正常 2.拖车行程已勾选 | 1.模拟CAN信号：179 FuelFlw_Vl_Dsply = 8999 2.查看pano屏平均油耗显示 | 2.平均油耗显示8999，单位miles |  | 功能 | 手动测试 | R12 | NA
VehicleSetting_434 | SYNC+_Z1008 |  | IOD pano显示-拖车行程 | 拖车行车-平均油耗 | 1.车机供电正常 2.拖车行程已勾选 | 1.模拟CAN信号：179 FuelFlw_Vl_Dsply = 13346 2.查看pano屏平均油耗显示 | 2.平均油耗显示13346，单位miles |  | 功能 | 手动测试 | R12 | NA
VehicleSetting_435 | SYNC+_Z1008 |  | IOD pano显示-拖车行程 | 拖车行车-平均油耗 | 1.车机供电正常 2.拖车行程已勾选 | 1.模拟CAN信号：179 FuelFlw_Vl_Dsply = 25594 2.查看pano屏平均油耗显示 | 2.平均油耗显示25574，单位miles |  | 功能 | 手动测试 | R12 | NA
VehicleSetting_436 | SYNC+_Z1008 |  | IOD pano显示-拖车行程 | 拖车行车-平均油耗 | 1.车机供电正常 2.拖车行程已勾选 | 1.模拟CAN信号：179 FuelFlw_Vl_Dsply = 25595 2.查看pano屏平均油耗显示 | 2.平均油耗显示25575，单位miles |  | 功能 | 手动测试 | R12 | NA
VehicleSetting_437 | SYNC+_Z1008 |  | IOD pano显示-拖车行程 | 拖车行车-里程 | 1.车机供电正常 2.拖车行程已勾选 | 1.模拟CAN信号：179 OdoCount = 1 2.查看pano屏拖车里程显示 | 2.里程显示1，单位miles |  | 功能 | 手动测试 | R12 | NA
VehicleSetting_438 | SYNC+_Z1008 |  | IOD pano显示-拖车行程 | 拖车行车-里程 | 1.车机供电正常 2.拖车行程已勾选 | 1.模拟CAN信号：179 OdoCount = 10 2.查看pano屏拖车里程显示 | 2.里程显示10，单位miles |  | 功能 | 手动测试 | R12 | NA
VehicleSetting_439 | SYNC+_Z1008 |  | IOD pano显示-拖车行程 | 拖车行车-里程 | 1.车机供电正常 2.拖车行程已勾选 | 1.模拟CAN信号：179 OdoCount = 100 2.查看pano屏拖车里程显示 | 2.里程显示100，单位miles |  | 功能 | 手动测试 | R12 | NA
VehicleSetting_440 | SYNC+_Z1008 |  | IOD pano显示-拖车行程 | 拖车行车-里程 | 1.车机供电正常 2.拖车行程已勾选 | 1.模拟CAN信号：179 OdoCount = 999 2.查看pano屏拖车里程显示 | 2.里程显示999，单位miles |  | 功能 | 手动测试 | R12 | NA
VehicleSetting_441 | SYNC+_Z1008 |  | IOD pano显示-拖车行程 | 拖车行车-里程 | 1.车机供电正常 2.拖车行程已勾选 | 1.模拟CAN信号：179 OdoCount = 1298 2.查看pano屏拖车里程显示 | 2.里程显示1298，单位miles |  | 功能 | 手动测试 | R12 | NA
VehicleSetting_442 | SYNC+_Z1008 |  | IOD pano显示-拖车行程 | 拖车行车-里程 | 1.车机供电正常 2.拖车行程已勾选 | 1.模拟CAN信号：179 OdoCount = 5193 2.查看pano屏拖车里程显示 | 2.里程显示5193，单位miles |  | 功能 | 手动测试 | R12 | NA
VehicleSetting_443 | SYNC+_Z1008 |  | IOD pano显示-拖车行程 | 拖车行车-里程 | 1.车机供电正常 2.拖车行程已勾选 | 1.模拟CAN信号：179 OdoCount = 8791 2.查看pano屏拖车里程显示 | 2.里程显示8791，单位miles |  | 功能 | 手动测试 | R12 | NA
VehicleSetting_444 | SYNC+_Z1008 |  | IOD pano显示-拖车行程 | 拖车行车-里程 | 1.车机供电正常 2.拖车行程已勾选 | 1.模拟CAN信号：179 OdoCount = 9999 2.查看pano屏拖车里程显示 | 2.里程显示9999，单位miles |  | 功能 | 手动测试 | R12 | NA
VehicleSetting_445 | SYNC+_Z1008 |  | IOD pano显示-拖车行程 | 拖车行车-里程 | 1.车机供电正常 2.拖车行程已勾选 | 1.模拟CAN信号：179 OdoCount = 16984 2.查看pano屏拖车里程显示 | 2.里程显示16984，单位miles |  | 功能 | 手动测试 | R12 | NA
VehicleSetting_446 | SYNC+_Z1008 |  | IOD pano显示-拖车行程 | 拖车行车-里程 | 1.车机供电正常 2.拖车行程已勾选 | 1.模拟CAN信号：179 OdoCount = 36254 2.查看pano屏拖车里程显示 | 2.里程显示36254，单位miles |  | 功能 | 手动测试 | R12 | NA
VehicleSetting_447 | SYNC+_Z1008 |  | IOD pano显示-拖车行程 | 拖车行车-里程 | 1.车机供电正常 2.拖车行程已勾选 | 1.模拟CAN信号：179 OdoCount = 99999 2.查看pano屏拖车里程显示 | 2.里程显示99999，单位miles |  | 功能 | 手动测试 | R12 | NA

## 快捷控制718
Case ID | Feature ID_1 | Feature ID_2 | 需求ID | 标题 | 前提条件 | 操作步骤 | 预期结果 | 优先级 | 用例类型 | 测试方式 | 交付节点 | 是否实车 | 验证结果 | 非PASS原因 | 备注 | 测试版本 | 测试日期 | 测试人员 | 测试环境
VehicleSetting_0 | SYNC+_Z0045 |  | 2-1 驾驶模式 | 驾驶模式不显示设置 配置项 | 1.车机供电正常; 2.支持配置 | 1.配置DE01 Byte5 bit3 Selectable Drive Mode=0x0 2.发送信号并查看选项; | 2.不显示驾驶模式选项; | P2 | 功能 | 手动测试 | R10 | 否 | PASS |  |  | SOC:20230523_LB_R00 MCU:20230523_LB_R00 | 2023.05.24 | 关满意 | 台架
VehicleSetting_1 | SYNC+_Z0045 |  | 2-1 驾驶模式 | 驾驶模式显示 配置项 | 1.车机供电正常; 2.支持配置 | 1.配置DE01 Byte5 bit3 Selectable Drive Mode=0x1 2.发送信号并查看选项; | 2.显示驾驶模式选项; | P2 | 功能 | 手动测试 | R10 | 否 | PASS |  |  | SOC:20230523_LB_R00 MCU:20230523_LB_R00 | 2023.05.24 | 关满意 | 台架
VehicleSetting_2 | SYNC+_Z0045 |  | 2-1 驾驶模式 | 从快捷控制入口进入默认显示 | 1.车机供电正常 | 1.模拟ECU发送信号: 0x420 SelDrvMdePos01_B_Avail=0x1 0x420 SelDrvMdePos02_B_Avail=0x1 0x420 SelDrvMdePos03_B_Avail=0x1 0x420 SelDrvMdePos04_B_Avail=0x1 0x420 SelDrvMdePos05_B_Avail=0x1 0x420 SelDrvMdePos06_B_Avail=0x1 0x44E SelDrvMdePos01_D_Stat=0xA 0x44E SelDrvMdePos02_D_Stat=0x1 0x44E SelDrvMdePos03_D_Stat=0x3 0x44E SelDrvMdePos04_D_Stat=0x5 0x44E SelDrvMdePos05_D_Stat=0x7 0x44E SelDrvMdePos06_D_Stat=0xB | 1.默认显示 标准模式 运动模式 节能模式 湿滑模式 复杂路况 标准模式4A | P1 | 功能 | 手动测试 | R5 | 否 | PASS |  |  | SOC:20230523_LB_R00 MCU:20230523_LB_R00 | 2023.05.24 | 关满意 | 台架
VehicleSetting_3 | SYNC+_Z0045 |  | 2-1 驾驶模式 | SelDrvMdePos06_D_Stat=0x1F时，驾驶模式页面不显示第6行 | 1.车机供电正常 | 1.模拟ECU发送信号: 0x44E SelDrvMdePos06_D_Stat=0x1F，查看驾驶模式页面显示 | 1.驾驶模式页面不显示第6行 | P2 | 功能 | 手动测试 | R5 | 否 | PASS |  |  | SOC:20230523_LB_R00 MCU:20230523_LB_R00 | 2023.05.24 | 关满意 | 台架
VehicleSetting_4 | SYNC+_Z0045 |  | 2-1 驾驶模式 | 驾驶模式页面显示第6行但置灰 | 1.车机供电正常 | 1.模拟ECU发送信号: 0x44E SelDrvMdePos06_D_Stat=0xB & 0x420 SelDrvMdePos06_B_Avail=0x0，查看驾驶模式页面显示 | 1.驾驶模式页面第6行显示标准模式4A，但置灰 | P2 | 功能 | 手动测试 | R5 | 否 | PASS |  |  | SOC:20230523_LB_R00 MCU:20230523_LB_R00 | 2023.05.24 | 关满意 | 台架
VehicleSetting_6 | SYNC+_Z0045 |  | 2-1 驾驶模式 | 退出驾驶模式 | 1.车机供电正常 | 1.从launcher页面点击进入快捷控制查看页面 2.点击左上角home按键 | 2.返回Lanucher页面 | P2 | 功能 | 手动测试 | R5 | 是 | PASS |  |  | SOC:20230523_LB_R00 MCU:20230523_LB_R00 | 2023.05.24 | 关满意 | 台架
VehicleSetting_7 | SYNC+_Z0045 |  | 2-1 驾驶模式 | 与主题和氛围灯关联，关联项在系统设置-主题里设置 | 1.车机供电正常 | 1.进入系统设置-主题里设置 2.进入车辆控制->驾驶模式查看模式 | 2.变化为相应主题设置对应的驾驶模式和氛围灯颜色 | P2 | 功能 | 手动测试 | R5 | 是 | PASS |  |  | SOC:20230523_LB_R00 MCU:20230523_LB_R00 | 2023.05.24 | 关满意 | 台架
VehicleSetting_8 | SYNC+_Z0045 |  | 2-1 驾驶模式 | 某一模式不可用，置灰处理 | 1.车机供电正常 | 1.驾驶模式（某一模式不可用）查看显示 2.点击置灰模式 | 1.置灰显示 2.不可点击，无反应 | P2 | 功能 | 手动测试 | R5 | 否 | PASS |  |  | SOC:20230523_LB_R00 MCU:20230523_LB_R00 | 2023.05.24 | 关满意 | 台架
VehicleSetting_9 | SYNC+_Z0045 |  | 2-1 驾驶模式 | 系统故障或传感和诊断模块SDM不可用时弹窗 Rx | 1.车机供电正常 | 1.模拟ECU发送信号:0x420 SelDrvMdeMsgTxt2_D_Rq=0x2 | 1.弹出弹窗“驾驶模式不可用！” | P2 | 功能 | 手动测试 | R5 | 否 | PASS |  |  | SOC:20230523_LB_R00 MCU:20230523_LB_R00 | 2023.05.24 | 关满意 | 台架
VehicleSetting_10 | SYNC+_Z0045 |  | 2-1 驾驶模式 | 系统故障或传感和诊断模块SDM不可用时，关闭弹窗 Tx | 1.车机供电正常 | 1.点击关闭，查看车机发出信号 | 1.信号0x419 SelDrvMdeTxtRst_B_Rq2=0x1 | P2 | 功能 | 手动测试 | R5 | 否 | PASS |  |  | SOC:20230523_LB_R00 MCU:20230523_LB_R00 | 2023.05.24 | 关满意 | 台架
VehicleSetting_11 | SYNC+_Z0045 |  | 2-1 驾驶模式 | SDM减少弹窗 Rx | 1.车机供电正常 | 1.模拟ECU发送信号:0x420 SelDrvMdeMsgTxt2_D_Rq=0x3 2.查看驾驶模式页面 3.点击关闭 | 2.弹出弹窗“由于系统故障，驾驶模式选择减少！” 3.返回驾驶模式页面不可用选项置灰不可点击 | P2 | 功能 | 手动测试 | R5 | 否 | PASS |  |  | SOC:20230523_LB_R00 MCU:20230523_LB_R00 | 2023.05.24 | 关满意 | 台架
VehicleSetting_12 | SYNC+_Z0045 |  | 2-1 驾驶模式 | SDM减少弹窗 关闭 Tx | 1.车机供电正常 | 1.点击关闭，查看车机发出信号 | 1.信号0x419 SelDrvMdeTxtRst_B_Rq2=0x1 | P2 | 功能 | 手动测试 | R5 | 否 | PASS |  |  | SOC:20230523_LB_R00 MCU:20230523_LB_R00 | 2023.05.24 | 关满意 | 台架
VehicleSetting_13 | SYNC+_Z0045 |  | 2-1 驾驶模式 | SDM不满足前提条件弹窗 Rx | 1.车机供电正常 | 1.模拟ECU发送信号:0x420 SelDrvMdeMsgTxt2_D_Rq=0x4 2.查看驾驶模式页面 3.点击关闭 | 2.弹出弹窗“驾驶模式不满足SDM前提条件！” 3.返回驾驶模式页面不可用选项置灰不可点击 | P2 | 功能 | 手动测试 | R5 | 否 | PASS |  |  | SOC:20230523_LB_R00 MCU:20230523_LB_R00 | 2023.05.24 | 关满意 | 台架
VehicleSetting_14 | SYNC+_Z0045 |  | 2-1 驾驶模式 | SDM不满足前提条件弹窗 关闭 Tx | 1.车机供电正常 | 1.点击关闭，查看车机发出信号 | 1.信号0x419 SelDrvMdeTxtRst_B_Rq2=0x1 | P2 | 功能 | 手动测试 | R5 | 否 | PASS |  |  | SOC:20230523_LB_R00 MCU:20230523_LB_R00 | 2023.05.24 | 关满意 | 台架
VehicleSetting_15 | SYNC+_Z0045 |  | 2-1 驾驶模式 | EV模式不可用弹窗 Rx | 1.车机供电正常 | 1.模拟ECU发送信号:0x420 SelDrvMdeMsgTxt2_D_Rq=0x5 2.查看驾驶模式页面 3.点击关闭 | 2.弹出弹窗“EV模式不可用！” 3.返回驾驶模式页面不可用选项EV项置灰不可点击 | P2 | 功能 | 手动测试 | R5 | 否 | PASS |  |  | SOC:20230523_LB_R00 MCU:20230523_LB_R00 | 2023.05.24 | 关满意 | 台架
VehicleSetting_16 | SYNC+_Z0045 |  | 2-1 驾驶模式 | EV模式不可用弹窗 关闭 Tx | 1.车机供电正常 | 1.点击关闭，查看车机发出信号 | 1.信号0x419 SelDrvMdeTxtRst_B_Rq2=0x1 | P2 | 功能 | 手动测试 | R5 | 否 | PASS |  |  | SOC:20230523_LB_R00 MCU:20230523_LB_R00 | 2023.05.24 | 关满意 | 台架
VehicleSetting_17 | SYNC+_Z0045 |  | 2-1 驾驶模式 | 切换到正常驾驶模式弹窗 Rx | 1.车机供电正常 | 1.模拟ECU发送信号:0x420 SelDrvMdeMsgTxt2_D_Rq=0x6 2.查看驾驶模式页面 3.点击关闭 | 2.弹出弹窗“切换到正常驾驶模式以提高牵引性能” 3.返回驾驶模式页面 | P2 | 功能 | 手动测试 | R5 | 否 | PASS |  |  | SOC:20230523_LB_R00 MCU:20230523_LB_R00 | 2023.05.24 | 关满意 | 台架
VehicleSetting_18 | SYNC+_Z0045 |  | 2-1 驾驶模式 | 切换到正常驾驶模式弹窗 关闭 Tx | 1.车机供电正常 | 1.点击关闭，查看车机发出信号 | 1.信号0x419 SelDrvMdeTxtRst_B_Rq2=0x1 | P2 | 功能 | 手动测试 | R5 | 否 | PASS |  |  | SOC:20230523_LB_R00 MCU:20230523_LB_R00 | 2023.05.24 | 关满意 | 台架
VehicleSetting_19 | SYNC+_Z0045 |  | 2-1 驾驶模式 | 返回驾驶模式或接收到【MD-REQ-333091】信号弹窗 Rx | 1.车机供电正常 | 1.模拟ECU发送信号:0x420 SelDrvMdeMsgTxt2_D_Rq=0x7 2.查看驾驶模式页面 | 2.弹出弹窗“确定返回（驾驶模式）？” 3.返回驾驶模式页面 | P2 | 功能 | 手动测试 | R5 | 否 | PASS |  |  | SOC:20230523_LB_R00 MCU:20230523_LB_R00 | 2023.05.24 | 关满意 | 台架
VehicleSetting_20 | SYNC+_Z0045 |  | 2-1 驾驶模式 | 弹窗操作时的Tx信号变化 | 1.车机供电正常 | 1.模拟 SelDrvMdeMsgTxt2_D_Rq=0x2 OR 0x3 OR 0x4 OR 0x5 OR 0x6，查看车机发出信号 2.用户单击弹出窗口，查看车机发出信号 3.模拟 SelDrvMdeMsgTxt2_D_Rq=0x2 OR 0x3 OR 0x4 OR 0x5 OR 0x6，弹出一个新的文本窗口，查看车机发出信号 | 1.信号0x419 SelDrvMdeTxtRst_B_Rq2 发送 0x0（否） 0x419 SelDrvMdeCnfm_D_Stat2 发送值为 0x0 (Null) 2.信号0x419 SelDrvMdeTxtRst_B_Rq2 发送 0x1（是） SelDrvMdeCnfm_D_Stat2 发送值为 0x0 (Null) 3.信号0x419 SelDrvMdeTxtRst_B_Rq2 发送 0x0（否） 0x419 SelDrvMdeCnfm_D_Stat2 发送值为 0x0 (Null) | P2 | 功能 | 手动测试 | R5 | 否 | PASS |  |  | SOC:20230523_LB_R00 MCU:20230523_LB_R00 | 2023.05.24 | 关满意 | 台架
VehicleSetting_21 | SYNC+_Z0045 |  | 2-4 驾驶模式-标准模式 | 标准模式设置 Rx逻辑 | 1.车机供电正常 2.3B2 IGN = Run | 1.模拟ECU发送信号: 0x420 ActvDrvMde_D2_Stat =0xA 2.查看驾驶模式选项状态 | 2.标准模式选项被选中 | P1 | 功能 | 手动测试 | R5 | 是 | PASS |  |  | SOC:20230523_LB_R00 MCU:20230523_LB_R00 | 2023.05.24 | 关满意 | 台架
VehicleSetting_22 | SYNC+_Z0045 |  | 2-4 驾驶模式-标准模式 | 标准模式设置 Tx逻辑 | 1.车机供电正常 2.3B2 IGN = Run | 1.其他选项被选中时, 点击标准模式；查看车机发出的请求信号 2.标准模式选项被选中时, 再点击标准模式；查看车机发出的请求信号 | 1.发送信号为 未点击时，SelDrvMde_D_RqDrv=0x1F 点击之后，下发1帧0x419 SelDrvMde_D_RqDrv=0xA，继续下发SelDrvMde_D_RqDrv=0x1F 2.0x419 SelDrvMde_D_RqDrv值不变 | P1 | 功能 | 手动测试 | R5 | 是 | PASS |  |  | SOC:20230523_LB_R00 MCU:20230523_LB_R00 | 2023.05.24 | 关满意 | 台架
VehicleSetting_23 | SYNC+_Z0045 |  | 2-4 驾驶模式-运动模式 | 运动模式设置 Rx逻辑 | 1.车机供电正常 2.3B2 IGN = Run | 1.模拟ECU发送信号: 0x420 ActvDrvMde_D2_Stat =0x1 2.查看驾驶模式选项状态 | 2.运动模式选项被选中 | P1 | 功能 | 手动测试 | R5 | 是 | PASS |  |  | SOC:20230523_LB_R00 MCU:20230523_LB_R00 | 2023.05.24 | 关满意 | 台架
VehicleSetting_24 | SYNC+_Z0045 |  | 2-4 驾驶模式-运动模式 | 运动模式设置 Tx逻辑 | 1.车机供电正常 2.3B2 IGN = Run | 1.其他选项被选中时, 点击运动模式 2.查看车机发出的请求信号 | 2.发送信号为 未点击时，SelDrvMde_D_RqDrv=0x1F 点击之后，下发1帧0x419 SelDrvMde_D_RqDrv=0x1，继续下发SelDrvMde_D_RqDrv=0x1F | P1 | 功能 | 手动测试 | R5 | 是 | PASS |  |  | SOC:20230523_LB_R00 MCU:20230523_LB_R00 | 2023.05.24 | 关满意 | 台架
VehicleSetting_25 | SYNC+_Z0045 |  | 2-4 驾驶模式-节能模式 | 节能模式设置 Rx逻辑 | 1.车机供电正常 2.3B2 IGN = Run | 1.模拟ECU发送信号: 0x420 ActvDrvMde_D2_Stat =0x3 2.查看驾驶模式选项状态 | 2.节能模式选项被选中 | P1 | 功能 | 手动测试 | R5 | 是 | PASS |  |  | SOC:20230523_LB_R00 MCU:20230523_LB_R00 | 2023.05.24 | 关满意 | 台架
VehicleSetting_26 | SYNC+_Z0045 |  | 2-4 驾驶模式-节能模式 | 节能模式设置 Tx逻辑 | 1.车机供电正常 2.3B2 IGN = Run | 1.其他选项被选中时, 点击节能模式 2.查看车机发出的请求信号 | 2.发送信号为 未点击时，SelDrvMde_D_RqDrv=0x1F 点击之后，下发1帧0x419 SelDrvMde_D_RqDrv=0x3，继续下发SelDrvMde_D_RqDrv=0x1F | P1 | 功能 | 手动测试 | R5 | 是 | PASS |  |  | SOC:20230523_LB_R00 MCU:20230523_LB_R00 | 2023.05.24 | 关满意 | 台架
VehicleSetting_27 | SYNC+_Z0045 |  | 2-4 驾驶模式-湿滑模式 | 湿滑模式设置 Rx逻辑 | 1.车机供电正常 2.3B2 IGN = Run | 1.模拟ECU发送信号:0x420 ActvDrvMde_D2_Stat =0x5 2.查看驾驶模式选项状态 | 2.湿滑模式选项被选中 | P1 | 功能 | 手动测试 | R5 | 是 | PASS |  |  | SOC:20230523_LB_R00 MCU:20230523_LB_R00 | 2023.05.24 | 关满意 | 台架
VehicleSetting_28 | SYNC+_Z0045 |  | 2-4 驾驶模式-湿滑模式 | 湿滑模式设置 Tx逻辑 | 1.车机供电正常 2.3B2 IGN = Run | 1.其他选项被选中时, 点击湿滑模式 2.查看车机发出的请求信号 | 2.发送信号为 未点击时，SelDrvMde_D_RqDrv=0x1F 点击之后，下发1帧0x419 SelDrvMde_D_RqDrv=0x5，继续下发SelDrvMde_D_RqDrv=0x1F | P1 | 功能 | 手动测试 | R5 | 是 | PASS |  |  | SOC:20230523_LB_R00 MCU:20230523_LB_R00 | 2023.05.24 | 关满意 | 台架
VehicleSetting_29 | SYNC+_Z0045 |  | 2-4 驾驶模式-复杂路况 | 复杂路况设置 Rx逻辑 | 1.车机供电正常 2.3B2 IGN = Run | 1.模拟ECU发送信号:0x420 ActvDrvMde_D2_Stat =0x7 2.查看驾驶模式选项状态 | 2.复杂路况选项被选中 | P1 | 功能 | 手动测试 | R5 | 是 | PASS |  |  | SOC:20230523_LB_R00 MCU:20230523_LB_R00 | 2023.05.24 | 关满意 | 台架
VehicleSetting_30 | SYNC+_Z0045 |  | 2-4 驾驶模式-复杂路况 | 复杂路况设置 Tx逻辑 | 1.车机供电正常 2.3B2 IGN = Run | 1.其他选项被选中时, 点击复杂路况 2.查看车机发出的请求信号 | 2.发送信号为 未点击时，SelDrvMde_D_RqDrv=0x1F 点击之后，下发1帧0x419 SelDrvMde_D_RqDrv=0x07，继续下发SelDrvMde_D_RqDrv=0x1F | P1 | 功能 | 手动测试 | R5 | 是 | PASS |  |  | SOC:20230523_LB_R00 MCU:20230523_LB_R00 | 2023.05.24 | 关满意 | 台架
VehicleSetting_31 | SYNC+_Z0045 |  | 2-4 驾驶模式-标准模式4A | 标准模式4A设置 Rx逻辑 | 1.车机供电正常 2.3B2 IGN = Run | 1.模拟ECU发送信号:0x420 ActvDrvMde_D2_Stat =0xB 2.查看标准模式4A选项状态 | 2.标准模式4A选项被选中 | P1 | 功能 | 手动测试 | R5 | 否 | PASS |  |  | SOC:20230523_LB_R00 MCU:20230523_LB_R00 | 2023.05.24 | 关满意 | 台架
VehicleSetting_32 | SYNC+_Z0045 |  | 2-4 驾驶模式-标准模式4A | 标准模式4A设置 Tx逻辑 | 1.车机供电正常 2.3B2 IGN = Run | 1.其他选项被选中时, 点击标准模式4A 2.查看车机发出的请求信号 | 2.发送信号为 未点击时，SelDrvMde_D_RqDrv=0x1F 点击之后，下发1帧0x419 SelDrvMde_D_RqDrv=0x0B，继续下发SelDrvMde_D_RqDrv=0x1F | P1 | 功能 | 手动测试 | R5 | 否 | PASS |  |  | SOC:20230523_LB_R00 MCU:20230523_LB_R00 | 2023.05.24 | 关满意 | 台架
VehicleSetting_35 | SYNC+_Z0045 |  | 2-4 驾驶模式 | 没有故障时的信号值显示 | 1.车机供电正常 2.3B2 IGN = Run 3.信号正常，无任何故障或错误消息 | 1.检查 CAN 跟踪中的 0x3E2 信号值 | 1.APIM 应每 1 秒发送 0x3E2，持续 100 毫秒（CtrStkFeatNoActl=0x30，CtrStkDsplyOp_D_Rq=0x2，CtrStkFeatConfigActl=0x1 [无显示故障]，CtrStkPersIndex_D_Actl=0x4） | P2 | 功能 | 手动测试 | R5 | 是 | PASS |  |  | SOC:20230523_LB_R00 MCU:20230523_LB_R00 | 2023.05.24 | 关满意 | 台架
VehicleSetting_36 | SYNC+_Z0045 |  | 2-4 驾驶模式 | 未点击驾驶模式时的Tx值 | 1.车机供电正常 2.3B2 IGN = Run | 1.未点击驾驶模式时查看车机发出的请求信号 | 1.未点击时，419 SelDrvMde_D_RqDrv=0x1F，每秒发送一次 | P2 | 功能 | 手动测试 | R5 | 是 | PASS |  |  | SOC:20230523_LB_R00 MCU:20230523_LB_R00 | 2023.05.24 | 关满意 | 台架
VehicleSetting_37 | SYNC+_Z0045 |  | 2-4 驾驶模式 | 重启车机时驾驶模式的Tx值 | 1.车机供电正常 2.3B2 IGN = Run | 1.重启车机，查看车机发出的请求信号 | 1.0x419 SelDrvMde_D_RqDrv=0x1F，每秒发送一次 | P2 | 功能 | 手动测试 | R5 | 否 | PASS |  |  | SOC:20230523_LB_R00 MCU:20230523_LB_R00 | 2023.05.24 | 关满意 | 台架
VehicleSetting_38 | SYNC+_Z0045 |  | 2-4 驾驶模式 | 电源状态变化时驾驶模式的Tx值 | 1.车机供电正常 2.3B2 IGN = Run | 1.进入睡眠模式再唤醒车机，查看车机发出的请求信号 | 1.0x419 SelDrvMde_D_RqDrv=0x1F，每秒发送一次 | P2 | 功能 | 手动测试 | R5 | 否 | PASS |  |  | SOC:20230523_LB_R00 MCU:20230523_LB_R00 | 2023.05.24 | 关满意 | 台架
VehicleSetting_39 | SYNC+_Z0045 |  | 2-4 驾驶模式 | 驾驶模式选择按钮显示状态根据电源状态变化 | 1.车机供电正常 2.3B2 IGN = Run | 1.发送3B2 Ignition_Status=0x1 OFF，检查 Drive Mode 切换软键显示 2.发送3B2 Ignition_Status=0x2 ACC，查看Drive Mode switch软键显示 | 1. Drive Mode 切换软键显示置灰 2. Drive Mode 切换软键不置灰 | P2 | 功能 | 手动测试 | R5 | 否 | PASS |  |  | SOC:20230523_LB_R00 MCU:20230523_LB_R00 | 2023.05.24 | 关满意 | 台架
VehicleSetting_40 | SYNC+_Z0045 |  | 2-4 驾驶模式 | SDM 故障时驾驶模式选择按钮的可用性 | 1.车机供电正常 2.3B2 IGN = Run | 1.发送0x420 ActvDrvMde_D2_Stat=1F Faulty，检查 Drive Mode 切换软键显示 2.单击任何Drive Mode 切换软键以更改驾驶模式，检查 CAN 跟踪中的 SelDrvMde_D_RqDrv(0x419)值 | 1. Drive Mode 切换软键显示置灰 2. 显示点击效果，0x419 SelDrvMde_D_RqDrv 更改为所选模式值 1 帧，每 1 秒发送一次 SelDrvMde_D_RqDrv=0x1F | P2 | 功能 | 手动测试 | R5 | 是 | PASS |  |  | SOC:20230523_LB_R00 MCU:20230523_LB_R00 | 2023.05.24 | 关满意 | 台架
VehicleSetting_41 | SYNC+_Z0045 |  | 2-4 驾驶模式 | 切换页面时0x419 SelDrvMdePage_B_Stat的信号值改变 | 1.车机供电正常 2.3B2 IGN = Run | 1.进入Drive Mode页面，检查CAN trace中的SelDrvMdePage_B_Stat(0x419)值 2.进入另一个页面并单击任意按钮，检查 CAN 跟踪中的 SelDrvMdePage_B_Stat(0x419)值 | 1. 0x419 SelDrvMdePage_B_Stat=0x1 激活 2. 0x419 SelDrvMdePage_B_Stat=0x0 不活动 | P2 | 功能 | 手动测试 | R5 | 否 | PASS |  |  | SOC:20230523_LB_R00 MCU:20230523_LB_R00 | 2023.05.24 | 关满意 | 台架
VehicleSetting_42 | SYNC+_Z0045 |  | 2-4 驾驶模式 | 重启车机记忆之前选择的驾驶模式 | 1.车机供电正常 2.3B2 IGN = Run | 1.重启车机，进入Drive Mode页面，查看页面显示 | 1. 显示之前的模式和位置 | P2 | 功能 | 手动测试 | R5 | 否 | FAIL |  | FCIVIOS-16506 【U718】【黑盒】【必现】【Vehicle Setting】当前在驾驶模式界面，打开空调面板 再关闭面板，SDM地球动效会闪烁一下
VehicleSetting_43 | SYNC+_Z0045 |  | 2-4 驾驶模式 | 出现故障时的信号值 | 1.车机供电正常 2.3B2 IGN = Run | 1.检测到 HMI 输入的任何内部故障（如：移除 LVDS 电缆、DTC故障） (无故障 ./yfdbus_send AI.lv.ipcl.out vip2gip_diag 0x01,0x03,0xC0,0x01,0x01,0x00 有故障 ./yfdbus_send AI.lv.ipcl.out vip2gip_diag 0x01,0x03,0xC0,0x01,0x01,0x01) | 1. APIM 应每 1 秒发送 0x3E2，持续 100 毫秒 CtrStkFeatNoActl=0x30，CtrStkDsplyOp_D_Rq=0x2，CtrStkFeatConfigActl=0x2 CtrStkPersIndex_D_Actl=0x4 | P2 | 功能 | 手动测试 | R5 | 否 | PASS
VehicleSetting_44 | SYNC+_Z0045 |  | 2-4 驾驶模式 | 错误计数器（ActvDrvMde_D2_Stat=Fault） | 1.DE01 Byte5 bit3 Selectable Drive Mode=0x1 2.DE01 Byte7 bit3 MaxResponeTimer=0x2 5000ms 3.DE01 Byte8 bit7 SDMFeedbackError=0x1 5 4.ActvDrvMde_D2_Stat != 0x1F 5.3B2 IGN = Run/Start 6.有可用的驾驶模式 | 1.用户选择驾驶模式按钮 2.ActvDrvMde_D2_Stat值没有变化 3.等待5秒 4.‘用户选择一个驾驶模式按钮并等待5秒’4次 | 4.APIM 应每 1 秒发送 0x3E2，持续 100 毫秒（CtrStkFeatNoActl=0x30，CtrStkDsplyOp_D_Rq=0x2，CtrStkFeatConfigActl=0x3，CtrStkPersIndex_D_Actl=0x4） | P2 | 功能 | 手动测试 | R10 | 否 | PASS
VehicleSetting_45 | SYNC+_Z0045 |  | 2-4 驾驶模式 | 错误计数器（ActvDrvMde_D2_Stat ！=Fault） | 1.DE01 Byte5 bit3 Selectable Drive Mode=0x1 2.DE01 Byte7 bit3 MaxResponeTimer=0x2 5000ms 3.DE01 Byte8 bit7 SDMFeedbackError=0x1 5 4.ActvDrvMde_D2_Stat = 0x1F 5.3B2 IGN = Run/Start 6.有可用的驾驶模式 | 1.用户选择驾驶模式按钮 2.ActvDrvMde_D2_Stat值没有变化 3.等待5秒 4.‘用户选择一个驾驶模式按钮并等待5秒’4次 | 4.APIM 不得在 100 毫秒内每 1 秒发送 0x3E2 CtrStkFeatNoActl=0x30，CtrStkDsplyOp_D_Rq=0x2，CtrStkFeatConfigActl=0x3，CtrStkPersIndex_D_Actl=0x4 | P2 | 功能 | 手动测试 | R10 | 否 | PASS
VehicleSetting_46 | SYNC+_Z0045 |  | 驾驶模式VCS | 驾驶模式-标准模式 | 1.驾驶模式项已配置显示 2.在主驾声源位置 | 1.说出语义： 打开（正常/normal/标准）（驾驶模式/模式） 开启（正常驾驶/normal/标准模式） 开启（正常驾驶/normal/标准）模式 切换成（正常驾驶/normal/标准模式） 切换成（正常驾驶/normal/标准）模式 驾驶模式切换为（正常驾驶/normal/标准） 驾驶模式切换为（正常驾驶/normal/标准）模式 | 1.切换为标准模式，TTS播报“好的，已为你切换为标准驾驶模式“ | P1 | 功能 | 手动测试 |  | 是 | PASS |  |  | SOC:20230523_LB_R00 MCU:20230523_LB_R00 | 2023.05.24 | 关满意 | 台架
VehicleSetting_47 | SYNC+_Z0045 |  | 驾驶模式VCS | 驾驶模式-标准模式-失败 | 1.驾驶模式项未配置显示 2.在主驾声源位置 | 1.说出语义： 打开（正常/normal/标准）（驾驶模式/模式） 开启（正常驾驶/normal/标准模式） 开启（正常驾驶/normal/标准）模式 切换成（正常驾驶/normal/标准模式） 切换成（正常驾驶/normal/标准）模式 驾驶模式切换为（正常驾驶/normal/标准） 驾驶模式切换为（正常驾驶/normal/标准）模式 | 1.不执行操作，TTS播报“驾驶模式切换失败“ | P2 | 功能 | 手动测试 |  | 是 | FAIL |  | FCIVIOS-16572 【U718】【黑盒】【必现】【Vehicle Setting】当驾驶模式无对应功能时，下发语音指令 依旧可以下发信号和TTS反馈成功 | SOC:20230523_LB_R00 MCU:20230523_LB_R00 | 2023.05.24 | 关满意 | 台架
VehicleSetting_48 | SYNC+_Z0045 |  | 驾驶模式VCS | 驾驶模式-运动模式 | 1.驾驶模式项已配置显示 2.在主驾声源位置 | 1.说出语义： 打开（运动驾驶/sport模式 开启（运动驾驶/sport）模式 开启（运动驾驶/sport） 切换成（运动驾驶/sport） 切换成（运动驾驶/sport）模式 驾驶模式切换为（运动驾驶/sport） 驾驶模式切换为（运动驾驶/sport）模式 | 1.切换为运动模式，TTS播报“好的，已为你切换为运动驾驶模式“ | P1 | 功能 | 手动测试 |  | 是 | PASS |  |  | SOC:20230523_LB_R00 MCU:20230523_LB_R00 | 2023.05.24 | 关满意 | 台架
VehicleSetting_49 | SYNC+_Z0045 |  | 驾驶模式VCS | 驾驶模式-运动模式-失败 | 1.驾驶模式项未配置显示 2.在主驾声源位置 | 1.说出语义： 打开（运动驾驶/sport模式 开启（运动驾驶/sport）模式 开启（运动驾驶/sport） 切换成（运动驾驶/sport） 切换成（运动驾驶/sport）模式 驾驶模式切换为（运动驾驶/sport） 驾驶模式切换为（运动驾驶/sport）模式 | 1.不执行操作，TTS播报“驾驶模式切换失败“ | P2 | 功能 | 手动测试 |  | 是 | BLOCK |  | FCIVIOS-16572 【U718】【黑盒】【必现】【Vehicle Setting】当驾驶模式无对应功能时，下发语音指令 依旧可以下发信号和TTS反馈成功 | SOC:20230523_LB_R00 MCU:20230523_LB_R00 | 2023.05.24 | 关满意 | 台架
VehicleSetting_50 | SYNC+_Z0045 |  | 驾驶模式VCS | 驾驶模式-节能模式 | 1.驾驶模式项已配置显示 2.在主驾声源位置 | 1.说出语义： 打开（经济驾驶/eco/节能）模式 开启（经济驾驶/eco/节能）模式 开启（经济驾驶/eco/节能） 切换成（经济驾驶/eco/节能） 切换成（经济驾驶/eco/节能）模式 驾驶模式切换为（经济驾驶/eco/节能） 驾驶模式切换为（经济驾驶/eco/节能）模式 | 1.切换为节能模式，TTS播报“好的，已为你切换为节能模式“ | P1 | 功能 | 手动测试 |  | 是 | PASS |  |  | SOC:20230523_LB_R00 MCU:20230523_LB_R00 | 2023.05.24 | 关满意 | 台架
VehicleSetting_51 | SYNC+_Z0045 |  | 驾驶模式VCS | 驾驶模式-节能模式-失败 | 1.驾驶模式项未配置显示 2.在主驾声源位置 | 1.说出语义： 打开（经济驾驶/eco/节能）模式 开启（经济驾驶/eco/节能）模式 开启（经济驾驶/eco/节能） 切换成（经济驾驶/eco/节能） 切换成（经济驾驶/eco/节能）模式 驾驶模式切换为（经济驾驶/eco/节能） 驾驶模式切换为（经济驾驶/eco/节能）模式 | 1.不执行操作，TTS播报“驾驶模式切换失败“ | P2 | 功能 | 手动测试 |  | 是 | BLOCK |  | FCIVIOS-16572 【U718】【黑盒】【必现】【Vehicle Setting】当驾驶模式无对应功能时，下发语音指令 依旧可以下发信号和TTS反馈成功 | SOC:20230523_LB_R00 MCU:20230523_LB_R00 | 2023.05.24 | 关满意 | 台架
VehicleSetting_52 | SYNC+_Z0045 |  | 驾驶模式VCS | 驾驶模式-湿滑模式 | 1.驾驶模式项已配置显示 2.在主驾声源位置 | 1.说出语义： （打开/开启/切换成）湿滑模式 驾驶模式切换为湿滑模式 | 1.切换为湿滑模式，TTS播报“好的，已为你切换为湿滑模式“ | P1 | 功能 | 手动测试 |  | 是 | PASS |  |  | SOC:20230523_LB_R00 MCU:20230523_LB_R00 | 2023.05.24 | 关满意 | 台架
VehicleSetting_53 | SYNC+_Z0045 |  | 驾驶模式VCS | 驾驶模式-湿滑模式-失败 | 1.驾驶模式项未配置显示 2.在主驾声源位置 | 1.说出语义： （打开/开启/切换成）湿滑模式 驾驶模式切换为湿滑模式 | 1.不执行操作，TTS播报“驾驶模式切换失败“ | P2 | 功能 | 手动测试 |  | 是 | BLOCK |  | FCIVIOS-16572 【U718】【黑盒】【必现】【Vehicle Setting】当驾驶模式无对应功能时，下发语音指令 依旧可以下发信号和TTS反馈成功 | SOC:20230523_LB_R00 MCU:20230523_LB_R00 | 2023.05.24 | 关满意 | 台架
VehicleSetting_54 | SYNC+_Z0045 |  | 驾驶模式VCS | 驾驶模式-复杂路况模式 | 1.驾驶模式项已配置显示 2.在主驾声源位置 | 1.说出语义： （打开/开启/切换成）复杂路况模式 驾驶模式切换为复杂路况模式 | 1.切换为复杂路况模式，TTS播报“好的，已为你切换为复杂路况模式“ | P1 | 功能 | 手动测试 |  | 是 | PASS |  |  | SOC:20230523_LB_R00 MCU:20230523_LB_R00 | 2023.05.24 | 关满意 | 台架
VehicleSetting_55 | SYNC+_Z0045 |  | 驾驶模式VCS | 驾驶模式-复杂路况模式-失败 | 1.驾驶模式项未配置显示 2.在主驾声源位置 | 1.说出语义： （打开/开启/切换成）复杂路况模式 驾驶模式切换为复杂路况模式 | 1.不执行操作，TTS播报“驾驶模式切换失败“ | P2 | 功能 | 手动测试 |  | 是 | BLOCK |  | FCIVIOS-16572 【U718】【黑盒】【必现】【Vehicle Setting】当驾驶模式无对应功能时，下发语音指令 依旧可以下发信号和TTS反馈成功 | SOC:20230523_LB_R00 MCU:20230523_LB_R00 | 2023.05.24 | 关满意 | 台架
VehicleSetting_56 | SYNC+_Z0045 |  | 驾驶模式VCS | 驾驶模式-标准模式4A模式 | 1.驾驶模式项已配置显示 2.在主驾声源位置 | 1.说出语义： （打开/开启/切换成）标准模式4A 驾驶模式切换为标准模式4A模式 | 1.切换为标准模式4A模式，TTS播报“好的，已为你切换为标准模式4A模式“ | P1 | 功能 | 手动测试 |  | 是 | FAIL |  | FCIVIOS-15653 Phase5_【U718】【黑盒】【必现】【Vehicle Setting】标准模式4A 不支持语音指令 | SOC:20230523_LB_R00 MCU:20230523_LB_R00 | 2023.05.24 | 关满意 | 台架
VehicleSetting_58 | SYNC+_Z0045 |  | 驾驶模式VCS | 更换驾驶模式 | 1.驾驶模式项已配置显示 2.在主驾声源位置 | 1.说出语义： 换一个驾驶模式 换个驾驶模式 驾驶模式切换 | 1.按照界面模式顺序切换，TTS播报“好的，已为你切换驾驶模式“ | P1 | 功能 | 手动测试 |  | 是 | PASS |  |  | SOC:20230523_LB_R00 MCU:20230523_LB_R00 | 2023.05.24 | 关满意 | 台架
VehicleSetting_59 | SYNC+_Z0045 |  | 驾驶模式VCS | 更换驾驶模式-失败 | 1.驾驶模式项未配置显示 2.在主驾声源位置 | 1.说出语义： 换一个驾驶模式 换个驾驶模式 驾驶模式切换 | 1.不执行操作，TTS播报“驾驶模式切换失败“ | P2 | 功能 | 手动测试 |  | 是 | PASS |  |  | SOC:20230523_LB_R00 MCU:20230523_LB_R00 | 2023.05.24 | 关满意 | 台架
VehicleSetting_60 | SYNC+_Z0045 |  | 驾驶模式VCS | 驾驶模式-副驾驶 | 1.驾驶模式项已配置显示 2.在副驾声源位置 | 1.说出驾驶模式相关语义 | 1.TTS播报”抱歉，涉及安全驾驶，当前模式仅支持主驾控制” | P1 | 功能 | 手动测试 |  | 是 | PASS |  |  | SOC:20230523_LB_R00 MCU:20230523_LB_R00 | 2023.05.24 | 关满意 | 台架
VehicleSetting_61 | SYNC+_Z0101 |  | 氛围灯 | 氛围灯-配置 | 1.车机供电正常; 2.支持配置 | 1.配置有DE01 Ambient Light：0x0: Disabled; 2.查看界面显示 3.配置 DE01 Ambient Light： 0x3 4.查看界面显示 | 2.不显示氛围灯选项; 4.显示氛围灯选项; | P2 | 功能 | 手动测试 | R10 | 否 | PASS |  |  | SOC:20230523_LB_R00 MCU:20230523_LB_R00 | 2023.05.24 | 关满意 | 台架
VehicleSetting_63 | SYNC+_Z0101 |  | 氛围灯 | 氛围灯-入口 | 1.车机供电正常; 2.支持配置 | 1.快捷控制->点击氛围灯 | 1.显示氛围灯开关、氛围灯颜色、亮度 | P1 | 功能 | 手动测试 | R10 | 是 | PASS |  |  | SOC:20230523_LB_R00 MCU:20230523_LB_R00 | 2023.05.24 | 关满意 | 台架
VehicleSetting_66 | SYNC+_Z0101 |  | 氛围灯 | 氛围灯-开关RX varient 2 | 1.车机供电正常; 2.配置DE01 Ambient Light：0x3 | 1.发送关闭信号：0x3E3.LightAmbIntsy_No_Actl=0x00 2.发送打开信号：0x3E3.LightAmbIntsy_No_Actl=0x01-0x64 | 1.开关关闭，氛围灯颜色和氛围灯亮度置灰显示 2.开关开启，激活氛围灯颜色和氛围灯亮度 | P1 | 功能 | 手动测试 | R10 | 否 | PASS |  |  | SOC:20230523_LB_R00 MCU:20230523_LB_R00 | 2023.05.24 | 关满意 | 台架
VehicleSetting_67 | SYNC+_Z0101 |  | 氛围灯 | 氛围灯-开关TX varient 2 | 1.车机供电正常; 2.配置DE01 Ambient Light：0x3 | 1.点击开启 2.点击关闭 | 1.TX下发信号：0x3DA.LightAmbIntsty_No_Rq=0x66 2.TX下发信号：0x3DA.LightAmbIntsty_No_Rq=0x01 | P1 | 功能 | 手动测试 | R10 | 是 | PASS |  |  | SOC:20230523_LB_R00 MCU:20230523_LB_R00 | 2023.05.24 | 关满意 | 台架
VehicleSetting_70 | SYNC+_Z0101 |  | 氛围灯与车模状态 | 氛围灯与车模交互状态 | 1.车机供电正常; 2.支持配置 | 1.在氛围灯界面调节设置项，退出界面 2.从3D车模入口进入，查看氛围灯状态 | 2.保持退出前的设置项 | P1 | 功能 | 手动测试 | R10 | 是 | PASS |  |  | SOC:20230523_LB_R00 MCU:20230523_LB_R00 | 2023.05.24 | 关满意 | 台架
VehicleSetting_69 | SYNC+_Z0101 |  | 氛围灯 | 氛围灯-颜色1-RX | 1.车机供电正常 2.信号正常 3.氛围灯开启 | 1.发送信号： 0x3E3.LightAmbColor_No_Actl=0x01 | 1.氛围灯选中颜色1 | P1 | 功能 | 手动测试 | R10 | 是 | PASS |  |  | SOC:20230523_LB_R00 MCU:20230523_LB_R00 | 2023.05.24 | 关满意 | 台架
VehicleSetting_70 | SYNC+_Z0101 |  | 氛围灯 | 氛围灯-颜色1-TX | 1.车机供电正常 2.信号正常 3.氛围灯开启 | 1.氛围灯选中颜色1 | 1.0x3DA.LightAmbColor_No_Rq=0x01 | P1 | 功能 | 手动测试 | R10 | 是 | PASS |  |  | SOC:20230523_LB_R00 MCU:20230523_LB_R00 | 2023.05.24 | 关满意 | 台架
VehicleSetting_71 | SYNC+_Z0101 |  | 氛围灯 | 氛围灯-颜色2-RX | 1.车机供电正常 2.信号正常 3.氛围灯开启 | 1.发送信号： 0x3E3.LightAmbColor_No_Actl=0x02 | 1.氛围灯选中颜色2 | P1 | 功能 | 手动测试 | R10 | 是 | PASS |  |  | SOC:20230523_LB_R00 MCU:20230523_LB_R00 | 2023.05.24 | 关满意 | 台架
VehicleSetting_72 | SYNC+_Z0101 |  | 氛围灯 | 氛围灯-颜色2-TX | 1.车机供电正常 2.信号正常 3.氛围灯开启 | 1.氛围灯选中颜色2 | 1.0x3DA.LightAmbColor_No_Rq=0x02 | P1 | 功能 | 手动测试 | R10 | 是 | PASS |  |  | SOC:20230523_LB_R00 MCU:20230523_LB_R00 | 2023.05.24 | 关满意 | 台架
VehicleSetting_73 | SYNC+_Z0101 |  | 氛围灯 | 氛围灯-颜色3-RX | 1.车机供电正常 2.信号正常 3.氛围灯开启 | 1.发送信号： 0x3E3.LightAmbColor_No_Actl=0x03 | 1.氛围灯选中颜色3 | P1 | 功能 | 手动测试 | R10 | 是 | PASS |  |  | SOC:20230523_LB_R00 MCU:20230523_LB_R00 | 2023.05.24 | 关满意 | 台架
VehicleSetting_74 | SYNC+_Z0101 |  | 氛围灯 | 氛围灯-颜色3-TX | 1.车机供电正常 2.信号正常 3.氛围灯开启 | 1.氛围灯选中颜色3 | 1.0x3DA.LightAmbColor_No_Rq=0x03 | P1 | 功能 | 手动测试 | R10 | 是 | PASS |  |  | SOC:20230523_LB_R00 MCU:20230523_LB_R00 | 2023.05.24 | 关满意 | 台架
VehicleSetting_75 | SYNC+_Z0101 |  | 氛围灯 | 氛围灯-颜色4-RX | 1.车机供电正常 2.信号正常 3.氛围灯开启 | 1.发送信号： 0x3E3.LightAmbColor_No_Actl=0x04 | 1.氛围灯选中颜色4 | P1 | 功能 | 手动测试 | R10 | 是 | PASS |  |  | SOC:20230523_LB_R00 MCU:20230523_LB_R00 | 2023.05.24 | 关满意 | 台架
VehicleSetting_76 | SYNC+_Z0101 |  | 氛围灯 | 氛围灯-颜色4-TX | 1.车机供电正常 2.信号正常 3.氛围灯开启 | 1.氛围灯选中颜色4 | 1.0x3DA.LightAmbColor_No_Rq=0x04 | P1 | 功能 | 手动测试 | R10 | 是 | PASS |  |  | SOC:20230523_LB_R00 MCU:20230523_LB_R00 | 2023.05.24 | 关满意 | 台架
VehicleSetting_77 | SYNC+_Z0101 |  | 氛围灯 | 氛围灯-颜色5-RX | 1.车机供电正常 2.信号正常 3.氛围灯开启 | 1.发送信号： 0x3E3.LightAmbColor_No_Actl=0x05 | 1.氛围灯选中颜色5 | P1 | 功能 | 手动测试 | R10 | 是 | PASS |  |  | SOC:20230523_LB_R00 MCU:20230523_LB_R00 | 2023.05.24 | 关满意 | 台架
VehicleSetting_78 | SYNC+_Z0101 |  | 氛围灯 | 氛围灯-颜色5-TX | 1.车机供电正常 2.信号正常 3.氛围灯开启 | 1.氛围灯选中颜色5 | 1.0x3DA.LightAmbColor_No_Rq=0x05 | P1 | 功能 | 手动测试 | R10 | 是 | PASS |  |  | SOC:20230523_LB_R00 MCU:20230523_LB_R00 | 2023.05.24 | 关满意 | 台架
VehicleSetting_79 | SYNC+_Z0101 |  | 氛围灯 | 氛围灯-颜色6-RX | 1.车机供电正常 2.信号正常 3.氛围灯开启 | 1.发送信号： 0x3E3.LightAmbColor_No_Actl=0x06 | 1.氛围灯选中颜色6 | P1 | 功能 | 手动测试 | R10 | 是 | PASS |  |  | SOC:20230523_LB_R00 MCU:20230523_LB_R00 | 2023.05.24 | 关满意 | 台架
VehicleSetting_80 | SYNC+_Z0101 |  | 氛围灯 | 氛围灯-颜色6-TX | 1.车机供电正常 2.信号正常 3.氛围灯开启 | 1.氛围灯选中颜色6 | 1.0x3DA.LightAmbColor_No_Rq=0x06 | P1 | 功能 | 手动测试 | R10 | 是 | PASS |  |  | SOC:20230523_LB_R00 MCU:20230523_LB_R00 | 2023.05.24 | 关满意 | 台架
VehicleSetting_81 | SYNC+_Z0101 |  | 氛围灯 | 氛围灯-颜色7-RX | 1.车机供电正常 2.信号正常 3.氛围灯开启 | 1.发送信号： 0x3E3.LightAmbColor_No_Actl=0x07 | 1.氛围灯选中颜色7 | P1 | 功能 | 手动测试 | R10 | 是 | PASS |  |  | SOC:20230523_LB_R00 MCU:20230523_LB_R00 | 2023.05.24 | 关满意 | 台架
VehicleSetting_82 | SYNC+_Z0101 |  | 氛围灯 | 氛围灯-颜色7-TX | 1.车机供电正常 2.信号正常 3.氛围灯开启 | 1.氛围灯选中颜色7 | 1.0x3DA.LightAmbColor_No_Rq=0x07 | P1 | 功能 | 手动测试 | R10 | 是 | PASS |  |  | SOC:20230523_LB_R00 MCU:20230523_LB_R00 | 2023.05.24 | 关满意 | 台架
VehicleSetting_83 | SYNC+_Z0101 |  | 氛围灯 | 氛围灯-亮度-滑动 | 1.车机供电正常 2.信号正常 | 1.滑动调节亮度 | 1.亮度条会随之变化 | P1 | 功能 | 手动测试 | R10 | 是 | FAIL |  | FCIVIOS-16508 【U718】【黑盒】【必现】【Vehicle Setting】氛围灯信号上报时，调节氛围灯亮度后，自动跳到最低亮度 然后恢复信号上报的亮度 | SOC:20230523_LB_R00 MCU:20230523_LB_R00 | 2023.05.24 | 关满意 | 台架
VehicleSetting_84 | SYNC+_Z0101 |  | 氛围灯 | 氛围灯-亮度-图标 | 1.车机供电正常 2.信号正常 | 1.点击氛围灯亮度进度条左边亮度图标 | 1.亮度变化按每点击一次-20级亮度变化 | P2 | 功能 | 手动测试 | R10 | 是 | PASS |  |  | SOC:20230523_LB_R00 MCU:20230523_LB_R00 | 2023.05.24 | 关满意 | 台架
VehicleSetting_85 | SYNC+_Z0101 |  | 氛围灯 | 氛围灯-亮度-图标 | 1.车机供电正常 2.信号正常 | 1.点击氛围灯亮度进度条右边亮度图标 | 1.亮度变化按每点击一次+20级亮度变化 | P2 | 功能 | 手动测试 | R10 | 是 | PASS |  |  | SOC:20230523_LB_R00 MCU:20230523_LB_R00 | 2023.05.24 | 关满意 | 台架
VehicleSetting_86 | SYNC+_Z0101 |  | 氛围灯 | 氛围灯-亮度 | 1.车机供电正常 2.信号正常 | 1.点击亮度图标，亮度达到最高或最低级别时，再次点击 | 1.无亮度变化 | P2 | 功能 | 手动测试 | R10 | 是 | PASS |  |  | SOC:20230523_LB_R00 MCU:20230523_LB_R00 | 2023.05.24 | 关满意 | 台架
VehicleSetting_87 | SYNC+_Z0101 |  | 氛围灯 | 氛围灯-亮度-0%-RX | 1.车机供电正常 2.信号正常 3.配置DE01 Ambient Light：0x3 | 1.发送信号： 0x3E3.LightAmbIntsty_No_Actl=0x00 | 1.关闭氛围灯 | P1 | 功能 | 手动测试 | R10 | 是 | PASS |  |  | SOC:20230523_LB_R00 MCU:20230523_LB_R00 | 2023.05.24 | 关满意 | 台架
VehicleSetting_89 | SYNC+_Z0101 |  | 氛围灯 | 氛围灯-亮度-0%-TX varient 2 | 1.车机供电正常 2.信号正常 3.配置DE01 Ambient Light：0x3 | 1.亮度调节1% | 1.0x3DA.LightAmbIntsty_No_Rq=0x02 | P1 | 功能 | 手动测试 | R10 | 是 | PASS |  |  | SOC:20230523_LB_R00 MCU:20230523_LB_R00 | 2023.05.24 | 关满意 | 台架
VehicleSetting_90 | SYNC+_Z0101 |  | 氛围灯 | 氛围灯-亮度-10%-RX | 1.车机供电正常 2.信号正常 3.配置DE01 Ambient Light：0x3 | 1.发送信号： 0x3E3.LightAmbIntsty_No_Actl=0x0A | 1.亮度调节10% | P1 | 功能 | 手动测试 | R10 | 是 | PASS |  |  | SOC:20230523_LB_R00 MCU:20230523_LB_R00 | 2023.05.24 | 关满意 | 台架
VehicleSetting_92 | SYNC+_Z0101 |  | 氛围灯 | 氛围灯-亮度-10%-TX varient 2 | 1.车机供电正常 2.信号正常 3.配置DE01 Ambient Light：0x3 | 1.亮度调节10% | 1.0x3DA.LightAmbIntsty_No_Rq=0x0B | P1 | 功能 | 手动测试 | R10 | 是 | PASS |  |  | SOC:20230523_LB_R00 MCU:20230523_LB_R00 | 2023.05.24 | 关满意 | 台架
VehicleSetting_93 | SYNC+_Z0101 |  | 氛围灯 | 氛围灯-亮度-20%-RX | 1.车机供电正常 2.信号正常 3.配置DE01 Ambient Light：0x2 / 0x3 | 1.发送信号： 0x3E3.LightAmbIntsty_No_Actl=0x14 | 1.亮度调节20% | P1 | 功能 | 手动测试 | R10 | 是 | PASS |  |  | SOC:20230523_LB_R00 MCU:20230523_LB_R00 | 2023.05.24 | 关满意 | 台架
VehicleSetting_95 | SYNC+_Z0101 |  | 氛围灯 | 氛围灯-亮度-20%-TX varient 2 | 1.车机供电正常 2.信号正常 3.配置DE01 Ambient Light：0x3 | 1.亮度调节20% | 1.0x3DA.LightAmbIntsty_No_Rq=0x15 | P1 | 功能 | 手动测试 | R10 | 是 | PASS |  |  | SOC:20230523_LB_R00 MCU:20230523_LB_R00 | 2023.05.24 | 关满意 | 台架
VehicleSetting_96 | SYNC+_Z0101 |  | 氛围灯 | 氛围灯-亮度-30%-RX | 1.车机供电正常 2.信号正常 3.配置DE01 Ambient Light：0x2 / 0x3 | 1.发送信号： 0x3E3.LightAmbIntsty_No_Actl=0x1E | 1.亮度调节30% | P1 | 功能 | 手动测试 | R10 | 是 | PASS |  |  | SOC:20230523_LB_R00 MCU:20230523_LB_R00 | 2023.05.24 | 关满意 | 台架
VehicleSetting_98 | SYNC+_Z0101 |  | 氛围灯 | 氛围灯-亮度-30%-TX varient 2 | 1.车机供电正常 2.信号正常 3.配置DE01 Ambient Light：0x3 | 1.亮度调节30% | 1.0x3DA.LightAmbIntsty_No_Rq=0x1F | P1 | 功能 | 手动测试 | R10 | 是 | PASS |  |  | SOC:20230523_LB_R00 MCU:20230523_LB_R00 | 2023.05.24 | 关满意 | 台架
VehicleSetting_99 | SYNC+_Z0101 |  | 氛围灯 | 氛围灯-亮度-40%-RX | 1.车机供电正常 2.信号正常 3.配置DE01 Ambient Light：0x2 / 0x3 | 1.发送信号： 0x3E3.LightAmbIntsty_No_Actl=0x28 | 1.亮度调节40% | P1 | 功能 | 手动测试 | R10 | 是 | PASS |  |  | SOC:20230523_LB_R00 MCU:20230523_LB_R00 | 2023.05.24 | 关满意 | 台架
VehicleSetting_101 | SYNC+_Z0101 |  | 氛围灯 | 氛围灯-亮度-40%-TX varient 2 | 1.车机供电正常 2.信号正常 3.配置DE01 Ambient Light：0x3 | 1.亮度调节40% | 1.0x3DA.LightAmbIntsty_No_Rq=0x29 | P1 | 功能 | 手动测试 | R10 | 是 | PASS |  |  | SOC:20230523_LB_R00 MCU:20230523_LB_R00 | 2023.05.24 | 关满意 | 台架
VehicleSetting_102 | SYNC+_Z0101 |  | 氛围灯 | 氛围灯-亮度-50%-RX | 1.车机供电正常 2.信号正常 3.配置DE01 Ambient Light：0x2 / 0x3 | 1.发送信号： 0x3E3.LightAmbIntsty_No_Actl=0x32 | 1.亮度调节50% | P1 | 功能 | 手动测试 | R10 | 是 | PASS |  |  | SOC:20230523_LB_R00 MCU:20230523_LB_R00 | 2023.05.24 | 关满意 | 台架
VehicleSetting_104 | SYNC+_Z0101 |  | 氛围灯 | 氛围灯-亮度-50%-TX varient 2 | 1.车机供电正常 2.信号正常 3.配置DE01 Ambient Light：0x3 | 1.亮度调节50% | 1.0x3DA.LightAmbIntsty_No_Rq=0x33 | P1 | 功能 | 手动测试 | R10 | 是 | PASS |  |  | SOC:20230523_LB_R00 MCU:20230523_LB_R00 | 2023.05.24 | 关满意 | 台架
VehicleSetting_105 | SYNC+_Z0101 |  | 氛围灯 | 氛围灯-亮度-60%-RX | 1.车机供电正常 2.信号正常 3.配置DE01 Ambient Light：0x2 / 0x3 | 1.发送信号： 0x3E3.LightAmbIntsty_No_Actl=0x3C | 1.亮度调节60% | P1 | 功能 | 手动测试 | R10 | 是 | PASS |  |  | SOC:20230523_LB_R00 MCU:20230523_LB_R00 | 2023.05.24 | 关满意 | 台架
VehicleSetting_107 | SYNC+_Z0101 |  | 氛围灯 | 氛围灯-亮度-60%-TX varient 2 | 1.车机供电正常 2.信号正常 3.配置DE01 Ambient Light：0x3 | 1.亮度调节60% | 1.0x3DA.LightAmbIntsty_No_Rq=0x3D | P1 | 功能 | 手动测试 | R10 | 是 | PASS |  |  | SOC:20230523_LB_R00 MCU:20230523_LB_R00 | 2023.05.24 | 关满意 | 台架
VehicleSetting_108 | SYNC+_Z0101 |  | 氛围灯 | 氛围灯-亮度-70%-RX | 1.车机供电正常 2.信号正常 3.配置DE01 Ambient Light：0x2 / 0x3 | 1.发送信号： 0x3E3.LightAmbIntsty_No_Actl=0x46 | 1.亮度调节70% | P1 | 功能 | 手动测试 | R10 | 是 | PASS |  |  | SOC:20230523_LB_R00 MCU:20230523_LB_R00 | 2023.05.24 | 关满意 | 台架
VehicleSetting_110 | SYNC+_Z0101 |  | 氛围灯 | 氛围灯-亮度-70%-TX varient 2 | 1.车机供电正常 2.信号正常 3.配置DE01 Ambient Light：0x3 | 1.亮度调节70% | 1.0x3DA.LightAmbIntsty_No_Rq=0x47 | P1 | 功能 | 手动测试 | R10 | 是 | PASS |  |  | SOC:20230523_LB_R00 MCU:20230523_LB_R00 | 2023.05.24 | 关满意 | 台架
VehicleSetting_111 | SYNC+_Z0101 |  | 氛围灯 | 氛围灯-亮度-80%-RX | 1.车机供电正常 2.信号正常 3.配置DE01 Ambient Light：0x2 / 0x3 | 1.发送信号： 0x3E3.LightAmbIntsty_No_Actl=0x50 | 1.亮度调节80% | P1 | 功能 | 手动测试 | R10 | 是 | PASS |  |  | SOC:20230523_LB_R00 MCU:20230523_LB_R00 | 2023.05.24 | 关满意 | 台架
VehicleSetting_113 | SYNC+_Z0101 |  | 氛围灯 | 氛围灯-亮度-80%-TX varient 2 | 1.车机供电正常 2.信号正常 3.配置DE01 Ambient Light：0x3 | 1.亮度调节80% | 1.0x3DA.LightAmbIntsty_No_Rq=0x51 | P1 | 功能 | 手动测试 | R10 | 是 | PASS |  |  | SOC:20230523_LB_R00 MCU:20230523_LB_R00 | 2023.05.24 | 关满意 | 台架
VehicleSetting_114 | SYNC+_Z0101 |  | 氛围灯 | 氛围灯-亮度-90%-RX | 1.车机供电正常 2.信号正常 3.配置DE01 Ambient Light：0x2 / 0x3 | 1.发送信号： 0x3E3.LightAmbIntsty_No_Actl=0x5A | 1.亮度调节90% | P1 | 功能 | 手动测试 | R10 | 是 | PASS |  |  | SOC:20230523_LB_R00 MCU:20230523_LB_R00 | 2023.05.24 | 关满意 | 台架
VehicleSetting_116 | SYNC+_Z0101 |  | 氛围灯 | 氛围灯-亮度-90%-TX varient 2 | 1.车机供电正常 2.信号正常 3.配置DE01 Ambient Light：0x3 | 1.亮度调节90% | 1.0x3DA.LightAmbIntsty_No_Rq=0x5B | P1 | 功能 | 手动测试 | R10 | 是 | PASS |  |  | SOC:20230523_LB_R00 MCU:20230523_LB_R00 | 2023.05.24 | 关满意 | 台架
VehicleSetting_117 | SYNC+_Z0101 |  | 氛围灯 | 氛围灯-亮度-100%-RX | 1.车机供电正常 2.信号正常 3.配置DE01 Ambient Light：0x2 / 0x3 | 1.发送信号： 0x3E3.LightAmbIntsty_No_Actl=0x64 | 1.亮度调节100% | P1 | 功能 | 手动测试 | R10 | 是 | PASS |  |  | SOC:20230523_LB_R00 MCU:20230523_LB_R00 | 2023.05.24 | 关满意 | 台架
VehicleSetting_119 | SYNC+_Z0101 |  | 氛围灯 | 氛围灯-亮度-100%-TX varient 2 | 1.车机供电正常 2.信号正常 3.配置DE01 Ambient Light：0x3 | 1.亮度调节100% | 1.0x3DA.LightAmbIntsty_No_Rq=0x65 | P1 | 功能 | 手动测试 | R10 | 是 | PASS |  |  | SOC:20230523_LB_R00 MCU:20230523_LB_R00 | 2023.05.24 | 关满意 | 台架
VehicleSetting_119 | SYNC+_0205 |  | 2.0.主题设置 | 调整氛围灯颜色-关闭与驾驶模式关联（718） | "1.车机供电正常 2.信号正常 3.氛围灯开关已开启 4.系统设置-主题设置中的与驾驶模式关联开关已打开" | 1.进入车控-氛围灯界面，切换主题切换为自由行在，查看显示 2.进入车控-氛围灯，查看显示 | 1.主题切换为自由行在 2.氛围灯颜色为0x2（黄色） | P2 | 功能 | 手动测试 |  | 是 | PASS
VehicleSetting_119 | SYNC+_0205 |  | 2.0.主题设置 | 调整氛围灯颜色-关闭与驾驶模式关联（718） | "1.车机供电正常 2.信号正常 3.氛围灯开关已开启 4.系统设置-主题设置中的与驾驶模式关联开关已打开" | 1.进入车控-氛围灯界面，主题切换为山湖无界，查看显示 2.进入车控-主题，查看显示 | 1.主题切换为山湖无界 2.氛围灯颜色为0x3（蓝色） | P2 | 功能 | 手动测试 |  | 是 | PASS
VehicleSetting_119 | SYNC+_0205 |  | 2.0.主题设置 | 调整氛围灯颜色-关闭与驾驶模式关联（718） | "1.车机供电正常 2.信号正常 3.氛围灯开关已开启 4.系统设置-主题设置中的与驾驶模式关联开关已打开" | 1.进入车控-氛围灯界面，切换主题切换为坐享境界，查看显示 2.进入车控-主题，查看显示 | 1.主题切换为坐享境界 2.氛围灯颜色为0x4（红色） | P2 | 功能 | 手动测试 |  | 是 | PASS
VehicleSetting_119 | SYNC+_0205 |  | 2.0.主题设置 | 调整氛围灯颜色-关闭与驾驶模式关联（718） | "1.车机供电正常 2.信号正常 3.氛围灯开关已开启 4.系统设置-主题设置中的与驾驶模式关联开关已打开" | 1.进入车控-氛围灯界面，切换切换为光速探镜，查看显示 2.进入车控-主题，查看显示 | 1.主题切换为光速探镜 2.氛围灯颜色为0x7（紫色） | P2 | 功能 | 手动测试 |  | 是 | PASS
VehicleSetting_120 | SYNC+_Z0101 |  | 氛围灯VCS | 打开氛围灯-未打开 | 1.氛围灯未打开 | 1.说出语义： 打开氛围灯 帮我打开氛围灯 我想开氛围灯 我想打开氛围灯 开启氛围灯 开一下氛围灯 氛围灯开 我要开氛围灯 给我打开氛围灯 | 1.氛围灯打开（默认上次的设置项），TTS播报”氛围灯开关已开启” | P1 | 功能 | 手动测试 |  | 是 | PASS |  |  | SOC:20230523_LB_R00 MCU:20230523_LB_R00 | 2023.05.24 | 关满意 | 台架
VehicleSetting_121 | SYNC+_Z0101 |  | 氛围灯VCS | 已打开-打开氛围灯 | 1.氛围灯已打开 | 1.说出语义： 打开氛围灯 帮我打开氛围灯 我想开氛围灯 我想打开氛围灯 开启氛围灯 开一下氛围灯 氛围灯开 我要开氛围灯 给我打开氛围灯 | 1.界面无反应，TTS播报”氛围灯开关已开启” | P2 | 功能 | 手动测试 |  | 是 | PASS |  |  | SOC:20230523_LB_R00 MCU:20230523_LB_R00 | 2023.05.24 | 关满意 | 台架
VehicleSetting_122 | SYNC+_Z0101 |  | 氛围灯VCS | 已打开-关闭氛围灯 | 1.氛围灯已打开 | 1.说出语义： 关闭氛围灯 帮我关闭氛围灯 关掉氛围灯 我要关掉氛围灯 关一下氛围灯 氛围灯关上 氛围灯关闭 | 1.氛围灯关闭，TTS播报“氛围灯开关已关闭“ | P1 | 功能 | 手动测试 |  | 是 | PASS |  |  | SOC:20230523_LB_R00 MCU:20230523_LB_R00 | 2023.05.24 | 关满意 | 台架
VehicleSetting_123 | SYNC+_Z0101 |  | 氛围灯VCS | 未打开-关闭氛围灯 | 1.氛围灯未打开 | 1.说出语义： 关闭氛围灯 帮我关闭氛围灯 关掉氛围灯 我要关掉氛围灯 关一下氛围灯 氛围灯关上 氛围灯关闭 | 1.界面无反应，TTS播报”氛围灯开关已关闭” | P2 | 功能 | 手动测试 |  | 是 | PASS |  |  | SOC:20230523_LB_R00 MCU:20230523_LB_R00 | 2023.05.24 | 关满意 | 台架
VehicleSetting_124 | SYNC+_Z0101 |  | 氛围灯VCS | 设置颜色 | 1.氛围灯已打开 | 1.说出语义： 我想把氛围灯调成x色 氛围灯颜色变成x色 氛围灯颜色调成x色 氛围灯颜色设置成x色 打开x色氛围灯 帮我打开x色氛围灯 将氛围灯调为x色 我要x色氛围灯 氛围灯变x色 开启x色氛围灯 启动x色氛围灯 开一下x色氛围灯 | 1.设置为对应颜色，TTS播报”氛围灯已设置为x色” | P1 | 功能 | 手动测试 |  | 是 | PASS |  |  | SOC:20230523_LB_R00 MCU:20230523_LB_R00 | 2023.05.24 | 关满意 | 台架
VehicleSetting_127 | SYNC+_Z0101 |  | 氛围灯VCS | 调高亮度 | 1.氛围灯已打开 2.氛围灯模式处于非自定义颜色模式 | 1.说出语义： 调亮氛围灯亮度 | 1.氛围灯亮度调高（默认+20%），TTS播报”氛围灯亮度已调高” | P1 | 功能 | 手动测试 |  | 是 | PASS |  |  | SOC:20230523_LB_R00 MCU:20230523_LB_R00 | 2023.05.24 | 关满意 | 台架
VehicleSetting_128 | SYNC+_Z0101 |  | 氛围灯VCS | 调高亮度-已最高 | 1.氛围灯已打开 2.氛围灯模式处于非自定义颜色模式 3.氛围灯亮度已处于最高亮度 | 1.说出语义： 调亮氛围灯亮度 氛围灯亮度调到X% | 1.tts反馈：氛围灯亮度已调节到最高 | P2 | 功能 | 手动测试 |  | 是 | FAIL |  | FCIVIOS-16576 【U718】【黑盒】【必现】【Vehicle Setting】语音指令：调高氛围灯亮度，下发降低的信号 同时TTS播报“ 氛围灯亮度已调低” | SOC:20230523_LB_R00 MCU:20230523_LB_R00 | 2023.05.24 | 关满意 | 台架
VehicleSetting_129 | SYNC+_Z0101 |  | 氛围灯VCS | 调低亮度 | 1.氛围灯已打开 2.氛围灯模式处于非自定义颜色模式 | 1.说出语义： 氛围灯亮度降低 | 1.氛围灯亮度调低（默认-20%），TTS播报“氛围灯亮度已调低“ | P1 | 功能 | 手动测试 |  | 是 | PASS |  |  |  | 2023.05.24 | 关满意 | 台架
VehicleSetting_130 | SYNC+_Z0101 |  | 氛围灯VCS | 调低亮度-已最低 | 1.氛围灯已打开 2.氛围灯模式处于非自定义颜色模式 3.氛围灯亮度已处于最低亮度 | 1.说出语义： 氛围灯亮度降低 氛围灯亮度调到X% | 1.tts反馈：氛围灯亮度已调节到最低 | P2 | 功能 | 手动测试 |  | 是 | PASS |  |  |  | 2023.05.24 | 关满意 | 台架
VehicleSetting_131 | SYNC+_Z0101 |  | 氛围灯VCS | 氛围灯亮度最亮 | 1.氛围灯已打开 2.氛围灯模式处于非自定义颜色模式 | 1.说出语义： 调节氛围灯亮度最亮 氛围灯亮度调到最亮 | 1.氛围灯亮度最亮，TTS播报“氛围灯亮度已调节到最高“ | P1 | 功能 | 手动测试 |  | 是 | PASS |  |  |  | 2023.05.24 | 关满意 | 台架
VehicleSetting_132 | SYNC+_Z0101 |  | 氛围灯VCS | 氛围灯亮度最低 | 1.氛围灯已打开 2.氛围灯模式处于非自定义颜色模式 | 1.说出语义： 调节氛围灯亮度最低 氛围灯亮度调到最低 | 1.氛围灯亮度最低，TTS播报“氛围灯亮度已调节到最低“ | P1 | 功能 | 手动测试 |  | 是 | PASS |  |  |  | 2023.05.24 | 关满意 | 台架
VehicleSetting_133 | SYNC+_Z0101 |  | 氛围灯VCS | 换一个颜色颜色 | 1.氛围灯已打开 | 1.说出语义： 换一个氛围灯颜色 把氛围灯颜色换一个 氛围灯换一个颜色 | 1.氛围灯随机更换静态模式颜色，TTS播报“氛围灯已更换颜色“ | P1 | 功能 | 手动测试 |  | 是 | PASS |  |  |  | 2023.05.24 | 关满意 | 台架
VehicleSetting_134 | SYNC+_Z0101 |  | 氛围灯VCS | 不同场景下-下发语音指令-氛围灯 | 1.氛围灯已打开 | 1.在3D车模界面上，说出语义： 打开氛围灯 关闭氛围灯 氛围灯颜色变成x色 氛围灯亮度调到最亮 | 1.TTS正常播报反馈，不受界面影响 | P2 | 功能 | 手动测试 |  | 是 | PASS |  |  |  | 2023.05.24 | 关满意 | 台架
VehicleSetting_135 | SYNC+_Z0047 | SYNC+_Z0287 | 1-1 多功能座椅功能入口 | 多功能座椅功能入口 | 1.车机供电正常 | 1.快捷控制->点击多功能座椅 | 1.进入多功能座椅页面 | P0 | 功能 | 手动测试 | R10 | 是 | PASS |  |  | SOC:20230523_LB_R00 MCU:20230523_LB_R00 | 2023.05.24 | 关满意 | 台架
VehicleSetting_136 | SYNC+_Z0047 | SYNC+_Z0287 | 1-2 多功能座椅 | 多功能座椅显示 配置项 | 1.车机供电正常 2.3B2 IGN = Run | 1.配置多功能座椅 DE01 byte11 bit6 30 Way seat=1 DE01 byte9 bit2 Chauffeur Switch = 1 DE01 byte9 bit1 Power Pitch = 1 2.发送多功能座椅 信号并查看多功能座椅 选项 | 2.显示高配多功能座椅，移动后排座椅、移动副驾座椅、座椅调节与按摩 | P2 | 功能 | 手动测试 | R10 | 是 | PASS |  |  | SOC:20230523_LB_R00 MCU:20230523_LB_R00 | 2023.05.24 | 关满意 | 台架
VehicleSetting_137 | SYNC+_Z0047 | SYNC+_Z0287 | 1-2 多功能座椅 | 多功能座椅显示 配置项 | 1.车机供电正常 2.3B2 IGN = Run | 1.配置多功能座椅 DE01 byte11bit7 24 Way seat=1 DE01 byte9 bit2 Chauffeur Switch = 1 DE01 byte9 bit1 Power Pitch = 1 2.发送多功能座椅 信号并查看多功能座椅 选项 | 2.显示低配多功能座椅，移动后排座椅、移动副驾座椅、座椅调节与按摩 低配不含肩部和头枕 | P2 | 功能 | 手动测试 | R10 | 是 | FAIL |  | FCIVIOS-15383 Phase5_【U718】【黑盒】【必现】【Vehicle Setting】低配座椅调节界面，座椅渲染图有肩部标识 | SOC:20230523_LB_R00 MCU:20230523_LB_R00 | 2023.05.24 | 关满意 | 台架
VehicleSetting_138 | SYNC+_Z0047 | SYNC+_Z0287 | 1-2 多功能座椅 | 多功能座椅不显示 配置项 | 1.车机供电正常 2.3B2 IGN = Run | 1.配置多功能座椅 DE01 byte9 bit2 Chauffeur Switch = 0 DE01 byte9 bit1 Power Pitch = 0 2.发送多功能座椅 信号并查看多功能座椅 选项 | 2.不显示多功能座椅 选项 | P2 | 功能 | 手动测试 | R10 | 是 | PASS |  |  | SOC:20230523_LB_R00 MCU:20230523_LB_R00 | 2023.05.24 | 关满意 | 台架
VehicleSetting_139 | SYNC+_Z0047 | SYNC+_Z0287 | 多功能座椅与车模交互 | 多功能座椅与车模交互 | 1.车机供电正常 2.支持配置 3.ignition = run | 1.在多功能座椅灯界面调节设置项，退出界面 2.从3D车模入口进入，查看多功能座椅状态 | 2.保持退出前的设置项 | P2 | 功能 | 手动测试 | R10 | 是 | PASS |  |  | SOC:20230523_LB_R00 MCU:20230523_LB_R00 | 2023.05.24 | 关满意 | 台架
VehicleSetting_140 | SYNC+_Z0047 | SYNC+_Z0287 | 多功能座椅与车模状态同步 | 多功能座椅与车模同步 | 1.车机供电正常 2.支持配置 3.ignition = run | 1.在车模界面调节主驾/副驾状态 2.从车模入口进入座椅界面，查看状态显示 | 2.座椅界面状态与车模调节的状态保持一致 | P2 | 功能 | 手动测试 | R10 | 是 | PASS |  |  | SOC:20230523_LB_R00 MCU:20230523_LB_R00 | 2023.05.24 | 关满意 | 台架
VehicleSetting_142 | SYNC+_Z0047 | SYNC+_Z0287 | 6-9多功能座椅设置 | 多功能座椅页面显示-位置移动 | 1.车机供电正常 2.3B2 IGN = Run | 1.快捷控制->多功能座椅 | 2.显示移动后排座椅、移动副驾座椅、座椅调节与按摩 默认选择 移动后排座椅，座椅渲染图 及上下调节按钮 | P2 | 功能 | 手动测试 | R10 | 是 | PASS |  |  | SOC:20230523_LB_R00 MCU:20230523_LB_R00 | 2023.05.24 | 关满意 | 台架
VehicleSetting_143 | SYNC+_Z0047 | SYNC+_Z0287 | 1-2 多功能座椅 | 多功能座椅显示-位置移动-移动后排座椅 | 1.车机供电正常 2.3B2 IGN = Run | 1.手动点击 移动后排座椅 | 1.界面选择移动后排座椅 及右侧座椅渲染图 及上下调节按钮 | P2 | 功能 | 手动测试 | R10 | 是 | PASS |  |  | SOC:20230523_LB_R00 MCU:20230523_LB_R00 | 2023.05.24 | 关满意 | 台架
VehicleSetting_144 | SYNC+_Z0047 | SYNC+_Z0287 | 1-2 多功能座椅 | 多功能座椅显示-位置移动-调节驾驶侧后方座椅 | 1.车机供电正常 2.3B2 IGN = Run 3.移动后排座椅被选中 | 1.发送CAN信号： 0x1C4 SeatSlidDrv_D_Rq = 0x2 | 1.主驾后侧座椅图标变为 “ll”，同时V按钮置灰，自动调节至倾斜状态 | P1 | 功能 | 手动测试 | R10 | 是 | PASS |  |  | SOC:20230523_LB_R00 MCU:20230523_LB_R00 | 2023.05.24 | 关满意 | 台架
VehicleSetting_146 | SYNC+_Z0047 | SYNC+_Z0287 | 1-2 多功能座椅 | 多功能座椅显示-位置移动-调节驾驶侧后方座椅 | 1.车机供电正常 2.3B2 IGN = Run 3.移动后排座椅被选中 | 1.发送CAN信号： 0x1C4 SeatSlidDrv_D_Rq = 0x4 | 1.主驾后侧座椅图标变为 “ll”，同时 ^按钮置灰，自动调节至俯仰状态 | P1 | 功能 | 手动测试 | R10 | 是 | PASS |  |  | SOC:20230523_LB_R00 MCU:20230523_LB_R00 | 2023.05.24 | 关满意 | 台架
VehicleSetting_147 | SYNC+_Z0047 | SYNC+_Z0287 | 1-2 多功能座椅 | 多功能座椅显示-位置移动-调节驾驶侧后方座椅 | 1.车机供电正常 2.3B2 IGN = Run 3.移动后排座椅被选中 | 1.发送CAN信号： 0x1C4 SeatSlidDrv_D_Rq = 0x2 / 0x4 2.再发送CAN信号： 0x1C4 SeatSlidDrv_D_Rq = 0x5 | 1.主驾后侧座椅调节中 2.调节停止 | P1 | 功能 | 手动测试 | R10 | 是 | PASS |  |  | SOC:20230523_LB_R00 MCU:20230523_LB_R00 | 2023.05.24 | 关满意 | 台架
VehicleSetting_148 | SYNC+_Z0047 | SYNC+_Z0287 | 1-2 多功能座椅 | 多功能座椅显示-位置移动-调节驾驶侧后方座椅 | 1.车机供电正常 2.3B2 IGN = Run 3.移动后排座椅被选中 | 1.发送CAN信号： 0x1C5 SeatSlidPsngr_D_Rq = 0x2 | 1.副驾后侧座椅图标变为 “ll”，同时V按钮置灰，自动调节至倾斜状态 | P1 | 功能 | 手动测试 | R10 | 是 | PASS |  |  | SOC:20230523_LB_R00 MCU:20230523_LB_R00 | 2023.05.24 | 关满意 | 台架
VehicleSetting_149 | SYNC+_Z0047 | SYNC+_Z0287 | 1-2 多功能座椅 | 多功能座椅显示-位置移动-调节驾驶侧后方座椅 | 1.车机供电正常 2.3B2 IGN = Run 3.移动后排座椅被选中 | 1.发送CAN信号： 0x1C5 SeatSlidPsngr_D_Rq = 0x3 | 1.副驾后侧座椅暂停倾斜状态 | P1 | 功能 | 手动测试 | R10 | 是 | PASS |  |  | SOC:20230523_LB_R00 MCU:20230523_LB_R00 | 2023.05.24 | 关满意 | 台架
VehicleSetting_150 | SYNC+_Z0047 | SYNC+_Z0287 | 1-2 多功能座椅 | 多功能座椅显示-位置移动-调节驾驶侧后方座椅 | 1.车机供电正常 2.3B2 IGN = Run 3.移动后排座椅被选中 | 1.发送CAN信号： 0x1C5 SeatSlidPsngr_D_Rq = 0x4 | 1.副驾后侧座椅图标变为 “ll”，同时^按钮置灰，自动调节至俯仰状态 | P1 | 功能 | 手动测试 | R10 | 是 | PASS |  |  | SOC:20230523_LB_R00 MCU:20230523_LB_R00 | 2023.05.24 | 关满意 | 台架
VehicleSetting_151 | SYNC+_Z0047 | SYNC+_Z0287 | 1-2 多功能座椅 | 多功能座椅显示-位置移动-调节驾驶侧后方座椅 | 1.车机供电正常 2.3B2 IGN = Run 3.移动后排座椅被选中 | 1.发送CAN信号： 0x1C5 SeatSlidPsngr_D_Rq = 0x2 / 0x4 2.再发送CAN信号： 0x1C5 SeatSlidPsngr_D_Rq = 0x5 | 1.副驾后侧座椅调节中 2.调节停止 | P1 | 功能 | 手动测试 | R10 | 是 | PASS |  |  | SOC:20230523_LB_R00 MCU:20230523_LB_R00 | 2023.05.24 | 关满意 | 台架
VehicleSetting_152 | SYNC+_Z0047 | SYNC+_Z0287 | 1-2 多功能座椅 | 多功能座椅显示-位置移动-调节驾驶侧后方座椅 | 1.车机供电正常 2.3B2 IGN = Run 3.移动后排座椅被选中 | 1.点击 驾驶侧后方座椅的 ^ 按钮，查看TX信号下发 与 界面显示 2.再次点击“ll”按钮 | 1.点击^时，TX下发信号： 0x1C6 SeatSlidR2Drv_D_RqMnu = 0x1 2.暂停当前移动，一组按钮都变为可正常点击状态 | P1 | 功能 | 手动测试 | R10 | 是 | PASS |  |  | SOC:20230523_LB_R00 MCU:20230523_LB_R00 | 2023.05.24 | 关满意 | 台架
VehicleSetting_153 | SYNC+_Z0047 | SYNC+_Z0287 | 1-2 多功能座椅 | 多功能座椅显示-位置移动-调节驾驶侧后方座椅 | 1.车机供电正常 2.3B2 IGN = Run 3.移动后排座椅被选中 | 1.点击 驾驶侧后方座椅的 v 按钮，查看TX信号下发 与 界面显示 2.再次点击“ll”按钮 | 1.点击V时，TX下发信号： 0x1C6 SeatSlidR2Drv_D_RqMnu = 0x2 2.暂停当前移动，一组按钮都变为可正常点击状态 | P1 | 功能 | 手动测试 | R10 | 是 | PASS |  |  | SOC:20230523_LB_R00 MCU:20230523_LB_R00 | 2023.05.24 | 关满意 | 台架
VehicleSetting_154 | SYNC+_Z0047 | SYNC+_Z0287 | 1-2 多功能座椅 | 多功能座椅显示-位置移动-调节驾驶侧后方座椅最大值 | 1.车机供电正常 2.3B2 IGN = Run 3.移动后排座椅被选中 | 1.调节 驾驶侧后方座椅的 ^ v 至最大值，查看界面显示 | 1.当座椅调节至最大值时，对应按钮置灰 | P2 | 功能 | 手动测试 | R10 | 是 | PASS |  |  | SOC:20230523_LB_R00 MCU:20230523_LB_R00 | 2023.05.24 | 关满意 | 台架
VehicleSetting_155 | SYNC+_Z0047 | SYNC+_Z0287 | 1-2 多功能座椅 | 多功能座椅显示-位置移动-调节副驾侧后方座椅 | 1.车机供电正常 2.3B2 IGN = Run 3.移动后排座椅被选中 | 1.点击 副驾侧后方座椅的 ^ 按钮，查看TX信号下发 与 界面显示 2.再次点击“ll”按钮 | 1.点击^时，图标变为 “ll”，同时V按钮置灰 TX下发信号： 0x1C6 SeatSlidR2Psng_D_RqMnu = 0x1 2.暂停当前移动，一组按钮都变为可正常点击状态 | P2 | 功能 | 手动测试 | R10 | 是 | PASS |  |  | SOC:20230523_LB_R00 MCU:20230523_LB_R00 | 2023.05.24 | 关满意 | 台架
VehicleSetting_156 | SYNC+_Z0047 | SYNC+_Z0287 | 1-2 多功能座椅 | 多功能座椅显示-位置移动-调节副驾侧后方座椅 | 1.车机供电正常 2.3B2 IGN = Run 3.移动后排座椅被选中 | 1.点击 副驾侧后方座椅的 v 按钮，查看TX信号下发 与 界面显示 2.再次点击“ll”按钮 | 1.点击^时，TX下发信号： 0x1C6 SeatSlidR2Psng_D_RqMnu = 0x2 2.暂停当前移动，一组按钮都变为可正常点击状态 | P1 | 功能 | 手动测试 | R10 | 是 | PASS |  |  | SOC:20230523_LB_R00 MCU:20230523_LB_R00 | 2023.05.24 | 关满意 | 台架
VehicleSetting_157 | SYNC+_Z0047 | SYNC+_Z0287 | 1-2 多功能座椅 | 多功能座椅显示-位置移动-调节副驾侧后方座椅最大值 | 1.车机供电正常 2.3B2 IGN = Run 3.移动后排座椅被选中 | 1.调节 副驾侧后方座椅的 ^ v 至最大值，查看界面显示 | 1.当座椅调节至最大值时，对应按钮置灰 | P2 | 功能 | 手动测试 | R10 | 是 | PASS |  |  | SOC:20230523_LB_R00 MCU:20230523_LB_R00 | 2023.05.24 | 关满意 | 台架
VehicleSetting_158 | SYNC+_Z0047 | SYNC+_Z0287 | 1-2 多功能座椅 | 多功能座椅显示-位置移动-调节副驾侧后方座椅 | 1.车机供电正常 2.3B2 IGN = Run 3.移动后排座椅被选中 | 1.点击 副驾侧后方座椅的 ^ 按钮，查看TX信号下发 与 界面显示 2.再次点击“ll”按钮 | 1.点击^时，TX下发信号： 0x1C6 SeatSlidR2Psng_D_RqMnu = 0x1 2.暂停当前移动，一组按钮都变为可正常点击状态 | P1 | 功能 | 手动测试 | R10 | 是 | PASS |  |  | SOC:20230523_LB_R00 MCU:20230523_LB_R00 | 2023.05.24 | 关满意 | 台架
VehicleSetting_159 | SYNC+_Z0047 | SYNC+_Z0287 | 1-2 多功能座椅 | 多功能座椅显示-位置移动-移动副驾座椅 | 1.车机供电正常 2.3B2 IGN = Run | 1.手动点击 移动副驾座椅 | 1.界面选择移动副驾座椅 及右侧座椅渲染图 及调节位置按钮 | P1 | 功能 | 手动测试 | R10 | 是 | PASS |  |  | SOC:20230523_LB_R00 MCU:20230523_LB_R00 | 2023.05.24 | 关满意 | 台架
VehicleSetting_160 | SYNC+_Z0047 | SYNC+_Z0287 | 1-2 多功能座椅 | 多功能座椅显示-位置移动-调节副驾侧后方座椅 | 1.车机供电正常 2.3B2 IGN = Run 3.移动副驾座椅被选中 | 1.点击/长按副驾座椅的 靠背 向后方向，查看TX下发信号 | 1.TX下发：0x1C6 SeatCshnRclPsn_D_RqMnu = 0x4 | P1 | 功能 | 手动测试 | R10 | 是 | PASS |  |  | SOC:20230523_LB_R00 MCU:20230523_LB_R00 | 2023.05.24 | 关满意 | 台架
VehicleSetting_161 | SYNC+_Z0047 | SYNC+_Z0287 | 1-2 多功能座椅 | 多功能座椅显示-位置移动-调节副驾侧后方座椅 | 1.车机供电正常 2.3B2 IGN = Run 3.移动副驾座椅被选中 | 1.点击/长按 副驾座椅的 靠背 向后方向 至最大值，查看TX下发信号 | 1.TX下发：0x1C6 SeatCshnRclPsn_D_RqMnu = 0x4 | P2 | 功能 | 手动测试 | R10 | 是 | PASS |  |  | SOC:20230523_LB_R00 MCU:20230523_LB_R00 | 2023.05.24 | 关满意 | 台架
VehicleSetting_162 | SYNC+_Z0047 | SYNC+_Z0287 | 1-2 多功能座椅 | 多功能座椅显示-位置移动-调节副驾侧后方座椅 | 1.车机供电正常 2.3B2 IGN = Run 3.移动副驾座椅被选中 | 1.点击/长按 副驾座椅的 靠背 向前方向，查看TX下发信号 | 1.TX下发：0x1C6 SeatCshnRclPsn_D_RqMnu = 0x3 | P1 | 功能 | 手动测试 | R10 | 是 | PASS |  |  | SOC:20230523_LB_R00 MCU:20230523_LB_R00 | 2023.05.24 | 关满意 | 台架
VehicleSetting_163 | SYNC+_Z0047 | SYNC+_Z0287 | 1-2 多功能座椅 | 多功能座椅显示-位置移动-调节副驾侧后方座椅 | 1.车机供电正常 2.3B2 IGN = Run 3.移动副驾座椅被选中 | 1.点击/长按 副驾座椅的 靠背 向前方向 至最大值，查看TX下发信号 | 1.TX下发：0x1C6 SeatCshnRclPsn_D_RqMnu = 0x3 | P2 | 功能 | 手动测试 | R10 | 是 | PASS |  |  | SOC:20230523_LB_R00 MCU:20230523_LB_R00 | 2023.05.24 | 关满意 | 台架
VehicleSetting_164 | SYNC+_Z0047 | SYNC+_Z0287 | 1-2 多功能座椅 | 多功能座椅显示-位置移动-调节副驾侧后方座椅 | 1.车机供电正常 2.3B2 IGN = Run 3.移动副驾座椅被选中 | 1.点击/长按 副驾座椅的 座椅向前方向，查看TX下发信号 | 1.TX下发：0x1C6 SeatCshnRclPsn_D_RqMnu = 0x1 | P1 | 功能 | 手动测试 | R10 | 是 | PASS |  |  | SOC:20230523_LB_R00 MCU:20230523_LB_R00 | 2023.05.24 | 关满意 | 台架
VehicleSetting_165 | SYNC+_Z0047 | SYNC+_Z0287 | 1-2 多功能座椅 | 多功能座椅显示-位置移动-调节副驾侧后方座椅 | 1.车机供电正常 2.3B2 IGN = Run 3.移动副驾座椅被选中 | 1.点击/长按 副驾座椅的 座椅向前 方向 至最大值，查看TX下发信号 | 1.TX下发：0x1C6 SeatCshnRclPsn_D_RqMnu = 0x1 | P2 | 功能 | 手动测试 | R10 | 是 | PASS |  |  | SOC:20230523_LB_R00 MCU:20230523_LB_R00 | 2023.05.24 | 关满意 | 台架
VehicleSetting_166 | SYNC+_Z0047 | SYNC+_Z0287 | 1-2 多功能座椅 | 多功能座椅显示-位置移动-调节副驾侧后方座椅 | 1.车机供电正常 2.3B2 IGN = Run 3.移动副驾座椅被选中 | 1.点击/长按 副驾座椅的 座椅向后 方向，查看TX下发信号 | 1.TX下发：0x1C6 SeatCshnRclPsn_D_RqMnu = 0x2 | P1 | 功能 | 手动测试 | R10 | 是 | PASS |  |  | SOC:20230523_LB_R00 MCU:20230523_LB_R00 | 2023.05.24 | 关满意 | 台架
VehicleSetting_167 | SYNC+_Z0047 | SYNC+_Z0287 | 1-2 多功能座椅 | 多功能座椅显示-位置移动-调节副驾侧后方座椅 | 1.车机供电正常 2.3B2 IGN = Run 3.移动副驾座椅被选中 | 1.点击/长按 副驾座椅的 座椅向后 方向 至最大值，查看TX下发信号 | 1.TX下发：0x1C6 SeatCshnRclPsn_D_RqMnu = 0x2 | P2 | 功能 | 手动测试 | R10 | 是 | PASS |  |  | SOC:20230523_LB_R00 MCU:20230523_LB_R00 | 2023.05.24 | 关满意 | 台架
VehicleSetting_170 | SYNC+_Z0047 | SYNC+_Z0287 | 1-2 多功能座椅 | 多功能座椅显示-位置移动-弹窗提示 PopUp1 信号模拟 | 1.车机供电正常 2.3B2 IGN = Run | 1.将驾驶侧后方座椅调节至倾斜状态 2.发送信号：1C4 SeatLatcWarnR2Drv_D_Rq=1，查看界面显示 3.点击关闭 | 2.弹出弹窗“将第二排座椅（驾驶员侧）放回原位？ 关闭、确定按钮 3.弹窗消失，座椅状态未变化 | P1 | 功能 | 手动测试 | R10 | 是 | PASS |  |  | SOC:20230523_LB_R00 MCU:20230523_LB_R00 | 2023.05.24 | 关满意 | 台架
VehicleSetting_171 | SYNC+_Z0047 | SYNC+_Z0287 | 1-2 多功能座椅 | 多功能座椅显示-位置移动-弹窗提示 PopUp1 信号模拟 | 1.车机供电正常 2.3B2 IGN = Run | 1.将驾驶侧后方座椅调节至倾斜状态 2.发送信号：1C4 SeatLatcWarnR2Drv_D_Rq=1，查看界面显示 3.点击确定 | 2.弹出弹窗“将第二排座椅（驾驶员侧）放回原位？ 关闭、确定按钮 3.弹窗消失，座椅状态变为默认状态 | P1 | 功能 | 手动测试 | R10 | 是 | PASS |  |  | SOC:20230523_LB_R00 MCU:20230523_LB_R00 | 2023.05.24 | 关满意 | 台架
VehicleSetting_172 | SYNC+_Z0047 | SYNC+_Z0287 | 1-2 多功能座椅 | 多功能座椅显示-位置移动-弹窗提示 PopUp2 | 1.车机供电正常 2.3B2 IGN = Run | 1.将副驾侧后方座椅调节至倾斜状态 2.发送信号：1C5 SeatLatcWarnR2Psn_D_Rq=1，查看界面显示 3.点击关闭 | 2.弹出弹窗“将第二排座椅（乘客侧）放回原位？ 关闭、确定按钮 3.弹窗消失，座椅状态未变化 | P1 | 功能 | 手动测试 | R10 | 是 | PASS |  |  | SOC:20230523_LB_R00 MCU:20230523_LB_R00 | 2023.05.24 | 关满意 | 台架
VehicleSetting_173 | SYNC+_Z0047 | SYNC+_Z0287 | 1-2 多功能座椅 | 多功能座椅显示-位置移动-弹窗提示 PopUp2 | 1.车机供电正常 2.3B2 IGN = Run | 1.将副驾侧后方座椅调节至倾斜状态 2.发送信号：1C5 SeatLatcWarnR2Psn_D_Rq=1，查看界面显示 3.点击确定 | 2.弹出弹窗“将第二排座椅（乘客侧）放回原位？ 关闭、确定按钮 3.弹窗消失，座椅状态变为默认状态 | P1 | 功能 | 手动测试 | R10 | 是 | PASS |  |  | SOC:20230523_LB_R00 MCU:20230523_LB_R00 | 2023.05.24 | 关满意 | 台架
VehicleSetting_176 | SYNC+_Z0047 | SYNC+_Z0287 | 6-9多功能座椅设置 | 多功能座椅页面显示-按摩与调节 | 1.车机供电正常 | 1.手动点击座椅调节与按摩 | 2.显示座椅按摩、座椅调节、头枕调节、驾驶侧，副驾侧 | P1 | 功能 | 手动测试 | R10 | 是 | PASS |  |  | SOC:20230523_LB_R00 MCU:20230523_LB_R00 | 2023.05.24 | 关满意 | 台架
VehicleSetting_177 | SYNC+_Z0047 | SYNC+_Z0287 | 多功能座椅 | 发动机未发动时，按摩/调节模式以及档位开关为置灰态不可用 | 1.车机供电正常 2.支持配置 | 1.模拟ECU发送3B2 ignition = off 2.进入多功能座椅界面，点击界面；查看界面显示 | 2.座椅调节与按摩为置灰态不可点击 | P2 | 功能 | 手动测试 | R10 | 是 | PASS |  |  | SOC:20230523_LB_R00 MCU:20230523_LB_R00 | 2023.05.24 | 关满意 | 台架
VehicleSetting_178 | SYNC+_Z0047 |  | 主驾座椅-菜单 | 主驾座椅-菜单座椅RX | 1.车机供电正常 2.多功能座椅显示 3.ignition = run 4.当前为主驾座椅 | CAN发送：0x1C0 SeatSetMnuDrv_D_Stat=0x3 | 1.选择为座椅调节选项 | P1 | 功能 | 手动测试 | R10 | 是 | PASS |  |  | SOC:20230523_LB_R00 MCU:20230523_LB_R00 | 2023.05.24 | 关满意 | 台架
VehicleSetting_179 | SYNC+_Z0047 |  | 主驾座椅-菜单 | 主驾座椅-菜单座椅TX | 1.车机供电正常 2.多功能座椅显示 3.ignition = run 4.当前为主驾座椅 | 1.当前在其他Tab页，点击座椅调节Tab，查看Tx下发信号 | 1.TX下发：0x1C6 SeatSetMnuDrv_D_Rq = 0x3 | P1 | 功能 | 手动测试 | R10 | 是 | PASS |  |  | SOC:20230523_LB_R00 MCU:20230523_LB_R00 | 2023.05.24 | 关满意 | 台架
VehicleSetting_180 | SYNC+_Z0047 |  | 主驾座椅-菜单 | 主驾座椅-菜单头枕RX | 1.车机供电正常 2.多功能座椅显示 3.ignition = run 4.当前为主驾座椅 | CAN发送：0x1C0 SeatSetMnuDrv_D_Stat=0x4 | 1.选择为头枕调节选项 | P1 | 功能 | 手动测试 | R10 | 是 | PASS |  |  | SOC:20230523_LB_R00 MCU:20230523_LB_R00 | 2023.05.24 | 关满意 | 台架
VehicleSetting_181 | SYNC+_Z0047 |  | 主驾座椅-菜单 | 主驾座椅-菜单头枕TX | 1.车机供电正常 2.多功能座椅显示 3.ignition = run 4.当前为主驾座椅 | 1.当前在其他Tab页，点击头枕调节Tab，查看Tx下发信号 | 1.TX下发：0x1C6 SeatSetMnuDrv_D_Rq = 0x4 | P1 | 功能 | 手动测试 | R10 | 是 | PASS |  |  | SOC:20230523_LB_R00 MCU:20230523_LB_R00 | 2023.05.24 | 关满意 | 台架
VehicleSetting_182 | SYNC+_Z0047 |  | 副驾座椅-菜单 | 副驾座椅-菜单座椅RX | 1.车机供电正常 2.多功能座椅显示 3.ignition = run 4.当前为副驾座椅 | CAN发送：0x1C2 SeatSetMnuPsngr_D_Stat=0x3 | 1.选择为座椅调节Tab | P1 | 功能 | 手动测试 | R10 | 是 | PASS |  |  | SOC:20230523_LB_R00 MCU:20230523_LB_R00 | 2023.05.24 | 关满意 | 台架
VehicleSetting_183 | SYNC+_Z0047 |  | 主驾座椅-菜单 | 副驾座椅-菜单座椅TX | 1.车机供电正常 2.多功能座椅显示 3.ignition = run 4.当前为副驾座椅 | 1.当前在其他Tab页，点击座椅调节Tab，查看Tx下发信号 | 1.TX下发：0x1C6 SeatSetMnuPsngr_D_Rq = 0x3 | P1 | 功能 | 手动测试 | R10 | 是 | PASS |  |  | SOC:20230523_LB_R00 MCU:20230523_LB_R00 | 2023.05.24 | 关满意 | 台架
VehicleSetting_184 | SYNC+_Z0047 |  | 副驾座椅-菜单 | 副驾座椅-菜单头枕RX | 1.车机供电正常 2.多功能座椅显示 3.ignition = run 4.当前为副驾座椅 | CAN发送：0x1C2 SeatSetMnuPsngr_D_Stat=0x4 | 1.选择为头枕调节Tab | P1 | 功能 | 手动测试 | R10 | 是 | PASS |  |  | SOC:20230523_LB_R00 MCU:20230523_LB_R00 | 2023.05.24 | 关满意 | 台架
VehicleSetting_185 | SYNC+_Z0047 |  | 主驾座椅-菜单 | 副驾座椅-菜单头枕TX | 1.车机供电正常 2.多功能座椅显示 3.ignition = run 4.当前为副驾座椅 | 1.当前在其他Tab页，点击头枕调节Tab，查看Tx下发信号 | 1.TX下发：0x1C6 SeatSetMnuPsngr_D_Rq = 0x4 | P1 | 功能 | 手动测试 | R10 | 是 | PASS |  |  | SOC:20230523_LB_R00 MCU:20230523_LB_R00 | 2023.05.24 | 关满意 | 台架
VehicleSetting_186 | SYNC+_Z0047 | SYNC+_Z0287 | 2-2 多功能座椅-按摩设置 | 按摩功能开启RX | 1.车机供电正常 2.多功能座椅显示 3.ignition = run | 1.模拟信号34C SeatFnDev_D_Stat=0x7 2.查看界面默认显示 | 1.座椅按摩开关为开启 2.默认显示为模式1 且强度为低 | P1 | 功能 | 手动测试 | R10 | 是 | PASS |  |  | SOC:20230523_LB_R00 MCU:20230523_LB_R00 | 2023.05.24 | 关满意 | 台架
VehicleSetting_187 | SYNC+_Z0047 | SYNC+_Z0287 | 2-2 多功能座椅-按摩设置 | 按摩功能关闭RX | 1.车机供电正常 2.多功能座椅显示 3.ignition = run | 1.模拟信号34C SeatFnDev_D_Stat=0x2 2.查看座椅按摩开关 | 2.座椅按摩开关为关闭，界面置灰 | P1 | 功能 | 手动测试 | R10 | 是 | PASS |  |  | SOC:20230523_LB_R00 MCU:20230523_LB_R00 | 2023.05.24 | 关满意 | 台架
VehicleSetting_188 | SYNC+_Z0047 | SYNC+_Z0287 | 2-2 多功能座椅-按摩设置 | 按摩功能开启TX | 1.车机供电正常 2.多功能座椅显示 3.ignition = run | 1.座椅按摩为开，点击按摩关闭，查看TX下发 2.座椅按摩为关，点击按摩开启，查看TX下发 | 1.0x34E SeatFnDrv_D_Rq=0x2 2.0x34E SeatFnDrv_D_Rq=0x7 | P1 | 功能 | 手动测试 | R10 | 是 | PASS |  |  | SOC:20230523_LB_R00 MCU:20230523_LB_R00 | 2023.05.24 | 关满意 | 台架
VehicleSetting_189 | SYNC+_Z0047 | SYNC+_Z0287 | 多功能座椅-全身焕活 | 全身焕活 | 1.车机供电正常 2.多功能座椅显示 3.ignition = run 4.当前为主驾座椅 | 1.开启按摩开关 2.CAN发送： 0x34C SeatMasgDrv_D_Stat=0x6 0x34C SeatIntnsDrv_D_Stat=0x2 | 2.全身焕活被选中，档位为低，选择的模式与档位处于一条直线 | P1 | 功能 | 手动测试 | R10 | 是 | PASS |  |  | SOC:20230523_LB_R00 MCU:20230523_LB_R00 | 2023.05.24 | 关满意 | 台架
VehicleSetting_190 | SYNC+_Z0047 |  | 多功能座椅-全身焕活 | 全身焕活 | 1.车机供电正常 2.多功能座椅显示 3.ignition = run 4.当前为主驾座椅 | 1.开启按摩开关 2.CAN发送： 0x34C SeatMasgDrv_D_Stat=0x6 0x34C SeatIntnsDrv_D_Stat=0x3 | 2.全身焕活被选中，档位为中，选择的模式与档位处于一条直线 | P1 | 功能 | 手动测试 | R10 | 是 | PASS |  |  | SOC:20230523_LB_R00 MCU:20230523_LB_R00 | 2023.05.24 | 关满意 | 台架
VehicleSetting_191 | SYNC+_Z0047 |  | 多功能座椅-全身焕活 | 全身焕活 | 1.车机供电正常 2.多功能座椅显示 3.ignition = run 4.当前为主驾座椅 | 1.开启按摩开关 2.CAN发送： 0x34C SeatMasgDrv_D_Stat=0x6 0x34C SeatIntnsDrv_D_Stat=0x4 | 2.全身焕活被选中，档位为高，选择的模式与档位处于一条直线 | P1 | 功能 | 手动测试 | R10 | 是 | PASS |  |  | SOC:20230523_LB_R00 MCU:20230523_LB_R00 | 2023.05.24 | 关满意 | 台架
VehicleSetting_192 | SYNC+_Z0047 |  | 多功能座椅-全身舒缓 | 全身舒缓 | 1.车机供电正常 2.多功能座椅显示 3.ignition = run 4.当前为主驾座椅 | 1.开启按摩开关 2.CAN发送： 0x34C SeatMasgDrv_D_Stat=0x7 0x34C SeatIntnsDrv_D_Stat=0x2 | 2.全身舒缓被选中，档位为低，选择的模式与档位处于一条直线 | P1 | 功能 | 手动测试 | R10 | 是 | PASS |  |  | SOC:20230523_LB_R00 MCU:20230523_LB_R00 | 2023.05.24 | 关满意 | 台架
VehicleSetting_193 | SYNC+_Z0047 |  | 多功能座椅-全身舒缓 | 全身舒缓 | 1.车机供电正常 2.多功能座椅显示 3.ignition = run 4.当前为主驾座椅 | 1.开启按摩开关 2.CAN发送： 0x34C SeatMasgDrv_D_Stat=0x7 0x34C SeatIntnsDrv_D_Stat=0x3 | 2.全身舒缓被选中，档位为中，选择的模式与档位处于一条直线 | P1 | 功能 | 手动测试 | R10 | 是 | PASS |  |  | SOC:20230523_LB_R00 MCU:20230523_LB_R00 | 2023.05.24 | 关满意 | 台架
VehicleSetting_194 | SYNC+_Z0047 |  | 多功能座椅-全身舒缓 | 全身舒缓 | 1.车机供电正常 2.多功能座椅显示 3.ignition = run 4.当前为主驾座椅 | 1.开启按摩开关 2.CAN发送： 0x34C SeatMasgDrv_D_Stat=0x7 0x34C SeatIntnsDrv_D_Stat=0x4 | 2.全身舒缓被选中，档位为高，选择的模式与档位处于一条直线 | P1 | 功能 | 手动测试 | R10 | 是 | PASS |  |  | SOC:20230523_LB_R00 MCU:20230523_LB_R00 | 2023.05.24 | 关满意 | 台架
VehicleSetting_195 | SYNC+_Z0047 |  | 多功能座椅-背部推拿 | 背部推拿 | 1.车机供电正常 2.多功能座椅显示 3.ignition = run 4.当前为主驾座椅 | 1.开启按摩开关 2.CAN发送： 0x34C SeatMasgDrv_D_Stat=0x8 0x34C SeatIntnsDrv_D_Stat=0x2 | 2.背部推拿被选中，档位为低，选择的模式与档位处于一条直线 | P1 | 功能 | 手动测试 | R10 | 是 | PASS |  |  | SOC:20230523_LB_R00 MCU:20230523_LB_R00 | 2023.05.24 | 关满意 | 台架
VehicleSetting_196 | SYNC+_Z0047 |  | 多功能座椅-背部推拿 | 背部推拿 | 1.车机供电正常 2.多功能座椅显示 3.ignition = run 4.当前为主驾座椅 | 1.开启按摩开关 2.CAN发送： 0x34C SeatMasgDrv_D_Stat=0x8 0x34C SeatIntnsDrv_D_Stat=0x3 | 2.背部推拿被选中，档位为中，选择的模式与档位处于一条直线 | P1 | 功能 | 手动测试 | R10 | 是 | PASS |  |  | SOC:20230523_LB_R00 MCU:20230523_LB_R00 | 2023.05.24 | 关满意 | 台架
VehicleSetting_197 | SYNC+_Z0047 |  | 多功能座椅-背部推拿 | 背部推拿 | 1.车机供电正常 2.多功能座椅显示 3.ignition = run 4.当前为主驾座椅 | 1.开启按摩开关 2.CAN发送： 0x34C SeatMasgDrv_D_Stat=0x8 0x34C SeatIntnsDrv_D_Stat=0x4 | 2.背部推拿被选中，档位为高，选择的模式与档位处于一条直线 | P1 | 功能 | 手动测试 | R10 | 是 | PASS |  |  | SOC:20230523_LB_R00 MCU:20230523_LB_R00 | 2023.05.24 | 关满意 | 台架
VehicleSetting_198 | SYNC+_Z0047 |  | 多功能座椅-脊背放松 | 脊背放松 | 1.车机供电正常 2.多功能座椅显示 3.ignition = run 4.当前为主驾座椅 | 1.开启按摩开关 2.CAN发送： 0x34C SeatMasgDrv_D_Stat=0x9 0x34C SeatIntnsDrv_D_Stat=0x2 | 2.脊背放松被选中，档位为低，选择的模式与档位处于一条直线 | P1 | 功能 | 手动测试 | R10 | 是 | PASS |  |  | SOC:20230523_LB_R00 MCU:20230523_LB_R00 | 2023.05.24 | 关满意 | 台架
VehicleSetting_199 | SYNC+_Z0047 |  | 多功能座椅-脊背放松 | 脊背放松 | 1.车机供电正常 2.多功能座椅显示 3.ignition = run 4.当前为主驾座椅 | 1.开启按摩开关 2.CAN发送： 0x34C SeatMasgDrv_D_Stat=0x9 0x34C SeatIntnsDrv_D_Stat=0x3 | 2.脊背放松被选中，档位为中，选择的模式与档位处于一条直线 | P1 | 功能 | 手动测试 | R10 | 是 | PASS |  |  | SOC:20230523_LB_R00 MCU:20230523_LB_R00 | 2023.05.24 | 关满意 | 台架
VehicleSetting_200 | SYNC+_Z0047 |  | 多功能座椅-脊背放松 | 脊背放松 | 1.车机供电正常 2.多功能座椅显示 3.ignition = run 4.当前为主驾座椅 | 1.开启按摩开关 2.CAN发送： 0x34C SeatMasgDrv_D_Stat=0x9 0x34C SeatIntnsDrv_D_Stat=0x4 | 2.脊背放松被选中，档位为高，选择的模式与档位处于一条直线 | P1 | 功能 | 手动测试 | R10 | 是 | PASS |  |  | SOC:20230523_LB_R00 MCU:20230523_LB_R00 | 2023.05.24 | 关满意 | 台架
VehicleSetting_201 | SYNC+_Z0047 |  | 多功能座椅-腰背激活 | 腰背激活 | 1.车机供电正常 2.多功能座椅显示 3.ignition = run 4.当前为主驾座椅 | 1.开启按摩开关 2.CAN发送： 0x34C SeatMasgDrv_D_Stat=0xA 0x34C SeatIntnsDrv_D_Stat=0x2 | 2.腰背激活被选中，档位为低，选择的模式与档位处于一条直线 | P1 | 功能 | 手动测试 | R10 | 是 | PASS |  |  | SOC:20230523_LB_R00 MCU:20230523_LB_R00 | 2023.05.24 | 关满意 | 台架
VehicleSetting_202 | SYNC+_Z0047 |  | 多功能座椅-腰背激活 | 腰背激活 | 1.车机供电正常 2.多功能座椅显示 3.ignition = run 4.当前为主驾座椅 | 1.开启按摩开关 2.CAN发送： 0x34C SeatMasgDrv_D_Stat=0xA 0x34C SeatIntnsDrv_D_Stat=0x3 | 2.腰背激活被选中，档位为中，选择的模式与档位处于一条直线 | P1 | 功能 | 手动测试 | R10 | 是 | PASS |  |  | SOC:20230523_LB_R00 MCU:20230523_LB_R00 | 2023.05.24 | 关满意 | 台架
VehicleSetting_203 | SYNC+_Z0047 |  | 多功能座椅-腰背激活 | 腰背激活 | 1.车机供电正常 2.多功能座椅显示 3.ignition = run 4.当前为主驾座椅 | 1.开启按摩开关 2.CAN发送： 0x34C SeatMasgDrv_D_Stat=0xA 0x34C SeatIntnsDrv_D_Stat=0x4 | 2.腰背激活被选中，档位为高，选择的模式与档位处于一条直线 | P1 | 功能 | 手动测试 | R10 | 是 | PASS |  |  | SOC:20230523_LB_R00 MCU:20230523_LB_R00 | 2023.05.24 | 关满意 | 台架
VehicleSetting_204 | SYNC+_Z0047 |  | 多功能座椅-副驾开启RX | 副驾按摩功能开启RX | 1.车机供电正常 2.多功能座椅显示 3.ignition = run 4.当前为副驾座椅 | 1.模拟信号34DSeatFnPsgr_D_Stat=0x7 2.查看界面默认显示 | 1.座椅按摩开关为开启 2.默认显示为模式1 且强度为低 | P2 |  |  | R10 | 是 | PASS |  |  | SOC:20230523_LB_R00 MCU:20230523_LB_R00 | 2023.05.24 | 关满意 | 台架
VehicleSetting_205 | SYNC+_Z0047 |  | 多功能座椅-副驾关闭RX | 副驾按摩功能关闭RX | 1.车机供电正常 2.多功能座椅显示 3.ignition = run 4.当前为副驾座椅 | 1.模拟信号34DSeatFnPsgr_D_Stat=0x2 2.查看座椅按摩开关 | 2.座椅按摩开关为关闭 | P1 | 功能 | 手动测试 | R10 | 是 | PASS |  |  | SOC:20230523_LB_R00 MCU:20230523_LB_R00 | 2023.05.24 | 关满意 | 台架
VehicleSetting_206 | SYNC+_Z0047 |  | 多功能座椅-副驾开启TX | 副驾按摩功能开启TX | 1.车机供电正常 2.多功能座椅显示 3.ignition = run 4.当前为副驾座椅 | 1.座椅按摩为开时，点击按摩关闭，查看TX下发2.座椅按摩为关时，点击按摩开启，查看TX下发 | 1.0x34E SeatFnPsgr_D_Rq=0x2 2.0x34E SeatFnPsgr_D_Rq=0x7 | P1 | 功能 | 手动测试 | R10 | 是 | PASS |  |  | SOC:20230523_LB_R00 MCU:20230523_LB_R00 | 2023.05.24 | 关满意 | 台架
VehicleSetting_207 | SYNC+_Z0047 |  | 副驾-多功能座椅-全身焕活 | 副驾-全身焕活 | 1.车机供电正常 2.多功能座椅显示 3.ignition = run 4.当前为副驾座椅 | 1.开启按摩开关 2.CAN发送： 0x34D SeatMasgPsngr_D_Stat=0x6 0x34D SeatIntnsPsngr_D_Stat=0x2 | 2.全身焕活被选中，档位为低，选择的模式与档位处于一条直线 | P1 | 功能 | 手动测试 | R10 | 是 | PASS |  |  | SOC:20230523_LB_R00 MCU:20230523_LB_R00 | 2023.05.24 | 关满意 | 台架
VehicleSetting_208 | SYNC+_Z0047 |  | 多功能座椅-全身焕活 | 副驾-全身焕活 | 1.车机供电正常 2.多功能座椅显示 3.ignition = run 4.当前为副驾座椅 | 1.开启按摩开关 2.CAN发送： 0x34D SeatMasgPsngr_D_Stat=0x6 0x34D SeatIntnsPsngr_D_Stat=0x3 | 2.全身焕活被选中，档位为中，选择的模式与档位处于一条直线 | P1 | 功能 | 手动测试 | R10 | 是 | PASS |  |  | SOC:20230523_LB_R00 MCU:20230523_LB_R00 | 2023.05.24 | 关满意 | 台架
VehicleSetting_209 | SYNC+_Z0047 |  | 多功能座椅-全身焕活 | 副驾-全身焕活 | 1.车机供电正常 2.多功能座椅显示 3.ignition = run 4.当前为副驾座椅 | 1.开启按摩开关 2.CAN发送： 0x34D SeatMasgPsngr_D_Stat=0x6 0x34D SeatIntnsPsngr_D_Stat=0x4 | 2.全身焕活被选中，档位为高，选择的模式与档位处于一条直线 | P1 | 功能 | 手动测试 | R10 | 是 | PASS |  |  | SOC:20230523_LB_R00 MCU:20230523_LB_R00 | 2023.05.24 | 关满意 | 台架
VehicleSetting_210 | SYNC+_Z0047 |  | 多功能座椅-全身舒缓 | 副驾-全身舒缓 | 1.车机供电正常 2.多功能座椅显示 3.ignition = run 4.当前为副驾座椅 | 1.开启按摩开关 2.CAN发送： 0x34D SeatMasgPsngr_D_Stat=0x7 0x34D SeatIntnsPsngr_D_Stat=0x2 | 2.全身舒缓被选中，档位为低，选择的模式与档位处于一条直线 | P1 | 功能 | 手动测试 | R10 | 是 | PASS |  |  | SOC:20230523_LB_R00 MCU:20230523_LB_R00 | 2023.05.24 | 关满意 | 台架
VehicleSetting_211 | SYNC+_Z0047 |  | 多功能座椅-全身舒缓 | 副驾-全身舒缓 | 1.车机供电正常 2.多功能座椅显示 3.ignition = run 4.当前为副驾座椅 | 1.开启按摩开关 2.CAN发送： 0x34D SeatMasgPsngr_D_Stat=0x7 0x34D SeatIntnsPsngr_D_Stat=0x3 | 2.全身舒缓被选中，档位为中，选择的模式与档位处于一条直线 | P1 | 功能 | 手动测试 | R10 | 是 | PASS |  |  | SOC:20230523_LB_R00 MCU:20230523_LB_R00 | 2023.05.24 | 关满意 | 台架
VehicleSetting_212 | SYNC+_Z0047 |  | 多功能座椅-全身舒缓 | 副驾-全身舒缓 | 1.车机供电正常 2.多功能座椅显示 3.ignition = run 4.当前为副驾座椅 | 1.开启按摩开关 2.CAN发送： 0x34D SeatMasgPsngr_D_Stat=0x7 0x34D SeatIntnsPsngr_D_Stat=0x4 | 2.全身舒缓被选中，档位为高，选择的模式与档位处于一条直线 | P1 | 功能 | 手动测试 | R10 | 是 | PASS |  |  | SOC:20230523_LB_R00 MCU:20230523_LB_R00 | 2023.05.24 | 关满意 | 台架
VehicleSetting_213 | SYNC+_Z0047 |  | 多功能座椅-背部推拿 | 副驾-背部推拿 | 1.车机供电正常 2.多功能座椅显示 3.ignition = run 4.当前为副驾座椅 | 1.开启按摩开关 2.CAN发送： 0x34D SeatMasgPsngr_D_Stat=0x8 0x34D SeatIntnsPsngr_D_Stat=0x2 | 2.背部推拿被选中，档位为低，选择的模式与档位处于一条直线 | P1 | 功能 | 手动测试 | R10 | 是 | PASS |  |  | SOC:20230523_LB_R00 MCU:20230523_LB_R00 | 2023.05.24 | 关满意 | 台架
VehicleSetting_214 | SYNC+_Z0047 |  | 多功能座椅-背部推拿 | 副驾-背部推拿 | 1.车机供电正常 2.多功能座椅显示 3.ignition = run 4.当前为副驾座椅 | 1.开启按摩开关 2.CAN发送： 0x34D SeatMasgPsngr_D_Stat=0x8 0x34D SeatIntnsPsngr_D_Stat=0x3 | 2.背部推拿被选中，档位为中，选择的模式与档位处于一条直线 | P1 | 功能 | 手动测试 | R10 | 是 | PASS |  |  | SOC:20230523_LB_R00 MCU:20230523_LB_R00 | 2023.05.24 | 关满意 | 台架
VehicleSetting_215 | SYNC+_Z0047 |  | 多功能座椅-背部推拿 | 副驾-背部推拿 | 1.车机供电正常 2.多功能座椅显示 3.ignition = run 4.当前为副驾座椅 | 1.开启按摩开关 2.CAN发送： 0x34D SeatMasgPsngr_D_Stat=0x8 0x34D SeatIntnsPsngr_D_Stat=0x4 | 2.背部推拿被选中，档位为高，选择的模式与档位处于一条直线 | P1 | 功能 | 手动测试 | R10 | 是 | PASS |  |  | SOC:20230523_LB_R00 MCU:20230523_LB_R00 | 2023.05.24 | 关满意 | 台架
VehicleSetting_216 | SYNC+_Z0047 |  | 多功能座椅-脊背放松 | 副驾-脊背放松 | 1.车机供电正常 2.多功能座椅显示 3.ignition = run 4.当前为副驾座椅 | 1.开启按摩开关 2.CAN发送： 0x34D SeatMasgPsngr_D_Stat=0x9 0x34D SeatIntnsPsngr_D_Stat=0x2 | 2.脊背放松被选中，档位为低，选择的模式与档位处于一条直线 | P1 | 功能 | 手动测试 | R10 | 是 | PASS |  |  | SOC:20230523_LB_R00 MCU:20230523_LB_R00 | 2023.05.24 | 关满意 | 台架
VehicleSetting_217 | SYNC+_Z0047 |  | 多功能座椅-脊背放松 | 副驾-脊背放松 | 1.车机供电正常 2.多功能座椅显示 3.ignition = run 4.当前为副驾座椅 | 1.开启按摩开关 2.CAN发送： 0x34D SeatMasgPsngr_D_Stat=0x9 0x34D SeatIntnsPsngr_D_Stat=0x3 | 2.脊背放松被选中，档位为中，选择的模式与档位处于一条直线 | P1 | 功能 | 手动测试 | R10 | 是 | PASS |  |  | SOC:20230523_LB_R00 MCU:20230523_LB_R00 | 2023.05.24 | 关满意 | 台架
VehicleSetting_218 | SYNC+_Z0047 |  | 多功能座椅-脊背放松 | 副驾-脊背放松 | 1.车机供电正常 2.多功能座椅显示 3.ignition = run 4.当前为副驾座椅 | 1.开启按摩开关 2.CAN发送： 0x34D SeatMasgPsngr_D_Stat=0x9 0x34D SeatIntnsPsngr_D_Stat=0x4 | 2.脊背放松被选中，档位为高，选择的模式与档位处于一条直线 | P1 | 功能 | 手动测试 | R10 | 是 | PASS |  |  | SOC:20230523_LB_R00 MCU:20230523_LB_R00 | 2023.05.24 | 关满意 | 台架
VehicleSetting_219 | SYNC+_Z0047 |  | 多功能座椅-腰背激活 | 副驾-腰背激活 | 1.车机供电正常 2.多功能座椅显示 3.ignition = run 4.当前为副驾座椅 | 1.开启按摩开关 2.CAN发送： 0x34D SeatMasgPsngr_D_Stat=0xA 0x34D SeatIntnsPsngr_D_Stat=0x2 | 2.腰背激活被选中，档位为低，选择的模式与档位处于一条直线 | P1 | 功能 | 手动测试 | R10 | 是 | PASS |  |  | SOC:20230523_LB_R00 MCU:20230523_LB_R00 | 2023.05.24 | 关满意 | 台架
VehicleSetting_220 | SYNC+_Z0047 |  | 多功能座椅-腰背激活 | 副驾-腰背激活 | 1.车机供电正常 2.多功能座椅显示 3.ignition = run 4.当前为副驾座椅 | 1.开启按摩开关 2.CAN发送： 0x34D SeatMasgPsngr_D_Stat=0xA 0x34D SeatIntnsPsngr_D_Stat=0x3 | 2.腰背激活被选中，档位为中，选择的模式与档位处于一条直线 | P1 | 功能 | 手动测试 | R10 | 是 | PASS |  |  | SOC:20230523_LB_R00 MCU:20230523_LB_R00 | 2023.05.24 | 关满意 | 台架
VehicleSetting_221 | SYNC+_Z0047 |  | 多功能座椅-腰背激活 | 副驾-腰背激活 | 1.车机供电正常 2.多功能座椅显示 3.ignition = run 4.当前为副驾座椅 | 1.开启按摩开关 2.CAN发送： 0x34D SeatMasgPsngr_D_Stat=0xA 0x34D SeatIntnsPsngr_D_Stat=0x4 | 2.腰背激活被选中，档位为高，选择的模式与档位处于一条直线 | P1 | 功能 | 手动测试 | R10 | 是 | PASS |  |  | SOC:20230523_LB_R00 MCU:20230523_LB_R00 | 2023.05.24 | 关满意 | 台架
VehicleSetting_222 | SYNC+_Z0047 |  | 主驾-按摩模式TX | 主驾-按摩模式TX | 1.车机供电正常 2.多功能座椅显示 3.ignition = run 4.当前为主驾座椅 | 1.手动滑动调节按摩模式5-10，查看TX下发信号 | 1.TX下发：0x34E SeatMasgDrv_D_Rq=0x6——0xA | P1 | 功能 | 手动测试 | R10 | 是 | PASS |  |  | SOC:20230523_LB_R00 MCU:20230523_LB_R00 | 2023.05.24 | 关满意 | 台架
VehicleSetting_223 | SYNC+_Z0047 |  | 主驾-按摩档位TX | 主驾-按摩档位TX | 1.车机供电正常 2.多功能座椅显示 3.ignition = run 4.当前为主驾座椅 | 1.手动点击按摩档位低，查看TX下发信号 | 1.TX下发：0x34E SeatFnChngDrv2_D_Rq=0x8 | P1 | 功能 | 手动测试 | R10 | 是 | PASS |  |  | SOC:20230523_LB_R00 MCU:20230523_LB_R00 | 2023.05.24 | 关满意 | 台架
VehicleSetting_224 | SYNC+_Z0047 |  | 主驾-按摩档位TX | 主驾-按摩档位TX | 1.车机供电正常 2.多功能座椅显示 3.ignition = run 4.当前为主驾座椅 | 1.手动点击按摩档位中，查看TX下发信号 | 1.TX下发：0x34E SeatFnChngDrv2_D_Rq=0x9 | P1 | 功能 | 手动测试 | R10 | 是 | PASS |  |  | SOC:20230523_LB_R00 MCU:20230523_LB_R00 | 2023.05.24 | 关满意 | 台架
VehicleSetting_225 | SYNC+_Z0047 |  | 主驾-按摩档位TX | 主驾-按摩档位TX | 1.车机供电正常 2.多功能座椅显示 3.ignition = run 4.当前为主驾座椅 | 1.手动点击按摩档位高，查看TX下发信号 | 1.TX下发：0x34E SeatFnChngDrv2_D_Rq=0xA | P1 | 功能 | 手动测试 | R10 | 是 | PASS |  |  | SOC:20230523_LB_R00 MCU:20230523_LB_R00 | 2023.05.24 | 关满意 | 台架
VehicleSetting_226 | SYNC+_Z0047 |  | 副驾-按摩档位TX | 副驾-按摩模式TX | 1.车机供电正常 2.多功能座椅显示 3.ignition = run 4.当前为副驾座椅 | 1.手动滑动调节按摩模式5-10，查看TX下发信号 | 1.TX下发：0x34E SeatMasgPsngr_D_Rq=0x6——0xA | P1 | 功能 | 手动测试 | R10 | 是 | PASS |  |  | SOC:20230523_LB_R00 MCU:20230523_LB_R00 | 2023.05.24 | 关满意 | 台架
VehicleSetting_227 | SYNC+_Z0047 |  | 副驾-按摩档位TX | 副驾-按摩档位TX | 1.车机供电正常 2.多功能座椅显示 3.ignition = run 4.当前为副驾座椅 | 1.手动点击按摩档位低，查看TX下发信号 | 1.TX下发：0x34E SeatFnChngPsgr2_D_Rq=0x8 | P1 | 功能 | 手动测试 | R10 | 是 | PASS |  |  | SOC:20230523_LB_R00 MCU:20230523_LB_R00 | 2023.05.24 | 关满意 | 台架
VehicleSetting_228 | SYNC+_Z0047 |  | 副驾-按摩档位TX | 副驾-按摩档位TX | 1.车机供电正常 2.多功能座椅显示 3.ignition = run 4.当前为副驾座椅 | 1.手动点击按摩档位中，查看TX下发信号 | 1.TX下发：0x34E SeatFnChngPsgr2_D_Rq=0x9 | P1 | 功能 | 手动测试 | R10 | 是 | PASS |  |  | SOC:20230523_LB_R00 MCU:20230523_LB_R00 | 2023.05.24 | 关满意 | 台架
VehicleSetting_229 | SYNC+_Z0047 |  | 副驾-按摩档位TX | 副驾-按摩档位TX | 1.车机供电正常 2.多功能座椅显示 3.ignition = run 4.当前为副驾座椅 | 1.手动点击按摩档位高，查看TX下发信号 | 1.TX下发：0x34E SeatFnChngPsgr2_D_Rq=0xA | P1 | 功能 | 手动测试 | R10 | 是 | PASS |  |  | SOC:20230523_LB_R00 MCU:20230523_LB_R00 | 2023.05.24 | 关满意 | 台架
VehicleSetting_230 | SYNC+_Z0047 |  | 多功能座椅-按摩模式超12s | 按摩模式超过12s | 1.车机供电正常 2.多功能座椅显示 3.ignition = run | 1.按摩启动中 2.选择不同档位，在当前页面停留超过12s | 2.弹出“是否想保存此档位？下次开启将自动调整至此档位” 取消、保存按钮 | P1 | 功能 | 手动测试 | R10 | 是 | PASS |  |  | SOC:20230523_LB_R00 MCU:20230523_LB_R00 | 2023.05.24 | 关满意 | 台架
VehicleSetting_231 | SYNC+_Z0047 |  | 多功能座椅-按摩模式超12s | 按摩模式超过12s-取消 | 1.车机供电正常 2.多功能座椅显示 3.ignition = run | 1.按摩启动中 2.选择不同档位，在当前页面停留超过12s 3.点击取消 | 2.弹出“是否想保存此档位？下次开启将自动调整至此档位” 取消、保存按钮 3.弹窗消失，不保存档位 | P1 | 功能 | 手动测试 | R10 | 是 | PASS |  |  | SOC:20230523_LB_R00 MCU:20230523_LB_R00 | 2023.05.24 | 关满意 | 台架
VehicleSetting_232 | SYNC+_Z0047 |  | 多功能座椅-按摩模式超12s | 按摩模式超过12s-保存 | 1.车机供电正常 2.多功能座椅显示 3.ignition = run | 1.按摩启动中 2.选择不同档位，在当前页面停留超过12s 3.点击保存 | 2.弹出“是否想保存此档位？下次开启将自动调整至此档位” 取消、保存按钮 3.保存档位，弹窗消失 | P1 | 功能 | 手动测试 | R10 | 是 | PASS |  |  | SOC:20230523_LB_R00 MCU:20230523_LB_R00 | 2023.05.24 | 关满意 | 台架
VehicleSetting_233 | SYNC+_Z0047 |  | 座椅VCS | 座椅按摩-主驾档位最高 | 1.座椅按摩已打开 2.在主驾声源位置 | 1.说出语义： 座椅按摩档位最高 座椅按摩（最高/最大）档位 座椅按摩调到最高档位 座椅按摩档位调节为3 座椅按摩档位调节为3档 | 1.主驾座椅按摩档位调到最高档位，TTS播报“好的，主驾座椅按摩已调到最大档位“ | P1 | 功能 | 手动测试 |  | 是 | PASS |  |  |  | 2023.05.24 | 关满意 | 台架
VehicleSetting_234 | SYNC+_Z0047 |  | 座椅VCS | 座椅按摩-副驾档位最高 | 1.座椅按摩已打开 2.在副驾声源位置 | 1.说出语义： 座椅按摩档位最高 座椅按摩（最高/最大）档位 座椅按摩调到最高档位 座椅按摩档位调节为3 座椅按摩档位调节为3档 | 1.副驾座椅按摩档位调到最高档位，TTS播报“好的，副驾座椅按摩已调到最大档位“ | P1 | 功能 | 手动测试 |  | 是 | PASS |  |  |  | 2023.05.24 | 关满意 | 台架
VehicleSetting_235 | SYNC+_Z0047 |  | 座椅VCS | 座椅按摩-主驾档位最高-座椅关闭 | 1.座椅按摩未打开 2.在主驾声源位置 | 1.说出语义： 座椅按摩档位最高 座椅按摩（最高/最大）档位 座椅按摩调到最高档位 座椅按摩档位调节为3 座椅按摩档位调节为3档 | 1.界面无反应，TTS播报”请先开启主驾座椅按摩” | P2 | 功能 | 手动测试 |  | 是 | PASS |  |  |  | 2023.05.24 | 关满意 | 台架
VehicleSetting_236 | SYNC+_Z0047 |  | 座椅VCS | 座椅按摩-副驾档位最高-座椅关闭 | 1.座椅按摩未打开 2.在副驾声源位置 | 1.说出语义： 座椅按摩档位最高 座椅按摩（最高/最大）档位 座椅按摩调到最高档位 座椅按摩档位调节为3 座椅按摩档位调节为3档 | 1.界面无反应，TTS播报”请先开启副驾座椅按摩” | P2 | 功能 | 手动测试 |  | 是 | PASS |  |  |  | 2023.05.24 | 关满意 | 台架
VehicleSetting_237 | SYNC+_Z0047 |  | 座椅VCS | 座椅按摩-主驾重复指令 | 1.座椅按摩已打开 2.座椅按摩已最大档位 3.在主驾声源位置 | 1.说出语义： 座椅按摩档位最高 座椅按摩（最高/最大）档位 | 1.TTS播报“好的，主驾座椅按摩已调到最大档位“ | P2 | 功能 | 手动测试 |  | 是 | PASS |  |  |  | 2023.05.24 | 关满意 | 台架
VehicleSetting_238 | SYNC+_Z0047 |  | 座椅VCS | 座椅按摩-副驾重复指令 | 1.座椅按摩已打开 2.座椅按摩已最大档位 3.在副驾声源位置 | 1.说出语义： 座椅按摩档位最高 座椅按摩（最高/最大）档位 | 1.TTS播报“好的，副驾座椅按摩已调到最大档位“ | P2 | 功能 | 手动测试 |  | 是 | PASS |  |  |  | 2023.05.24 | 关满意 | 台架
VehicleSetting_239 | SYNC+_Z0047 |  | 座椅VCS | 明确的主驾指令-档位最高-座椅打开 | 1.座椅按摩已打开 | 1.说出语义： （主驾/驾驶侧/驾驶员）座椅按摩档位最高 （主驾/驾驶侧/驾驶员）座椅按摩（最高/最大）档位 （主驾/驾驶侧/驾驶员）座椅按摩调到最高档位 （主驾/驾驶侧/驾驶员）座椅按摩档位调节为3 （主驾/驾驶侧/驾驶员）座椅按摩档位调节为3档 | 1.主驾座椅按摩调到最大档位，TTS播报“好的，主驾座椅按摩已调到最大档位“ | P1 | 功能 | 手动测试 |  | 是 | PASS |  |  |  | 2023.05.24 | 关满意 | 台架
VehicleSetting_240 | SYNC+_Z0047 |  | 座椅VCS | 明确的主驾指令-档位最高-座椅关闭 | 1.座椅按摩未打开 | 1.说出语义： （主驾/驾驶侧/驾驶员）座椅按摩档位最高 （主驾/驾驶侧/驾驶员）座椅按摩（最高/最大）档位 （主驾/驾驶侧/驾驶员）座椅按摩调到最高档位 （主驾/驾驶侧/驾驶员）座椅按摩档位调节为3 （主驾/驾驶侧/驾驶员）座椅按摩档位调节为3档 | 1.界面无反应，TTS播报”请先开启主驾座椅按摩” | P2 | 功能 | 手动测试 |  | 是 | PASS |  |  |  | 2023.05.24 | 关满意 | 台架
VehicleSetting_241 | SYNC+_Z0047 |  | 座椅VCS | 明确的副驾指令-档位最高-座椅打开 | 1.座椅按摩已打开 | 1.说出语义： （副驾/乘客侧/副驾驶员）座椅按摩档位最高 （副驾/乘客侧/副驾驶员）座椅按摩（最高/最大）档位 （副驾/乘客侧/副驾驶员）座椅按摩调到最高档位 （副驾/乘客侧/副驾驶员）座椅按摩档位调节为3 （副驾/乘客侧/副驾驶员）座椅按摩档位调节为3档 | 1.副驾座椅按摩调到最大档位，TTS播报“好的，副驾座椅按摩已调到最大档位“ | P2 | 功能 | 手动测试 |  | 是 | PASS |  |  |  | 2023.05.24 | 关满意 | 台架
VehicleSetting_242 | SYNC+_Z0047 |  | 座椅VCS | 明确的副驾指令-档位最高-座椅关闭 | 1.座椅按摩未打开 | 1.说出语义： （副驾/乘客侧/副驾驶员）座椅按摩档位最高 （副驾/乘客侧/副驾驶员）座椅按摩（最高/最大）档位 （副驾/乘客侧/副驾驶员）座椅按摩调到最高档位 （副驾/乘客侧/副驾驶员）座椅按摩档位调节为3 （副驾/乘客侧/副驾驶员）座椅按摩档位调节为3档 | 1.界面无反应，TTS播报”请先开启副驾座椅按摩” | P1 | 功能 | 手动测试 |  | 是 | PASS |  |  |  | 2023.05.24 | 关满意 | 台架
VehicleSetting_243 | SYNC+_Z0047 |  | 座椅VCS | 座椅按摩-档位最低-主驾打开 | 1.座椅按摩已打开 2.在主驾声源位置 | 1.说出语义： 座椅按摩档位最低 座椅按摩最低档位 座椅按摩调到最低档 座椅按摩档位调节为1 座椅按摩档位调节为1档 | 1.主驾座椅按摩档位调到最低档位，TTS播报”好的，主驾座椅按摩已调到最低档位” | P1 | 功能 | 手动测试 |  | 是 | PASS |  |  |  | 2023.05.24 | 关满意 | 台架
VehicleSetting_244 | SYNC+_Z0047 |  | 座椅VCS | 座椅按摩-档位最低-副驾打开 | 1.座椅按摩已打开 2.在副驾声源位置 | 1.说出语义： 座椅按摩档位最低 座椅按摩最低档位 座椅按摩调到最低档 座椅按摩档位调节为1 座椅按摩档位调节为1档 | 1.副驾座椅按摩档位调到最低档位，TTS播报“好的，副驾座椅按摩已调到最低档位“ | P2 | 功能 | 手动测试 |  | 是 | PASS |  |  |  | 2023.05.24 | 关满意 | 台架
VehicleSetting_245 | SYNC+_Z0047 |  | 座椅VCS | 座椅按摩-档位最低-主驾关闭 | 1.座椅按摩未打开 2.在主驾声源位置 | 1.说出语义： 座椅按摩档位最低 座椅按摩最低档位 座椅按摩调到最低档 座椅按摩档位调节为1 座椅按摩档位调节为1档 | 1.界面无反应，TTS播报”请先开启主驾座椅按摩” | P2 | 功能 | 手动测试 |  | 是 | PASS |  |  |  | 2023.05.24 | 关满意 | 台架
VehicleSetting_246 | SYNC+_Z0047 |  | 座椅VCS | 座椅按摩-档位最低-副驾关闭 | 1.座椅按摩未打开 2.在副驾声源位置 | 1.说出语义： 座椅按摩档位最低 座椅按摩最低档位 座椅按摩调到最低档 座椅按摩档位调节为1 座椅按摩档位调节为1档 | 1.界面无反应，TTS播报”请先开启副驾座椅按摩” | P2 | 功能 | 手动测试 |  | 是 | PASS |  |  |  | 2023.05.24 | 关满意 | 台架
VehicleSetting_247 | SYNC+_Z0047 |  | 座椅VCS | 座椅按摩-主驾重复指令-最低 | 1.座椅按摩已打开 2.座椅按摩已最小档位 3.在主驾声源位置 | 1.说出语义： 座椅按摩调到最低档 座椅按摩档位最低 | 1.TTS播报“好的，主驾座椅按摩已调到最低档位“ | P2 | 功能 | 手动测试 |  | 是 | PASS |  |  |  | 2023.05.24 | 关满意 | 台架
VehicleSetting_248 | SYNC+_Z0047 |  | 座椅VCS | 座椅按摩-副驾重复指令-最低 | 1.座椅按摩已打开 2.座椅按摩已最小档位 3.在副驾声源位置 | 1.说出语义： 座椅按摩调到最低档 座椅按摩档位最低 | 1.TTS播报“好的，副驾座椅按摩已调到最低档位“ | P2 | 功能 | 手动测试 |  | 是 | PASS |  |  |  | 2023.05.24 | 关满意 | 台架
VehicleSetting_249 | SYNC+_Z0047 |  | 座椅VCS | 明确的主驾指令-档位最低-座椅打开 | 1.座椅按摩已打开 | 1.说出语义：（主驾/驾驶侧/驾驶员）座椅按摩档位最低 （主驾/驾驶侧/驾驶员）座椅按摩最低档位 （主驾/驾驶侧/驾驶员）座椅按摩调到最低档 （主驾/驾驶侧/驾驶员）座椅按摩档位调节为1 （主驾/驾驶侧/驾驶员）座椅按摩档位调节为1档 | 1.主驾座椅按摩调到最低档位，TTS播报“好的，主驾座椅按摩已调到最低档位“ | P1 | 功能 | 手动测试 |  | 是 | PASS |  |  |  | 2023.05.24 | 关满意 | 台架
VehicleSetting_250 | SYNC+_Z0047 |  | 座椅VCS | 明确的主驾指令-档位最低-座椅关闭 | 1.座椅按摩未打开 | 1.说出语义：（主驾/驾驶侧/驾驶员）座椅按摩档位最低 （主驾/驾驶侧/驾驶员）座椅按摩最低档位 （主驾/驾驶侧/驾驶员）座椅按摩调到最低档 （主驾/驾驶侧/驾驶员）座椅按摩档位调节为1 （主驾/驾驶侧/驾驶员）座椅按摩档位调节为1档 | 1.界面无反应，TTS播报”请先开启主驾座椅按摩” | P2 | 功能 | 手动测试 |  | 是 | PASS |  |  |  | 2023.05.24 | 关满意 | 台架
VehicleSetting_251 | SYNC+_Z0047 |  | 座椅VCS | 明确的副驾指令-档位最低-座椅打开 | 1.座椅按摩已打开 | 1.说出语义： （副驾/乘客侧/副驾驶员）座椅按摩档位最低 （副驾/乘客侧/副驾驶员）座椅按摩最低档位 （副驾/乘客侧/副驾驶员）座椅按摩调到最低档 （副驾/乘客侧/副驾驶员）座椅按摩档位调节为1 （副驾/乘客侧/副驾驶员）座椅按摩档位调节为1档 | 1.副驾座椅按摩调到最低档位，TTS播报“好的，副驾座椅按摩已调到最低档位“ | P1 | 功能 | 手动测试 |  | 是 | PASS |  |  |  | 2023.05.24 | 关满意 | 台架
VehicleSetting_252 | SYNC+_Z0047 |  | 座椅VCS | 明确的副驾指令-档位最低-座椅关闭 | 1.座椅按摩未打开 | 1.说出语义： （副驾/乘客侧/副驾驶员）座椅按摩档位最低 （副驾/乘客侧/副驾驶员）座椅按摩最低档位 （副驾/乘客侧/副驾驶员）座椅按摩调到最低档 （副驾/乘客侧/副驾驶员）座椅按摩档位调节为1 （副驾/乘客侧/副驾驶员）座椅按摩档位调节为1档 | 1.界面无反应，TTS播报”请先开启副驾座椅按摩” | P2 | 功能 | 手动测试 |  | 是 | PASS |  |  |  | 2023.05.24 | 关满意 | 台架
VehicleSetting_253 | SYNC+_Z0047 |  | 座椅VCS | 座椅按摩-档位降低一档-主驾打开 | 1.座椅按摩已打开 2.在主驾声源位置 | 1.说出语义： 座椅按摩减小一档 座椅按摩调低一档 座椅按摩档位调低 座椅按摩档位太高 座椅按摩减（1/1档） | 1.主驾座椅按摩档位-1，TTS播报”好的，主驾座椅按摩档位已调低” | P1 | 功能 | 手动测试 |  | 是 | PASS |  |  |  | 2023.05.24 | 关满意 | 台架
VehicleSetting_254 | SYNC+_Z0047 |  | 座椅VCS | 座椅按摩-档位降低一档-主驾关闭 | 1.座椅按摩未打开 2.在主驾声源位置 | 1.说出语义： 座椅按摩减小一档 座椅按摩调低一档 座椅按摩档位调低 座椅按摩档位太高 座椅按摩减（1/1档） | 1.界面无反应，TTS播报”请先开启主驾座椅按摩” | P2 | 功能 | 手动测试 |  | 是 | PASS |  |  |  | 2023.05.24 | 关满意 | 台架
VehicleSetting_255 | SYNC+_Z0047 |  | 座椅VCS | 座椅按摩-档位降低一档-副驾打开 | 1.座椅按摩已打开 2.在副驾声源位置 | 1.说出语义： 座椅按摩减小一档 座椅按摩调低一档 座椅按摩档位调低 座椅按摩档位太高 座椅按摩减（1/1档） | 1.副驾座椅按摩档位-1，TTS播报“好的，副驾座椅按摩档位已调低“ | P1 | 功能 | 手动测试 |  | 是 | PASS |  |  |  | 2023.05.24 | 关满意 | 台架
VehicleSetting_256 | SYNC+_Z0047 |  | 座椅VCS | 座椅按摩-档位降低一档-副驾关闭 | 1.座椅按摩未打开 2.在副驾声源位置 | 1.说出语义： 座椅按摩减小一档 座椅按摩调低一档 座椅按摩档位调低 座椅按摩档位太高 座椅按摩减（1/1档） | 1.界面无反应，TTS播报”请先开启副驾座椅按摩” | P2 | 功能 | 手动测试 |  | 是 | PASS |  |  |  | 2023.05.24 | 关满意 | 台架
VehicleSetting_257 | SYNC+_Z0047 |  | 座椅VCS | 明确的主驾指令-档位降低一档-座椅打开 | 1.座椅按摩已打开 | 1.说出语义： （主驾/驾驶侧/驾驶员）座椅按摩减小一档 （主驾/驾驶侧/驾驶员）座椅按摩调低一档 （主驾/驾驶侧/驾驶员）座椅按摩档位调低 （主驾/驾驶侧/驾驶员）座椅按摩档位太高 （主驾/驾驶侧/驾驶员）座椅按摩减（1/1档） | 1.主驾座椅按摩档位-1，TTS播报”好的，主驾座椅按摩档位已调低” | P2 | 功能 | 手动测试 |  | 是 | PASS |  |  |  | 2023.05.24 | 关满意 | 台架
VehicleSetting_258 | SYNC+_Z0047 |  | 座椅VCS | 明确的主驾指令-档位降低一档-座椅关闭 | 1.座椅按摩未打开 | 1.说出语义： （主驾/驾驶侧/驾驶员）座椅按摩减小一档 （主驾/驾驶侧/驾驶员）座椅按摩调低一档 （主驾/驾驶侧/驾驶员）座椅按摩档位调低 （主驾/驾驶侧/驾驶员）座椅按摩档位太高 （主驾/驾驶侧/驾驶员）座椅按摩减（1/1档） | 1.界面无反应，TTS播报”请先开启主驾座椅按摩” | P2 | 功能 | 手动测试 |  | 是 | PASS |  |  |  | 2023.05.24 | 关满意 | 台架
VehicleSetting_259 | SYNC+_Z0047 |  | 座椅VCS | 明确的副驾指令-档位降低一档-座椅打开 | 1.座椅按摩已打开 | 1.说出语义： （副驾/乘客侧/副驾驶员）座椅按摩减小一档 （副驾/乘客侧/副驾驶员）座椅按摩调低一档 （副驾/乘客侧/副驾驶员）座椅按摩档位调低 （副驾/乘客侧/副驾驶员）座椅按摩档位太高 （副驾/乘客侧/副驾驶员）座椅按摩减（1/1档） | 1.副驾座椅按摩档位-1，TTS播报“好的，副驾座椅按摩档位已调低“ | P2 | 功能 | 手动测试 |  | 是 | PASS |  |  |  | 2023.05.24 | 关满意 | 台架
VehicleSetting_260 | SYNC+_Z0047 |  | 座椅VCS | 明确的副驾指令-档位降低一档-座椅关闭 | 1.座椅按摩未打开 | 1.说出语义： （副驾/乘客侧/副驾驶员）座椅按摩减小一档 （副驾/乘客侧/副驾驶员）座椅按摩调低一档 （副驾/乘客侧/副驾驶员）座椅按摩档位调低 （副驾/乘客侧/副驾驶员）座椅按摩档位太高 （副驾/乘客侧/副驾驶员）座椅按摩减（1/1档） | 1.界面无反应，TTS播报”请先开启副驾座椅按摩” | P2 | 功能 | 手动测试 |  | 是 | PASS |  |  |  | 2023.05.24 | 关满意 | 台架
VehicleSetting_261 | SYNC+_Z0047 |  | 座椅VCS | 座椅按摩-档位增高一档-主驾打开 | 1.座椅按摩已打开 2.在主驾声源位置 | 1.说出语义： 座椅按摩（增加/调高/增大）一档 座椅按摩档位太低 座椅按摩档位加（1/1档） | 1.主驾座椅按摩档位+1，TTS播报“好的，主驾座椅按摩档位已调高“ | P1 | 功能 | 手动测试 |  | 是 | PASS |  |  |  | 2023.05.24 | 关满意 | 台架
VehicleSetting_262 | SYNC+_Z0047 |  | 座椅VCS | 座椅按摩-档位增高一档-主驾关闭 | 1.座椅按摩未打开 2.在主驾声源位置 | 1.说出语义： 座椅按摩（增加/调高/增大）一档 座椅按摩档位太低 座椅按摩档位加（1/1档） | 1.界面无反应，TTS播报”请先开启主驾座椅按摩” | P2 | 功能 | 手动测试 |  | 是 | PASS |  |  |  | 2023.05.24 | 关满意 | 台架
VehicleSetting_263 | SYNC+_Z0047 |  | 座椅VCS | 座椅按摩-档位增高一档-副驾打开 | 1.座椅按摩已打开 2.在副驾声源位置 | 1.说出语义： 座椅按摩（增加/调高/增大）一档 座椅按摩档位太低 座椅按摩档位加（1/1档） | 1.副驾座椅按摩档位+1，TTS播报”好的，副驾座椅按摩档位已调高” | P1 | 功能 | 手动测试 |  | 是 | PASS |  |  |  | 2023.05.24 | 关满意 | 台架
VehicleSetting_264 | SYNC+_Z0047 |  | 座椅VCS | 座椅按摩-档位增高一档-副驾关闭 | 1.座椅按摩未打开 2.在副驾声源位置 | 1.说出语义： 座椅按摩（增加/调高/增大）一档 座椅按摩档位太低 座椅按摩档位加（1/1档） | 1.界面无反应，TTS播报”请先开启副驾座椅按摩” | P2 | 功能 | 手动测试 |  | 是 | PASS |  |  |  | 2023.05.24 | 关满意 | 台架
VehicleSetting_265 | SYNC+_Z0047 |  | 座椅VCS | 明确的主驾指令-档位增高一档-座椅打开 | 1.座椅按摩已打开 | 1.说出语义： （主驾/驾驶侧/驾驶员）座椅按摩（增加/调高/增大）一档 （主驾/驾驶侧/驾驶员）座椅按摩档位太低 （主驾/驾驶侧/驾驶员）座椅按摩档位加（1/1档） | 1.主驾座椅按摩档位+1，TTS播报“好的，主驾座椅按摩档位已调高“ | P2 | 功能 | 手动测试 |  | 是 | PASS |  |  |  | 2023.05.24 | 关满意 | 台架
VehicleSetting_266 | SYNC+_Z0047 |  | 座椅VCS | 明确的主驾指令-档位增高一档-座椅关闭 | 1.座椅按摩未打开 | 1.说出语义： （主驾/驾驶侧/驾驶员）座椅按摩（增加/调高/增大）一档 （主驾/驾驶侧/驾驶员）座椅按摩档位太低 （主驾/驾驶侧/驾驶员）座椅按摩档位加（1/1档） | 1.界面无反应，TTS播报”请先开启主驾座椅按摩” | P2 | 功能 | 手动测试 |  | 是 | PASS |  |  |  | 2023.05.24 | 关满意 | 台架
VehicleSetting_267 | SYNC+_Z0047 |  | 座椅VCS | 明确的副驾指令-档位增高一档-座椅打开 | 1.座椅按摩已打开 | 1.说出语义： 副驾/乘客侧/副驾驶员）座椅按摩（增加/调高/增大）一档 （副驾/乘客侧/副驾驶员）座椅按摩档位太低 （副驾/乘客侧/副驾驶员）座椅按摩档位加（1/1档） | 1.副驾座椅按摩档位+1，TTS播报”好的，副驾座椅按摩档位已调高” | P2 | 功能 | 手动测试 |  | 是 | PASS |  |  |  | 2023.05.24 | 关满意 | 台架
VehicleSetting_268 | SYNC+_Z0047 |  | 座椅VCS | 明确的副驾指令-档位增高一档-座椅关闭 | 1.座椅按摩未打开 | 1.说出语义： 副驾/乘客侧/副驾驶员）座椅按摩（增加/调高/增大）一档 （副驾/乘客侧/副驾驶员）座椅按摩档位太低 （副驾/乘客侧/副驾驶员）座椅按摩档位加（1/1档） | 1.界面无反应，TTS播报”请先开启副驾座椅按摩” | P2 | 功能 | 手动测试 |  | 是 | PASS |  |  |  | 2023.05.24 | 关满意 | 台架
VehicleSetting_269 | SYNC+_Z0047 |  | 座椅VCS | 不同场景下-下发语音指令 | 1.座椅按摩已打开 | 1.在3D车模界面上，说出语义： （主驾/驾驶侧/驾驶员）座椅按摩（增加/调高/增大）一档 座椅按摩调到最低档 座椅按摩调到最高档位 座椅按摩减小一档 | 1.TTS正常播报反馈，不受界面影响 | P2 | 功能 | 手动测试 |  | 是 | PASS |  |  |  | 2023.05.24 | 关满意 | 台架
VehicleSetting_270 | SYNC+_Z0047 |  | 主驾-座椅调节 | 主驾座椅-菜单座椅 | 1.车机供电正常 2.多功能座椅显示 3.ignition = run | 1.CAN发送：0x1C0 SeatSetMnuDrv_D_Stat=0x3 2.查看座椅界面 | 1.选择为座椅Tab 2.显示座椅调节及各功能部位、座椅渲染图、驾驶侧、副驾侧 | P1 | 功能 | 手动测试 | R10 | 是 | PASS |  |  | SOC:20230523_LB_R00 MCU:20230523_LB_R00 | 2023.05.25 | 关满意 | 台架
VehicleSetting_270 | SYNC+_Z0047 |  | 高配-座椅调节界面 | 高配-座椅调节界面 | 1.车机供电正常 2.多功能座椅显示 3.ignition = run | 1.查看主/副座椅调节界面显示 | 1.显示上腰托、中腰托、下腰托、肩部、靠背侧翼、坐垫侧翼、左腿托、右腿托 | P2 | 功能 | 手动测试 | R10 | 是 | PASS |  |  | SOC:20230523_LB_R00 MCU:20230523_LB_R00 | 2023.05.25 | 关满意 | 台架
VehicleSetting_270 | SYNC+_Z0047 |  | 低配-座椅调节界面 | 低配-座椅调节界面 | 1.车机供电正常 2.多功能座椅显示 3.ignition = run | 1.查看主/副座椅调节界面显示 | 1.显示上腰托、中腰托、下腰托、靠背侧翼、坐垫侧翼、左腿托、右腿托 | P2 | 功能 | 手动测试 | R10 | 是 | PASS |  |  | SOC:20230523_LB_R00 MCU:20230523_LB_R00 | 2023.05.25 | 关满意 | 台架
VehicleSetting_271 | SYNC+_Z0047 |  | 主驾-座椅调节 | 主驾座椅-肩部RX | 1.车机供电正常 2.多功能座椅显示 3.ignition = run 4.当前为主驾座椅 | 1.CAN发送： 0x1C0 SeatDevcSetDrv_D_Stat=0x1 0x1C0 SeatThrcAdjDrv_Pc_Act = 0x00~0x64 2.查看座椅界面 | 2.座椅调节饼显示1-10强度 ，座椅渲染图肩部高亮 | P1 | 功能 | 手动测试 | R10 | 是 | PASS |  |  | SOC:20230523_LB_R00 MCU:20230523_LB_R00 | 2023.05.25 | 关满意 | 台架
VehicleSetting_272 | SYNC+_Z0047 |  | 主驾-座椅调节 | 主驾座椅-座椅上腰托 | 1.车机供电正常 2.多功能座椅显示 3.ignition = run 4.当前为主驾座椅 | 1.CAN发送： 0x1C0 SeatDevcSetDrv_D_Stat=0x5 0x34A SeatLmbrUpDrv_Pc_Actl= 0x00~0x64 2.查看座椅界面 | 2.座椅调节饼显示1-10强度，座椅渲染图上腰部高亮 | P1 | 功能 | 手动测试 | R10 | 是 | PASS |  |  | SOC:20230523_LB_R00 MCU:20230523_LB_R00 | 2023.05.25 | 关满意 | 台架
VehicleSetting_273 | SYNC+_Z0047 |  | 主驾-座椅调节 | 主驾座椅-座椅中腰托 | 1.车机供电正常 2.多功能座椅显示 3.ignition = run 4.当前为主驾座椅 | 1.CAN发送： 0x1C0 SeatDevcSetDrv_D_Stat=0x6 0x34A SeatLmbrMidDrv_Pc_Actl= 0x00~0x64 2.查看座椅界面 | 2.座椅调节饼显示1-10强度，座椅渲染图中腰部高亮 | P1 | 功能 | 手动测试 | R10 | 是 | PASS |  |  | SOC:20230523_LB_R00 MCU:20230523_LB_R00 | 2023.05.25 | 关满意 | 台架
VehicleSetting_274 | SYNC+_Z0047 |  | 主驾-座椅调节 | 主驾座椅-座椅下腰托 | 1.车机供电正常 2.多功能座椅显示 3.ignition = run 4.当前为主驾座椅 | 1.CAN发送： 0x1C0 SeatDevcSetDrv_D_Stat=0x07 0x34A SeatLmbrLoDrv_Pc_Actl= 0x00~0x64 2.查看座椅界面 | 2.座椅调节饼显示1-10强度，座椅渲染图下腰部高亮 | P1 | 功能 | 手动测试 | R10 | 是 | PASS |  |  | SOC:20230523_LB_R00 MCU:20230523_LB_R00 | 2023.05.25 | 关满意 | 台架
VehicleSetting_275 | SYNC+_Z0047 |  | 主驾-座椅调节 | 主驾座椅-座椅靠背侧翼 | 1.车机供电正常 2.多功能座椅显示 3.ignition = run 4.当前为主驾座椅 | 1.CAN发送： 0x1C0 SeatDevcSetDrv_D_Stat=0x8 0x34A SeatBlUpDrv_Pc_Actl= 0x00~0x64 2.查看座椅界面 | 2.座椅调节饼显示1-10强度，座椅渲染图靠背侧翼高亮 | P1 | 功能 | 手动测试 | R10 | 是 | PASS |  |  | SOC:20230523_LB_R00 MCU:20230523_LB_R00 | 2023.05.25 | 关满意 | 台架
VehicleSetting_276 | SYNC+_Z0047 |  | 主驾-座椅调节 | 主驾座椅-座椅坐垫侧翼 | 1.车机供电正常 2.多功能座椅显示 3.ignition = run 4.当前为主驾座椅 | 1.CAN发送： 0x1C0 SeatDevcSetDrv_D_Stat=0x9 0x34A SeatBlLoDrv_Pc_Actl= 0x00~0x64 2.查看座椅界面 | 2.座椅调节饼显示1-10强度，座椅渲染图坐垫侧翼高亮 | P1 | 功能 | 手动测试 | R10 | 是 | PASS |  |  | SOC:20230523_LB_R00 MCU:20230523_LB_R00 | 2023.05.25 | 关满意 | 台架
VehicleSetting_277 | SYNC+_Z0047 |  | 主驾-座椅调节 | 主驾座椅-座椅左腿拖 | 1.车机供电正常 2.多功能座椅显示 3.ignition = run 4.当前为主驾座椅 | 1.CAN发送： 0x1C0 SeatDevcSetDrv_D_Stat=0x2 0x1C0 SeatThghLExtnDrv_Pc_Act = 0x00~0x64 2.查看座椅界面 | 2.座椅调节饼显示1-10强度，座椅渲染图左大腿高亮 | P1 | 功能 | 手动测试 | R10 | 是 | PASS |  |  | SOC:20230523_LB_R00 MCU:20230523_LB_R00 | 2023.05.25 | 关满意 | 台架
VehicleSetting_278 | SYNC+_Z0047 |  | 主驾-座椅调节 | 主驾座椅-座椅右腿拖 | 1.车机供电正常 2.多功能座椅显示 3.ignition = run 4.当前为主驾座椅 | 1.CAN发送： 0x1C0 SeatDevcSetDrv_D_Stat=0x3 0x1C0 SeatThghRExtnDrv_Pc_Act = 0x00~0x64 2.查看座椅界面 | 2.座椅调节饼显示1-10强度，座椅渲染图右大腿高亮 | P1 | 功能 | 手动测试 | R10 | 是 | PASS |  |  | SOC:20230523_LB_R00 MCU:20230523_LB_R00 | 2023.05.25 | 关满意 | 台架
VehicleSetting_279 | SYNC+_Z0047 |  | 主驾-座椅调节 | 主驾座椅-座椅肩部TX | 1.车机供电正常 2.多功能座椅显示 3.ignition = run 4.当前为主驾座椅 | 1.手动点击肩部 2.手动调节强度条 3.查看TX下发信号 | 3.TX下发： 0x1C6 SeatDevcSetDrv_D_Rq = 0x01 0x1C6 SeatDevcAdjDrv_D_Rq = 0x01 / 0x02 | P1 | 功能 | 手动测试 | R10 | 是 | PASS |  |  | SOC:20230523_LB_R00 MCU:20230523_LB_R00 | 2023.05.25 | 关满意 | 台架
VehicleSetting_280 | SYNC+_Z0047 |  | 主驾-座椅调节 | 主驾座椅-座椅上腰托TX | 1.车机供电正常 2.多功能座椅显示 3.ignition = run 4.当前为主驾座椅 | 1.手动点击上腰托 2.手动调节强度条 3.查看TX下发信号 | 3.TX下发： 0x1C6 SeatDevcSetDrv_D_Rq = 0x05 0x1C6 SeatDevcAdjDrv_D_Rq = 0x01 / 0x02 同时调节饼也根据调节强度而实时变化显示 | P1 | 功能 | 手动测试 | R10 | 是 | PASS |  |  | SOC:20230523_LB_R00 MCU:20230523_LB_R00 | 2023.05.25 | 关满意 | 台架
VehicleSetting_281 | SYNC+_Z0047 |  | 主驾-座椅调节 | 主驾座椅-座椅中腰托TX | 1.车机供电正常 2.多功能座椅显示 3.ignition = run 4.当前为主驾座椅 | 1.手动点击中腰托 2.手动调节强度条 3.查看TX下发信号 | 3.TX下发： 0x1C6 SeatDevcSetDrv_D_Rq = 0x06 0x1C6 SeatDevcAdjDrv_D_Rq = 0x01 / 0x02 同时调节饼也根据调节强度而实时变化显示 | P1 | 功能 | 手动测试 | R10 | 是 | PASS |  |  | SOC:20230523_LB_R00 MCU:20230523_LB_R00 | 2023.05.25 | 关满意 | 台架
VehicleSetting_282 | SYNC+_Z0047 |  | 主驾-座椅调节 | 主驾座椅-座椅下腰托TX | 1.车机供电正常 2.多功能座椅显示 3.ignition = run 4.当前为主驾座椅 | 1.手动点击下腰托 2.手动调节强度条 3.查看TX下发信号 | 3.TX下发： 0x1C6 SeatDevcSetDrv_D_Rq = 0x07 0x1C6 SeatDevcAdjDrv_D_Rq = 0x01 / 0x02 同时调节饼也根据调节强度而实时变化显示 | P1 | 功能 | 手动测试 | R10 | 是 | PASS |  |  | SOC:20230523_LB_R00 MCU:20230523_LB_R00 | 2023.05.25 | 关满意 | 台架
VehicleSetting_283 | SYNC+_Z0047 |  | 主驾-座椅调节 | 主驾座椅-座椅靠背侧翼TX | 1.车机供电正常 2.多功能座椅显示 3.ignition = run 4.当前为主驾座椅 | 1.手动点击靠背侧翼 2.手动调节强度条 3.查看TX下发信号 | 3.TX下发： 0x1C6 SeatDevcSetDrv_D_Rq = 0x08 0x1C6 SeatDevcAdjDrv_D_Rq = 0x01 / 0x02 同时调节饼也根据调节强度而实时变化显示 | P1 | 功能 | 手动测试 | R10 | 是 | PASS |  |  | SOC:20230523_LB_R00 MCU:20230523_LB_R00 | 2023.05.25 | 关满意 | 台架
VehicleSetting_284 | SYNC+_Z0047 |  | 主驾-座椅调节 | 主驾座椅-座椅坐垫侧翼TX | 1.车机供电正常 2.多功能座椅显示 3.ignition = run 4.当前为主驾座椅 | 1.手动点击坐垫侧翼 2.手动调节强度条 3.查看TX下发信号 | 3.TX下发： 0x1C6 SeatDevcSetDrv_D_Rq = 0x09 0x1C6 SeatDevcAdjDrv_D_Rq = 0x01 / 0x02 同时调节饼也根据调节强度而实时变化显示 | P1 | 功能 | 手动测试 | R10 | 是 | PASS |  |  | SOC:20230523_LB_R00 MCU:20230523_LB_R00 | 2023.05.25 | 关满意 | 台架
VehicleSetting_285 | SYNC+_Z0047 |  | 主驾-座椅调节 | 主驾座椅-座椅左腿托TX | 1.车机供电正常 2.多功能座椅显示 3.ignition = run 4.当前为主驾座椅 | 1.手动点击左腿托 2.手动调节强度条 3.查看TX下发信号 | 3.TX下发： 0x1C6 SeatDevcSetDrv_D_Rq = 0x02 0x1C6 SeatDevcAdjDrv_D_Rq = 0x01 / 0x02 同时调节饼也根据调节强度而实时变化显示 | P1 | 功能 | 手动测试 | R10 | 是 | PASS |  |  | SOC:20230523_LB_R00 MCU:20230523_LB_R00 | 2023.05.25 | 关满意 | 台架
VehicleSetting_286 | SYNC+_Z0047 |  | 主驾-座椅调节 | 主驾座椅-座椅右腿托TX | 1.车机供电正常 2.多功能座椅显示 3.ignition = run 4.当前为主驾座椅 | 1.手动点击右腿托 2.手动调节强度条 3.查看TX下发信号 | 3.TX下发： 0x1C6 SeatDevcSetDrv_D_Rq = 0x03 0x1C6 SeatDevcAdjDrv_D_Rq = 0x01 / 0x02 同时调节饼也根据调节强度而实时变化显示 | P1 | 功能 | 手动测试 | R10 | 是 | PASS |  |  | SOC:20230523_LB_R00 MCU:20230523_LB_R00 | 2023.05.25 | 关满意 | 台架
VehicleSetting_287 | SYNC+_Z0047 |  | 主驾-座椅调节 | 调节强度至最大值 | 1.车机供电正常 2.多功能座椅显示 3.ignition = run 4.当前为主驾座椅 | 1.手动点击 + — 按钮至最大值，查看界面显示 | 1.当已调节至最大/最小值时，“+ ” “- ”置灰显示 不可点击 | P1 | 功能 | 手动测试 | R10 | 是 | PASS |  |  | SOC:20230523_LB_R00 MCU:20230523_LB_R00 | 2023.05.25 | 关满意 | 台架
VehicleSetting_288 | SYNC+_Z0047 |  | 副驾-座椅调节 | 副驾座椅-肩部RX | 1.车机供电正常 2.多功能座椅显示 3.ignition = run 4.当前为副驾座椅 | 1.CAN发送： 0x1C2 SeatDevcSetPsngr_D_St=0x1 0x1C2 SeatThrcAdjPsng_Pc_Act = 0x00~0x64 2.查看座椅界面 | 2.座椅调节饼显示1-10强度 ，座椅渲染图上背部高亮 | P1 | 功能 | 手动测试 | R10 | 是 | PASS |  |  | SOC:20230523_LB_R00 MCU:20230523_LB_R00 | 2023.05.25 | 关满意 | 台架
VehicleSetting_289 | SYNC+_Z0047 |  | 副驾-座椅调节 | 副驾座椅-座椅上腰托 | 1.车机供电正常 2.多功能座椅显示 3.ignition = run 4.当前为副驾座椅 | 1.CAN发送： 0x1C2 SeatDevcSetPsngr_D_St=0x5 0x34B SeatLmbrUpPsgr_Pc_Actl= 0x00~0x64 2.查看座椅界面 | 2.座椅调节饼显示1-10强度，座椅渲染图上腰部高亮 | P1 | 功能 | 手动测试 | R10 | 是 | PASS |  |  | SOC:20230523_LB_R00 MCU:20230523_LB_R00 | 2023.05.25 | 关满意 | 台架
VehicleSetting_290 | SYNC+_Z0047 |  | 副驾-座椅调节 | 副驾座椅-座椅中腰托 | 1.车机供电正常 2.多功能座椅显示 3.ignition = run 4.当前为副驾座椅 | 1.CAN发送： 0x1C2 SeatDevcSetPsngr_D_St=0x6 0x34B SeatLmbrMidPsgr_Pc_Actl= 0x00~0x64 2.查看座椅界面 | 2.座椅调节饼显示1-10强度，座椅渲染图中腰部高亮 | P1 | 功能 | 手动测试 | R10 | 是 | PASS |  |  | SOC:20230523_LB_R00 MCU:20230523_LB_R00 | 2023.05.25 | 关满意 | 台架
VehicleSetting_291 | SYNC+_Z0047 |  | 副驾-座椅调节 | 副驾座椅-座椅下腰托 | 1.车机供电正常 2.多功能座椅显示 3.ignition = run 4.当前为副驾座椅 | 1.CAN发送： 0x1C2 SeatDevcSetPsngr_D_St=0x07 0x34B SeatLmbrLoPsgr_Pc_Actl= 0x00~0x64 2.查看座椅界面 | 2.座椅调节饼显示1-10强度，座椅渲染图下腰部高亮 | P1 | 功能 | 手动测试 | R10 | 是 | PASS |  |  | SOC:20230523_LB_R00 MCU:20230523_LB_R00 | 2023.05.25 | 关满意 | 台架
VehicleSetting_292 | SYNC+_Z0047 |  | 副驾-座椅调节 | 副驾座椅-座椅靠背侧翼 | 1.车机供电正常 2.多功能座椅显示 3.ignition = run 4.当前为副驾座椅 | 1.CAN发送： 0x1C2 SeatDevcSetPsngr_D_St=0x8 0x34B SeatBlLoDrv_Pc_Actl= 0x00~0x64 2.查看座椅界面 | 2.座椅调节饼显示1-10强度，座椅渲染图靠背侧翼高亮 | P1 | 功能 | 手动测试 | R10 | 是 | PASS |  |  | SOC:20230523_LB_R00 MCU:20230523_LB_R00 | 2023.05.25 | 关满意 | 台架
VehicleSetting_293 | SYNC+_Z0047 |  | 副驾-座椅调节 | 副驾座椅-座椅坐垫侧翼 | 1.车机供电正常 2.多功能座椅显示 3.ignition = run 4.当前为副驾座椅 | 1.CAN发送： 0x1C2 SeatDevcSetPsngr_D_St=0x9 0x34B SeatBlUpDrv_Pc_Actl=0x00~0x64 2.查看座椅界面 | 2.座椅调节饼显示1-10强度，座椅渲染图坐垫侧翼高亮 | P1 | 功能 | 手动测试 | R10 | 是 | PASS |  |  | SOC:20230523_LB_R00 MCU:20230523_LB_R00 | 2023.05.25 | 关满意 | 台架
VehicleSetting_294 | SYNC+_Z0047 |  | 副驾-座椅调节 | 副驾座椅-座椅左腿 | 1.车机供电正常 2.多功能座椅显示 3.ignition = run 4.当前为副驾座椅 | 1.CAN发送： 0x1C2 SeatDevcSetPsngr_D_St=0x02 0x1C2 SeatThghLExtnPsn_Pc_Actl = 0x00~0x100 2.查看座椅界面 | 2.座椅调节饼显示1-10强度，座椅渲染图左腿高亮 | P1 | 功能 | 手动测试 | R10 | 是 | FAIL |  | FCIVIOS-16510 【U718】【黑盒】【必现】【Vehicle Setting】调节 副驾左腿托，调节值自动跳变为最高 | SOC:20230523_LB_R00 MCU:20230523_LB_R00 | 2023.05.25 | 关满意 | 台架
VehicleSetting_294 | SYNC+_Z0047 |  | 副驾-座椅调节 | 副驾座椅-座椅右腿 | 1.车机供电正常 2.多功能座椅显示 3.ignition = run 4.当前为副驾座椅 | 1.CAN发送： 0x1C2 SeatDevcSetPsngr_D_St=0x03 0x1C2 SeatThghRExtnPsn_Pc_Actl = 0x00~0x100 2.查看座椅界面 | 2.座椅调节饼显示1-10强度，座椅渲染图右腿高亮 | P1 | 功能 | 手动测试 | R10 | 是 | PASS |  |  | SOC:20230523_LB_R00 MCU:20230523_LB_R00 | 2023.05.25 | 关满意 | 台架
VehicleSetting_295 | SYNC+_Z0047 |  | 副驾-座椅调节 | 副驾座椅-座椅肩部TX | 1.车机供电正常 2.多功能座椅显示 3.ignition = run 4.当前为副驾座椅 | 1.手动点击肩部 2.手动调节强度条 3.查看TX下发信号 | 3.TX下发： 0x1C6 SeatDevcSetPsngr_D_Rq = 0x01 0x1C6 SeatDevcAdjPsngr_D_Rq = 0x01 / 0x02 同时调节饼也根据调节强度而实时变化显示 | P1 | 功能 | 手动测试 | R10 | 是 | PASS |  |  | SOC:20230523_LB_R00 MCU:20230523_LB_R00 | 2023.05.25 | 关满意 | 台架
VehicleSetting_296 | SYNC+_Z0047 |  | 副驾-座椅调节 | 副驾座椅-座椅上腰托TX | 1.车机供电正常 2.多功能座椅显示 3.ignition = run 4.当前为副驾座椅 | 1.手动点击上腰托 2.手动调节强度条 3.查看TX下发信号 | 3.TX下发： 0x1C6 SeatDevcSetPsngr_D_Rq = 0x05 0x1C6 SeatDevcAdjPsngr_D_Rq = 0x01 / 0x02 同时调节饼也根据调节强度而实时变化显示 | P1 | 功能 | 手动测试 | R10 | 是 | PASS |  |  | SOC:20230523_LB_R00 MCU:20230523_LB_R00 | 2023.05.25 | 关满意 | 台架
VehicleSetting_297 | SYNC+_Z0047 |  | 副驾-座椅调节 | 副驾座椅-座椅中腰托TX | 1.车机供电正常 2.多功能座椅显示 3.ignition = run 4.当前为副驾座椅 | 1.手动点击中腰托 2.手动调节强度条 3.查看TX下发信号 | 3.TX下发： 0x1C6 SeatDevcSetPsngr_D_Rq = 0x06 0x1C6 SeatDevcAdjPsngr_D_Rq = 0x01 / 0x02 同时调节饼也根据调节强度而实时变化显示 | P1 | 功能 | 手动测试 | R10 | 是 | PASS |  |  | SOC:20230523_LB_R00 MCU:20230523_LB_R00 | 2023.05.25 | 关满意 | 台架
VehicleSetting_298 | SYNC+_Z0047 |  | 副驾-座椅调节 | 副驾座椅-座椅下腰托TX | 1.车机供电正常 2.多功能座椅显示 3.ignition = run 4.当前为副驾座椅 | 1.手动点击下腰托 2.手动调节强度条 3.查看TX下发信号 | 3.TX下发： 0x1C6 SeatDevcSetPsngr_D_Rq = 0x07 0x1C6 SeatDevcAdjPsngr_D_Rq = 0x01 / 0x02 同时调节饼也根据调节强度而实时变化显示 | P1 | 功能 | 手动测试 | R10 | 是 | PASS |  |  | SOC:20230523_LB_R00 MCU:20230523_LB_R00 | 2023.05.25 | 关满意 | 台架
VehicleSetting_299 | SYNC+_Z0047 |  | 副驾-座椅调节 | 副驾座椅-座椅靠背侧翼TX | 1.车机供电正常 2.多功能座椅显示 3.ignition = run 4.当前为副驾座椅 | 1.手动点击靠背侧翼 2.手动调节强度条 3.查看TX下发信号 | 3.TX下发： 0x1C6 SeatDevcSetPsngr_D_Rq = 0x08 0x1C6 SeatDevcAdjPsngr_D_Rq = 0x01 / 0x02 同时调节饼也根据调节强度而实时变化显示 | P1 | 功能 | 手动测试 | R10 | 是 | PASS |  |  | SOC:20230523_LB_R00 MCU:20230523_LB_R00 | 2023.05.25 | 关满意 | 台架
VehicleSetting_300 | SYNC+_Z0047 |  | 副驾-座椅调节 | 副驾座椅-座椅坐垫侧翼TX | 1.车机供电正常 2.多功能座椅显示 3.ignition = run 4.当前为副驾座椅 | 1.手动点击坐垫侧翼 2.手动调节强度条 3.查看TX下发信号 | 3.TX下发： 0x1C6 SeatDevcSetPsngr_D_Rq = 0x09 0x1C6 SeatDevcAdjPsngr_D_Rq = 0x01 / 0x02 同时调节饼也根据调节强度而实时变化显示 | P1 | 功能 | 手动测试 | R10 | 是 | PASS |  |  | SOC:20230523_LB_R00 MCU:20230523_LB_R00 | 2023.05.25 | 关满意 | 台架
VehicleSetting_301 | SYNC+_Z0047 |  | 副驾-座椅调节 | 副驾座椅-座椅左腿托TX | 1.车机供电正常 2.多功能座椅显示 3.ignition = run 4.当前为副驾座椅 | 1.手动点击左腿托 2.手动调节强度条 3.查看TX下发信号 | 3.TX下发： 0x1C6 SeatDevcSetPsngr_D_Rq = 0x02 0x1C6 SeatDevcAdjPsngr_D_Rq = 0x01 / 0x02 同时调节饼也根据调节强度而实时变化显示 | P1 | 功能 | 手动测试 | R10 | 是 | PASS |  |  | SOC:20230523_LB_R00 MCU:20230523_LB_R00 | 2023.05.25 | 关满意 | 台架
VehicleSetting_301 | SYNC+_Z0047 |  | 副驾-座椅调节 | 副驾座椅-座椅右腿托TX | 1.车机供电正常 2.多功能座椅显示 3.ignition = run 4.当前为副驾座椅 | 1.手动点击右腿托 2.手动调节强度条 3.查看TX下发信号 | 3.TX下发： 0x1C6 SeatDevcSetPsngr_D_Rq = 0x03 0x1C6 SeatDevcAdjPsngr_D_Rq = 0x01 / 0x02 同时调节饼也根据调节强度而实时变化显示 | P1 | 功能 | 手动测试 | R10 | 是 | PASS
VehicleSetting_302 | SYNC+_Z0047 |  | 副驾-座椅调节 | 副驾调节饼至最大/最小值 | 1.车机供电正常 2.多功能座椅显示 3.ignition = run 4.当前为副驾座椅 | 1.手动点击 “+ ” “ -” 按钮至最大值，查看界面显示 | 1.当已调节至最大/最小值时，“+” “- ”置灰显示 不可点击 | P1 | 功能 | 手动测试 | R10 | 是 | PASS |  |  | SOC:20230523_LB_R00 MCU:20230523_LB_R00 | 2023.05.25 | 关满意 | 台架
VehicleSetting_304 | SYNC+_Z0047 |  | 主驾-座椅调节-低配 | 主驾座椅-座椅上腰托-低配 | 1.车机供电正常 2.多功能座椅显示 3.ignition = run 4.当前为主驾座椅 | 1.CAN发送： 0x1C0 SeatDevcSetDrv_D_Stat=0x5 0x34A SeatLmbrUpDrv_Pc_Actl= 0x00~0x64 2.查看座椅界面 | 2.座椅调节饼显示1-10强度，座椅渲染图上腰部高亮 | P1 | 功能 | 手动测试 | R10 | 是 | PASS |  |  | SOC:20230523_LB_R00 MCU:20230523_LB_R00 | 2023.05.25 | 关满意 | 台架
VehicleSetting_304 | SYNC+_Z0047 |  | 主驾-座椅调节-低配 | 主驾座椅-座椅中腰托-低配 | 1.车机供电正常 2.多功能座椅显示 3.ignition = run 4.当前为主驾座椅 | 1.CAN发送： 0x1C0 SeatDevcSetDrv_D_Stat=0x6 0x34A SeatLmbrUpDrv_Pc_Actl= 0x00~0x64 2.查看座椅界面 | 2.座椅调节饼显示1-10强度，座椅渲染图中腰部高亮 | P1 | 功能 | 手动测试 | R10 | 是 | PASS |  |  | SOC:20230523_LB_R00 MCU:20230523_LB_R00 | 2023.05.25 | 关满意 | 台架
VehicleSetting_304 | SYNC+_Z0047 |  | 主驾-座椅调节-低配 | 主驾座椅-座椅下腰托-低配 | 1.车机供电正常 2.多功能座椅显示 3.ignition = run 4.当前为主驾座椅 | 1.CAN发送： 0x1C0 SeatDevcSetDrv_D_Stat=0x7 0x34A SeatLmbrUpDrv_Pc_Actl= 0x00~0x64 2.查看座椅界面 | 2.座椅调节饼显示1-10强度，座椅渲染图下腰部高亮 | P1 | 功能 | 手动测试 | R10 | 是 | PASS |  |  | SOC:20230523_LB_R00 MCU:20230523_LB_R00 | 2023.05.25 | 关满意 | 台架
VehicleSetting_305 | SYNC+_Z0047 |  | 主驾-座椅调节-低配 | 主驾座椅-座椅靠背侧翼-低配 | 1.车机供电正常 2.多功能座椅显示 3.ignition = run 4.当前为主驾座椅 | 1.CAN发送： 0x1C0 SeatDevcSetDrv_D_Stat=0x8 0x34A SeatBlUpDrv_Pc_Actl= 0x00~0x64 2.查看座椅界面 | 2.座椅调节饼显示1-10强度，座椅渲染图侧部靠垫高亮 | P1 | 功能 | 手动测试 | R10 | 是 | PASS |  |  | SOC:20230523_LB_R00 MCU:20230523_LB_R00 | 2023.05.25 | 关满意 | 台架
VehicleSetting_306 | SYNC+_Z0047 |  | 主驾-座椅调节-低配 | 主驾座椅-座椅坐垫侧翼-低配 | 1.车机供电正常 2.多功能座椅显示 3.ignition = run 4.当前为主驾座椅 | 1.CAN发送： 0x1C0 SeatDevcSetDrv_D_Stat=0x9 0x34A SeatBlLoDrv_Pc_Actl= 0x00~0x64 2.查看座椅界面 | 2.座椅调节饼显示1-10强度，座椅渲染图底部靠垫高亮 | P1 | 功能 | 手动测试 | R10 | 是 | PASS |  |  | SOC:20230523_LB_R00 MCU:20230523_LB_R00 | 2023.05.25 | 关满意 | 台架
VehicleSetting_307 | SYNC+_Z0047 |  | 主驾-座椅调节-低配 | 主驾座椅-座椅左腿拖-低配 | 1.车机供电正常 2.多功能座椅显示 3.ignition = run 4.当前为主驾座椅 | 1.CAN发送： 0x1C0 SeatDevcSetDrv_D_Stat=0x2 0x1C0 SeatThghLExtnDrv_Pc_Act = 0x00~0x64 2.查看座椅界面 | 2.座椅调节饼显示1-10强度，座椅渲染图左大腿高亮 | P1 | 功能 | 手动测试 | R10 | 是 | PASS |  |  | SOC:20230523_LB_R00 MCU:20230523_LB_R00 | 2023.05.25 | 关满意 | 台架
VehicleSetting_308 | SYNC+_Z0047 |  | 主驾-座椅调节-低配 | 主驾座椅-座椅右腿拖-低配 | 1.车机供电正常 2.多功能座椅显示 3.ignition = run 4.当前为主驾座椅 | 1.CAN发送： 0x1C0 SeatDevcSetDrv_D_Stat=0x3 0x1C0 SeatThghRExtnDrv_Pc_Act = 0x00~0x64 2.查看座椅界面 | 2.座椅调节饼显示1-10强度，座椅渲染图右大腿高亮 | P1 | 功能 | 手动测试 | R10 | 是 | PASS |  |  | SOC:20230523_LB_R00 MCU:20230523_LB_R00 | 2023.05.25 | 关满意 | 台架
VehicleSetting_310 | SYNC+_Z0047 |  | 主驾-座椅调节-低配 | 主驾座椅-座椅腰托TX-低配 | 1.车机供电正常 2.多功能座椅显示 3.ignition = run 4.当前为主驾座椅 | 1.手动点击上腰托 2.手动调节强度条 3.查看TX下发信号 | 3.TX下发： 0x1C6 SeatDevcSetDrv_D_Rq = 0x5 0x1C6 SeatDevcAdjDrv_D_Rq = 0x01 / 0x02 同时调节饼也根据调节强度而实时变化显示 | P1 | 功能 | 手动测试 | R10 | 是 | PASS |  |  | SOC:20230523_LB_R00 MCU:20230523_LB_R00 | 2023.05.25 | 关满意 | 台架
VehicleSetting_310 | SYNC+_Z0047 |  | 主驾-座椅调节-低配 | 主驾座椅-座椅腰托TX-低配 | 1.车机供电正常 2.多功能座椅显示 3.ignition = run 4.当前为主驾座椅 | 1.手动点击中腰托 2.手动调节强度条 3.查看TX下发信号 | 3.TX下发： 0x1C6 SeatDevcSetDrv_D_Rq = 0x6 0x1C6 SeatDevcAdjDrv_D_Rq = 0x01 / 0x02 同时调节饼也根据调节强度而实时变化显示 | P1 | 功能 | 手动测试 | R10 | 是 | PASS |  |  | SOC:20230523_LB_R00 MCU:20230523_LB_R00 | 2023.05.25 | 关满意 | 台架
VehicleSetting_310 | SYNC+_Z0047 |  | 主驾-座椅调节-低配 | 主驾座椅-座椅腰托TX-低配 | 1.车机供电正常 2.多功能座椅显示 3.ignition = run 4.当前为主驾座椅 | 1.手动点击下腰托 2.手动调节强度条 3.查看TX下发信号 | 3.TX下发： 0x1C6 SeatDevcSetDrv_D_Rq = 0x7 0x1C6 SeatDevcAdjDrv_D_Rq = 0x01 / 0x02 同时调节饼也根据调节强度而实时变化显示 | P1 | 功能 | 手动测试 | R10 | 是 | PASS |  |  | SOC:20230523_LB_R00 MCU:20230523_LB_R00 | 2023.05.25 | 关满意 | 台架
VehicleSetting_311 | SYNC+_Z0047 |  | 主驾-座椅调节-低配 | 主驾座椅-座椅靠背侧翼TX-低配 | 1.车机供电正常 2.多功能座椅显示 3.ignition = run 4.当前为主驾座椅 | 1.手动点击靠背侧翼 2.手动调节强度条 3.查看TX下发信号 | 3.TX下发： 0x1C6 SeatDevcSetDrv_D_Rq = 0x08 0x1C6 SeatDevcAdjDrv_D_Rq = 0x01 / 0x02 同时调节饼也根据调节强度而实时变化显示 | P1 | 功能 | 手动测试 | R10 | 是 | PASS |  |  | SOC:20230523_LB_R00 MCU:20230523_LB_R00 | 2023.05.25 | 关满意 | 台架
VehicleSetting_312 | SYNC+_Z0047 |  | 主驾-座椅调节-低配 | 主驾座椅-座椅坐垫侧翼TX-低配 | 1.车机供电正常 2.多功能座椅显示 3.ignition = run 4.当前为主驾座椅 | 1.手动点击坐垫侧翼 2.手动调节强度条 3.查看TX下发信号 | 3.TX下发： 0x1C6 SeatDevcSetDrv_D_Rq = 0x09 0x1C6 SeatDevcAdjDrv_D_Rq = 0x01 / 0x02 同时调节饼也根据调节强度而实时变化显示 | P1 | 功能 | 手动测试 | R10 | 是 | PASS |  |  | SOC:20230523_LB_R00 MCU:20230523_LB_R00 | 2023.05.25 | 关满意 | 台架
VehicleSetting_313 | SYNC+_Z0047 |  | 主驾-座椅调节-低配 | 主驾座椅-座椅左腿托TX-低配 | 1.车机供电正常 2.多功能座椅显示 3.ignition = run 4.当前为主驾座椅 | 1.手动点击左腿托 2.手动调节强度条 3.查看TX下发信号 | 3.TX下发： 0x1C6 SeatDevcSetDrv_D_Rq = 0x02 0x1C6 SeatDevcAdjDrv_D_Rq = 0x01 / 0x02 同时调节饼也根据调节强度而实时变化显示 | P1 | 功能 | 手动测试 | R10 | 是 | PASS |  |  | SOC:20230523_LB_R00 MCU:20230523_LB_R00 | 2023.05.25 | 关满意 | 台架
VehicleSetting_314 | SYNC+_Z0047 |  | 主驾-座椅调节-低配 | 主驾座椅-座椅右腿托TX-低配 | 1.车机供电正常 2.多功能座椅显示 3.ignition = run 4.当前为主驾座椅 | 1.手动点击右腿托 2.手动调节强度条 3.查看TX下发信号 | 3.TX下发： 0x1C6 SeatDevcSetDrv_D_Rq = 0x03 0x1C6 SeatDevcAdjDrv_D_Rq = 0x01 / 0x02 同时调节饼也根据调节强度而实时变化显示 | P1 | 功能 | 手动测试 | R10 | 是 | PASS |  |  | SOC:20230523_LB_R00 MCU:20230523_LB_R00 | 2023.05.25 | 关满意 | 台架
VehicleSetting_315 | SYNC+_Z0047 |  | 主驾-座椅调节-低配 | 调节强度至最大值 | 1.车机供电正常 2.多功能座椅显示 3.ignition = run 4.当前为主驾座椅 | 1.手动点击 + — 按钮至最大值，查看界面显示 | 1.当已调节至最大/最小值时，“+ ” “- ”置灰显示 不可点击 | P2 |  |  | R10 | 是 | PASS |  |  | SOC:20230523_LB_R00 MCU:20230523_LB_R00 | 2023.05.25 | 关满意 | 台架
VehicleSetting_317 | SYNC+_Z0047 |  | 副驾-座椅调节-低配 | 副驾座椅-座椅上腰部-低配 | 1.车机供电正常 2.多功能座椅显示 3.ignition = run 4.当前为副驾座椅 | 1.CAN发送： 0x1C2 SeatDevcSetPsngr_D_St=0x5 0x34B SeatLmbrUpPsgr_Pc_Actl= 0x00~0x64 2.查看座椅界面 | 2.座椅调节饼显示1-10强度，座椅渲染图腰部高亮 | P1 | 功能 | 手动测试 | R10 | 是 | PASS |  |  | SOC:20230523_LB_R00 MCU:20230523_LB_R00 | 2023.05.25 | 关满意 | 台架
VehicleSetting_317 | SYNC+_Z0047 |  | 副驾-座椅调节-低配 | 副驾座椅-座椅中腰部-低配 | 1.车机供电正常 2.多功能座椅显示 3.ignition = run 4.当前为副驾座椅 | 1.CAN发送： 0x1C2 SeatDevcSetPsngr_D_St=0x6 0x34B SeatLmbrUpPsgr_Pc_Actl= 0x00~0x64 2.查看座椅界面 | 2.座椅调节饼显示1-10强度，座椅渲染图腰部高亮 | P1 | 功能 | 手动测试 | R10 | 是 | PASS |  |  | SOC:20230523_LB_R00 MCU:20230523_LB_R00 | 2023.05.25 | 关满意 | 台架
VehicleSetting_317 | SYNC+_Z0047 |  | 副驾-座椅调节-低配 | 副驾座椅-座椅下腰部-低配 | 1.车机供电正常 2.多功能座椅显示 3.ignition = run 4.当前为副驾座椅 | 1.CAN发送： 0x1C2 SeatDevcSetPsngr_D_St=0x7 0x34B SeatLmbrUpPsgr_Pc_Actl= 0x00~0x64 2.查看座椅界面 | 2.座椅调节饼显示1-10强度，座椅渲染图腰部高亮 | P1 | 功能 | 手动测试 | R10 | 是 | PASS |  |  | SOC:20230523_LB_R00 MCU:20230523_LB_R00 | 2023.05.25 | 关满意 | 台架
VehicleSetting_318 | SYNC+_Z0047 |  | 副驾-座椅调节-低配 | 副驾座椅-座椅靠背侧翼-低配 | 1.车机供电正常 2.多功能座椅显示 3.ignition = run 4.当前为副驾座椅 | 1.CAN发送： 0x1C2 SeatDevcSetPsngr_D_St=0x8 0x34B SeatBlLoDrv_Pc_Actl= 0x00~0x64 2.查看座椅界面 | 2.座椅调节饼显示1-10强度，座椅渲染图侧部靠垫高亮 | P1 | 功能 | 手动测试 | R10 | 是 | PASS |  |  | SOC:20230523_LB_R00 MCU:20230523_LB_R00 | 2023.05.25 | 关满意 | 台架
VehicleSetting_319 | SYNC+_Z0047 |  | 副驾-座椅调节-低配 | 副驾座椅-座椅坐垫侧翼-低配 | 1.车机供电正常 2.多功能座椅显示 3.ignition = run 4.当前为副驾座椅 | 1.CAN发送： 0x1C2 SeatDevcSetPsngr_D_St=0x9 0x34B SeatBlUpDrv_Pc_Actl=0x00~0x64 2.查看座椅界面 | 2.座椅调节饼显示1-10强度，座椅渲染图底部靠垫高亮 | P1 | 功能 | 手动测试 | R10 | 是 | PASS |  |  | SOC:20230523_LB_R00 MCU:20230523_LB_R00 | 2023.05.25 | 关满意 | 台架
VehicleSetting_320 | SYNC+_Z0047 |  | 副驾-座椅调节-低配 | 副驾座椅-座椅左腿托-低配 | 1.车机供电正常 2.多功能座椅显示 3.ignition = run 4.当前为副驾座椅 | 1.CAN发送： 0x1C2 SeatDevcSetPsngr_D_St=0x04 0x1C2 SeatCalfRaisPsn_Pc_Actl = 0x00~0x64 2.查看座椅界面 | 2.座椅调节饼显示1-10强度，座椅渲染图上下腿高亮 | P1 | 功能 | 手动测试 | R10 | 是 | PASS |  |  | SOC:20230523_LB_R00 MCU:20230523_LB_R00 | 2023.05.25 | 关满意 | 台架
VehicleSetting_320 | SYNC+_Z0047 |  | 副驾-座椅调节-低配 | 副驾座椅-座椅右腿托-低配 | 1.车机供电正常 2.多功能座椅显示 3.ignition = run 4.当前为副驾座椅 | 1.CAN发送： 0x1C2 SeatDevcSetPsngr_D_St=0x04 0x1C2 SeatCalfRaisPsn_Pc_Actl = 0x00~0x64 2.查看座椅界面 | 2.座椅调节饼显示1-10强度，座椅渲染图上下腿高亮 | P1 | 功能 | 手动测试 | R10 | 是 | PASS |  |  | SOC:20230523_LB_R00 MCU:20230523_LB_R00 | 2023.05.25 | 关满意 | 台架
VehicleSetting_322 | SYNC+_Z0047 |  | 副驾-座椅调节-低配 | 副驾座椅-座椅上腰部TX-低配 | 1.车机供电正常 2.多功能座椅显示 3.ignition = run 4.当前为副驾座椅 | 1.手动点击上腰部 2.手动调节强度条 3.查看TX下发信号 | 3.TX下发： 0x1C6 SeatDevcSetPsngr_D_Rq = 0x5 0x1C6 SeatDevcAdjPsngr_D_Rq = 0x01 / 0x02 同时调节饼也根据调节强度而实时变化显示 | P1 | 功能 | 手动测试 | R10 | 是 | PASS |  |  | SOC:20230523_LB_R00 MCU:20230523_LB_R00 | 2023.05.25 | 关满意 | 台架
VehicleSetting_322 | SYNC+_Z0047 |  | 副驾-座椅调节-低配 | 副驾座椅-座椅中腰部TX-低配 | 1.车机供电正常 2.多功能座椅显示 3.ignition = run 4.当前为副驾座椅 | 1.手动点击中腰部 2.手动调节强度条 3.查看TX下发信号 | 3.TX下发： 0x1C6 SeatDevcSetPsngr_D_Rq = 0x6 0x1C6 SeatDevcAdjPsngr_D_Rq = 0x01 / 0x02 同时调节饼也根据调节强度而实时变化显示 | P1 | 功能 | 手动测试 | R10 | 是 | PASS |  |  | SOC:20230523_LB_R00 MCU:20230523_LB_R00 | 2023.05.25 | 关满意 | 台架
VehicleSetting_322 | SYNC+_Z0047 |  | 副驾-座椅调节-低配 | 副驾座椅-座椅下腰部TX-低配 | 1.车机供电正常 2.多功能座椅显示 3.ignition = run 4.当前为副驾座椅 | 1.手动点击下腰部 2.手动调节强度条 3.查看TX下发信号 | 3.TX下发： 0x1C6 SeatDevcSetPsngr_D_Rq = 0x7 0x1C6 SeatDevcAdjPsngr_D_Rq = 0x01 / 0x02 同时调节饼也根据调节强度而实时变化显示 | P1 | 功能 | 手动测试 | R10 | 是 | PASS |  |  | SOC:20230523_LB_R00 MCU:20230523_LB_R00 | 2023.05.25 | 关满意 | 台架
VehicleSetting_323 | SYNC+_Z0047 |  | 副驾-座椅调节-低配 | 副驾座椅-座椅靠背侧翼TX-低配 | 1.车机供电正常 2.多功能座椅显示 3.ignition = run 4.当前为副驾座椅 | 1.手动点击靠背侧翼 2.手动调节强度条 3.查看TX下发信号 | 3.TX下发： 0x1C6 SeatDevcSetPsngr_D_Rq = 0x08 0x1C6 SeatDevcAdjPsngr_D_Rq = 0x01 / 0x02 同时调节饼也根据调节强度而实时变化显示 | P1 | 功能 | 手动测试 | R10 | 是 | PASS |  |  | SOC:20230523_LB_R00 MCU:20230523_LB_R00 | 2023.05.25 | 关满意 | 台架
VehicleSetting_324 | SYNC+_Z0047 |  | 副驾-座椅调节-低配 | 副驾座椅-座椅坐垫侧翼TX-低配 | 1.车机供电正常 2.多功能座椅显示 3.ignition = run 4.当前为副驾座椅 | 1.手动点击坐垫侧翼 2.手动调节强度条 3.查看TX下发信号 | 3.TX下发： 0x1C6 SeatDevcSetPsngr_D_Rq = 0x09 0x1C6 SeatDevcAdjPsngr_D_Rq = 0x01 / 0x02 同时调节饼也根据调节强度而实时变化显示 | P1 | 功能 | 手动测试 | R10 | 是 | PASS |  |  | SOC:20230523_LB_R00 MCU:20230523_LB_R00 | 2023.05.25 | 关满意 | 台架
VehicleSetting_325 | SYNC+_Z0047 |  | 副驾-座椅调节-低配 | 副驾座椅-座椅左腿托TX-低配 | 1.车机供电正常 2.多功能座椅显示 3.ignition = run 4.当前为副驾座椅 | 1.手动点击左腿托 2.手动调节强度条 3.查看TX下发信号 | 3.TX下发： 0x1C6 SeatDevcSetPsngr_D_Rq = 0x04 0x1C6 SeatDevcAdjPsngr_D_Rq = 0x01 / 0x02 同时调节饼也根据调节强度而实时变化显示 | P1 | 功能 | 手动测试 | R10 | 是 | PASS |  |  | SOC:20230523_LB_R00 MCU:20230523_LB_R00 | 2023.05.25 | 关满意 | 台架
VehicleSetting_325 | SYNC+_Z0047 |  | 副驾-座椅调节-低配 | 副驾座椅-座椅右腿托TX-低配 | 1.车机供电正常 2.多功能座椅显示 3.ignition = run 4.当前为副驾座椅 | 1.手动点击右腿托 2.手动调节强度条 3.查看TX下发信号 | 3.TX下发： 0x1C6 SeatDevcSetPsngr_D_Rq = 0x04 0x1C6 SeatDevcAdjPsngr_D_Rq = 0x01 / 0x02 同时调节饼也根据调节强度而实时变化显示 | P1 | 功能 | 手动测试 | R10 | 是 | PASS |  |  | SOC:20230523_LB_R00 MCU:20230523_LB_R00 | 2023.05.25 | 关满意 | 台架
VehicleSetting_326 | SYNC+_Z0047 |  | 副驾-座椅调节-低配 | 副驾调节饼至最大/最小值 | 1.车机供电正常 2.多功能座椅显示 3.ignition = run 4.当前为副驾座椅 | 1.手动点击 “+ ” “ -” 按钮至最大值，查看界面显示 | 1.当已调节至最大/最小值时，“+” “- ”置灰显示 不可点击 | P2 | 功能 | 手动测试 | R10 | 是 | PASS |  |  | SOC:20230523_LB_R00 MCU:20230523_LB_R00 | 2023.05.25 | 关满意 | 台架
VehicleSetting_327 | SYNC+_Z0047 |  | 不可调节弹窗 | 主驾-按摩与座椅调节交互 | 1.车机供电正常 2.多功能座椅显示 3.ignition = run 4.当前为主驾座椅 | 1.当前处于按摩开启中 2.调节座椅（上腰部、中腰部、下腰部、腰部、侧部靠垫、底部靠垫） 3.点击“取消” | 2.弹出弹窗“关闭按摩？ 要进行调节，必须关闭按摩” 取消、确定按钮 3.弹窗消失，维持按摩功能 | P1 | 功能 | 手动测试 | R10 | 是 | PASS |  |  | SOC:20230523_LB_R00 MCU:20230523_LB_R00 | 2023.05.25 | 关满意 | 台架
VehicleSetting_328 | SYNC+_Z0047 |  | 不可调节弹窗 | 主驾-按摩与座椅调节交互 | 1.车机供电正常 2.多功能座椅显示 3.ignition = run 4.当前为主驾座椅 | 1.当前处于按摩开启中 2.调节座椅） 3.点击“确定” | 2.弹出弹窗“关闭按摩？ 要进行调节，必须关闭按摩” 3.弹窗消失，关闭按摩功能 | P1 | 功能 | 手动测试 | R10 | 是 | FAIL |  | FCIVIOS-16525 【U718】【黑盒】【必现】【Vehicle Setting】座椅按摩开启状态，点击调节弹窗关闭按摩，信号下发错误 | SOC:20230523_LB_R00 MCU:20230523_LB_R00 | 2023.05.25 | 关满意 | 台架
VehicleSetting_329 | SYNC+_Z0047 |  | 不可调节弹窗 | 副驾-按摩与座椅调节交互 | 1.车机供电正常 2.多功能座椅显示 3.ignition = run 4.当前为副驾座椅 | 1.当前处于按摩开启中 2.调节座椅 3.点击“取消” | 2.弹出弹窗“关闭按摩？ 要进行调节，必须关闭按摩” 取消、确定按钮 3.弹窗消失，维持按摩功能 | P1 | 功能 | 手动测试 | R10 | 是 | PASS |  |  | SOC:20230523_LB_R00 MCU:20230523_LB_R00 | 2023.05.25 | 关满意 | 台架
VehicleSetting_330 | SYNC+_Z0047 |  | 不可调节弹窗 | 副驾-按摩与座椅调节交互 | 1.车机供电正常 2.多功能座椅显示 3.ignition = run 4.当前为副驾座椅 | 1.当前处于按摩开启中 2.调节座椅 3.点击“确定” | 2.弹出弹窗“关闭按摩？ 要进行调节，必须关闭按摩” 3.弹窗消失，关闭按摩功能 | P1 | 功能 | 手动测试 | R10 | 是 | BLOCK |  | FCIVIOS-16525 【U718】【黑盒】【必现】【Vehicle Setting】座椅按摩开启状态，点击调节弹窗关闭按摩，信号下发错误 | SOC:20230523_LB_R00 MCU:20230523_LB_R00 | 2023.05.25 | 关满意 | 台架
VehicleSetting_339 | SYNC+_Z0047 |  | 主驾头枕 | 头枕Tab界面 | 1.车机供电正常 2.多功能座椅显示 3.ignition = run | 1.CAN发送：0x1C0 SeatSetMnuDrv_D_Stat=0x4 2.查看头枕界面 | 2.界面显示调节饼、驾驶侧、副驾侧、头枕图 | P1 | 功能 | 手动测试 | R5 | 是 | PASS |  |  | SOC:20230523_LB_R00 MCU:20230523_LB_R00 | 2023.05.25 | 关满意 | 台架
VehicleSetting_340 | SYNC+_Z0047 |  | 主驾头枕 | 主驾头枕—调节饼 | 1.车机供电正常 2.多功能座椅显示 3.ignition = run 4.当前为主驾座椅 | 1.手动点击调节头枕饼 “上”“下”“左”“右” | 1.调整头枕位置 | P1 | 功能 | 手动测试 | R5 | 否 | PASS |  |  | SOC:20230523_LB_R00 MCU:20230523_LB_R00 | 2023.05.25 | 关满意 | 台架
VehicleSetting_341 | SYNC+_Z0047 |  | 主驾头枕 | 主驾头枕—调节饼-上 | 1.车机供电正常 2.多功能座椅显示 3.ignition = run 4.当前为主驾座椅 | 1.在头枕界面，点击调节饼上^按钮 2.查看TX下发信号 | 2.TX信号下发 1C6 SeatHeadrstAdjDrv_D_rq = 0x03 | P1 | 功能 | 手动测试 | R5 | 否 | PASS |  |  | SOC:20230523_LB_R00 MCU:20230523_LB_R00 | 2023.05.25 | 关满意 | 台架
VehicleSetting_342 | SYNC+_Z0047 |  | 主驾头枕 | 主驾头枕—调节饼-下 | 1.车机供电正常 2.多功能座椅显示 3.ignition = run 4.当前为主驾座椅 | 1.在头枕界面，点击调节饼下V按钮 2.查看TX下发信号 | 2.TX信号下发 1C6 SeatHeadrstAdjDrv_D_rq = 0x04 | P1 | 功能 | 手动测试 | R5 | 是 | PASS |  |  | SOC:20230523_LB_R00 MCU:20230523_LB_R00 | 2023.05.25 | 关满意 | 台架
VehicleSetting_343 | SYNC+_Z0047 |  | 主驾头枕 | 主驾头枕—调节饼-左 | 1.车机供电正常 2.多功能座椅显示 3.ignition = run 4.当前为主驾座椅 | 1.在头枕界面，点击调节饼左<按钮 2.查看TX下发信号 | 2.TX信号下发 1C6 SeatHeadrstAdjDrv_D_rq = 0x02 | P1 | 功能 | 手动测试 | R5 | 是 | PASS |  |  | SOC:20230523_LB_R00 MCU:20230523_LB_R00 | 2023.05.25 | 关满意 | 台架
VehicleSetting_344 | SYNC+_Z0047 |  | 主驾头枕 | 主驾头枕—调节饼-右 | 1.车机供电正常 2.多功能座椅显示 3.ignition = run 4.当前为主驾座椅 | 1.在头枕界面，点击调节饼右>按钮 2.查看TX下发信号 | 2.TX信号下发 1C6 SeatHeadrstAdjDrv_D_rq = 0x01 | P1 | 功能 | 手动测试 | R5 | 否 | PASS |  |  | SOC:20230523_LB_R00 MCU:20230523_LB_R00 | 2023.05.25 | 关满意 | 台架
VehicleSetting_345 | SYNC+_Z0047 |  | 主驾头枕 | 主驾头枕—调节饼最大/最小值 | 1.车机供电正常 2.多功能座椅显示 3.ignition = run 4.当前为主驾座椅 | 1.手动点击头枕调节饼 最上方/最下方，查看界面显示 | 1.当处于最上方时/最下方时，上/下按钮置灰不可点击 | P2 | 功能 | 手动测试 | R6 | 是 | PASS |  |  | SOC:20230523_LB_R00 MCU:20230523_LB_R00 | 2023.05.25 | 关满意 | 台架
VehicleSetting_346 | SYNC+_Z0047 |  | 副驾头枕 | 副驾头枕—调节饼 | 1.车机供电正常 2.多功能座椅显示 3.ignition = run 4.当前为副驾座椅 | 1.手动点击调节头枕饼 “上”“下”“左”“右” | 1.调整头枕位置 | P1 | 功能 | 手动测试 | R6 | 是 | PASS |  |  | SOC:20230523_LB_R00 MCU:20230523_LB_R00 | 2023.05.25 | 关满意 | 台架
VehicleSetting_347 | SYNC+_Z0047 |  | 副驾头枕 | 副驾头枕—调节饼-上 | 1.车机供电正常 2.多功能座椅显示 3.ignition = run 4.当前为副驾座椅 | 1.在头枕界面，点击调节饼上^按钮 2.查看TX下发信号 | 2.TX信号下发 1C6 SeatHeadrstAdjPsn_D_rq = 0x03 | P1 | 功能 | 手动测试 | R7 | 是 | PASS |  |  | SOC:20230523_LB_R00 MCU:20230523_LB_R00 | 2023.05.25 | 关满意 | 台架
VehicleSetting_348 | SYNC+_Z0047 |  | 副驾头枕 | 副驾头枕—调节饼-下 | 1.车机供电正常 2.多功能座椅显示 3.ignition = run 4.当前为副驾座椅 | 1.在头枕界面，点击调节饼下V按钮 2.查看TX下发信号 | 2.TX信号下发 1C6 SeatHeadrstAdjPsn_D_rq = 0x04 | P1 | 功能 | 手动测试 | R8 | 是 | PASS |  |  | SOC:20230523_LB_R00 MCU:20230523_LB_R00 | 2023.05.25 | 关满意 | 台架
VehicleSetting_349 | SYNC+_Z0047 |  | 副驾头枕 | 副驾头枕—调节饼-左 | 1.车机供电正常 2.多功能座椅显示 3.ignition = run 4.当前为副驾座椅 | 1.在头枕界面，点击调节饼左<按钮 2.查看TX下发信号 | 2.TX信号下发 1C6 SeatHeadrstAdjPsn_D_rq = 0x02 | P1 | 功能 | 手动测试 | R5 | 是 | PASS |  |  | SOC:20230523_LB_R00 MCU:20230523_LB_R00 | 2023.05.25 | 关满意 | 台架
VehicleSetting_350 | SYNC+_Z0047 |  | 副驾头枕 | 副驾头枕—调节饼-右 | 1.车机供电正常 2.多功能座椅显示 3.ignition = run 4.当前为副驾座椅 | 1.在头枕界面，点击调节饼右>按钮 2.查看TX下发信号 | 2.TX信号下发 1C6 SeatHeadrstAdjPsn_D_rq = 0x01 | P1 | 功能 | 手动测试 | R5 | 是 | PASS |  |  | SOC:20230523_LB_R00 MCU:20230523_LB_R00 | 2023.05.25 | 关满意 | 台架
VehicleSetting_351 | SYNC+_Z0047 |  | 副驾头枕 | 副驾头枕—调节饼最大/最小值 | 1.车机供电正常 2.多功能座椅显示 3.ignition = run 4.当前为副驾座椅 | 1.手动点击头枕调节饼 最上方/最下方，查看界面显示 | 1.当处于最上方时/最下方时，上/下按钮置灰不可点击 | P2 | 功能 | 手动测试 | R5 | 是 | PASS |  |  | SOC:20230523_LB_R00 MCU:20230523_LB_R00 | 2023.05.25 | 关满意 | 台架
VehicleSetting_367 | SYNC+_Z0178 |  | 8-1灯光设置 | 灯光设置页面显示 | 1.车机供电正常 2.进入快捷控制界面 | 1.DE08, BYTE 3, Bit 1 Daytime Running Lamps Control Function = 1 (Enabled) DE08, Byte 2, Bit 2 Approach Detection Control Function = 1 (Enabled) DE08, Byte 1, Bit 4 Adaptive Head Lamp control function = 1 (Enabled) OR DE08, Byte 11, Bit 7 Predictive Lighting = 1 (Enabled) DE08, Byte 2, Bit 6 Adaptive Head Lamps Traffic = 1 (Enabled) DE08, Byte 1, Bit 0 Autolamp Delay = 1 (Enabled)，进入车辆控制->车辆设置->灯光设置->查看页面显示 2.点击页面左上角的返回按钮 | 1.显示如下子菜单选项： 前照灯延时 日间行车灯 迎宾灯 防眩照明 自适应前照灯 自适应前照灯设置 2.返回车辆设置页面 | P2 | 功能 | 手动测试 | R5 | 是 | PASS |  |  | SOC:20230523_LB_R00 MCU:20230523_LB_R00 | 2023.05.25 | 关满意 | 台架
VehicleSetting_368 | SYNC+_Z0178 |  | 8-1灯光设置 | 不显示灯光设置页面 | 1.车机供电正常 2.进入快捷控制界面 | 1.DE08, BYTE 3, Bit 1 Daytime Running Lamps Control Function =0 DE08, Byte 2, Bit 2 Approach Detection Control Function = 0 DE08, Byte 1, Bit 4 Adaptive Head Lamp control function = 0 OR DE08, Byte 11, Bit 7 Predictive Lighting = 0 DE08, Byte 2, Bit 6 Adaptive Head Lamps Traffic = 0 DE08, Byte 1, Bit 0 Autolamp Delay = 0，进入车辆控制->车辆设置->灯光设置->查看页面显示 | 1.不显示灯光设置页面 | P2 | 功能 | 手动测试 | R5 | 是 | PASS |  |  | SOC:20230523_LB_R00 MCU:20230523_LB_R00 | 2023.05.25 | 关满意 | 台架
VehicleSetting_369 | SYNC+_Z0231 |  | 8-1灯光设置 | 自动远光灯不显示设置配置项 | 1.车机供电正常 2.3B2 IGN = Run 3.进入灯光设置界面 | 1.配置配置字AhbcMnu_D_Rq！=2（Enabled）and GfhbMnu_D_Rq！ = 1(Disable) Note: if AhbcMnu_D_Rq = 0(NULL) and never receved, DE08 Byte1 bit1 Auto High Beam Control Function =0(Disable) 2.查看自动远光灯选项是否显示 | 2.不显示自动远光灯选项 | P2 | 功能 | 手动测试 | R5 | 是 | PASS |  |  | SOC:20230523_LB_R00 MCU:20230523_LB_R00 | 2023.05.25 | 关满意 | 台架
VehicleSetting_370 | SYNC+_Z0231 |  | 8-1灯光设置 | 自动远光灯显示设置配置项 | 1.车机供电正常 2.3B2 IGN = Run 3.进入灯光设置界面 | 1.配置配置字AhbcMnu_D_Rq=2（Enabled）and GfhbMnu_D_Rq = 1(Disable)(use 0x0847——用CAN配置时，需要连续发送3次才能显示) Note: if AhbcMnu_D_Rq = 0(NULL) and never receved, DE08 Byte1 bit1 Auto High Beam Control Function =1(Enabled)(use 0x080C) 2.查看自动远光灯选项是否显示 | 2.显示自动远光灯选项 | P2 | 功能 | 手动测试 | R5 | 是 | PASS |  |  | SOC:20230523_LB_R00 MCU:20230523_LB_R00 | 2023.05.25 | 关满意 | 台架
VehicleSetting_371 | SYNC+_Z0231 |  | 8-1灯光设置 | 自动远光灯收藏 | 1.车机供电正常 2.进入灯光设置界面 3.显示自动远光灯设置 | 1.点击自动远光灯收藏按钮，查看页面显示 2.进入常用设置，查看页面显示 | 1.自动远光灯收藏按钮高亮显示 2.常用设置中存在灯光设置-自动远光灯且状态与车辆设置中保持一致 | P2 | 功能 | 手动测试 | R5 | 是 | PASS |  |  | SOC:20230523_LB_R00 MCU:20230523_LB_R00 | 2023.05.25 | 关满意 | 台架
VehicleSetting_372 | SYNC+_Z0231 |  | 8-1灯光设置 | 自动远光灯infobook | 1.车机供电正常 2.进入灯光设置界面 3.显示自动远光灯设置 | 1.点击自动远光灯info按钮，查看页面显示 2.点击返回按钮，查看页面显示 | 1.点击灯光设置-自动远光灯info页面，且显示图片/功能文本说明 2.返回灯光设置界面 | P2 | 功能 | 手动测试 | R5 | 是 | PASS |  |  | SOC:20230523_LB_R00 MCU:20230523_LB_R00 | 2023.05.25 | 关满意 | 台架
VehicleSetting_373 | SYNC+_Z0182 |  | 8-1灯光设置 | 防眩照明不显示设置配置项 | 1.车机供电正常 2.3B2 IGN = Run 3.进入灯光设置界面 | 1.配置配置字GfhbMnu_D_Rq = 0(NULL) and never receved, DE08 Byte1 bit1 Auto High Beam Control Function =0(Disabled) and DE08 Byte12 bit7-6 Auto High Beam Menu =0(Disabled) （发送./yfdbus_send AI.lv.ipcl.out vip2gip_diag 0x01,0x01,0xDE,0x08,0x25,0x00,0x00,0x00,0x00,0x00,0x00,0x00,0x00,0x00,0x00,0x00,0x00,0x00,0x00,0x00,0x00,0x00,0x00,0x00,0x00,0x00,0x00,0x00,0x00,0x00） 2.查看防眩照明选项是否显示 | 2.不显示防眩照明选项 | P2 | 功能 | 手动测试 | R5 | 是 | PASS |  |  | SOC:20230523_LB_R00 MCU:20230523_LB_R00 | 2023.05.25 | 关满意 | 台架
VehicleSetting_374 | SYNC+_Z0182 |  | 8-1灯光设置 | 防眩照明显示设置配置项 | 1.车机供电正常 2.3B2 IGN = Run 3.进入灯光设置界面 | 1.配置配置字AhbcMnu_D_Rq = 1(Disable) && GfhbMnu_D_Rq = 2/3(use 0x0847——用CAN配置时，需要连续发送3次才能显示) Note: if GfhbMnu_D_Rq = 0(NULL) and never receved, DE08 Byte1 bit1 Auto High Beam Control Function =0(Disabled) and DE08 Byte12 bit7-6 Auto High Beam Menu = 2/3(use 0x080C) （发送./yfdbus_send AI.lv.ipcl.out vip2gip_diag 0x01,0x01,0xDE,0x08,0x25,0x00,0x00,0x00,0x00,0x00,0x00,0x00,0x00,0x00,0x00,0x00,0x80,0x00,0x00,0x00,0x00,0x00,0x00,0x00,0x00,0x00,0x00,0x00,0x00,0x00） 2.查看防眩照明选项是否显示 | 2.显示防眩照明选项 | P2 | 功能 | 手动测试 | R5 | 是 | PASS |  |  | SOC:20230523_LB_R00 MCU:20230523_LB_R00 | 2023.05.25 | 关满意 | 台架
VehicleSetting_375 | SYNC+_Z0182 |  | 8-1灯光设置 | 开启防眩照明Rx逻辑 | 1.车机供电正常 2.进入灯光设置界面 3.显示防眩照明配置项 | 1.模拟ECU发送信号: 0x3D8FeatNoIpmaActl=0x080C/0x0847（用DET配置时用080C；用CAN配置时用0847） 0x3D8FeatConfigIpmaActl=0x01 0x3D8PersIndexIpma_D_Actl=0x04 （发送./yfdbus_send AI.lv.ipcl.out vip2gip_VehicleNetwork 0x02,0x00,0x00,0x00,0x00,0x00,0x01,0x08,0x47,0x00,0x01,0x04） 2.查看防眩照明开关选项状态（辅助驾驶界面和常用设置界面） | 2.防眩照明选项为开 | P1 | 功能 | 手动测试 | R5 | 是 | PASS |  |  | SOC:20230523_LB_R00 MCU:20230523_LB_R00 | 2023.05.25 | 关满意 | 台架
VehicleSetting_376 | SYNC+_Z0182 |  | 8-1灯光设置 | 关闭防眩照明Rx逻辑 | 1.车机供电正常 2.进入灯光设置界面 3.显示防眩照明配置项 | 1.模拟ECU发送信号: 0x3D8FeatNoIpmaActl=0x080C/0x0847（用DET配置时用080C；用CAN配置时用0847） 0x3D8FeatConfigIpmaActl=0x00 0x3D8PersIndexIpma_D_Actl=0x04 （发送./yfdbus_send AI.lv.ipcl.out vip2gip_VehicleNetwork 0x02,0x00,0x00,0x00,0x00,0x00,0x01,0x08,0x47,0x00,0x00,0x04） 2.查看防眩照明开关选项状态（辅助驾驶界面和常用设置界面） | 2.防眩照明选项为关 | P1 | 功能 | 手动测试 | R5 | 是 | PASS |  |  | SOC:20230523_LB_R00 MCU:20230523_LB_R00 | 2023.05.25 | 关满意 | 台架
VehicleSetting_377 | SYNC+_Z0182 |  | 8-1灯光设置 | 开启防眩照明Tx逻辑 | 1.车机供电正常 2.进入灯光设置界面 3.显示防眩照明配置项 | 1.防眩照明开关为关时,点击开启 2.查看车机发出的请求信号 （点击开启防眩照明选项查看tail -f test.log返回值） | 2.信号（若是FBMP信号，需要在500ms内retry并且Tx发完后需要置零） 0x3E2CtrStkDsplyOp_D_Rq=0x02 0x3E2CtrStkFeatNoActl=0x080C/0x0847（用DET配置时用080C；用CAN配置时用0847） 0x3E2CtrStkFeatConfigActl=0x01 （返回值为1） | P1 | 功能 | 手动测试 | R5 | 是 | PASS |  |  | SOC:20230523_LB_R00 MCU:20230523_LB_R00 | 2023.05.25 | 关满意 | 台架
VehicleSetting_378 | SYNC+_Z0182 |  | 8-1灯光设置 | 关闭防眩照明Tx逻辑 | 1.车机供电正常 2.进入灯光设置界面 3.显示防眩照明配置项 | 1.防眩照明开关为开时,点击关闭 2.查看车机发出的请求信号 （点击关闭防眩照明选项查看tail -f test.log返回值） | 2.信号（若是FBMP信号，需要在500ms内retry并且Tx发完后需要置零） 0x3E2CtrStkDsplyOp_D_Rq=0x02 0x3E2CtrStkFeatNoActl=0x080C/0x0847（用DET配置时用080C；用CAN配置时用0847） 0x3E2CtrStkFeatConfigActl=0x00 （返回值为0） | P1 | 功能 | 手动测试 | R5 | 是 | PASS |  |  | SOC:20230523_LB_R00 MCU:20230523_LB_R00 | 2023.05.25 | 关满意 | 台架
VehicleSetting_379 | SYNC+_Z0182 |  | 8-1灯光设置 | 防眩照明设置信号值导致的无效状态 | 1.车机供电正常 2.进入灯光设置界面 3.显示防眩照明配置项 | 1.模拟ECU发送信号:TBD使为防眩照明选项为开状态 2.模拟ECU发送无效信号:TBD,查看防眩照明开关状态 | 2.若是开关/滑动条保持之前状态；若是单选按钮则不选中任何选项 | P2 | 功能 | 手动测试 | R5 | 是 | PASS |  |  | SOC:20230523_LB_R00 MCU:20230523_LB_R00 | 2023.05.25 | 关满意 | 台架
VehicleSetting_380 | SYNC+_Z0182 |  | 8-1灯光设置 | 防眩照明开关IGN≠On时不可用 | 1.车机供电正常 2.进入灯光设置界面 3.显示防眩照明配置项 4.IGN Run | 1.模拟ECU发送信号:0x3B2 Ignition_Status!=4,查看防眩照明开关状态 | 1.防眩照明开关不可用 | P2 | 功能 | 手动测试 | R5 | 是 | PASS |  |  | SOC:20230523_LB_R00 MCU:20230523_LB_R00 | 2023.05.25 | 关满意 | 台架
VehicleSetting_381 | SYNC+_Z0182 |  | 8-1灯光设置 | 防眩照明收藏 | 1.车机供电正常 2.进入灯光设置界面 3.显示防眩照明配置项 | 1.点击防眩照明收藏按钮，查看页面显示 2.进入常用设置查看是否有防眩照明 | 1.Toast提示“收藏成功，可在“常用设置”界面查看”；防眩照明收藏按钮高亮显示 2.常用设置中存在防眩照明且状态与辅助驾驶中保持一致 | P2 | 功能 | 手动测试 | R5 | 是 | PASS |  |  | SOC:20230523_LB_R00 MCU:20230523_LB_R00 | 2023.05.25 | 关满意 | 台架
VehicleSetting_382 | SYNC+_Z0182 |  | 8-1灯光设置 | 防眩照明取消收藏 | 1.车机供电正常 2.进入灯光设置界面 3.显示防眩照明配置项 | 1.点击防眩照明已收藏按钮，查看页面显示 2.进入常用设置查看是否有防眩照明 | 1.Toast提示“已取消收藏”；防眩照明收藏按钮灰色显示 2.常用设置中不存在防眩照明 | P2 | 功能 | 手动测试 | R5 | 是 | PASS |  |  | SOC:20230523_LB_R00 MCU:20230523_LB_R00 | 2023.05.25 | 关满意 | 台架
VehicleSetting_383 | SYNC+_Z0182 |  | 8-1灯光设置 | 防眩照明infobook | 1.车机供电正常 2.进入灯光设置界面 3.显示防眩照明配置项 | 1.点击防眩照明info按钮 2.点击返回按钮 | 1.点击防眩照明info页面，且显示图片/功能文本说明 2.返回车辆控制->辅助驾驶 | P2 | 功能 | 手动测试 | R5 | 是 | PASS |  |  | SOC:20230523_LB_R00 MCU:20230523_LB_R00 | 2023.05.25 | 关满意 | 台架
VehicleSetting_384 | SYNC+_Z0180 |  | 8-1灯光设置 | 前照灯延时不显示设置配置项 | 1.车机供电正常 2.3B2 IGN = Run 3.进入灯光设置界面 | 1.配置配置字DE08,Byte1,Bit0AutolampDelay=0(Disable) （发送./yfdbus_send AI.lv.ipcl.out vip2gip_diag 0x01,0x01,0xDE,0x08,0x25,0x00,0x00,0x00,0x00,0x00,0x00,0x00,0x00,0x00,0x00,0x00,0x00,0x00,0x00,0x00,0x00,0x00,0x00,0x00,0x00,0x00,0x00,0x00,0x00,0x00） 2.查看前照灯延时选项是否显示 | 2.不显示前照灯延时选项 | P2 | 功能 | 手动测试 | R5 | 是 | PASS |  |  | SOC:20230523_LB_R00 MCU:20230523_LB_R00 | 2023.05.25 | 关满意 | 台架
VehicleSetting_385 | SYNC+_Z0180 |  | 8-1灯光设置 | 前照灯延时显示设置配置项 | 1.车机供电正常 2.3B2 IGN = Run 3.进入灯光设置界面 | 1.配置配置字DE08,Byte1,Bit0AutolampDelay=1(Enable) （发送./yfdbus_send AI.lv.ipcl.out vip2gip_diag 0x01,0x01,0xDE,0x08,0x25,0x01,0x00,0x00,0x00,0x00,0x00,0x00,0x00,0x00,0x00,0x00,0x00,0x00,0x00,0x00,0x00,0x00,0x00,0x00,0x00,0x00,0x00,0x00,0x00,0x00） 2.查看前照灯延时选项是否显示 | 2.显示前照灯延时选项 | P2 | 功能 | 手动测试 | R5 | 是 | PASS |  |  | SOC:20230523_LB_R00 MCU:20230523_LB_R00 | 2023.05.25 | 关满意 | 台架
VehicleSetting_386 | SYNC+_Z0180 |  | 8-1灯光设置 | 前照灯延时收藏 | 1.车机供电正常 2.进入灯光设置界面 3.显示前照灯延时配置项 | 1.点击前照灯延时收藏按钮，查看页面显示 2.进入常用设置查看是否有前照灯延时 | 1.Toast提示“收藏成功，可在“常用设置”界面查看”；前照灯延时收藏按钮高亮显示 2.常用设置中存在前照灯延时且状态与辅助驾驶中保持一致 | P2 | 功能 | 手动测试 | R5 | 是 | PASS |  |  | SOC:20230523_LB_R00 MCU:20230523_LB_R00 | 2023.05.25 | 关满意 | 台架
VehicleSetting_387 | SYNC+_Z0180 |  | 8-1灯光设置 | 前照灯延时取消收藏 | 1.车机供电正常 2.进入灯光设置界面 3.显示前照灯延时配置项 | 1.点击前照灯延时已收藏按钮，查看页面显示 2.进入常用设置查看是否有前照灯延时 | 1.Toast提示“已取消收藏”；前照灯延时收藏按钮灰色显示 2.常用设置中不存在前照灯延时 | P2 | 功能 | 手动测试 | R5 | 是 | PASS |  |  | SOC:20230523_LB_R00 MCU:20230523_LB_R00 | 2023.05.25 | 关满意 | 台架
VehicleSetting_388 | SYNC+_Z0180 |  | 8-1灯光设置 | 灯光设置-前照灯延时infobook | 1.车机供电正常 2.进入灯光设置界面 3.显示前照灯延时配置项 | 1.点击前照灯延时info按钮 2.点击返回按钮 | 1.点击灯光设置-前照灯延时info页面，且显示图片/功能文本说明 2.返回车辆设置->灯光设置页面 | P2 | 功能 | 手动测试 | R5 | 是 | PASS |  |  | SOC:20230523_LB_R00 MCU:20230523_LB_R00 | 2023.05.25 | 关满意 | 台架
VehicleSetting_389 | SYNC+_Z0180 |  | 8-1灯光设置 | 前照灯延时页面显示 | 1.车机供电正常 2.进入灯光设置界面 3.显示前照灯延时配置项 | 1.进入前照灯延时页面，查看页面显示 2.点击返回按钮 | 1.显示单选项关闭/10秒/20秒/120秒以及图片展位 2.返回车辆设置->灯光设置页面 | P1 | 功能 | 手动测试 | R5 | 是 | PASS |  |  | SOC:20230523_LB_R00 MCU:20230523_LB_R00 | 2023.05.25 | 关满意 | 台架
VehicleSetting_390 | SYNC+_Z0180 |  | 8-1灯光设置 | 前照灯延时-关闭设置Rx逻辑 | 1.车机供电正常 2.进入灯光设置界面 3.显示前照灯延时配置项 | 1.模拟ECU发送信号: 0x3E3FeatNoBcm_No_Actl=0x040D 0x3E3FeatConfigBcmActl=0x00 0x3E3PersIndexBcm_D_Actl=0x04 （发送./yfdbus_send AI.lv.ipcl.out vip2gip_VehicleNetwork 0x02,0x00,0x00,0x00,0x00,0x00,0x01,0x04,0x0D,0x00,0x00,0x04） 2.查看前照灯延时选项状态 | 2.前照灯延时选项关闭 | P1 | 功能 | 手动测试 | R5 | 是 | PASS |  |  | SOC:20230523_LB_R00 MCU:20230523_LB_R00 | 2023.05.25 | 关满意 | 台架
VehicleSetting_391 | SYNC+_Z0180 |  | 8-1灯光设置 | 前照灯延时-关闭设置Tx逻辑 | 1.车机供电正常 2.进入灯光设置界面 3.显示前照灯延时配置项 | 1.其他选项被选中时,点击关闭 2.查看车机发出的请求信号 | 2.信号（若是FBMP信号，需要在500ms内retry并且Tx发完后需要置零） 0x3E2CtrStkDsplyOp_D_Rq=0x02 0x3E2CtrStkFeatNoActl=0x040D 0x3E2CtrStkFeatConfigActl=0x00 | P1 | 功能 | 手动测试 | R5 | 是 | PASS |  |  | SOC:20230523_LB_R00 MCU:20230523_LB_R00 | 2023.05.25 | 关满意 | 台架
VehicleSetting_392 | SYNC+_Z0180 |  | 8-1灯光设置 | 前照灯延时-10秒设置Rx逻辑 | 1.车机供电正常 2.进入灯光设置界面 3.显示前照灯延时配置项 | 1.模拟ECU发送信号: 0x3E3FeatNoBcm_No_Actl=0x040D 0x3E3FeatConfigBcmActl=0x0A 0x3E3PersIndexBcm_D_Actl=0x04 （发送./yfdbus_send AI.lv.ipcl.out vip2gip_VehicleNetwork 0x02,0x00,0x00,0x00,0x00,0x00,0x01,0x04,0x0D,0x00,0x0A,0x04） 2.查看10秒选项状态 | 2.10秒选项被选中 | P1 | 功能 | 手动测试 | R5 | 是 | PASS |  |  | SOC:20230523_LB_R00 MCU:20230523_LB_R00 | 2023.05.25 | 关满意 | 台架
VehicleSetting_393 | SYNC+_Z0180 |  | 8-1灯光设置 | 前照灯延时-10秒设置Tx逻辑 | 1.车机供电正常 2.进入灯光设置界面 3.显示前照灯延时配置项 | 1.其他选项被选中时,点击10秒 2.查看车机发出的请求信号 | 2.信号（若是FBMP信号，需要在500ms内retry并且Tx发完后需要置零） 0x3E2CtrStkDsplyOp_D_Rq=0x02 0x3E2CtrStkFeatNoActl=0x040D 0x3E2CtrStkFeatConfigActl=0x0A | P1 | 功能 | 手动测试 | R5 | 是 | PASS |  |  | SOC:20230523_LB_R00 MCU:20230523_LB_R00 | 2023.05.25 | 关满意 | 台架
VehicleSetting_394 | SYNC+_Z0180 |  | 8-1灯光设置 | 前照灯延时-20秒设置Rx逻辑 | 1.车机供电正常 2.进入灯光设置界面 3.显示前照灯延时配置项 | 1.模拟ECU发送信号: 0x3E3FeatNoBcm_No_Actl=0x040D 0x3E3FeatConfigBcmActl=0x14 0x3E3PersIndexBcm_D_Actl=0x04 （发送./yfdbus_send AI.lv.ipcl.out vip2gip_VehicleNetwork 0x02,0x00,0x00,0x00,0x00,0x00,0x01,0x04,0x0D,0x00,0x14,0x04） 2.查看20秒选项状态 | 2.20秒选项被选中 | P1 | 功能 | 手动测试 | R5 | 是 | PASS |  |  | SOC:20230523_LB_R00 MCU:20230523_LB_R00 | 2023.05.25 | 关满意 | 台架
VehicleSetting_395 | SYNC+_Z0180 |  | 8-1灯光设置 | 前照灯延时-20秒设置Tx逻辑 | 1.车机供电正常 2.进入灯光设置界面 3.显示前照灯延时配置项 | 1.其他选项被选中时,点击20秒 2.查看车机发出的请求信号 | 2.信号（若是FBMP信号，需要在500ms内retry并且Tx发完后需要置零） 0x3E2CtrStkDsplyOp_D_Rq=0x02 0x3E2CtrStkFeatNoActl=0x040D 0x3E2CtrStkFeatConfigActl=0x14 | P1 | 功能 | 手动测试 | R5 | 是 | PASS |  |  | SOC:20230523_LB_R00 MCU:20230523_LB_R00 | 2023.05.25 | 关满意 | 台架
VehicleSetting_396 | SYNC+_Z0180 |  | 8-1灯光设置 | 前照灯延时-120秒设置Rx逻辑 | 1.车机供电正常 2.进入灯光设置界面 3.显示前照灯延时配置项 | 1.模拟ECU发送信号: 0x3E3FeatNoBcm_No_Actl=0x040D 0x3E3FeatConfigBcmActl=0x78 0x3E3PersIndexBcm_D_Actl=0x04 （发送./yfdbus_send AI.lv.ipcl.out vip2gip_VehicleNetwork 0x02,0x00,0x00,0x00,0x00,0x00,0x01,0x04,0x0D,0x00,0x78,0x04） 2.查看120秒选项状态 | 2.120秒选项被选中 | P1 | 功能 | 手动测试 | R5 | 是 | PASS |  |  | SOC:20230523_LB_R00 MCU:20230523_LB_R00 | 2023.05.25 | 关满意 | 台架
VehicleSetting_397 | SYNC+_Z0180 |  | 8-1灯光设置 | 前照灯延时-120秒设置Tx逻辑 | 1.车机供电正常 2.进入灯光设置界面 3.显示前照灯延时配置项 | 1.其他选项被选中时,点击120秒 2.查看车机发出的请求信号 | 2.信号（若是FBMP信号，需要在500ms内retry并且Tx发完后需要置零） 0x3E2CtrStkDsplyOp_D_Rq=0x02 0x3E2CtrStkFeatNoActl=0x040D 0x3E2CtrStkFeatConfigActl=0x78 | P1 | 功能 | 手动测试 | R5 | 是 | PASS |  |  | SOC:20230523_LB_R00 MCU:20230523_LB_R00 | 2023.05.25 | 关满意 | 台架
VehicleSetting_398 | SYNC+_Z0180 |  | 8-1灯光设置 | 前照灯延时-设置信号值导致的无效状态 | 1.车机供电正常 2.进入灯光设置界面 3.显示前照灯延时配置项 | 1.模拟ECU发送信号: 0x3E3FeatNoBcm_No_Actl=0x040D 0x3E3FeatConfigBcmActl=0x100 0x3E3PersIndexBcm_D_Actl=0x04 2.查看前照灯延时显示 | 2.若是开关/滑动条保持之前状态；若是单选按钮则不选中任何选项 | P2 | 功能 | 手动测试 | R5 | 是 | PASS |  |  | SOC:20230523_LB_R00 MCU:20230523_LB_R00 | 2023.05.25 | 关满意 | 台架
VehicleSetting_399 | SYNC+_Z0181 |  | 8-1灯光设置 | 日间行车灯不显示设置配置项 | 1.车机供电正常 2.3B2 IGN = Run 3.进入灯光设置界面 | 1.配置配置字DE08,BYTE3,Bit1DaytimeRunningLampsControlFunction=0(Disabled) 2.查看日间行车灯选项是否显示 | 2.不显示日间行车灯选项 | P2 | 功能 | 手动测试 | R5 | 是 | PASS |  |  | SOC:20230523_LB_R00 MCU:20230523_LB_R00 | 2023.05.25 | 关满意 | 台架
VehicleSetting_400 | SYNC+_Z0181 |  | 8-1灯光设置 | 日间行车灯显示设置配置项 | 1.车机供电正常 2.3B2 IGN = Run 3.进入灯光设置界面 | 1.配置配置字DE08,BYTE3,Bit1DaytimeRunningLampsControlFunction=1(Enabled) 2.查看日间行车灯选项是否显示 | 2.显示日间行车灯选项 | P2 | 功能 | 手动测试 | R5 | 是 | PASS |  |  | SOC:20230523_LB_R00 MCU:20230523_LB_R00 | 2023.05.25 | 关满意 | 台架
VehicleSetting_401 | SYNC+_Z0181 |  | 8-1灯光设置 | 日间行车灯收藏 | 1.车机供电正常 2.支持配置 3.进入灯光设置界面 | 1.点击日间行车灯收藏按钮，查看页面显示 2.进入常用设置查看是否有日间行车灯 | 1.Toast提示“收藏成功，可在“常用设置”界面查看”；日间行车灯收藏按钮高亮显示 2.常用设置中存在日间行车灯且状态与辅助驾驶中保持一致 | P2 | 功能 | 手动测试 | R5 | 是 | PASS |  |  | SOC:20230523_LB_R00 MCU:20230523_LB_R00 | 2023.05.25 | 关满意 | 台架
VehicleSetting_402 | SYNC+_Z0181 |  | 8-1灯光设置 | 日间行车灯取消收藏 | 1.车机供电正常 2.支持配置 3.进入灯光设置界面 | 1.点击日间行车灯已收藏按钮，查看页面显示 2.进入常用设置查看是否有日间行车灯 | 1.Toast提示“已取消收藏”；日间行车灯收藏按钮灰色显示 2.常用设置中不存在日间行车灯 | P2 | 功能 | 手动测试 | R5 | 是 | PASS |  |  | SOC:20230523_LB_R00 MCU:20230523_LB_R00 | 2023.05.25 | 关满意 | 台架
VehicleSetting_403 | SYNC+_Z0181 |  | 8-1灯光设置 | 灯光设置-日间行车灯infobook | 1.车机供电正常 2.支持配置 3.进入灯光设置界面 | 1.点击日间行车灯info按钮 2.点击返回按钮 | 1.点击灯光设置-日间行车灯info页面，且显示图片/功能文本说明 2.返回车辆设置->灯光设置页面 | P2 | 功能 | 手动测试 | R5 | 是 | PASS |  |  | SOC:20230523_LB_R00 MCU:20230523_LB_R00 | 2023.05.25 | 关满意 | 台架
VehicleSetting_404 | SYNC+_Z0181 |  | 8-1灯光设置 | 开启日间行车灯Rx逻辑 | 1.车机供电正常 2.3B2 IGN = Run 3.进入灯光设置界面 | 1.模拟ECU发送信号: 0x3E3FeatNoBcm_No_Actl=0x0415 0x3E3FeatConfigBcmActl=0x01 0x3E3PersIndexBcm_D_Actl=0x04 2.查看日间行车灯开关选项状态（辅助驾驶界面和常用设置界面） | 2.日间行车灯开关选项为开 | P1 | 功能 | 手动测试 | R5 | 是 | PASS |  |  | SOC:20230523_LB_R00 MCU:20230523_LB_R00 | 2023.05.25 | 关满意 | 台架
VehicleSetting_405 | SYNC+_Z0181 |  | 8-1灯光设置 | 关闭日间行车灯Rx逻辑 | 1.车机供电正常 2.3B2 IGN = Run 3.进入灯光设置界面 | 1.模拟ECU发送信号: 0x3E3FeatNoBcm_No_Actl=0x0415 0x3E3FeatConfigBcmActl=0x00 0x3E3PersIndexBcm_D_Actl=0x04 2.查看日间行车灯开关选项状态（辅助驾驶界面和常用设置界面） | 2.日间行车灯开关选项为关 | P1 | 功能 | 手动测试 | R5 | 是 | PASS |  |  | SOC:20230523_LB_R00 MCU:20230523_LB_R00 | 2023.05.25 | 关满意 | 台架
VehicleSetting_406 | SYNC+_Z0181 |  | 8-1灯光设置 | 开启日间行车灯Tx逻辑 | 1.车机供电正常 2.3B2 IGN = Run 3.进入灯光设置界面 | 1.日间行车灯开关为关时,点击开启 2.查看车机发出的请求信号TBD | 2.信号（若是FBMP信号，需要在500ms内retry并且Tx发完后需要置零） 0x3E2CtrStkDsplyOp_D_Rq=0x02 0x3E2CtrStkFeatNoActl=0x0415 0x3E2CtrStkFeatConfigActl=0x01 | P1 | 功能 | 手动测试 | R5 | 是 | PASS |  |  | SOC:20230523_LB_R00 MCU:20230523_LB_R00 | 2023.05.25 | 关满意 | 台架
VehicleSetting_407 | SYNC+_Z0181 |  | 8-1灯光设置 | 关闭日间行车灯Tx逻辑 | 1.车机供电正常 2.3B2 IGN = Run 3.进入灯光设置界面 | 1.日间行车灯开关为开时,点击关闭 2.查看车机发出的请求信号TBD | 2.信号（若是FBMP信号，需要在500ms内retry并且Tx发完后需要置零） 0x3E2CtrStkDsplyOp_D_Rq=0x02 0x3E2CtrStkFeatNoActl=0x0415 0x3E2CtrStkFeatConfigActl=0x00 | P1 | 功能 | 手动测试 | R5 | 是 | PASS |  |  | SOC:20230523_LB_R00 MCU:20230523_LB_R00 | 2023.05.25 | 关满意 | 台架
VehicleSetting_408 | SYNC+_Z0181 |  | 8-1灯光设置 | 日间行车灯设置信号值导致的无效状态 | 1.车机供电正常 2.3B2 IGN = Run 3.进入灯光设置界面 | 1.模拟ECU发送信号: 0x3E3FeatNoBcm_No_Actl=0x0415 0x3E3FeatConfigBcmActl=0x02 0x3E3PersIndexBcm_D_Actl=0x04 2.查看日间行车灯开关选项状态（辅助驾驶界面和常用设置界面） | 2.若是开关/滑动条保持之前状态；若是单选按钮则不选中任何选项 | P2 | 功能 | 手动测试 | R5 | 是 | PASS |  |  | SOC:20230523_LB_R00 MCU:20230523_LB_R00 | 2023.05.25 | 关满意 | 台架
VehicleSetting_409 | SYNC+_Z0183 |  | 8-1灯光设置 | 迎宾灯不显示设置配置项 | 1.车机供电正常 2.3B2 IGN = Run 3.进入灯光设置界面 | 1.配置配置字DE08,Byte2,Bit2ApproachDetectionControlFunction=0(Disable) （发送./yfdbus_send AI.lv.ipcl.out vip2gip_diag 0x01,0x01,0xDE,0x08,0x25,0x00,0x00,0x00,0x00,0x00,0x00,0x00,0x00,0x00,0x00,0x00,0x00,0x00,0x00,0x00,0x00,0x00,0x00,0x00,0x00,0x00,0x00,0x00,0x00,0x00） 2.查看迎宾灯选项是否显示 | 2.不显示迎宾灯选项 | P2 | 功能 | 手动测试 | R5 | 是 | PASS |  |  | SOC:20230523_LB_R00 MCU:20230523_LB_R00 | 2023.05.25 | 关满意 | 台架
VehicleSetting_410 | SYNC+_Z0183 |  | 8-1灯光设置 | 迎宾灯显示设置配置项 | 1.车机供电正常 2.3B2 IGN = Run 3.进入灯光设置界面 | 1.配置配置字DE08,Byte2,Bit2ApproachDetectionControlFunction=1(Enabled) （发送./yfdbus_send AI.lv.ipcl.out vip2gip_diag 0x01,0x01,0xDE,0x08,0x25,0x00,0x04,0x00,0x00,0x00,0x00,0x00,0x00,0x00,0x00,0x00,0x00,0x00,0x00,0x00,0x00,0x00,0x00,0x00,0x00,0x00,0x00,0x00,0x00,0x00） 2.查看迎宾灯选项是否显示 | 2.显示迎宾灯选项 | P2 | 功能 | 手动测试 | R5 | 是 | PASS |  |  | SOC:20230523_LB_R00 MCU:20230523_LB_R00 | 2023.05.25 | 关满意 | 台架
VehicleSetting_411 | SYNC+_Z0183 |  | 8-1灯光设置 | 迎宾灯收藏 | 1.车机供电正常 2.进入灯光设置界面 3.显示迎宾灯设置 | 1.点击迎宾灯收藏按钮，查看页面显示 2.进入常用设置查看是否有迎宾灯 | 1.Toast提示“收藏成功，可在“常用设置”界面查看”；迎宾灯收藏按钮高亮显示 2.常用设置中存在迎宾灯且状态与辅助驾驶中保持一致 | P2 | 功能 | 手动测试 | R5 | 是 | PASS |  |  | SOC:20230523_LB_R00 MCU:20230523_LB_R00 | 2023.05.25 | 关满意 | 台架
VehicleSetting_412 | SYNC+_Z0183 |  | 8-1灯光设置 | 迎宾灯取消收藏 | 1.车机供电正常 2.进入灯光设置界面 3.显示迎宾灯设置 | 1.点击迎宾灯已收藏按钮，查看页面显示 2.进入常用设置查看是否有迎宾灯 | 1.Toast提示“已取消收藏”；迎宾灯收藏按钮灰色显示 2.常用设置中不存在迎宾灯 | P2 | 功能 | 手动测试 | R5 | 是 | PASS |  |  | SOC:20230523_LB_R00 MCU:20230523_LB_R00 | 2023.05.25 | 关满意 | 台架
VehicleSetting_413 | SYNC+_Z0183 |  | 8-1灯光设置 | 灯光设置-迎宾灯infobook | 1.车机供电正常 2.进入灯光设置界面 3.显示迎宾灯设置 | 1.点击灯光设置-迎宾灯info按钮 2.点击返回按钮 | 1.点击灯光设置-迎宾灯info页面，且显示图片/功能文本说明 2.返回车辆控制->车辆设置->氛围灯 | P2 | 功能 | 手动测试 | R5 | 是 | PASS |  |  | SOC:20230523_LB_R00 MCU:20230523_LB_R00 | 2023.05.25 | 关满意 | 台架
VehicleSetting_414 | SYNC+_Z0183 |  | 8-1灯光设置 | 开启迎宾灯Rx逻辑 | 1.车机供电正常 2.进入灯光设置界面 3.显示迎宾灯设置 | 1.模拟ECU发送信号: 0x3E3FeatNoBcm_No_Actl=0x0416 0x3E3FeatConfigBcmActl=0x01 0x3E3PersIndexBcm_D_Actl=0x04 （发送./yfdbus_send AI.lv.ipcl.out vip2gip_VehicleNetwork 0x02,0x21,0x40,0x12,0x04,0x00,0x00,0x01） 2.查看迎宾灯开关选项状态（辅助驾驶界面和常用设置界面） | 2.迎宾灯开关状态为开 | P1 | 功能 | 手动测试 | R5 | 是 | PASS |  |  | SOC:20230523_LB_R00 MCU:20230523_LB_R00 | 2023.05.25 | 关满意 | 台架
VehicleSetting_415 | SYNC+_Z0183 |  | 8-1灯光设置 | 关闭迎宾灯Rx逻辑 | 1.车机供电正常 2.进入灯光设置界面 3.显示迎宾灯设置 | 1.模拟ECU发送信号: 0x3E3FeatNoBcm_No_Actl=0x0416 0x3E3FeatConfigBcmActl=0x00 0x3E3PersIndexBcm_D_Actl=0x04 （发送./yfdbus_send AI.lv.ipcl.out vip2gip_VehicleNetwork 0x02,0x21,0x40,0x12,0x04,0x00,0x00,0x00） 2.查看迎宾灯开关选项状态（辅助驾驶界面和常用设置界面） | 2.迎宾灯开关状态为关 | P1 | 功能 | 手动测试 | R5 | 是 | PASS |  |  | SOC:20230523_LB_R00 MCU:20230523_LB_R00 | 2023.05.25 | 关满意 | 台架
VehicleSetting_416 | SYNC+_Z0183 |  | 8-1灯光设置 | 开启迎宾灯Tx逻辑 | 1.车机供电正常 2.进入灯光设置界面 3.显示迎宾灯设置 | 1.迎宾灯开关为关时,点击开启 2.查看车机发出的请求信号 （点击开启迎宾灯选项查看tail -f test.log返回值） | 2.信号（若是FBMP信号，需要在500ms内retry并且Tx发完后需要置零） 0x3E2CtrStkDsplyOp_D_Rq=0x02 0x3E2CtrStkFeatNoActl=0x0416 0x3E2CtrStkFeatConfigActl=0x01 （返回值1） | P1 | 功能 | 手动测试 | R5 | 是 | PASS |  |  | SOC:20230523_LB_R00 MCU:20230523_LB_R00 | 2023.05.25 | 关满意 | 台架
VehicleSetting_417 | SYNC+_Z0183 |  | 8-1灯光设置 | 关闭迎宾灯Tx逻辑 | 1.车机供电正常 2.进入灯光设置界面 3.显示迎宾灯设置 | 1.迎宾灯开关为开时,点击关闭 2.查看车机发出的请求信号 （点击开启迎宾灯选项查看tail -f test.log返回值） | 2.信号（若是FBMP信号，需要在500ms内retry并且Tx发完后需要置零） 0x3E2CtrStkDsplyOp_D_Rq=0x02 0x3E2CtrStkFeatNoActl=0x0416 0x3E2CtrStkFeatConfigActl=0x00 （返回值0） | P1 | 功能 | 手动测试 | R5 | 是 | PASS |  |  | SOC:20230523_LB_R00 MCU:20230523_LB_R00 | 2023.05.25 | 关满意 | 台架
VehicleSetting_418 | SYNC+_Z0183 |  | 8-1灯光设置 | 迎宾灯设置信号值导致的无效状态 | 1.车机供电正常 2.进入灯光设置界面 3.显示迎宾灯设置 | 1.模拟ECU发送信号: 0x3E3FeatNoBcm_No_Actl=0x0416 0x3E3FeatConfigBcmActl=0x02 0x3E3PersIndexBcm_D_Actl=0x04 2.查看开关选项状态（辅助驾驶界面和常用设置界面） | 2.若是开关/滑动条保持之前状态；若是单选按钮则不选中任何选项 | P2 | 功能 | 手动测试 | R5 | 是 | PASS |  |  | SOC:20230523_LB_R00 MCU:20230523_LB_R00 | 2023.05.25 | 关满意 | 台架
VehicleSetting_419 | SYNC+_Z0178 |  | 8-1灯光设置 | 自适应前照灯开关不显示设置配置项 | 1.车机供电正常 2.3B2 IGN = Run 3.进入灯光设置界面 | 1.配置配置字DE08,Byte1,Bit4AdaptiveHeadLampcontrolfunction=0(Disable)ORPredictiveLighting(DE08,Byte11,Bit7PredictiveLighting=0(Disable) 2.查看自适应前照灯开关是否显示 | 2.不显示自适应前照灯开关 | P2 | 功能 | 手动测试 | R5 | 是 | PASS |  |  | SOC:20230523_LB_R00 MCU:20230523_LB_R00 | 2023.05.25 | 关满意 | 台架
VehicleSetting_420 | SYNC+_Z0178 |  | 8-1灯光设置 | 自适应前照灯开关显示设置配置项 | 1.车机供电正常 2.3B2 IGN = Run 3.进入灯光设置界面 | 1.配置配置字DE08,Byte1,Bit4AdaptiveHeadLampcontrolfunction=1(Enabled)ORPredictiveLighting(DE08,Byte11,Bit7PredictiveLighting=1(Enabled) 2.查看自适应前照灯开关是否显示 | 2.显示自适应前照灯开关 | P2 | 功能 | 手动测试 | R5 | 是 | PASS |  |  | SOC:20230523_LB_R00 MCU:20230523_LB_R00 | 2023.05.25 | 关满意 | 台架
VehicleSetting_421 | SYNC+_Z0178 |  | 8-1灯光设置 | 自适应前照灯配置不显示设置配置项 | 1.车机供电正常 2.3B2 IGN = Run 3.进入灯光设置界面 | 1.配置配置字DE08,Byte2,Bit6AdaptiveHeadLampsTraffic=0(Disable) 2.查看自适应前照灯配置是否显示 | 2.不显示自适应前照灯配置 | P2 | 功能 | 手动测试 | R5 | 是 | PASS |  |  | SOC:20230523_LB_R00 MCU:20230523_LB_R00 | 2023.05.25 | 关满意 | 台架
VehicleSetting_422 | SYNC+_Z0178 |  | 8-1灯光设置 | 自适应前照灯配置显示设置配置项 | 1.车机供电正常 2.3B2 IGN = Run 3.进入灯光设置界面 | 1.配置配置字DE08,Byte2,Bit6AdaptiveHeadLampsTraffic=1(Enabled) 2.查看自适应前照灯配置是否显示 | 2.显示自适应前照灯配置 | P2 | 功能 | 手动测试 | R5 | 是 | PASS |  |  | SOC:20230523_LB_R00 MCU:20230523_LB_R00 | 2023.05.25 | 关满意 | 台架
VehicleSetting_423 | SYNC+_Z0178 |  | 8-1灯光设置 | 自适应前照灯收藏 | 1.车机供电正常 2.进入灯光设置界面 3.显示自适应前照灯开关设置 | 1.点击自适应前照灯收藏按钮，查看页面显示 2.进入常用设置查看是否有自适应前照灯 | 1.Toast提示“收藏成功，可在“常用设置”界面查看”；自适应前照灯收藏按钮高亮显示 2.常用设置中存在自适应前照灯且状态与辅助驾驶中保持一致 | P2 | 功能 | 手动测试 | R5 | 是 | PASS |  |  | SOC:20230523_LB_R00 MCU:20230523_LB_R00 | 2023.05.25 | 关满意 | 台架
VehicleSetting_424 | SYNC+_Z0178 |  | 8-1灯光设置 | 自适应前照灯取消收藏 | 1.车机供电正常 2.进入灯光设置界面 3.显示自适应前照灯开关设置 | 1.点击自适应前照灯已收藏按钮，查看页面显示 2.进入常用设置查看是否有自适应前照灯 | 1.Toast提示“已取消收藏”；自适应前照灯收藏按钮灰色显示 2.常用设置中不存在自适应前照灯 | P2 | 功能 | 手动测试 | R5 | 是 | PASS |  |  | SOC:20230523_LB_R00 MCU:20230523_LB_R00 | 2023.05.25 | 关满意 | 台架
VehicleSetting_425 | SYNC+_Z0178 |  | 8-1灯光设置 | 灯光设置-自适应前照灯infobook | 1.车机供电正常 2.进入灯光设置界面 3.显示自适应前照灯开关设置 | 1.点击自适应前照灯info按钮，查看页面显示 2.点击返回按钮 | 1.点击灯光设置-自适应前照灯info页面，且显示图片/功能文本说明 2.返回车辆控制->车辆设置->氛围灯 | P2 | 功能 | 手动测试 | R5 | 是 | PASS |  |  | SOC:20230523_LB_R00 MCU:20230523_LB_R00 | 2023.05.25 | 关满意 | 台架
VehicleSetting_426 | SYNC+_Z0178 |  | 8-1灯光设置 | 开启自适应前照灯Rx逻辑 | 1.车机供电正常 2.进入灯光设置界面 3.显示自适应前照灯开关设置 | 1.模拟ECU发送信号: 0x3DDFeatNoBcm_No_Actl=0x040E 0x3DDFeatConfigBcmActl=0x01 0x3DDPersIndexBcm_D_Actl=0x04 （发送./yfdbus_send AI.lv.ipcl.out vip2gip_VehicleNetwork 0x02,0x00,0x00,0x00,0x00,0x00,0x01,0x04,0x0E,0x00,0x01,0x04） 2.查看自适应前照灯开关选项状态（辅助驾驶界面和常用设置界面） | 2.自适应前照灯开关状态为开 | P1 | 功能 | 手动测试 | R5 | 是 | PASS |  |  | SOC:20230523_LB_R00 MCU:20230523_LB_R00 | 2023.05.25 | 关满意 | 台架
VehicleSetting_427 | SYNC+_Z0178 |  | 8-1灯光设置 | 关闭自适应前照灯Rx逻辑 | 1.车机供电正常 2.进入灯光设置界面 3.显示自适应前照灯开关设置 | 1.模拟ECU发送信号: 0x3DDFeatNoBcm_No_Actl=0x040E 0x3DDFeatConfigBcmActl=0x00 0x3DDPersIndexBcm_D_Actl=0x04 （发送./yfdbus_send AI.lv.ipcl.out vip2gip_VehicleNetwork 0x02,0x00,0x00,0x00,0x00,0x00,0x01,0x04,0x0E,0x00,0x00,0x04） 2.查看自适应前照灯开关选项状态（辅助驾驶界面和常用设置界面） | 2.自适应前照灯开关状态为关 | P1 | 功能 | 手动测试 | R5 | 是 | PASS |  |  | SOC:20230523_LB_R00 MCU:20230523_LB_R00 | 2023.05.25 | 关满意 | 台架
VehicleSetting_428 | SYNC+_Z0178 |  | 8-1灯光设置 | 开启自适应前照灯Tx逻辑 | 1.车机供电正常 2.进入灯光设置界面 3.显示自适应前照灯开关设置 | 1.自适应前照灯开关为关时,点击开启 2.查看车机发出的请求信号 （点击开启自适应前照灯选项查看tail -f test.log返回值） | 2.信号（若是FBMP信号，需要在500ms内retry并且Tx发完后需要置零） 0x3E2CtrStkDsplyOp_D_Rq=0x02 0x3E2CtrStkFeatNoActl=0x040E 0x3E2CtrStkFeatConfigActl=0x01 （返回值为1） | P1 | 功能 | 手动测试 | R5 | 是 | PASS |  |  | SOC:20230523_LB_R00 MCU:20230523_LB_R00 | 2023.05.25 | 关满意 | 台架
VehicleSetting_429 | SYNC+_Z0178 |  | 8-1灯光设置 | 关闭自适应前照灯Tx逻辑 | 1.车机供电正常 2.进入灯光设置界面 3.显示自适应前照灯开关设置 | 1.自适应前照灯开关为开时,点击关闭 2.查看车机发出的请求信号 （点击开启自适应前照灯选项查看tail -f test.log返回值） | 2.信号（若是FBMP信号，需要在500ms内retry并且Tx发完后需要置零） 0x3E2CtrStkDsplyOp_D_Rq=0x02 0x3E2CtrStkFeatNoActl=0x040E 0x3E2CtrStkFeatConfigActl=0x00 （返回值为0） | P1 | 功能 | 手动测试 | R5 | 是 | PASS |  |  | SOC:20230523_LB_R00 MCU:20230523_LB_R00 | 2023.05.25 | 关满意 | 台架
VehicleSetting_430 | SYNC+_Z0178 |  | 8-1灯光设置 | 自适应前照灯设置信号值导致的无效状态 | 1.车机供电正常 2.进入灯光设置界面 3.显示自适应前照灯开关设置 | 1.模拟ECU发送信号: 0x3DDFeatNoBcm_No_Actl=0x040E 0x3DDFeatConfigBcmActl=0x02 0x3DDPersIndexBcm_D_Actl=0x04 2.查看开关选项状态（辅助驾驶界面和常用设置界面） | 2.若是开关/滑动条保持之前状态；若是单选按钮则不选中任何选项 | P2 | 功能 | 手动测试 | R5 | 是 | PASS |  |  | SOC:20230523_LB_R00 MCU:20230523_LB_R00 | 2023.05.25 | 关满意 | 台架
VehicleSetting_431 | SYNC+_Z0178 |  | 8-1灯光设置 | 自适应前照灯设置页面显示 | 1.车机供电正常 2.进入灯光设置界面 3.显示自适应前照灯配置设置 | 1.进入自适应前照灯设置，查看显示 2.点击返回按钮 | 1.显示单选选项靠左行驶/靠右行驶/图片 2.返回车辆设置->灯光设置 | P2 | 功能 | 手动测试 | R5 | 是 | PASS |  |  | SOC:20230523_LB_R00 MCU:20230523_LB_R00 | 2023.05.25 | 关满意 | 台架
VehicleSetting_432 | SYNC+_Z0178 |  | 8-1灯光设置 | 自适应前照灯设置收藏 | 1.车机供电正常 2.进入灯光设置界面 3.显示自适应前照灯配置设置 | 1.点击自适应前照灯设置收藏按钮查看页面 2.进入常用设置查看 | 1.Toast提示“收藏成功，可在“常用设置”界面查看”；自适应前照灯设置收藏按钮高亮显示 2.常用设置中存在自适应前照灯设置且状态与辅助驾驶中保持一致 | P2 | 功能 | 手动测试 | R5 | 是 | PASS |  |  | SOC:20230523_LB_R00 MCU:20230523_LB_R00 | 2023.05.25 | 关满意 | 台架
VehicleSetting_433 | SYNC+_Z0178 |  | 8-1灯光设置 | 自适应前照灯设置取消收藏 | 1.车机供电正常 2.进入灯光设置界面 3.显示自适应前照灯配置设置 | 1.点击自适应前照灯设置已收藏按钮查看页面 2.进入常用设置查看 | 1.Toast提示“已取消收藏”；自适应前照灯设置收藏按钮灰色显示 2.常用设置中不存在自适应前照灯设置 | P2 | 功能 | 手动测试 | R5 | 是 | PASS |  |  | SOC:20230523_LB_R00 MCU:20230523_LB_R00 | 2023.05.25 | 关满意 | 台架
VehicleSetting_434 | SYNC+_Z0178 |  | 8-1灯光设置 | 自适应前照灯设置infobook | 1.车机供电正常 2.进入灯光设置界面 3.显示自适应前照灯配置设置 | 1.点击自适应前照灯设置info按钮 2.点击返回按钮 | 1.点击自适应前照灯设置info页面，且显示图片/功能文本说明 2.返回车辆控制->辅助驾驶 | P2 | 功能 | 手动测试 | R5 | 是 | PASS |  |  | SOC:20230523_LB_R00 MCU:20230523_LB_R00 | 2023.05.25 | 关满意 | 台架
VehicleSetting_435 | SYNC+_Z0178 |  | 8-1灯光设置 | 自适应前照灯设置-靠左行驶设置Rx逻辑 | 1.车机供电正常 2.进入灯光设置界面 3.显示自适应前照灯配置设置 | 1.模拟ECU发送信号 0x3DDFeatNoBcm_No_Actl=0x040F 0x3DDFeatConfigBcmActl=0x00 0x3DDPersIndexBcm_D_Actl=0x04 （发送./yfdbus_send AI.lv.ipcl.out vip2gip_VehicleNetwork 0x02,0x00,0x00,0x00,0x00,0x00,0x01,0x04,0x0f,0x00,0x00,0x04） 2.查看靠左行驶选项状态 | 2.靠左行驶选项被选中 | P1 | 功能 | 手动测试 | R5 | 是 | PASS |  |  | SOC:20230523_LB_R00 MCU:20230523_LB_R00 | 2023.05.25 | 关满意 | 台架
VehicleSetting_436 | SYNC+_Z0178 |  | 8-1灯光设置 | 自适应前照灯设置-靠左行驶设置Tx逻辑 | 1.车机供电正常 2.进入灯光设置界面 3.显示自适应前照灯配置设置 | 1.其他选项被选中时,点击靠左行驶 2.查看车机发出的请求信号 （点击自适应前照灯设置-靠左行驶查看tail -f test.log返回值） | 2.信号（若是FBMP信号，需要在500ms内retry并且Tx发完后需要置零） （返回值为0） | P1 | 功能 | 手动测试 | R5 | 是 | PASS |  |  | SOC:20230523_LB_R00 MCU:20230523_LB_R00 | 2023.05.25 | 关满意 | 台架
VehicleSetting_437 | SYNC+_Z0178 |  | 8-1灯光设置 | 自适应前照灯设置-靠右行驶设置Rx逻辑 | 1.车机供电正常 2.进入灯光设置界面 3.显示自适应前照灯配置设置 | 1.模拟ECU发送信号: 0x3DDFeatNoBcm_No_Actl=0x040F 0x3DDFeatConfigBcmActl=0x01 0x3DDPersIndexBcm_D_Actl=0x04 （发送./yfdbus_send AI.lv.ipcl.out vip2gip_VehicleNetwork 0x02,0x00,0x00,0x00,0x00,0x00,0x01,0x04,0x0f,0x00,0x01,0x04） 2.查看靠右行驶选项状态 | 2.靠右行驶选项被选中 | P1 | 功能 | 手动测试 | R5 | 是 | PASS |  |  | SOC:20230523_LB_R00 MCU:20230523_LB_R00 | 2023.05.25 | 关满意 | 台架
VehicleSetting_438 | SYNC+_Z0178 |  | 8-1灯光设置 | 自适应前照灯设置-靠右行驶设置Tx逻辑 | 1.车机供电正常 2.进入灯光设置界面 3.显示自适应前照灯配置设置 | 1.其他选项被选中时,点击靠右行驶 2.查看车机发出的请求信号 （点击自适应前照灯设置-靠右行驶查看tail -f test.log返回值） | 2.信号（若是FBMP信号，需要在500ms内retry并且Tx发完后需要置零） （返回值为1） | P1 | 功能 | 手动测试 | R5 | 是 | PASS |  |  | SOC:20230523_LB_R00 MCU:20230523_LB_R00 | 2023.05.25 | 关满意 | 台架
VehicleSetting_439 | SYNC+_Z0178 |  | 8-1灯光设置 | 自适应前照灯设置-设置信号值导致的无效状态 | 1.车机供电正常 2.进入灯光设置界面 3.显示自适应前照灯配置设置 | 1.模拟ECU发送信号:使为被选中状态 2.模拟ECU发送无效信号: 0x3DDFeatNoBcm_No_Actl=0x040F 0x3DDFeatConfigBcmActl=0x02 0x3DDPersIndexBcm_D_Actl=0x04,查看自适应前照灯设置选项状态 （发送./yfdbus_send AI.lv.ipcl.out vip2gip_VehicleNetwork 0x02,0x00,0x00,0x00,0x00,0x00,0x01,0x04,0x0f,0x00,0x01,0x04） | 2.若是开关/滑动条保持之前状态；若是单选按钮则不选中任何选项 | P2 | 功能 | 手动测试 | R5 | 是 | PASS |  |  | SOC:20230523_LB_R00 MCU:20230523_LB_R00 | 2023.05.25 | 关满意 | 台架

## 搜索
CaseID | Feature ID_1 | Feature ID_2 | 需求ID | 标题 | 前提条件 | 操作步骤 | 预期结果 | 优先级 | 用例类型 | 测试方式 | 交付节点 | 验证结果 | 非PASS原因 | 备注 | 测试版本 | 测试日期 | 测试人员 | 测试环境
VehicleSetting_0 | SYNC+_Z0094 |  | 搜索 | 未配置显示的功能不支持搜索 | 1.车机供电正常 2.3B2 IGN = Run 3.进入系统设置界面 | 1.点击搜索图标，输入任一未配置显示的功能；查看搜索结果显示 | 1.不显示未配置显示的功能的搜索结果 | P1 | 功能 | 手动测试 |  | PASS
VehicleSetting_1 | SYNC+_Z0094 |  | 搜索 | 车辆控制-常用设置-搜索 | 1.车机供电正常 2.3B2 IGN = Run 3.进入系统设置界面 | 1.点击搜索图标，输入常/常用/常用设置；查看搜索结果显示 2.点击常用设置的搜索结果 | 1.显示含常字的关联功能页面的二级页面 2.可跳转到车辆控制-常用设置页面 | P1 | 功能 | 手动测试 |  | PASS
VehicleSetting_2 | SYNC+_Z0094 |  | 搜索 | 车辆控制-辅助驾驶-搜索 | 1.车机供电正常 2.3B2 IGN = Run 3.进入系统设置界面 | 1.点击搜索图标，输入任一已配置的辅助驾驶中的功能；查看搜索结果显示 2.点击输入功能的搜索结果 | 1.显示含输入字的关联功能页面的二级页面 2.可跳转到车辆控制-辅助驾驶页面 | P1 | 功能 | 手动测试 |  | PASS
VehicleSetting_3 | SYNC+_Z0094 |  | 搜索 | 车辆控制-辅助驾驶-搜索-安全开门预警 | 1.车机供电正常 2.3B2 IGN = Run 3.进入系统设置界面 4.安全开门预警已配置 | 1.点击搜索图标，输入安全开门预警中的任意相关词；查看搜索结果显示 2.点击输入功能的搜索结果 | 1.显示含输入字的关联功能页面的二级页面 2.可跳转到车辆控制-辅助驾驶页面 | P2 | 功能 | 手动测试 |  | PASS
VehicleSetting_4 | SYNC+_Z0094 |  | 搜索 | 车辆控制-辅助驾驶-搜索-车道保持模式 | 1.车机供电正常 2.3B2 IGN = Run 3.进入系统设置界面 4.车道保持模式已配置 | 1.点击搜索图标，输入车道保持模式中的任意相关词；查看搜索结果显示 2.点击输入功能的搜索结果 | 1.显示含输入字的关联功能页面的二级页面 2.可跳转到车辆控制-辅助驾驶页面 | P2 | 功能 | 手动测试 |  | PASS
VehicleSetting_5 | SYNC+_Z0094 |  | 搜索 | 车辆控制-辅助驾驶-搜索-警告强度 | 1.车机供电正常 2.3B2 IGN = Run 3.进入系统设置界面 4.警告强度已配置 | 1.点击搜索图标，输入警告强度中的任意相关词；查看搜索结果显示 2.点击输入功能的搜索结果 | 1.显示含输入字的关联功能页面的二级页面 2.可跳转到车辆控制-辅助驾驶页面 | P2 | 功能 | 手动测试 |  | PASS
VehicleSetting_6 | SYNC+_Z0094 |  | 搜索 | 车辆控制-辅助驾驶-搜索-灵敏度 | 1.车机供电正常 2.3B2 IGN = Run 3.进入系统设置界面 4.灵敏度已配置 | 1.点击搜索图标，输入灵敏度中的任意相关词；查看搜索结果显示 2.点击输入功能的搜索结果 | 1.显示含输入字的关联功能页面的二级页面 2.可跳转到车辆控制-辅助驾驶页面 | P2 | 功能 | 手动测试 |  | PASS
VehicleSetting_7 | SYNC+_Z0094 |  | 搜索 | 车辆控制-辅助驾驶-搜索-车道保持系统 | 1.车机供电正常 2.3B2 IGN = Run 3.进入系统设置界面 4.车道保持系统已配置 | 1.点击搜索图标，输入车道保持系统中的任意相关词；查看搜索结果显示 2.点击输入功能的搜索结果 | 1.显示含输入字的关联功能页面的二级页面 2.可跳转到车辆控制-辅助驾驶页面 | P2 | 功能 | 手动测试 |  | PASS
VehicleSetting_8 | SYNC+_Z0094 |  | 搜索 | 车辆控制-辅助驾驶-搜索-车速限制-容限 | 1.车机供电正常 2.3B2 IGN = Run 3.进入系统设置界面 4.车速限制-容限已配置 | 1.点击搜索图标，输入车速限制-容限中的任意相关词；查看搜索结果显示 2.点击输入功能的搜索结果 | 1.显示含输入字的关联功能页面的二级页面 2.可跳转到车辆控制-辅助驾驶页面 | P2 | 功能 | 手动测试 |  | PASS
VehicleSetting_9 | SYNC+_Z0094 |  | 搜索 | 车辆控制-辅助驾驶-搜索-车速限制 | 1.车机供电正常 2.3B2 IGN = Run 3.进入系统设置界面 4.车速限制已配置 | 1.点击搜索图标，输入车速限制中的任意相关词；查看搜索结果显示 2.点击输入功能的搜索结果 | 1.显示含输入字的关联功能页面的二级页面 2.可跳转到车辆控制-辅助驾驶页面 | P2 | 功能 | 手动测试 |  | PASS
VehicleSetting_10 | SYNC+_Z0094 |  | 搜索 | 车辆控制-辅助驾驶-搜索-超速警告 | 1.车机供电正常 2.3B2 IGN = Run 3.进入系统设置界面 4.超速警告已配置 | 1.点击搜索图标，输入超速警告中的任意相关词；查看搜索结果显示 2.点击输入功能的搜索结果 | 1.显示含输入字的关联功能页面的二级页面 2.可跳转到车辆控制-辅助驾驶页面 | P2 | 功能 | 手动测试 |  | PASS
VehicleSetting_11 | SYNC+_Z0094 |  | 搜索 | 车辆控制-辅助驾驶-搜索-智能车速限制 | 1.车机供电正常 2.3B2 IGN = Run 3.进入系统设置界面 4.智能车速限制已配置 | 1.点击搜索图标，输入智能车速限制中的任意相关词；查看搜索结果显示 2.点击输入功能的搜索结果 | 1.显示含输入字的关联功能页面的二级页面 2.可跳转到车辆控制-辅助驾驶页面 | P2 | 功能 | 手动测试 |  | PASS
VehicleSetting_12 | SYNC+_Z0094 |  | 搜索 | 车辆控制-辅助驾驶-搜索-车速限制辅助-容限 | 1.车机供电正常 2.3B2 IGN = Run 3.进入系统设置界面 4.车速限制辅助-容限已配置 | 1.点击搜索图标，输入车速限制辅助-容限中的任意相关词；查看搜索结果显示 2.点击输入功能的搜索结果 | 1.显示含输入字的关联功能页面的二级页面 2.可跳转到车辆控制-辅助驾驶页面 | P2 | 功能 | 手动测试 |  | PASS
VehicleSetting_13 | SYNC+_Z0094 |  | 搜索 | 车辆控制-辅助驾驶-搜索-车速限制辅助 | 1.车机供电正常 2.3B2 IGN = Run 3.进入系统设置界面 4.车速限制辅助已配置 | 1.点击搜索图标，输入车速限制辅助中的任意相关词；查看搜索结果显示 2.点击输入功能的搜索结果 | 1.显示含输入字的关联功能页面的二级页面 2.可跳转到车辆控制-辅助驾驶页面 | P2 | 功能 | 手动测试 |  | PASS
VehicleSetting_14 | SYNC+_Z0094 |  | 搜索 | 车辆控制-辅助驾驶-搜索-交通标志识别 | 1.车机供电正常 2.3B2 IGN = Run 3.进入系统设置界面 4.交通标志识别已配置 | 1.点击搜索图标，输入交通标志识别中的任意相关词；查看搜索结果显示 2.点击输入功能的搜索结果 | 1.显示含输入字的关联功能页面的二级页面 2.可跳转到车辆控制-辅助驾驶页面 | P2 | 功能 | 手动测试 |  | FAIL |  | FCIVIOS-16583 【U718】【黑盒】【必现】【Vehicle Setting】已配置交通标志识别，搜索交通标志识别 无搜索结果
VehicleSetting_15 | SYNC+_Z0094 |  | 搜索 | 车辆控制-辅助驾驶-搜索-超速警告（交通标志识别） | 1.车机供电正常 2.3B2 IGN = Run 3.进入系统设置界面 4.超速警告（交通标志识别）已配置 | 1.点击搜索图标，输入超速警告（交通标志识别）中的任意相关词；查看搜索结果显示 2.点击输入功能的搜索结果 | 1.显示含输入字的关联功能页面的二级页面 2.可跳转到车辆控制-辅助驾驶页面 | P2 | 功能 | 手动测试 |  | FAIL |  | FCIVIOS-16584 【U718】【黑盒】【必现】【Vehicle Setting】已配置交通标志识别菜单子功能，搜索超速警告和容限 无搜索结果
VehicleSetting_16 | SYNC+_Z0094 |  | 搜索 | 车辆控制-辅助驾驶-搜索-超速警告铃声 | 1.车机供电正常 2.3B2 IGN = Run 3.进入系统设置界面 4.超速警告铃声已配置 | 1.点击搜索图标，输入超速警告铃声中的任意相关词；查看搜索结果显示 2.点击输入功能的搜索结果 | 1.显示含输入字的关联功能页面的二级页面 2.可跳转到车辆控制-辅助驾驶页面 | P2 | 功能 | 手动测试 |  | PASS
VehicleSetting_17 | SYNC+_Z0094 |  | 搜索 | 车辆控制-辅助驾驶-搜索-倒车影像设置-倒车影像延迟 | 1.车机供电正常 2.3B2 IGN = Run 3.进入系统设置界面 4.倒车影像设置-倒车影像延迟已配置 | 1.点击搜索图标，输入倒车影像设置-倒车影像延迟中的任意相关词；查看搜索结果显示 2.点击输入功能的搜索结果 | 1.显示含输入字的关联功能页面的二级页面 2.可跳转到车辆控制-辅助驾驶页面 | P2 | 功能 | 手动测试 |  | PASS
VehicleSetting_18 | SYNC+_Z0094 |  | 搜索 | 车辆控制-辅助驾驶-搜索-倒车影像设置 | 1.车机供电正常 2.3B2 IGN = Run 3.进入系统设置界面 4.倒车影像设置已配置 | 1.点击搜索图标，输入倒车影像设置中的任意相关词；查看搜索结果显示 2.点击输入功能的搜索结果 | 1.显示含输入字的关联功能页面的二级页面 2.可跳转到车辆控制-辅助驾驶页面 | P2 | 功能 | 手动测试 |  | PASS
VehicleSetting_19 | SYNC+_Z0094 |  | 搜索 | 车辆控制-辅助驾驶-搜索-360全景影像设置-倒车影像延迟 | 1.车机供电正常 2.3B2 IGN = Run 3.进入系统设置界面 4.360全景影像设置-倒车影像延迟已配置 | 1.点击搜索图标，输入360全景影像设置-倒车影像延迟中的任意相关词；查看搜索结果显示 2.点击输入功能的搜索结果 | 1.显示含输入字的关联功能页面的二级页面 2.可跳转到车辆控制-辅助驾驶页面 | P2 | 功能 | 手动测试 |  | PASS
VehicleSetting_20 | SYNC+_Z0094 |  | 搜索 | 车辆控制-辅助驾驶-搜索-360全景影像设置 | 1.车机供电正常 2.3B2 IGN = Run 3.进入系统设置界面 4.360全景影像设置已配置 | 1.点击搜索图标，输入360全景影像设置中的任意相关词；查看搜索结果显示 2.点击输入功能的搜索结果 | 1.显示含输入字的关联功能页面的二级页面 2.可跳转到车辆控制-辅助驾驶页面 | P2 | 功能 | 手动测试 |  | PASS
VehicleSetting_21 | SYNC+_Z0094 |  | 搜索 | 车辆控制-辅助驾驶-搜索-倒车制动辅助 | 1.车机供电正常 2.3B2 IGN = Run 3.进入系统设置界面 4.倒车制动辅助已配置 | 1.点击搜索图标，输入倒车制动辅助中的任意相关词；查看搜索结果显示 2.点击输入功能的搜索结果 | 1.显示含输入字的关联功能页面的二级页面 2.可跳转到车辆控制-辅助驾驶页面 | P2 | 功能 | 手动测试 |  | PASS
VehicleSetting_22 | SYNC+_Z0094 |  | 搜索 | 车辆控制-辅助驾驶-搜索-倒挡来车预警 | 1.车机供电正常 2.3B2 IGN = Run 3.进入系统设置界面 4.倒挡来车预警已配置 | 1.点击搜索图标，输入倒挡来车预警中的任意相关词；查看搜索结果显示 2.点击输入功能的搜索结果 | 1.显示含输入字的关联功能页面的二级页面 2.可跳转到车辆控制-辅助驾驶页面 | P2 | 功能 | 手动测试 |  | PASS
VehicleSetting_23 | SYNC+_Z0094 |  | 搜索 | 车辆控制-辅助驾驶-搜索-倒挡来车预警影像 | 1.车机供电正常 2.3B2 IGN = Run 3.进入系统设置界面 4.倒挡来车预警影像已配置 | 1.点击搜索图标，输入倒挡来车预警影像中的任意相关词；查看搜索结果显示 2.点击输入功能的搜索结果 | 1.显示含输入字的关联功能页面的二级页面 2.可跳转到车辆控制-辅助驾驶页面 | P2 | 功能 | 手动测试 |  | PASS
VehicleSetting_24 | SYNC+_Z0094 |  | 搜索 | 车辆控制-辅助驾驶-搜索-斜坡起步辅助 | 1.车机供电正常 2.3B2 IGN = Run 3.进入系统设置界面 4.斜坡起步辅助已配置 | 1.点击搜索图标，输入斜坡起步辅助中的任意相关词；查看搜索结果显示 2.点击输入功能的搜索结果 | 1.显示含输入字的关联功能页面的二级页面 2.可跳转到车辆控制-辅助驾驶页面 | P2 | 功能 | 手动测试 |  | PASS
VehicleSetting_25 | SYNC+_Z0094 |  | 搜索 | 车辆控制-辅助驾驶-搜索-盲区监测 | 1.车机供电正常 2.3B2 IGN = Run 3.进入系统设置界面 4.盲区监测已配置 | 1.点击搜索图标，输入盲区监测中的任意相关词；查看搜索结果显示 2.点击输入功能的搜索结果 | 1.显示含输入字的关联功能页面的二级页面 2.可跳转到车辆控制-辅助驾驶页面 | P2 | 功能 | 手动测试 |  | PASS
VehicleSetting_26 | SYNC+_Z0094 |  | 搜索 | 车辆控制-辅助驾驶-搜索-逆行提醒 | 1.车机供电正常 2.3B2 IGN = Run 3.进入系统设置界面 4.逆行提醒已配置 | 1.点击搜索图标，输入逆行提醒中的任意相关词；查看搜索结果显示 2.点击输入功能的搜索结果 | 1.显示含输入字的关联功能页面的二级页面 2.可跳转到车辆控制-辅助驾驶页面 | P2 | 功能 | 手动测试 |  | PASS
VehicleSetting_27 | SYNC+_Z0094 |  | 搜索 | 车辆控制-辅助驾驶-搜索-碰撞预警 | 1.车机供电正常 2.3B2 IGN = Run 3.进入系统设置界面 4.碰撞预警已配置 | 1.点击搜索图标，输入碰撞预警中的任意相关词；查看搜索结果显示 2.点击输入功能的搜索结果 | 1.显示含输入字的关联功能页面的二级页面 2.可跳转到车辆控制-辅助驾驶页面 | P2 | 功能 | 手动测试 |  | PASS
VehicleSetting_28 | SYNC+_Z0094 |  | 搜索 | 车辆控制-辅助驾驶-搜索-车距提示 | 1.车机供电正常 2.3B2 IGN = Run 3.进入系统设置界面 4.车距提示已配置 | 1.点击搜索图标，输入车距提示中的任意相关词；查看搜索结果显示 2.点击输入功能的搜索结果 | 1.显示含输入字的关联功能页面的二级页面 2.可跳转到车辆控制-辅助驾驶页面 | P2 | 功能 | 手动测试 |  | PASS
VehicleSetting_29 | SYNC+_Z0094 |  | 搜索 | 车辆控制-辅助驾驶-搜索-自动紧急制动 | 1.车机供电正常 2.3B2 IGN = Run 3.进入系统设置界面 4.自动紧急制动已配置 | 1.点击搜索图标，输入自动紧急制动中的任意相关词；查看搜索结果显示 2.点击输入功能的搜索结果 | 1.显示含输入字的关联功能页面的二级页面 2.可跳转到车辆控制-辅助驾驶页面 | P2 | 功能 | 手动测试 |  | PASS
VehicleSetting_30 | SYNC+_Z0094 |  | 搜索 | 车辆控制-辅助驾驶-搜索-转向避险辅助 | 1.车机供电正常 2.3B2 IGN = Run 3.进入系统设置界面 4.转向避险辅助已配置 | 1.点击搜索图标，输入转向避险辅助中的任意相关词；查看搜索结果显示 2.点击输入功能的搜索结果 | 1.显示含输入字的关联功能页面的二级页面 2.可跳转到车辆控制-辅助驾驶页面 | P2 | 功能 | 手动测试 |  | PASS
VehicleSetting_31 | SYNC+_Z0094 |  | 搜索 | 车辆控制-辅助驾驶-搜索-灵敏度 | 1.车机供电正常 2.3B2 IGN = Run 3.进入系统设置界面 4.灵敏度已配置 | 1.点击搜索图标，输入灵敏度中的任意相关词；查看搜索结果显示 2.点击输入功能的搜索结果 | 1.显示含输入字的关联功能页面的二级页面 2.可跳转到车辆控制-辅助驾驶页面 | P2 | 功能 | 手动测试 |  | PASS
VehicleSetting_32 | SYNC+_Z0094 |  | 搜索 | 车辆控制-辅助驾驶-搜索-疲劳驾驶预警 | 1.车机供电正常 2.3B2 IGN = Run 3.进入系统设置界面 4.疲劳驾驶预警已配置 | 1.点击搜索图标，输入疲劳驾驶预警中的任意相关词；查看搜索结果显示 2.点击输入功能的搜索结果 | 1.显示含输入字的关联功能页面的二级页面 2.可跳转到车辆控制-辅助驾驶页面 | P2 | 功能 | 手动测试 |  | PASS
VehicleSetting_33 | SYNC+_Z0094 |  | 搜索 | 车辆控制-辅助驾驶-搜索-牵引力控制（TCS） | 1.车机供电正常 2.3B2 IGN = Run 3.进入系统设置界面 4.牵引力控制（TCS）已配置 | 1.点击搜索图标，输入牵引力控制（TCS）中的任意相关词；查看搜索结果显示 2.点击输入功能的搜索结果 | 1.显示含输入字的关联功能页面的二级页面 2.可跳转到车辆控制-辅助驾驶页面 | P2 | 功能 | 手动测试 |  | PASS
VehicleSetting_34 | SYNC+_Z0094 |  | 搜索 | 车辆控制-辅助驾驶-搜索-巡航控制-容限 | 1.车机供电正常 2.3B2 IGN = Run 3.进入系统设置界面 4.巡航控制-容限已配置 | 1.点击搜索图标，输入巡航控制-容限中的任意相关词；查看搜索结果显示 2.点击输入功能的搜索结果 | 1.显示含输入字的关联功能页面的二级页面 2.可跳转到车辆控制-辅助驾驶页面 | P2 | 功能 | 手动测试 |  | PASS
VehicleSetting_35 | SYNC+_Z0094 |  | 搜索 | 车辆控制-辅助驾驶-搜索-车道居中保持 | 1.车机供电正常 2.3B2 IGN = Run 3.进入系统设置界面 4.车道居中保持已配置 | 1.点击搜索图标，输入车道居中保持中的任意相关词；查看搜索结果显示 2.点击输入功能的搜索结果 | 1.显示含输入字的关联功能页面的二级页面 2.可跳转到车辆控制-辅助驾驶页面 | P2 | 功能 | 手动测试 |  | PASS
VehicleSetting_36 | SYNC+_Z0094 |  | 搜索 | 车辆控制-辅助驾驶-搜索-限速标记识别 | 1.车机供电正常 2.3B2 IGN = Run 3.进入系统设置界面 4.限速标记识别已配置 | 1.点击搜索图标，输入限速标记识别中的任意相关词；查看搜索结果显示 2.点击输入功能的搜索结果 | 1.显示含输入字的关联功能页面的二级页面 2.可跳转到车辆控制-辅助驾驶页面 | P2 | 功能 | 手动测试 |  | PASS
VehicleSetting_37 | SYNC+_Z0094 |  | 搜索 | 车辆控制-辅助驾驶-搜索-激活提示 | 1.车机供电正常 2.3B2 IGN = Run 3.进入系统设置界面 4.激活提示已配置 | 1.点击搜索图标，输入激活提示中的任意相关词；查看搜索结果显示 2.点击输入功能的搜索结果 | 1.显示含输入字的关联功能页面的二级页面 2.可跳转到车辆控制-辅助驾驶页面 | P2 | 功能 | 手动测试 |  | PASS
VehicleSetting_38 | SYNC+_Z0094 |  | 搜索 | 车辆控制-辅助驾驶-搜索-主动驾驶辅助 | 1.车机供电正常 2.3B2 IGN = Run 3.进入系统设置界面 4.主动驾驶辅助已配置 | 1.点击搜索图标，输入主动驾驶辅助中的任意相关词；查看搜索结果显示 2.点击输入功能的搜索结果 | 1.显示含输入字的关联功能页面的二级页面 2.可跳转到车辆控制-辅助驾驶页面 | P2 | 功能 | 手动测试 |  | PASS
VehicleSetting_39 | SYNC+_Z0094 |  | 搜索 | 车辆控制-辅助驾驶-搜索-车道内动态避让 | 1.车机供电正常 2.3B2 IGN = Run 3.进入系统设置界面 4.车道内动态避让已配置 | 1.点击搜索图标，输入车道内动态避让中的任意相关词；查看搜索结果显示 2.点击输入功能的搜索结果 | 1.显示含输入字的关联功能页面的二级页面 2.可跳转到车辆控制-辅助驾驶页面 | P2 | 功能 | 手动测试 |  | PASS
VehicleSetting_40 | SYNC+_Z0094 |  | 搜索 | 车辆控制-辅助驾驶-搜索-辅助变道系统 | 1.车机供电正常 2.3B2 IGN = Run 3.进入系统设置界面 4.辅助变道系统已配置 | 1.点击搜索图标，输入辅助变道系统中的任意相关词；查看搜索结果显示 2.点击输入功能的搜索结果 | 1.显示含输入字的关联功能页面的二级页面 2.可跳转到车辆控制-辅助驾驶页面 | P2 | 功能 | 手动测试 |  | PASS
VehicleSetting_41 | SYNC+_Z0094 |  | 搜索 | 车辆控制-辅助驾驶-搜索-巡航控制 | 1.车机供电正常 2.3B2 IGN = Run 3.进入系统设置界面 4.巡航控制已配置 | 1.点击搜索图标，输入巡航控制中的任意相关词；查看搜索结果显示 2.点击输入功能的搜索结果 | 1.显示含输入字的关联功能页面的二级页面 2.可跳转到车辆控制-辅助驾驶页面 | P2 | 功能 | 手动测试 |  | PASS
VehicleSetting_42 | SYNC+_Z0094 |  | 搜索 | 车辆控制-辅助驾驶-搜索-自动启停 | 1.车机供电正常 2.3B2 IGN = Run 3.进入系统设置界面 4.自动启停已配置 | 1.点击搜索图标，输入自动启停中的任意相关词；查看搜索结果显示 2.点击输入功能的搜索结果 | 1.显示含输入字的关联功能页面的二级页面 2.可跳转到车辆控制-辅助驾驶页面 | P2 | 功能 | 手动测试 |  | PASS
VehicleSetting_43 | SYNC+_Z0094 |  | 搜索 | 车辆控制-辅助驾驶-搜索-自动启停阈值 | 1.车机供电正常 2.3B2 IGN = Run 3.进入系统设置界面 4.自动启停阈值已配置 | 1.点击搜索图标，输入自动启停阈值中的任意相关词；查看搜索结果显示 2.点击输入功能的搜索结果 | 1.显示含输入字的关联功能页面的二级页面 2.可跳转到车辆控制-辅助驾驶页面 | P2 | 功能 | 手动测试 |  | PASS
VehicleSetting_44 | SYNC+_Z0094 |  | 搜索 | 车辆控制-辅助驾驶-搜索-自动驻车 | 1.车机供电正常 2.3B2 IGN = Run 3.进入系统设置界面 4.自动驻车已配置 | 1.点击搜索图标，输入自动驻车中的任意相关词；查看搜索结果显示 2.点击输入功能的搜索结果 | 1.显示含输入字的关联功能页面的二级页面 2.可跳转到车辆控制-辅助驾驶页面 | P2 | 功能 | 手动测试 |  | PASS
VehicleSetting_45 | SYNC+_Z0094 |  | 搜索 | 车辆控制-车辆设置-搜索 | 1.车机供电正常 2.3B2 IGN = Run 3.进入系统设置界面 | 1.点击搜索图标，输入任一已配置的车辆设置中的功能；查看搜索结果显示 2.点击输入功能的搜索结果 | 1.显示含输入字的关联功能页面的二级页面 2.可跳转到车辆控制-车辆设置页面 | P2 | 功能 | 手动测试 |  | PASS
VehicleSetting_46 | SYNC+_Z0094 |  | 搜索 | 车辆控制-车辆设置-搜索-最多30分钟怠速 | 1.车机供电正常 2.3B2 IGN = Run 3.进入系统设置界面 4.最多30分钟怠速已配置 | 1.点击搜索图标，输入最多30分钟怠速中的任意相关词；查看搜索结果显示 2.点击输入功能的搜索结果 | 1.显示含输入字的关联功能页面的二级页面 2.可跳转到车辆控制-车辆设置页面 | P2 | 功能 | 手动测试 |  | PASS
VehicleSetting_47 | SYNC+_Z0094 |  | 搜索 | 车辆控制-车辆设置-搜索-行车自动落锁 | 1.车机供电正常 2.3B2 IGN = Run 3.进入系统设置界面 4.行车自动落锁已配置 | 1.点击搜索图标，输入行车自动落锁中的任意相关词；查看搜索结果显示 2.点击输入功能的搜索结果 | 1.显示含输入字的关联功能页面的二级页面 2.可跳转到车辆控制-车辆设置页面 | P2 | 功能 | 手动测试 |  | PASS
VehicleSetting_48 | SYNC+_Z0094 |  | 搜索 | 车辆控制-车辆设置-搜索-自动解锁 | 1.车机供电正常 2.3B2 IGN = Run 3.进入系统设置界面 4.自动解锁已配置 | 1.点击搜索图标，输入自动解锁中的任意相关词；查看搜索结果显示 2.点击输入功能的搜索结果 | 1.显示含输入字的关联功能页面的二级页面 2.可跳转到车辆控制-车辆设置页面 | P2 | 功能 | 手动测试 |  | PASS
VehicleSetting_49 | SYNC+_Z0094 |  | 搜索 | 车辆控制-车辆设置-搜索-漏锁鸣响 | 1.车机供电正常 2.3B2 IGN = Run 3.进入系统设置界面 4.漏锁鸣响已配置 | 1.点击搜索图标，输入漏锁鸣响中的任意相关词；查看搜索结果显示 2.点击输入功能的搜索结果 | 1.显示含输入字的关联功能页面的二级页面 2.可跳转到车辆控制-车辆设置页面 | P2 | 功能 | 手动测试 |  | FAIL |  | FCIVIOS-16581 【U718】【黑盒】【必现】【Vehicle Setting】已配置漏锁鸣响，搜索漏锁鸣响 无搜索结果
VehicleSetting_50 | SYNC+_Z0094 |  | 搜索 | 车辆控制-车辆设置-搜索-离车自动落锁 | 1.车机供电正常 2.3B2 IGN = Run 3.进入系统设置界面 4.离车自动落锁已配置 | 1.点击搜索图标，输入离车自动落锁中的任意相关词；查看搜索结果显示 2.点击输入功能的搜索结果 | 1.显示含输入字的关联功能页面的二级页面 2.可跳转到车辆控制-车辆设置页面 | P2 | 功能 | 手动测试 |  | PASS
VehicleSetting_51 | SYNC+_Z0094 |  | 搜索 | 车辆控制-车辆设置-搜索-落锁提示音 | 1.车机供电正常 2.3B2 IGN = Run 3.进入系统设置界面 4.落锁提示音已配置 | 1.点击搜索图标，输入落锁提示音中的任意相关词；查看搜索结果显示 2.点击输入功能的搜索结果 | 1.显示含输入字的关联功能页面的二级页面 2.可跳转到车辆控制-车辆设置页面 | P2 | 功能 | 手动测试 |  | FAIL |  | FCIVIOS-16582 【U718】【黑盒】【必现】【Vehicle Setting】已配置落锁提示音，搜索落锁提示音 无搜索结果
VehicleSetting_52 | SYNC+_Z0094 |  | 搜索 | 车辆控制-车辆设置-搜索-自动重锁 | 1.车机供电正常 2.3B2 IGN = Run 3.进入系统设置界面 4.自动重锁已配置 | 1.点击搜索图标，输入自动重锁中的任意相关词；查看搜索结果显示 2.点击输入功能的搜索结果 | 1.显示含输入字的关联功能页面的二级页面 2.可跳转到车辆控制-车辆设置页面 | P2 | 功能 | 手动测试 |  | PASS
VehicleSetting_53 | SYNC+_Z0094 |  | 搜索 | 车辆控制-车辆设置-搜索-重锁提醒 | 1.车机供电正常 2.3B2 IGN = Run 3.进入系统设置界面 4.重锁提醒已配置 | 1.点击搜索图标，输入重锁提醒中的任意相关词；查看搜索结果显示 2.点击输入功能的搜索结果 | 1.显示含输入字的关联功能页面的二级页面 2.可跳转到车辆控制-车辆设置页面 | P2 | 功能 | 手动测试 |  | PASS
VehicleSetting_54 | SYNC+_Z0094 |  | 搜索 | 车辆控制-车辆设置-搜索-开关禁止 | 1.车机供电正常 2.3B2 IGN = Run 3.进入系统设置界面 4.开关禁止已配置 | 1.点击搜索图标，输入开关禁止中的任意相关词；查看搜索结果显示 2.点击输入功能的搜索结果 | 1.显示含输入字的关联功能页面的二级页面 2.可跳转到车辆控制-车辆设置页面 | P2 | 功能 | 手动测试 |  | PASS
VehicleSetting_55 | SYNC+_Z0094 |  | 搜索 | 车辆控制-车辆设置-搜索-声音反馈 | 1.车机供电正常 2.3B2 IGN = Run 3.进入系统设置界面 4.声音反馈已配置 | 1.点击搜索图标，输入声音反馈中的任意相关词；查看搜索结果显示 2.点击输入功能的搜索结果 | 1.显示含输入字的关联功能页面的二级页面 2.可跳转到车辆控制-车辆设置页面 | P2 | 功能 | 手动测试 |  | PASS
VehicleSetting_56 | SYNC+_Z0094 |  | 搜索 | 车辆控制-车辆设置-搜索-外部车灯反馈 | 1.车机供电正常 2.3B2 IGN = Run 3.进入系统设置界面 4.外部车灯反馈已配置 | 1.点击搜索图标，输入外部车灯反馈中的任意相关词；查看搜索结果显示 2.点击输入功能的搜索结果 | 1.显示含输入字的关联功能页面的二级页面 2.可跳转到车辆控制-车辆设置页面 | P2 | 功能 | 手动测试 |  | PASS
VehicleSetting_57 | SYNC+_Z0094 |  | 搜索 | 车辆控制-车辆设置-搜索-遥控解锁 | 1.车机供电正常 2.3B2 IGN = Run 3.进入系统设置界面 4.遥控解锁已配置 | 1.点击搜索图标，输入遥控解锁中的任意相关词；查看搜索结果显示 2.点击输入功能的搜索结果 | 1.显示含输入字的关联功能页面的二级页面 2.可跳转到车辆控制-车辆设置页面 | P2 | 功能 | 手动测试 |  | PASS
VehicleSetting_58 | SYNC+_Z0094 |  | 搜索 | 车辆控制-车辆设置-搜索-全部解锁 | 1.车机供电正常 2.3B2 IGN = Run 3.进入系统设置界面 4.全部解锁已配置 | 1.点击搜索图标，输入全部解锁中的任意相关词；查看搜索结果显示 2.点击输入功能的搜索结果 | 1.显示含输入字的关联功能页面的二级页面 2.可跳转到车辆控制-车辆设置页面 | P2 | 功能 | 手动测试 |  | PASS
VehicleSetting_59 | SYNC+_Z0094 |  | 搜索 | 车辆控制-车辆设置-搜索-智能进入 | 1.车机供电正常 2.3B2 IGN = Run 3.进入系统设置界面 4.智能进入已配置 | 1.点击搜索图标，输入智能进入中的任意相关词；查看搜索结果显示 2.点击输入功能的搜索结果 | 1.显示含输入字的关联功能页面的二级页面 2.可跳转到车辆控制-车辆设置页面 | P2 | 功能 | 手动测试 |  | PASS
VehicleSetting_60 | SYNC+_Z0094 |  | 搜索 | 车辆控制-车辆设置-搜索-无钥匙进入 | 1.车机供电正常 2.3B2 IGN = Run 3.进入系统设置界面 4.无钥匙进入已配置 | 1.点击搜索图标，输入无钥匙进入中的任意相关词；查看搜索结果显示 2.点击输入功能的搜索结果 | 1.显示含输入字的关联功能页面的二级页面 2.可跳转到车辆控制-车辆设置页面 | P2 | 功能 | 手动测试 |  | PASS
VehicleSetting_61 | SYNC+_Z0094 |  | 搜索 | 车辆控制-车辆设置-搜索-车锁 | 1.车机供电正常 2.3B2 IGN = Run 3.进入系统设置界面 4.车锁已配置 | 1.点击搜索图标，输入车锁中的任意相关词；查看搜索结果显示 2.点击输入功能的搜索结果 | 1.显示含输入字的关联功能页面的二级页面 2.可跳转到车辆控制-车辆设置页面 | P2 | 功能 | 手动测试 |  | PASS
VehicleSetting_62 | SYNC+_Z0094 |  | 搜索 | 车辆控制-车辆设置-搜索-乘客安全气囊 | 1.车机供电正常 2.3B2 IGN = Run 3.进入系统设置界面 4.乘客安全气囊已配置 | 1.点击搜索图标，输入乘客安全气囊中的任意相关词；查看搜索结果显示 2.点击输入功能的搜索结果 | 1.显示含输入字的关联功能页面的二级页面 2.可跳转到车辆控制-车辆设置页面 | P2 | 功能 | 手动测试 |  | PASS
VehicleSetting_63 | SYNC+_Z0094 |  | 搜索 | 车辆控制-车辆设置-搜索-灯光设置 | 1.车机供电正常 2.3B2 IGN = Run 3.进入系统设置界面 4.灯光设置已配置 | 1.点击搜索图标，输入灯光设置中的任意相关词；查看搜索结果显示 2.点击输入功能的搜索结果 | 1.显示含输入字的关联功能页面的二级页面 2.可跳转到车辆控制-车辆设置页面 | P2 | 功能 | 手动测试 |  | PASS
VehicleSetting_64 | SYNC+_Z0094 |  | 搜索 | 车辆控制-车辆设置-搜索-防眩照明 | 1.车机供电正常 2.3B2 IGN = Run 3.进入系统设置界面 4.防眩照明已配置 | 1.点击搜索图标，输入防眩照明中的任意相关词；查看搜索结果显示 2.点击输入功能的搜索结果 | 1.显示含输入字的关联功能页面的二级页面 2.可跳转到车辆控制-车辆设置页面 | P2 | 功能 | 手动测试 |  | PASS
VehicleSetting_65 | SYNC+_Z0094 |  | 搜索 | 车辆控制-车辆设置-搜索-前照灯延时 | 1.车机供电正常 2.3B2 IGN = Run 3.进入系统设置界面 4.前照灯延时已配置 | 1.点击搜索图标，输入前照灯延时中的任意相关词；查看搜索结果显示 2.点击输入功能的搜索结果 | 1.显示含输入字的关联功能页面的二级页面 2.可跳转到车辆控制-车辆设置页面 | P2 | 功能 | 手动测试 |  | PASS
VehicleSetting_66 | SYNC+_Z0094 |  | 搜索 | 车辆控制-车辆设置-搜索-日间行车灯 | 1.车机供电正常 2.3B2 IGN = Run 3.进入系统设置界面 4.日间行车灯已配置 | 1.点击搜索图标，输入日间行车灯中的任意相关词；查看搜索结果显示 2.点击输入功能的搜索结果 | 1.显示含输入字的关联功能页面的二级页面 2.可跳转到车辆控制-车辆设置页面 | P2 | 功能 | 手动测试 |  | PASS
VehicleSetting_67 | SYNC+_Z0094 |  | 搜索 | 车辆控制-车辆设置-搜索-迎宾灯 | 1.车机供电正常 2.3B2 IGN = Run 3.进入系统设置界面 4.迎宾灯已配置 | 1.点击搜索图标，输入迎宾灯中的任意相关词；查看搜索结果显示 2.点击输入功能的搜索结果 | 1.显示含输入字的关联功能页面的二级页面 2.可跳转到车辆控制-车辆设置页面 | P2 | 功能 | 手动测试 |  | PASS
VehicleSetting_68 | SYNC+_Z0094 |  | 搜索 | 车辆控制-车辆设置-搜索-自适应前照灯 | 1.车机供电正常 2.3B2 IGN = Run 3.进入系统设置界面 4.自适应前照灯已配置 | 1.点击搜索图标，输入自适应前照灯中的任意相关词；查看搜索结果显示 2.点击输入功能的搜索结果 | 1.显示含输入字的关联功能页面的二级页面 2.可跳转到车辆控制-车辆设置页面 | P2 | 功能 | 手动测试 |  | PASS
VehicleSetting_69 | SYNC+_Z0094 |  | 搜索 | 车辆控制-车辆设置-搜索-自适应前照灯设置 | 1.车机供电正常 2.3B2 IGN = Run 3.进入系统设置界面 4.自适应前照灯设置已配置 | 1.点击搜索图标，输入自适应前照灯设置中的任意相关词；查看搜索结果显示 2.点击输入功能的搜索结果 | 1.显示含输入字的关联功能页面的二级页面 2.可跳转到车辆控制-车辆设置页面 | P2 | 功能 | 手动测试 |  | PASS
VehicleSetting_70 | SYNC+_Z0094 |  | 搜索 | 车辆控制-车辆设置-搜索-自动远光模式 | 1.车机供电正常 2.3B2 IGN = Run 3.进入系统设置界面 4.自动远光模式已配置 | 1.点击搜索图标，输入自动远光模式中的任意相关词；查看搜索结果显示 2.点击输入功能的搜索结果 | 1.显示含输入字的关联功能页面的二级页面 2.可跳转到车辆控制-车辆设置页面 | P2 | 功能 | 手动测试 |  | PASS
VehicleSetting_71 | SYNC+_Z0094 |  | 搜索 | 车辆控制-车辆设置-搜索-遥控开启 | 1.车机供电正常 2.3B2 IGN = Run 3.进入系统设置界面 4.遥控开启已配置 | 1.点击搜索图标，输入遥控开启中的任意相关词；查看搜索结果显示 2.点击输入功能的搜索结果 | 1.显示含输入字的关联功能页面的二级页面 2.可跳转到车辆控制-车辆设置页面 | P2 | 功能 | 手动测试 |  | PASS
VehicleSetting_72 | SYNC+_Z0094 |  | 搜索 | 车辆控制-车辆设置-搜索-遥控关闭 | 1.车机供电正常 2.3B2 IGN = Run 3.进入系统设置界面 4.遥控关闭已配置 | 1.点击搜索图标，输入遥控关闭中的任意相关词；查看搜索结果显示 2.点击输入功能的搜索结果 | 1.显示含输入字的关联功能页面的二级页面 2.可跳转到车辆控制-车辆设置页面 | P2 | 功能 | 手动测试 |  | PASS
VehicleSetting_73 | SYNC+_Z0094 |  | 搜索 | 车辆控制-车辆设置-搜索-电动后备箱 | 1.车机供电正常 2.3B2 IGN = Run 3.进入系统设置界面 4.电动后备箱已配置 | 1.点击搜索图标，输入电动后备箱中的任意相关词；查看搜索结果显示 2.点击输入功能的搜索结果 | 1.显示含输入字的关联功能页面的二级页面 2.可跳转到车辆控制-车辆设置页面 | P2 | 功能 | 手动测试 |  | PASS
VehicleSetting_74 | SYNC+_Z0094 |  | 搜索 | 车辆控制-车辆设置-搜索-自动折叠 | 1.车机供电正常 2.3B2 IGN = Run 3.进入系统设置界面 4.自动折叠已配置 | 1.点击搜索图标，输入自动折叠中的任意相关词；查看搜索结果显示 2.点击输入功能的搜索结果 | 1.显示含输入字的关联功能页面的二级页面 2.可跳转到车辆控制-车辆设置页面 | P2 | 功能 | 手动测试 |  | PASS
VehicleSetting_75 | SYNC+_Z0094 |  | 搜索 | 车辆控制-车辆设置-搜索-倒车倾斜 | 1.车机供电正常 2.3B2 IGN = Run 3.进入系统设置界面 4.倒车倾斜已配置 | 1.点击搜索图标，输入倒车倾斜中的任意相关词；查看搜索结果显示 2.点击输入功能的搜索结果 | 1.显示含输入字的关联功能页面的二级页面 2.可跳转到车辆控制-车辆设置页面 | P2 | 功能 | 手动测试 |  | PASS
VehicleSetting_76 | SYNC+_Z0094 |  | 搜索 | 车辆控制-车辆设置-搜索-电动后视镜设置 | 1.车机供电正常 2.3B2 IGN = Run 3.进入系统设置界面 4.电动后视镜设置已配置 | 1.点击搜索图标，输入电动后视镜设置中的任意相关词；查看搜索结果显示 2.点击输入功能的搜索结果 | 1.显示含输入字的关联功能页面的二级页面 2.可跳转到车辆控制-车辆设置页面 | P2 | 功能 | 手动测试 |  | PASS
VehicleSetting_77 | SYNC+_Z0094 |  | 搜索 | 车辆控制-车辆设置-搜索-询问退出 | 1.车机供电正常 2.3B2 IGN = Run 3.进入系统设置界面 4.询问退出已配置 | 1.点击搜索图标，输入询问退出中的任意相关词；查看搜索结果显示 2.点击输入功能的搜索结果 | 1.显示含输入字的关联功能页面的二级页面 2.可跳转到车辆控制-车辆设置页面 | P2 | 功能 | 手动测试 |  | PASS
VehicleSetting_78 | SYNC+_Z0094 |  | 搜索 | 车辆控制-车辆设置-搜索-运动传感器 | 1.车机供电正常 2.3B2 IGN = Run 3.进入系统设置界面 4.运动传感器已配置 | 1.点击搜索图标，输入运动传感器中的任意相关词；查看搜索结果显示 2.点击输入功能的搜索结果 | 1.显示含输入字的关联功能页面的二级页面 2.可跳转到车辆控制-车辆设置页面 | P2 | 功能 | 手动测试 |  | PASS
VehicleSetting_79 | SYNC+_Z0094 |  | 搜索 | 车辆控制-车辆设置-搜索-防盗系统 | 1.车机供电正常 2.3B2 IGN = Run 3.进入系统设置界面 4.防盗系统已配置 | 1.点击搜索图标，输入防盗系统中的任意相关词；查看搜索结果显示 2.点击输入功能的搜索结果 | 1.显示含输入字的关联功能页面的二级页面 2.可跳转到车辆控制-车辆设置页面 | P2 | 功能 | 手动测试 |  | PASS
VehicleSetting_80 | SYNC+_Z0094 |  | 搜索 | 车辆控制-车辆设置-搜索-节能怠速 | 1.车机供电正常 2.3B2 IGN = Run 3.进入系统设置界面 4.节能怠速已配置 | 1.点击搜索图标，输入节能怠速中的任意相关词；查看搜索结果显示 2.点击输入功能的搜索结果 | 1.显示含输入字的关联功能页面的二级页面 2.可跳转到车辆控制-车辆设置页面 | P2 | 功能 | 手动测试 |  | PASS
VehicleSetting_81 | SYNC+_Z0094 |  | 搜索 | 车辆控制-车辆设置-搜索-静默模式 | 1.车机供电正常 2.3B2 IGN = Run 3.进入系统设置界面 4.静默模式已配置 | 1.点击搜索图标，输入静默模式中的任意相关词；查看搜索结果显示 2.点击输入功能的搜索结果 | 1.显示含输入字的关联功能页面的二级页面 2.可跳转到车辆控制-车辆设置页面 | P2 | 功能 | 手动测试 |  | PASS
VehicleSetting_82 | SYNC+_Z0094 |  | 搜索 | 车辆控制-车辆设置-搜索-静默启动 | 1.车机供电正常 2.3B2 IGN = Run 3.进入系统设置界面 4.静默启动已配置 | 1.点击搜索图标，输入静默启动中的任意相关词；查看搜索结果显示 2.点击输入功能的搜索结果 | 1.显示含输入字的关联功能页面的二级页面 2.可跳转到车辆控制-车辆设置页面 | P2 | 功能 | 手动测试 |  | PASS
VehicleSetting_83 | SYNC+_Z0094 |  | 搜索 | 车辆控制-车辆设置-搜索-设置静默时间 | 1.车机供电正常 2.3B2 IGN = Run 3.进入系统设置界面 4.设置静默时间已配置 | 1.点击搜索图标，输入设置静默时间中的任意相关词；查看搜索结果显示 2.点击输入功能的搜索结果 | 1.显示含输入字的关联功能页面的二级页面 2.可跳转到车辆控制-车辆设置页面 | P2 | 功能 | 手动测试 |  | PASS
VehicleSetting_84 | SYNC+_Z0094 |  | 搜索 | 车辆控制-车辆设置-搜索-轮胎修补工具 | 1.车机供电正常 2.3B2 IGN = Run 3.进入系统设置界面 4.轮胎修补工具已配置 | 1.点击搜索图标，输入轮胎修补工具中的任意相关词；查看搜索结果显示 2.点击输入功能的搜索结果 | 1.显示含输入字的关联功能页面的二级页面 2.可跳转到车辆控制-车辆设置页面 | P2 | 功能 | 手动测试 |  | PASS
VehicleSetting_85 | SYNC+_Z0094 |  | 搜索 | 车辆控制-车辆设置-搜索-座椅调整 | 1.车机供电正常 2.3B2 IGN = Run 3.进入系统设置界面 4.座椅调整已配置 | 1.点击搜索图标，输入座椅调整中的任意相关词；查看搜索结果显示 2.点击输入功能的搜索结果 | 1.显示含输入字的关联功能页面的二级页面 2.可跳转到车辆控制-车辆设置页面 | P2 | 功能 | 手动测试 |  | PASS
VehicleSetting_86 | SYNC+_Z0094 |  | 搜索 | 车辆控制-车辆设置-搜索-货物装载 | 1.车机供电正常 2.3B2 IGN = Run 3.进入系统设置界面 4.货物装载已配置 | 1.点击搜索图标，输入货物装载中的任意相关词；查看搜索结果显示 2.点击输入功能的搜索结果 | 1.显示含输入字的关联功能页面的二级页面 2.可跳转到车辆控制-车辆设置页面 | P2 | 功能 | 手动测试 |  | PASS
VehicleSetting_87 | SYNC+_Z0094 |  | 搜索 | 车辆控制-车辆设置-搜索-舒适上下车高度 | 1.车机供电正常 2.3B2 IGN = Run 3.进入系统设置界面 4.舒适上下车高度已配置 | 1.点击搜索图标，输入舒适上下车高度中的任意相关词；查看搜索结果显示 2.点击输入功能的搜索结果 | 1.显示含输入字的关联功能页面的二级页面 2.可跳转到车辆控制-车辆设置页面 | P2 | 功能 | 手动测试 |  | PASS
VehicleSetting_88 | SYNC+_Z0094 |  | 搜索 | 车辆控制-车辆设置-搜索-电动踏板 | 1.车机供电正常 2.3B2 IGN = Run 3.进入系统设置界面 4.电动踏板已配置 | 1.点击搜索图标，输入电动踏板中的任意相关词；查看搜索结果显示 2.点击输入功能的搜索结果 | 1.显示含输入字的关联功能页面的二级页面 2.可跳转到车辆控制-车辆设置页面 | P2 | 功能 | 手动测试 |  | PASS
VehicleSetting_89 | SYNC+_Z0094 |  | 搜索 | 车辆控制-车辆设置-搜索-舒适进出 | 1.车机供电正常 2.3B2 IGN = Run 3.进入系统设置界面 4.舒适进出已配置 | 1.点击搜索图标，输入舒适进出中的任意相关词；查看搜索结果显示 2.点击输入功能的搜索结果 | 1.显示含输入字的关联功能页面的二级页面 2.可跳转到车辆控制-车辆设置页面 | P2 | 功能 | 手动测试 |  | PASS
VehicleSetting_90 | SYNC+_Z0094 |  | 搜索 | 车辆控制-车辆设置-搜索-找到泊车位 | 1.车机供电正常 2.3B2 IGN = Run 3.进入系统设置界面 4.找到泊车位已配置 | 1.点击搜索图标，输入找到泊车位中的任意相关词；查看搜索结果显示 2.点击输入功能的搜索结果 | 1.显示含输入字的关联功能页面的二级页面 2.可跳转到车辆控制-车辆设置页面 | P2 | 功能 | 手动测试 |  | PASS
VehicleSetting_91 | SYNC+_Z0094 |  | 搜索 | 车辆控制-车辆设置-搜索-车辆状态提示音 | 1.车机供电正常 2.3B2 IGN = Run 3.进入系统设置界面 4.车辆状态提示音已配置 | 1.点击搜索图标，输入车辆状态提示音中的任意相关词；查看搜索结果显示 2.点击输入功能的搜索结果 | 1.显示含输入字的关联功能页面的二级页面 2.可跳转到车辆控制-车辆设置页面 | P2 | 功能 | 手动测试 |  | PASS
VehicleSetting_92 | SYNC+_Z0094 |  | 搜索 | 车辆控制-车辆设置-搜索-提示音 | 1.车机供电正常 2.3B2 IGN = Run 3.进入系统设置界面 4.提示音已配置 | 1.点击搜索图标，输入提示音中的任意相关词；查看搜索结果显示 2.点击输入功能的搜索结果 | 1.显示含输入字的关联功能页面的二级页面 2.可跳转到车辆控制-车辆设置页面 | P2 | 功能 | 手动测试 |  | PASS
VehicleSetting_93 | SYNC+_Z0094 |  | 搜索 | 车辆控制-车辆设置-搜索-空调控制 | 1.车机供电正常 2.3B2 IGN = Run 3.进入系统设置界面 4.空调控制已配置 | 1.点击搜索图标，输入空调控制中的任意相关词；查看搜索结果显示 2.点击输入功能的搜索结果 | 1.显示含输入字的关联功能页面的二级页面 2.可跳转到车辆控制-车辆设置页面 | P2 | 功能 | 手动测试 |  | PASS
VehicleSetting_94 | SYNC+_Z0094 |  | 搜索 | 车辆控制-车辆设置-搜索-方向盘加热和座椅空调 | 1.车机供电正常 2.3B2 IGN = Run 3.进入系统设置界面 4.方向盘加热和座椅空调已配置 | 1.点击搜索图标，输入方向盘加热和座椅空调中的任意相关词；查看搜索结果显示 2.点击输入功能的搜索结果 | 1.显示含输入字的关联功能页面的二级页面 2.可跳转到车辆控制-车辆设置页面 | P2 | 功能 | 手动测试 |  | PASS
VehicleSetting_95 | SYNC+_Z0094 |  | 搜索 | 车辆控制-车辆设置-搜索-座椅空调 | 1.车机供电正常 2.3B2 IGN = Run 3.进入系统设置界面 4.座椅空调已配置 | 1.点击搜索图标，输入座椅空调中的任意相关词；查看搜索结果显示 2.点击输入功能的搜索结果 | 1.显示含输入字的关联功能页面的二级页面 2.可跳转到车辆控制-车辆设置页面 | P2 | 功能 | 手动测试 |  | PASS
VehicleSetting_96 | SYNC+_Z0094 |  | 搜索 | 车辆控制-车辆设置-搜索-周期 | 1.车机供电正常 2.3B2 IGN = Run 3.进入系统设置界面 4.周期已配置 | 1.点击搜索图标，输入周期中的任意相关词；查看搜索结果显示 2.点击输入功能的搜索结果 | 1.显示含输入字的关联功能页面的二级页面 2.可跳转到车辆控制-车辆设置页面 | P2 | 功能 | 手动测试 |  | PASS
VehicleSetting_97 | SYNC+_Z0094 |  | 搜索 | 车辆控制-车辆设置-搜索-遥控启动设置 | 1.车机供电正常 2.3B2 IGN = Run 3.进入系统设置界面 4.遥控启动设置已配置 | 1.点击搜索图标，输入遥控启动设置中的任意相关词；查看搜索结果显示 2.点击输入功能的搜索结果 | 1.显示含输入字的关联功能页面的二级页面 2.可跳转到车辆控制-车辆设置页面 | P2 | 功能 | 手动测试 |  | PASS
VehicleSetting_98 | SYNC+_Z0094 |  | 搜索 | 车辆控制-车辆设置-搜索-雨量感应式雨刮 | 1.车机供电正常 2.3B2 IGN = Run 3.进入系统设置界面 4.雨量感应式雨刮已配置 | 1.点击搜索图标，输入雨量感应式雨刮中的任意相关词；查看搜索结果显示 2.点击输入功能的搜索结果 | 1.显示含输入字的关联功能页面的二级页面 2.可跳转到车辆控制-车辆设置页面 | P2 | 功能 | 手动测试 |  | PASS
VehicleSetting_99 | SYNC+_Z0094 |  | 搜索 | 车辆控制-车辆设置-搜索-重复雨刮一次 | 1.车机供电正常 2.3B2 IGN = Run 3.进入系统设置界面 4.重复雨刮一次已配置 | 1.点击搜索图标，输入重复雨刮一次中的任意相关词；查看搜索结果显示 2.点击输入功能的搜索结果 | 1.显示含输入字的关联功能页面的二级页面 2.可跳转到车辆控制-车辆设置页面 | P2 | 功能 | 手动测试 |  | PASS
VehicleSetting_100 | SYNC+_Z0094 |  | 搜索 | 车辆控制-车辆设置-搜索-后雨刮器 | 1.车机供电正常 2.3B2 IGN = Run 3.进入系统设置界面 4.后雨刮器已配置 | 1.点击搜索图标，输入后雨刮器中的任意相关词；查看搜索结果显示 2.点击输入功能的搜索结果 | 1.显示含输入字的关联功能页面的二级页面 2.可跳转到车辆控制-车辆设置页面 | P2 | 功能 | 手动测试 |  | PASS
VehicleSetting_101 | SYNC+_Z0094 |  | 搜索 | 车辆控制-车辆设置-搜索-雨刮器 | 1.车机供电正常 2.3B2 IGN = Run 3.进入系统设置界面 4.雨刮器已配置 | 1.点击搜索图标，输入雨刮器中的任意相关词；查看搜索结果显示 2.点击输入功能的搜索结果 | 1.显示含输入字的关联功能页面的二级页面 2.可跳转到车辆控制-车辆设置页面 | P2 | 功能 | 手动测试 |  | PASS
VehicleSetting_102 | SYNC+_Z0094 |  | 搜索 | 车辆控制-车辆设置-搜索-驻车锁控制 | 1.车机供电正常 2.3B2 IGN = Run 3.进入系统设置界面 4.驻车锁控制已配置 | 1.点击搜索图标，输入驻车锁控制中的任意相关词；查看搜索结果显示 2.点击输入功能的搜索结果 | 1.显示含输入字的关联功能页面的二级页面 2.可跳转到车辆控制-车辆设置页面 | P2 | 功能 | 手动测试 |  | PASS
VehicleSetting_103 | SYNC+_Z0094 |  | 搜索 | 车辆控制-车辆设置-搜索-机油寿命 | 1.车机供电正常 2.3B2 IGN = Run 3.进入系统设置界面 4.机油寿命已配置 | 1.点击搜索图标，输入机油寿命中的任意相关词；查看搜索结果显示 2.点击输入功能的搜索结果 | 1.显示含输入字的关联功能页面的二级页面 2.可跳转到车辆控制-车辆设置页面 | P2 | 功能 | 手动测试 |  | PASS
VehicleSetting_104 | SYNC+_Z0094 |  | 搜索 | 车辆控制-车辆设置-搜索-空挡牵引 | 1.车机供电正常 2.3B2 IGN = Run 3.进入系统设置界面 4.空挡牵引 已配置 | 1.点击搜索图标，输入空挡牵引 中的任意相关词；查看搜索结果显示 2.点击输入功能的搜索结果 | 1.显示含输入字的关联功能页面的二级页面 2.可跳转到车辆控制-车辆设置页面 | P2 | 功能 | 手动测试 |  | PASS
VehicleSetting_105 | SYNC+_Z0094 |  | 搜索 | 车辆控制-车辆设置-搜索-胎压监测 | 1.车机供电正常 2.3B2 IGN = Run 3.进入系统设置界面 4.胎压监测已配置 | 1.点击搜索图标，输入胎压监测中的任意相关词；查看搜索结果显示 2.点击输入功能的搜索结果 | 1.显示含输入字的关联功能页面的二级页面 2.可跳转到车辆控制-车辆设置页面 | P2 | 功能 | 手动测试 |  | PASS
VehicleSetting_106 | SYNC+_Z0094 |  | 搜索 | 车辆控制-车辆设置-搜索-驾驶信息显示 | 1.车机供电正常 2.3B2 IGN = Run 3.进入系统设置界面 4.驾驶信息显示已配置 | 1.点击搜索图标，输入驾驶信息显示中的任意相关词；查看搜索结果显示 2.点击输入功能的搜索结果 | 1.显示含输入字的关联功能页面的二级页面 2.可跳转到车辆控制-车辆设置页面 | P2 | 功能 | 手动测试 |  | PASS
VehicleSetting_107 | SYNC+_Z0094 |  | 搜索 | 车辆控制-后备箱控制-搜索 | 1.车机供电正常 2.3B2 IGN = Run 3.进入系统设置界面 4.后备箱控制已配置 | 1.点击搜索图标，输入后备箱控制任一功能；查看搜索结果显示 2.点击输入功能的搜索结果 | 1.显示含输入字的关联功能页面的二级页面 2.可跳转到车辆控制-后备箱控制页面 | P2 | 功能 | 手动测试 |  | PASS
VehicleSetting_108 | SYNC+_Z0094 |  | 搜索 | 快捷控制-驾驶模式-搜索 | 1.车机供电正常 2.3B2 IGN = Run 3.进入系统设置界面 4.驾驶模式已配置 | 1.点击搜索图标，输入驾驶模式任一功能；查看搜索结果显示 2.点击输入功能的搜索结果 | 1.显示含输入字的关联功能页面的二级页面 2.可跳转到快捷控制-驾驶模式页面 | P1 | 功能 | 手动测试 |  | PASS
VehicleSetting_109 | SYNC+_Z0094 |  | 搜索 | 快捷控制-氛围灯-搜索 | 1.车机供电正常 2.3B2 IGN = Run 3.进入系统设置界面 4.氛围灯已配置 | 1.点击搜索图标，输入氛围灯任一功能；查看搜索结果显示 2.点击输入功能的搜索结果 | 1.显示含输入字的关联功能页面的二级页面 2.可跳转到快捷控制-氛围灯页面 | P1 | 功能 | 手动测试 |  | PASS
VehicleSetting_110 | SYNC+_Z0094 |  | 搜索 | 快捷控制-多功能座椅-搜索 | 1.车机供电正常 2.3B2 IGN = Run 3.进入系统设置界面 4.多功能座椅已配置 | 1.点击搜索图标，输入多功能座椅任一功能；查看搜索结果显示 2.点击输入功能的搜索结果 | 1.显示含输入字的关联功能页面的二级页面 2.可跳转到快捷控制-多功能座椅页面 | P1 | 功能 | 手动测试 |  | PASS

## Query信号
CaseID | Feature ID_1 | Feature ID_2 | 需求ID | 标题 | 前提条件 | 操作步骤 | 预期结果 | 优先级 | 用例类型 | 测试方式 | 交付节点 | 验证结果 | NT原因 | 备注 | 测试版本 | 测试日期 | 测试人员 | 测试环境
VehicleSetting_0 |  |  | 3-1 点击走FBMP的车辆设置开关或可选按钮，信号在75ms内响应 | 点击走FBMP的车辆设置开关或可选按钮，信号在75ms内响应 | 1.车机供电正常 2.3B2 IGN = Run | 1.点击走FBMP的车辆设置开关或可选按钮（如：行车自动落锁），查看信号响应时间 | 1.Feature Server 在 75 毫秒内响应 | P2 | 功能 | 手动测试 |  | PASS
VehicleSetting_1 |  |  | 3 Set | 点击走FBMP的车辆设置开关或可选按钮，每个 SET 请求都会收到 Feature.St 信号 | 1.车机供电正常 2.3B2 IGN = Run | 1.点击走FBMP的车辆设置开关或可选按钮（如：行车自动落锁），查看是否每个 SET 请求都会收到 Feature.St 信号 | 1.每个 SET 请求都会收到 Feature.St 信号 | P1 | 功能 | 手动测试 |  | PASS
VehicleSetting_2 |  |  | 3 Set | 点击走FBMP的车辆设置开关或可选按钮，需要执行Set operation | 1.车机供电正常 2.3B2 IGN = Run | 1.点击走FBMP的车辆设置开关或可选按钮（如：行车自动落锁），查看3E2信号CtrStkDsplyOp_D_Rq值 | 1.0x3E2 CtrStkDsplyOp_D_Rq=0x2 Set | P2 | 功能 | 手动测试 |  | PASS
VehicleSetting_3 |  |  | 3 Set | 走FBMP的车辆设置开关或可选按钮，需要记住电源模式更改之间的更新设置 | 1.车机供电正常 2.3B2 IGN = Run | 1.用户在车辆设置页面开启任一FBMP功能 2.车辆进入休眠模式 3.Ignition_Status=0x4 RUN，检查功能状态 | 3.功能保持ON状态 | P2 | 功能 | 手动测试 |  | PASS
VehicleSetting_4 |  |  | 3 Set | 走FBMP的车辆设置开关或可选按钮无响应，500 毫秒后“Set”会retry | 1.车机供电正常 2.3B2 IGN = Run | 1.走FBMP的车辆设置开关或可选按钮（如：行车自动落锁），没有模拟Feature_St信号 2.检查CAN trace中的Personality_APIM_Data(0x3E2) | 2.3E2 Feature Client 500ms 后重试，发送信号包括 CtrStkFeatNoActl, CtrStkDsplyOp_D_Rq, CtrStkFeatConfigActl, CtrStkPersIndex_D_Actl | P2 | 功能 | 手动测试 |  | PASS
VehicleSetting_5 |  |  | 3 Set | 点击一个按钮无响应，不显示任何选择状态或显示上次选择的状态 | 1.车机供电正常 2.3B2 IGN = Run | 1.用户点击一个按钮，没有模拟Feature_St siganl 2.检查页面显示 | 2.此按钮不显示任何选择状态或显示选择的状态 | P2 | 功能 | 手动测试 |  | PASS
VehicleSetting_6 |  |  | Query数量 | Query数量 | 1.车机供电正常 2.3B2 IGN = Run | 1. 模拟IGN=OFF，再模拟IG=Run，查看3E2信号查询 | 1.查询当前车机已配置的功能ID | P1 | 功能 | 手动测试 |  | PASS
VehicleSetting_7 |  |  | 3 Query | HMIAudioMode 由 OFF 变为 ON时，需要执行QUERY Opeartion | 1.HMIAudioMode = OFF | 1.用户打开车门 2.检查 CAN 跟踪中的消息 Personality_APIM_Data(3E2) 3.用户按下车辆中的音频电源按钮 4.检查 CAN 跟踪中的消息 Personality_APIM_Data(3E2) | 2.3E2信号在车机开机的 600 毫秒后执行查询操作信号（共64个ID） 3.屏幕被点亮 4.3E2信号在车机开机的 600 毫秒后执行查询操作（query operation）信号 | P2 | 功能 | 手动测试 |  | PASS
VehicleSetting_8 |  |  | 3 Query | 车机启动时，Ignition从ACC变为RUN时，需要执行QUERY Opeartion | 1.Ignition_Status=ACC | 1.用户按下引擎启动键 2.检查CAN trace中的Personality_APIM_Data(3E2)消息 | 2.在 IGN=RUN 600 毫秒后执行查询操作（query operation）信号 | P2 | 功能 | 手动测试 |  | PASS
VehicleSetting_9 |  |  | 3 Query | 车机启动时，Ignition从off变为RUN时，需要执行QUERY Opeartion | 1.Ignition status=off 2.车机断电 3.走FBMP协议功能已配置 | 1.车机上电，IGN=RUN，屏幕亮起 2.查看0x3E2 message是否会执行query | 2.在 IGN=RUN 600 毫秒后执行查询操作（query operation）信号 | P1 | 功能 | 手动测试 |  | PASS
VehicleSetting_10 |  |  | 3 Query | Query执行顺序 | 1Ignition_Status change to Run 2.走FBMP协议功能已配置 | 1.检查CAN trace（0x3E2 message），查询是否按指定顺序执行 | 1.查询按指定顺序进行（参考<SYNC+ Phase 5 System and Vehicle Settings>） | P2 | 功能 | 手动测试 |  | PASS
VehicleSetting_11 |  |  | 3 Query | 在发送每个 Feature.Rq 时响应 Feature.St | 1.HMIAudioMode = OFF to ON | 1.检查 CAN 跟踪，在发送每个 Feature.Rq 时，查看是否响应 Feature.St | 1.在发送每个 Feature.Rq 时响应 Feature.St | P2 | 功能 | 手动测试 |  | PASS
VehicleSetting_12 |  |  | 3 Query | 功能键状态保持 | 1.Ignition_Status change to 0x4 Run | 1.退出进入页面，查看功能按键状态 | 1.功能键状态不变 | P2 | 功能 | 手动测试 |  | PASS
VehicleSetting_13 |  |  | 3 Query | 针对特定功能发起查询请求 | 1Ignition_Status change to Run 2.走FBMP协议功能已配置 | 1.用户在IVI刚上电后进入低优先级查询序列功能页面（即车锁页面） 2.检查3E2中的CtrStkFeatConfigActl值 | 2.3E2 CtrStkFeatConfigActl 更改为“LOCK”功能 ID，例如 405,410,413… | P2 | 功能 | 手动测试 |  | PASS
VehicleSetting_14 |  |  | 3 Query | 查询正在进行但发生Crank事件 | 1.查询正在进行(HMIAudioMode = OFF to ON) | 1.模拟0x3B2 Ignition_Status=0x8，并检查3E2中的CtrStkFeatConfigActl值 | 1.查询继续，不中断 | P2 | 功能 | 手动测试 |  | PASS
VehicleSetting_15 |  |  | 3 Query | Query执行响应时间（实车测试） | 1.查询正在进行 | 1.检查3E2中的CtrStkFeatConfigActl下一次查询操作的时间间隔 | 1.应在 50ms 内查询下一项（发送下一个 Feature ID） | P2 | 功能 | 手动测试 |  | PASS
VehicleSetting_16 |  |  | 3 Query | 查询无响应时走FBMP的车辆设置开关或可选按钮显示 | 1.Ignition_Status=0x4 RUN | 1.(3E2) 执行查询操作，但任一走FBMP的车辆设置开关或可选按钮（如：行车自动落锁）无响应，检查走FBMP的车辆设置开关或可选按钮按钮（如：行车自动落锁）显示 | 1.走FBMP的车辆设置开关或可选按钮显示（如：行车自动落锁）开启 | P2 | 功能 | 手动测试 |  | PASS
VehicleSetting_17 |  |  | 3 Query | 查询执行时触发Set操作 | 1.查询正在进行 | 1.用户进入任何车辆设置页面并触发按钮开关 | 1.3E2 CtrStkFeatConfigActl 更改为查询该页面中的特征ID，当用户点击按钮时发送SET操作 | P2 | 功能 | 手动测试 |  | PASS
VehicleSetting_18 |  |  | 3 Query | 没有配置的功能不应该执行查询 | 1.Ignition_Status=0x4 RUN 2.DE08, Byte 2, Bit 7 Autolock Control Function = 0x0（如自动落锁配置不显示） | 1.检查3E2中的CtrStkFeatConfigActl值，直到查询停止 | 1.3E2 CtrStkFeatNoActl 不等于 0x403 | P2 | 功能 | 手动测试 |  | PASS
VehicleSetting_19 |  |  | 插队Query | 插队查询 | 1.Ignition_Status=0x4 RUN | 1.当前3E2信号正在主查询过程中，手动进入走FBMP信号的功能界面（如车锁、灯光设置等），查看3E2信号查询ID | 1.主查询挺停住，插队查询当前进入的界面的功能，查一次后 继续查主查询 | P2 | 功能 | 手动测试 |  | PASS