## Summary
测试报告
General Information
MCU Version |  |  |  |  | Test Date
SW Version | 20230812_LB_R04_ENG01 |  |  |  | Tester
HW Version | B&C |  |  |  | Version Date
Test Environment | 台架 |  |  |  | Test Method | 手工测试
Test Results
FeatureID | 模块 | Total Cases | Pass | Fail | Block | NT | Pass Rate | Run Rate | 执行人员
SYNC+_0126 | 音源矩阵(24ch)-测试报告 | 295 | 295 | 0 | 0 | 0 | 100% | 100% | 杨惟婧
SYNC+_0127 | CarAudio(24ch)-测试报告 | 593 | 554 | 8 | 31 | 0 | 93.42% | 100% | 杨惟婧
SYNC+_Z0028 | RearAudio(24ch)（后屏）-测试报告 | 107 | 95 | 3 | 9 | 0 | 88.79% | 100% | 杨惟婧
Highlight State Description
Block项： NT项：ktv功能暂未合入
Highlight Defects
模块 | 影响Case数 | BugID | 标题 |  |  | 严重程度 | 状态 | 归属 | 分析
CarAudio(24ch) | 1 | FCIVIOS-16597 | 【U718】【CarAudio】【偶现】云听Lastsource不恢复 |  |  | P2 | TO DO | Ford
| 1 | APIMCIM-28609 | 【U718】【CarAudio】【24ch】【必现】外置铃声调到5及以下无声音 |  |  | P2 | TO DO | YFVE
| 1 | APIMCIM-27914 | 【U718】【CarAudio】【24ch】【偶现】语音音量调节失效 |  |  | P2 | Monitor | TS | 未复现
| 1 | APIMCIM-28920 | 【U718】【Caraudio(24ch)】【必现】调节均衡器低音，ACU_Bass_St未下发 |  |  | P2 | TO DO | YFVE
| 1 | APIMCIM-28921 | 【U718】【Caraudio(24ch)】【必现】调节平衡调节条，ACU_Balance_St未下发 |  |  | P2 | TO DO | YFVE
| 10 | APIMCIM-18224 | Phase5_【U718】【黑盒】【必现】【CarAudio】【24ch】chime压制音Attenuation 6无压制效果 |  |  | P2 | TO DO | FORD | 遗留
| 16 | APIMCIM-18071 | 【Phase V】【U718】【A】【Audio】【5/5】连接24CH的功放后，调节车速VR音量没有变化 |  |  | P1 | TEST | YFVE | 最新版本测试依旧未修复
| 4 | NT | ktv功能暂未合入
| 8 | APIMCIM-18080 | 【Phase V】【U718】【A】【Audio】【5/5】连接24CH的功放后，调节车速通话音量没有变化 |  |  | P1 | TEST | YFVE | 最新版本测试依旧未修复
RearAudio(24ch) | 9 | APIMCIM-28905 | 【U718】【RearAudio】【必现】当前播放蓝牙/USB音乐，切源为云听，显示依旧是蓝牙/USB音乐，点击下一首，来源变成云听再变为蓝牙/USB音乐 |  |  | P1 | TEST | YFVE | 已知问题同步APIMCIM-27612
| 1 | APIMCIM-28909 | 【U718】【RearAudio】【必现】云听暂停播放键无效 |  |  | P2 | TO DO | FORD
| 2 | APIMCIM-22843 | 【Phase5】【U718】【RearAudio】【24ch】【必现】内置铃声来电时，后屏不显示电话中不可使用 |  |  | P2 | TO DO | FORD | 遗留

## 音源矩阵
Curre New | USB音乐 | 内置测试结果 | 12channel外置测试结果 | 24channel 测试结果 | 备注 | BT_Music | 内置测试结果 | 12channel外置测试结果 | 24channel 测试结果 | 备注 | 云听 | 内置测试结果 | 12channel外置测试结果 | 24channel 测试结果 | 备注 | 唱吧 | 内置测试结果 | 12channel外置测试结果 | 24channel 测试结果 | 备注 | 新闻资讯 | 内置测试结果 | 12channel外置测试结果 | 24channel 测试结果 | 备注 | QQ音乐 | 内置测试结果 | 12channel外置测试结果 | 24channel 测试结果 | 备注 | 喜马拉雅 | 内置测试结果 | 12channel外置测试结果 | 24channel 测试结果 | 备注 | 本地视频 | 内置测试结果 | 12channel外置测试结果 | 24channel 测试结果 | 备注 | 爱奇艺 | 内置测试结果 | 12channel外置测试结果 | 24channel 测试结果 | 备注 | BT_Phone（外置铃声） | 内置测试结果 | 12channel外置测试结果 | 24channel 测试结果 | 备注 | BT_Phone（内置铃声） | 内置测试结果 | 12channel外置测试结果 | 24channel 测试结果 | 备注 | BT_Headset | 内置测试结果 | 12channel外置测试结果 | 24channel 测试结果 | 备注 | VR | 内置测试结果 | 12channel外置测试结果 | 24channel 测试结果 | 备注 | Navigation | 内置测试结果 | 12channel外置测试结果 | 24channel 测试结果 | 备注 | RADAR | 内置测试结果 | 12channel外置测试结果 | 24channel 测试结果 | 备注 | STANDBY | 内置测试结果 | 12channel外置测试结果 | 24channel 测试结果 | 备注 | Audio On/Off | 内置测试结果 | 12channel外置测试结果 | 24channel 测试结果 | 备注 | PROMPT | 内置测试结果 | 12channel外置测试结果 | 24channel 测试结果
USB音乐 | S | NA | NA | NA |  | S |  |  | PASS |  | S |  |  | PASS |  | S |  |  | NT |  | S |  |  | PASS |  | S |  |  | PASS |  | S |  |  | PASS |  | S-1 |  |  | PASS |  | S-1 |  |  | PASS |  | D-1 |  |  | PASS |  | D-1 |  |  | PASS |  | M-1 |  |  | PASS |  | D-1 |  |  | PASS |  | MDR-1 |  |  | PASS |  | M |  |  | PASS |  | R-1 |  |  | PASS |  | S-1 |  |  | PASS |  | MDR |  |  | NA
BT_Music | S-1 |  |  | PASS |  | S | NA | NA | NA |  | S |  |  | PASS |  | S |  |  | NT |  | S |  |  | PASS |  | S-1 |  |  | PASS |  | S |  |  | PASS |  | S-1 |  |  | PASS |  | S-1 |  |  | PASS |  | D-1 |  |  | PASS | FCIVIOS-13501 Phase5_【CDX707】【黑盒】【偶现】【音源矩阵】【24ch】来电时点击播放蓝牙音乐，挂断电话后蓝牙音乐未进行播放 | D-1 |  |  | PASS | FCIVIOS-13501 Phase5_【CDX707】【黑盒】【偶现】【音源矩阵】【24ch】来电时点击播放蓝牙音乐，挂断电话后蓝牙音乐未进行播放 | M-1 |  |  | PASS |  | D-1 |  |  | PASS |  | MDR-1 |  |  | PASS |  | M |  |  | PASS |  | R |  |  | PASS |  | S-1 |  |  | PASS |  | MDR |  |  | NA
云听 | S |  |  | PASS |  | S |  |  | PASS |  | S | NA | NA | NA |  | S | NA | NA | NT |  | S |  |  | PASS |  | S-1 |  |  | PASS |  | S |  |  | PASS |  | S |  |  | PASS |  | S |  |  | PASS |  | D |  |  | PASS |  | D |  |  | PASS |  | M |  |  | PASS |  | D |  |  | PASS |  | MDR |  |  | PASS |  | M |  |  | PASS |  | R |  |  | PASS |  | S |  |  | PASS |  | MDR |  |  | NA
新闻资讯 | S |  |  | PASS |  | S |  |  | PASS |  | S |  |  | PASS |  | S |  |  | NT |  | S | NA | NA | NA |  | S |  |  | PASS |  | S |  |  | PASS |  | S |  |  | PASS |  | S |  |  | PASS |  | D |  |  | PASS |  | D |  |  | PASS |  | M |  |  | PASS |  | D |  |  | PASS |  | MDR |  |  | PASS |  | M |  |  | PASS |  | R |  |  | PASS |  | S |  |  | PASS |  | MDR |  |  | NA
QQ音乐 | S-1 |  |  | PASS |  | S-1 |  |  | PASS |  | S |  |  | PASS |  | S |  |  | NT |  | S |  |  | PASS |  | S | NA | NA | NA |  | S |  |  | PASS |  | S-1 |  |  | PASS |  | S-1 |  |  | PASS |  | D-1 |  |  | PASS |  | D-1 |  |  | PASS |  | M-1 |  |  | PASS |  | D-1 |  |  | PASS |  | MDR-1 |  |  | PASS |  | M-1 |  |  | PASS |  | R |  |  | PASS |  | S-1 |  |  | PASS |  | MDR |  |  | NA
喜马拉雅 | S |  |  | PASS |  | S |  |  | PASS |  | S |  |  | PASS |  | S |  |  | NT |  | S |  |  | PASS |  | S |  |  | PASS |  | S | NA | NA | NA |  | S |  |  | PASS |  | S |  |  | PASS |  | D |  |  | PASS |  | D |  |  | PASS |  | M |  |  | PASS |  | D |  |  | PASS |  | MDR |  |  | PASS |  | M |  |  | PASS |  | R |  |  | PASS |  | S |  |  | PASS |  | MDR |  |  | NA
本地视频 | S-1 |  |  | PASS |  | S |  |  | PASS |  | S |  |  | PASS |  | S |  |  | NT |  | S |  |  | PASS |  | S-1 |  |  | PASS |  | S |  |  | PASS |  | S-1 | NA | NA | NA |  | S-1 |  |  | PASS |  | D-1 |  |  | PASS |  | D-1 |  |  | PASS |  | M |  |  | PASS |  | D-1 |  |  | PASS |  | MDR-1 |  |  | PASS |  | M |  |  | PASS |  | R |  |  | PASS |  | S-1 |  |  | PASS |  | MDR |  |  | NA
爱奇艺 | S-1 |  |  | PASS |  | S |  |  | PASS |  | S |  |  | PASS |  | S |  |  | NT |  | S |  |  | PASS |  | S-1 |  |  | PASS |  | S |  |  | PASS |  | S-1 |  |  | PASS |  | S | NA | NA | NA |  | D-1 |  |  | PASS |  | D-1 |  |  | PASS |  | M |  |  | PASS |  | D-1 |  |  | PASS |  | MDR-1 |  |  | PASS |  | M |  |  | PASS |  | R |  |  | PASS |  | S-1 |  |  | PASS |  | MDR |  |  | NA
BT_Phone（外置铃声） | P-1 |  |  | PASS |  | P-1 |  |  | PASS |  | P |  |  | PASS |  | P |  |  | NT |  | P |  |  | PASS |  | P-1 |  |  | PASS |  | P |  |  | PASS |  | P-1 |  |  | PASS |  | P-1 |  |  | PASS |  | S | NA | NA | NA |  | S | NA | NA | NA |  | M |  |  | PASS |  | S-1 |  |  | PASS |  | MDO-1 |  |  | PASS |  | M |  |  | PASS |  | R |  |  | PASS |  | M-1 |  |  | PASS |  | S
BT_Phone（内置铃声） | P-1 |  |  |  |  | P |  |  |  |  | P |  |  | PASS |  | P |  |  | NT |  | P |  |  | PASS |  | P |  |  | PASS |  | P |  |  | PASS |  | P |  |  | PASS |  | P |  |  | PASS |  | S | NA | NA | NA |  | S | NA | NA | NA |  | M-1 |  |  | PASS |  | S-1 |  |  | PASS |  | MDO-1 |  |  | PASS |  | M |  |  | PASS |  | R |  |  | PASS |  | M-1 |  |  | PASS |  | S
BT_Headset（蓝牙耳机） | M-1 |  |  | PASS |  | M |  |  | PASS |  | M |  |  | PASS |  | M |  |  | NT |  | M |  |  | PASS |  | M |  |  | PASS |  | M |  |  | PASS |  | M |  |  | PASS |  | M-1 |  |  | PASS |  | M-1 |  |  | PASS |  | M-1 |  |  | PASS |  | S | NA | NA | NA |  | M-1 |  |  | PASS |  | M-1 |  |  | PASS |  | M |  |  | PASS |  | R |  |  | PASS |  | M-1 |  |  | PASS |  | M-1
VR（语音） | P-1 |  |  | PASS |  | P-1 |  |  | PASS |  | P |  |  | PASS |  | P |  |  | NT |  | P |  |  | PASS |  | P-1 |  |  | PASS |  | P |  |  | PASS |  | P-1 |  |  | PASS |  | P-1 |  |  | PASS |  | R-1 |  |  | PASS |  | R-1 |  |  | PASS |  | M-1 |  |  | PASS |  | S | NA | NA | NA |  | S-1 |  |  | PASS |  | M |  |  | PASS |  | R |  |  | PASS |  | M-1 |  |  | PASS |  | S |  |  | PASS
Navigation（导航） | MDO-1 |  |  | PASS | MDO和MDR环境未做好 | MDO-1 |  |  | PASS | MDO和MDR环境未做好 | MDO |  |  | PASS | MDO和MDR环境未做好 | MDO |  |  | NT | MDO和MDR环境未做好 | MDO |  |  | PASS | MDO和MDR环境未做好 | MDO-1 |  |  | PASS | MDO和MDR环境未做好 | MDO |  |  | PASS | MDO和MDR环境未做好 | MDO-1 |  |  | PASS | MDO和MDR环境未做好 | MDO-1 |  |  | PASS | MDO和MDR环境未做好 | MDR-1 |  |  | PASS | MDO和MDR环境未做好 | MDR-1 |  |  | PASS | MDO和MDR环境未做好 | M-1 |  |  | PASS |  | R-1 |  |  | PASS |  | S-1 | NA | NA | NA |  | M |  | NA | PASS |  | R |  |  | PASS |  | M-1 |  |  | PASS |  | S |  |  | PASS
RADAR(雷达） | M-1 |  |  | PASS | 雷达功能未做好 | M-1 |  |  | PASS | 雷达功能未做好 | M |  |  | PASS | 雷达功能未做好 | M |  |  | NT | 雷达功能未做好 | M |  |  | PASS | 雷达功能未做好 | M |  |  | PASS | 雷达功能未做好 | M |  |  | PASS | 雷达功能未做好 | M |  |  | PASS | 雷达功能未做好 | M |  |  | PASS | 雷达功能未做好 | M |  |  | PASS | 雷达功能未做好 | M-1 |  |  | PASS | 雷达功能未做好 | M |  |  | PASS | 雷达功能未做好 | M |  |  | PASS | 雷达功能未做好 | M-1 |  |  | PASS |  | S | NA |  | NA |  | M |  |  | PASS |  | M-1 |  |  | PASS |  | M-1 |  |  | PASS
STANDBY（息屏） | P-1 |  |  | PASS |  | P-1 |  |  | PASS |  | P |  |  | PASS |  | P |  |  | NT |  | P |  |  | PASS |  | P-1 |  |  | PASS |  | P |  |  | PASS |  | P-1 |  |  | PASS |  | P-1 |  |  | PASS |  | S-1 |  |  | PASS | FCIVIOS-13496 Phase5_【CDX707】【黑盒】【偶现】【CarAudio】【24ch】来电时进入standby模式，铃声先暂停然后又继续播放 | S-1 |  |  | PASS | FCIVIOS-13496 Phase5_【CDX707】【黑盒】【偶现】【CarAudio】【24ch】来电时进入standby模式，铃声先暂停然后又继续播放 | P-1 |  |  | PASS |  | S-1 |  |  | PASS |  | S-1 |  |  | PASS |  | M |  |  | PASS |  | S | NA | NA | NA |  | M-1 |  |  | PASS |  | S |  |  | PASS
Audio On/Off | P-1 |  |  | PASS |  | P-1 |  |  | PASS |  | P |  |  | PASS |  | P |  |  | NT |  | P |  |  | PASS |  | P-1 |  |  | PASS |  | P |  |  | PASS |  | P-1 |  |  | PASS |  | P-1 |  |  | PASS |  | M-1 |  |  | PASS |  | M-1 |  |  | PASS |  | M-1 |  |  | PASS |  | R-1 |  |  | PASS |  | R-1 |  |  | PASS | FCIVIOS-13489 Phase5_【CDX707】【黑盒】【偶现】【CarAudio】【24ch】百度地图导航时多次点按power键，导航声音会消失 | M |  |  | PASS |  | M |  |  | PASS |  | S-1 | NA | NA | NA |  | M | NA | NA | NA
PROMPT（TTS播报，横幅提示音） | MDO-1 |  |  | PASS |  | MDO-1 |  |  | PASS |  | MDO |  |  | PASS |  | MDO |  |  | NT |  | MDO |  |  | PASS |  | MDO |  |  | PASS |  | MDO |  |  | PASS |  | MDO |  |  | PASS |  | MDO |  |  | PASS |  | R |  |  | PASS |  | R |  |  | PASS |  | M-1 |  |  | PASS |  | R-1 |  |  | PASS |  | R-1 |  |  | PASS | FCIVIOS-13489 Phase5_【CDX707】【黑盒】【偶现】【CarAudio】【24ch】百度地图导航时多次点按power键，导航声音会消失 | M |  |  | PASS |  | M |  |  | PASS |  | M-1 | NA | NA | NA |  | S | NA | NA | NA
M 混音 MDO 混音&当前降音 MDR 混音&请求降音 S 请求成功&当前停止 P 请求成功&当前暂停 R请求失败 D 请求Dealy |  |  | 优先级定义： -1：P0、P1
1.同类型音源之间S(stop)
2.媒体与提示&导航可以混，媒体duck
3.导航与电话可以混，导航duck/降音
4.蓝牙耳机与任何音源（硬）混
5.RADAR标识雷达或倒车提示音，默认混音，是否duck其他音源音量，看需求
6.注意，蓝牙耳机未连接时，BT_HEADSET仲裁同MEDIA
7.Audio On/Off媒体源Pause
8.需要注意的是QQ音乐播放歌手名的时候，是VR；放歌的时候是Media
Curre New | 随心听&VR | 内置测试结果 | 12channel外置测试结果 | 24channel 测试结果 | 备注 | 随心看&VR | 内置测试结果 | 12channel外置测试结果 | 24channel 测试结果 | 备注 | 随心听&Navigation | 内置测试结果 | 12channel外置测试结果 | 24channel 测试结果 | 备注 | 随心听&Navigation | 内置测试结果 | 12channel外置测试结果 | 24channel 测试结果 | 备注 | 随心看&Navigation | 内置测试结果 | 12channel外置测试结果 | 24channel 测试结果 | 备注
随心听 | D |  |  | PASS |  | D-1 |  |  | PASS |  | MDR |  |  | PASS | MDO和MDR环境未做好 | MDR |  |  | PASS | MDO和MDR环境未做好 | MDR-1 |  |  | PASS | MDO和MDR环境未做好
随心看 | D-1 |  |  | PASS |  | D |  |  | PASS |  | MDR-1 |  |  | PASS | MDO和MDR环境未做好 | MDR-1 |  |  | PASS | MDO和MDR环境未做好 | MDR |  |  | PASS | MDO和MDR环境未做好
BT_Phone-外置铃声 | S-1 |  |  | PASS |  | S |  |  | PASS |  | MDO-1 |  |  | PASS | MDO和MDR环境未做好 | MDO-1 |  |  | PASS | MDO和MDR环境未做好 | MDO |  |  | PASS | MDO和MDR环境未做好
BT_Phone-内置铃声 | S |  |  | PASS |  | S-1 |  |  | PASS |  | MDO |  |  | PASS | MDO和MDR环境未做好 | MDO |  |  | PASS | MDO和MDR环境未做好 | MDO-1 |  |  | PASS | MDO和MDR环境未做好
BT_Headset | M-1 |  |  | PASS |  | M |  |  | PASS |  | M-1 |  |  | PASS |  | M-1 |  |  | PASS |  | M |  |  | PASS
VR | S-1 |  |  | PASS |  | S |  |  | PASS |  | S-1 |  |  | PASS |  | S-1 |  |  | PASS |  | S-1 |  |  | PASS
Navigation | R-1 |  |  | PASS |  | R |  |  | PASS |  | S-1 |  |  | PASS |  | S-1 |  |  | PASS |  | S-1 |  |  | PASS
RADAR | M |  |  | PASS |  | M |  |  | PASS | 雷达功能未做好 | M-1 |  |  | PASS |  | M-1 |  |  | PASS |  | M |  |  | PASS
STANDBY | S-1 |  |  | PASS |  | S |  |  | PASS |  | S-1 |  |  | PASS |  | S-1 |  |  | PASS |  | S-1 |  |  | PASS
Audio On/Off | R-1 |  |  | PASS |  | R |  |  | PASS |  | R-1 |  |  | PASS |  | R-1 |  |  | PASS |  | R-1 |  |  | PASS
PROMPT | R-1 |  |  | PASS |  | R |  |  | PASS |  | R-1 |  |  | PASS |  | R-1 |  |  | PASS |  | R-1 |  |  | PASS

## 音源矩阵(12ch) (hidden)
Current New | USB音乐 | 内置功放 测试结果 | 外置功放 测试结果 | 备注 | BT_Music | 内置功放 测试结果 | 外置功放 测试结果 | 备注 | 在线收音机 | 内置功放 测试结果 | 外置功放 测试结果 | 备注 | 新闻资讯 | 内置功放 测试结果 | 外置功放 测试结果 | 备注 | QQ音乐 | 内置功放 测试结果 | 外置功放 测试结果 | 备注 | 喜马拉雅 | 内置功放 测试结果 | 外置功放 测试结果 | 备注 | 本地视频 | 内置功放 测试结果 | 外置功放 测试结果 | 备注 | 爱奇艺 | 内置功放 测试结果 | 外置功放 测试结果 | 备注 | BT_Phone（外置铃声） | 内置功放 测试结果 | 外置功放 测试结果 | 备注 | BT_Phone（内置铃声） | 内置功放 测试结果 | 外置功放 测试结果 | 备注 | BT_Headset | 内置功放 测试结果 | 外置功放 测试结果 | 备注 | VR | 内置功放 测试结果 | 外置功放 测试结果 | 备注 | Navigation | 内置功放 测试结果 | 外置功放 测试结果 | 备注 | RADAR | 内置功放 测试结果 | 外置功放 测试结果 | 备注 | STANDBY | 内置功放 测试结果 | 外置功放 测试结果 | 备注 | Audio On/Off | 内置功放 测试结果 | 外置功放 测试结果 | 备注
USB音乐 | S | NA | NA |  | S | Pass | Pass |  | S | Pass | Pass |  | S | Pass | Pass |  | S | Pass | Pass |  | S | Pass | Pass |  | S | Pass | Pass |  | S | Pass | Pass |  | D | Pass | Pass |  | D | Pass | Pass |  | M | Pass | Pass |  | D | Pass | Pass |  | MDR | Pass | Pass |  | M | Pass | Pass |  | R | Pass | Pass |  | S | Pass | Pass
BT_Music | S | Pass | Pass |  | S | NA | NA |  | S | Pass | Pass |  | S | Pass | Pass |  | S | Pass | Pass |  | S | Pass | Pass |  | S | Pass | Pass |  | S | Pass | Pass |  | D | Pass | Pass |  | D | Pass | Pass |  | M | Pass | Pass |  | D | Pass | Pass |  | MDR | Pass | Pass |  | M | Pass | Pass |  | R | Pass | Pass |  | S | Pass | Pass
在线收音机 | S | Pass | Pass |  | S | Pass | Pass |  | S | NA | NA |  | S | Pass | Pass |  | S | Pass | Pass |  | S | Pass | Pass |  | S | Pass | Pass |  | S | Pass | Pass |  | D | Pass | Pass |  | D | Pass | Pass |  | M | Pass | Pass |  | D | Pass | Pass |  | MDR | Pass | Pass |  | M | Pass | Pass |  | R | Pass | Pass |  | S | Pass | Pass
新闻资讯 | S | Pass | Pass |  | S | Pass | Pass |  | S | Pass | Pass |  | S | NA | NA |  | S | Pass | Pass |  | S | Pass | Pass |  | S | Pass | Pass |  | S | Pass | Pass |  | D | Pass | Pass |  | D | Pass | Pass |  | M | Pass | Pass |  | D | Pass | Pass |  | MDR | Pass | Pass |  | M | Pass | Pass |  | R | Pass | Pass |  | S | Pass | Pass
QQ音乐 | S | Pass | Pass |  | S | Pass | Pass |  | S | Pass | Pass |  | S | Pass | Pass |  | S | NA | NA |  | S | Pass | Pass |  | S | Pass | Pass |  | S | Pass | Pass |  | D | Pass | Pass |  | D | Pass | Pass |  | M | Pass | Pass |  | D | Pass | Pass |  | MDR | Pass | Pass |  | M | Pass | Pass |  | R | Pass | Pass |  | S | Pass | Pass
喜马拉雅 | S | Pass | Pass |  | S | Pass | Pass |  | S | Pass | Pass |  | S | Pass | Pass |  | S | Pass | Pass |  | S | NA | NA |  | S | Pass | Pass |  | S | Pass | Pass |  | D | Pass | Pass |  | D | Pass | Pass |  | M | Pass | Pass |  | D | Pass | Pass |  | MDR | Pass | Pass |  | M | Pass | Pass |  | R | Pass | Pass |  | S | Pass | Pass
本地视频 | S | Pass | Pass |  | S | Pass | Pass |  | S | Pass | Pass |  | S | Pass | Pass |  | S | Pass | Pass |  | S | Pass | Pass |  | S | NA | NA |  | S | Pass | Pass |  | D | Pass | Pass |  | D | Pass | Pass |  | M | Pass | Pass |  | D | Pass | Pass |  | MDR | Pass | Pass |  | M | Pass | Pass |  | R | Pass | Pass |  | S | Pass | Pass
爱奇艺 | S | Pass | Pass |  | S | Pass | Pass |  | S | Pass | Pass |  | S | Pass | Pass |  | S | Pass | Pass |  | S | Pass | Pass |  | S | Pass | Pass |  | S | NA | NA |  | D | Pass | Pass |  | D | Pass | Pass |  | M | Pass | Pass |  | D | Pass | Pass |  | MDR | Pass | Pass |  | M | Pass | Pass |  | R | Pass | Pass |  | S | Pass | Pass
BT_Phone（外置铃声） | P | Pass | Pass |  | P | Pass | Pass |  | P | Pass | Pass |  | P | Pass | Pass |  | P | Pass | Pass |  | P | Pass | Pass |  | P | Pass | Pass |  | P | Pass | Pass |  | S | NA | NA |  | S | Pass | Pass |  | M | Pass | Pass |  | S | Pass | Pass |  | MDO | Pass | Pass |  | M | Pass | Pass |  | R | Pass | Pass |  | M | Pass | Pass
BT_Phone（内置铃声） | P | Pass | Pass |  | P | Pass | Pass |  | P | Pass | Pass |  | P | Pass | Pass |  | P | Pass | Pass |  | P | Pass | Pass |  | P | Pass | Pass |  | P | Pass | Pass |  | S | Pass | Pass |  | S | NA | NA |  | M | Pass | Pass |  | S | Pass | Pass |  | MDO | Pass | Pass |  | M | Pass | Pass |  | R | Pass | Pass |  | M | Pass | Pass
BT_Headset（蓝牙耳机） | M | Pass | Pass |  | M | Pass | Pass |  | M | Pass | Pass |  | M | Pass | Pass |  | M | Pass | Pass |  | M | Pass | Pass |  | M | Pass | Pass |  | M | Pass | Pass |  | M | Pass | Pass |  | M | Pass | Pass |  | S | NA | NA |  | M | Pass | Pass |  | M | Pass | Pass |  | M | Pass | Pass |  | R | Pass | Pass |  | M | Pass | Pass
VR（语音） | P | Pass | Pass |  | P | Pass | Pass |  | P | Pass | Pass |  | P | Pass | Pass |  | P | Pass | Pass |  | P | Pass | Pass |  | P | Pass | Pass |  | P | Pass | Pass |  | R | Pass | Pass |  | R | Pass | Pass |  | M | Pass | Pass |  | S | NA | NA |  | S | Pass | Pass |  | M | Pass | Pass |  | R | Pass | Pass |  | M | Pass | Pass
Navigation（导航） | MDO | Pass | Pass |  | MDO | Pass | Pass |  | MDO | Pass | Pass |  | MDO | Pass | Pass |  | MDO | Pass | Pass |  | MDO | Pass | Pass |  | MDO | Pass | Pass |  | MDO | Pass | Pass |  | MDR | Pass | Pass |  | MDR | Pass | Pass |  | M | Pass | Pass |  | R | Pass | Pass |  | S | NA | NA |  | M | Pass | Pass |  | R | Pass | Pass |  | M | Pass | Pass
RADAR(雷达） | M | Pass | Pass |  | M | Pass | Pass |  | M | Pass | Pass |  | M | Pass | Pass |  | M | Pass | Pass |  | M | Pass | Pass |  | M | Pass | Pass |  | M | Pass | Pass |  | M | Pass | Pass |  | M | Pass | Pass |  | M | Pass | Pass |  | M | Pass | Pass |  | M | Pass | Pass |  | S | NA | NA |  | M | Pass | Pass |  | M | Pass | Pass
STANDBY（息屏） | P | Pass | Pass |  | P | Pass | Pass |  | P | Pass | Pass |  | P | Pass | Pass |  | P | Pass | Pass |  | P | Pass | Pass |  | P | Pass | Pass |  | P | Pass | Pass |  | S | Pass | Pass |  | S | Pass | Pass |  | P | Pass | Pass |  | S | Pass | Pass |  | S | Pass | Pass |  | M | Pass | Pass |  | S | NA | NA |  | M | Pass | Pass
Audio On/Off | P | Pass | Pass |  | P | Pass | Pass |  | P | Pass | Pass |  | P | Pass | Pass |  | P | Pass | Pass |  | P | Pass | Pass |  | P | Pass | Pass |  | P | Pass | Pass |  | M | Pass | Pass |  | M | Pass | Pass |  | M | Pass | Pass |  | R | Pass | Pass |  | R | Pass | Pass |  | M | Pass | Pass |  | M | Pass | Pass |  | S | NA | NA
M 混音 MDO 混音&当前降音 MDR 混音&请求降音 S 请求成功&当前停止 P 请求成功&当前暂停 R请求失败 D 请求Dealy
1.同类型音源之间S(stop)
2.媒体与提示&导航可以混，媒体duck
3.导航与电话可以混，导航duck/降音
4.蓝牙耳机与任何音源（硬）混
5.RADAR标识雷达或倒车提示音，默认混音，是否duck其他音源音量，看需求
6.注意，蓝牙耳机未连接时，BT_HEADSET仲裁同MEDIA
7.Audio On/Off媒体源Pause
8.需要注意的是QQ音乐播放歌手名的时候，是VR；放歌的时候是Media
Current New | 随心听&VR | 内置功放 测试结果 | 外置功放 测试结果 | 备注 | 随心听&Navigation | 内置功放 测试结果 | 外置功放 测试结果 | 备注 | 随心看&Navigation | 内置功放 测试结果 | 外置功放 测试结果 | 备注
随心听 | D | Pass | Pass |  | MDR | Pass | Pass |  | MDR | Pass | Pass
随心看 | D | Pass | Pass |  | MDR | Pass | Pass |  | MDR | Pass | Pass
BT_Phone-外置铃声 | S | Pass | Pass |  | MDO | Pass | Pass |  | MDO | Pass | Pass
BT_Phone-内置铃声 | S | Pass | Pass |  | MDO | Pass | Pass |  | MDO | Pass | Pass
BT_Headset | M | Pass | Pass |  | M | Pass | Pass |  | M | Pass | Pass
VR | S | Pass | Pass |  | S | Pass | Pass |  | S | Pass | Pass
Navigation | R | Pass | Pass |  | S | Pass | Pass |  | S | Pass | Pass
RADAR | M | Pass | Pass |  | M | Pass | Pass |  | M | Pass | Pass
STANDBY | S | Pass | Pass |  | S | Pass | Pass |  | S | Pass | Pass
Audio On/Off | R | Pass | Pass |  | R | Pass | Pass |  | R | Pass | Pass

## 音源矩阵(内置) (hidden)
Current New | USB音乐 | 内置功放 测试结果 | 备注 | BT_Music | 内置功放 测试结果 | 备注 | 在线收音机 | 内置功放 测试结果 | 备注 | 新闻资讯 | 内置功放 测试结果 | 备注 | QQ音乐 | 内置功放 测试结果 | 备注 | 喜马拉雅 | 内置功放 测试结果 | 备注 | 本地视频 | 内置功放 测试结果 | 备注 | 爱奇艺 | 内置功放 测试结果 | 备注 | BT_Phone（车机铃声） | 内置功放 测试结果 | 备注 | BT_Phone（使用自己手机铃声） | 内置功放 测试结果 | 备注 | BT_Headset | 内置功放 测试结果 | 备注 | VR | 内置功放 测试结果 | 备注 | Navigation | 内置功放 测试结果 | 备注 | RADAR | 内置功放 测试结果 | 备注 | STANDBY | 内置功放 测试结果 | 备注 | Audio On/Off | 内置功放 测试结果 | 备注
USB音乐 | S | NA |  | S | Fail |  | S | Pass |  | S | Pass |  | S | Pass |  | S | Pass |  | S | Pass |  | S | Pass |  | D | Pass |  | D | Pass |  | M | NA |  | D | NA |  | MDR | Pass |  | M | NA |  | R | NA |  | S | Pass
BT_Music | S | Pass |  | S | NA |  | S | Pass |  | S | Pass |  | S | Pass |  | S | Pass |  | S | Pass |  | S | Pass |  | D | Pass |  | D | Pass |  | M | NA |  | D | NA |  | MDR | Pass |  | M | NA |  | R | NA |  | S | Pass
在线收音机 | S | Pass |  | S | Pass |  | S | NA |  | S | Fail |  | S | Pass |  | S | Pass |  | S | Pass |  | S | Pass |  | D | Pass |  | D | Pass |  | M | NA |  | D | NA |  | MDR | Pass |  | M | NA |  | R | NA |  | S | Pass
新闻资讯 | S | Pass |  | S | Pass |  | S | Pass |  | S | NA |  | S | Pass |  | S | Pass |  | S | Pass |  | S | Pass |  | D | Pass |  | D | Pass |  | M | Pass |  | D | NA |  | MDR | Pass |  | M | NA |  | R | NA |  | S | Pass
QQ音乐 | S | Pass |  | S | Pass |  | S | Pass |  | S | Pass |  | S | NA |  | S | Pass |  | S | Pass |  | S | Pass |  | D | Pass |  | D | Pass |  | M | NA |  | D | Pass |  | MDR | Pass |  | M | NA |  | R | NA |  | S | Pass
喜马拉雅 | S | Pass |  | S | Pass |  | S | Fail |  | S | Pass |  | S | Pass |  | S | NA |  | S | Pass |  | S | Pass |  | D | Pass |  | D | Pass |  | M | NA |  | D | NA |  | MDR | Pass |  | M | NA |  | R | NA |  | S | Pass
本地视频 | S | Pass |  | S | Pass |  | S | Pass |  | S | Pass |  | S | Pass |  | S | Pass |  | S | NA |  | S | Pass |  | D | Pass |  | D | Pass |  | M |  |  | D | NA |  | MDR | Pass |  | M | NA |  | R | NA |  | S | Pass
爱奇艺 | S | Pass |  | S | Pass |  | S | Pass |  | S | Pass |  | S | Pass |  | S | Pass |  | S | Pass |  | S | NA |  | D | Pass |  | D | Pass |  | M | Pass |  | D | Pass |  | MDR | Pass |  | M | NA |  | R | NA |  | S | Pass
BT_Phone（外置铃声） | P | Pass |  | P | Pass |  | P | Pass |  | P | Pass |  | P | Pass |  | P | Pass |  | P | Pass |  | P | Pass |  | S | NA |  | S | Pass |  | M | Pass |  | S | Pass |  | MDO | Pass |  | M | NA |  | R | Pass |  | M | Pass
BT_Phone（内置铃声） | P | Pass |  | P | Pass |  | P | Pass |  | P | Pass |  | P | Pass |  | P | Pass |  | P | Pass |  | P | Pass |  | S | Pass |  | S | NA |  | M | Pass |  | S | Pass |  | MDO | Pass |  | M | NA |  | R | Pass |  | M | Pass
BT_Headset（蓝牙耳机） | M | Fail |  | M | Pass |  | M | Pass |  | M | Pass |  | M | Pass |  | M | Pass |  | M | Pass |  | M | Fail | FCIVIOS-11919 Phase5_【CDX707】【黑盒】【必现】【CarAudio】【内置】已连接蓝牙耳机，播放副驾随心听，再进入随心看播放爱奇艺，副驾随心听音乐被暂停 | M | Fail | FCIVIOS-11922 Phase5_【CDX707】【黑盒】【必现】【CarAudio】【内置】连接蓝牙耳机，播放副驾随心听如USB音乐，拨打电话再挂断，耳机声音会停顿一下，再继续播放 | M | Pass |  | S | NA |  | M | Pass |  | M | Pass |  | M | NA |  | R | NA |  | M | Pass
VR（语音） | P | Fail |  | P | Pass |  | P | Pass |  | P | Pass |  | P | Pass |  | P | Pass |  | P | Pass |  | P | Pass |  | R | Pass |  | R | Pass |  | M | Pass |  | S | NA |  | S |  |  | M | NA |  | R | Pass |  | M | Pass
Navigation | MDO | Pass |  | MDO | Pass |  | MDO | Pass |  | MDO | Pass |  | MDO | Pass |  | MDO | Pass |  | MDO | Pass |  | MDO | Pass |  | MDR | Pass |  | MDR | Pass |  | M | Pass |  | R | Pass |  | S | NA |  | M | NA |  | R | Pass |  | M | Pass
RADAR(雷达） | M | NA |  | M | NA |  | M | NA |  | M | NA |  | M | NA |  | M | NA |  | M | NA |  | M | NA |  | M | NA |  | M | NA |  | M | NA |  | M | NA |  | M | NA |  | S | NA |  | M | NA |  | M | NA
STANDBY（息屏） | P | NA |  | P | Pass |  | P | NA |  | P | Pass |  | P | NA |  | P | Pass |  | P | NA |  | P | NA |  | S | Pass |  | S | Pass |  | P | Pass |  | S | Pass |  | S | Pass |  | M | NA |  | S | NA |  | M | Pass
Audio On/Off | P | Pass |  | P | Pass |  | P | Pass |  | P | Pass |  | P | Pass |  | P | Pass |  | P | Pass |  | P | Pass |  | M | Pass |  | M | Pass |  | M | Pass |  | R | Pass |  | R | Pass |  | M | NA |  | M | Pass |  | S | NA
M 混音 MDO 混音&当前降音 MDR 混音&请求降音 S 请求成功&当前停止 P 请求成功&当前暂停 R请求失败 D 请求Dealy
1.同类型音源之间S(stop)
2.媒体与提示&导航可以混，媒体duck
3.导航与电话可以混，导航duck/降音
4.蓝牙耳机与任何音源（硬）混
5.RADAR标识雷达或倒车提示音，默认混音，是否duck其他音源音量，看需求
6.注意，蓝牙耳机未连接时，BT_HEADSET仲裁同MEDIA
7.Audio On/Off媒体源Pause
8.需要注意的是QQ音乐播放歌手名的时候，是VR；放歌的时候是Media
Current New | 随心听&VR | 内置功放 测试结果 | 备注 | 随心听&Navigation | 内置功放 测试结果 | 备注 | 随心看&Navigation | 内置功放 测试结果 | 备注
随心听 | D | Pass |  | MDR | Pass |  | MDR | Pass
随心看 | D | Pass |  | MDR | Pass |  | MDR | Pass
BT_Phone-外置铃声 | S | Pass |  | MDO | Block |  | MDO | Block
BT_Phone-内置铃声 | S | Pass |  | MDO | NT |  | MDO | Block
BT_Headset | M | Pass |  | M | NA |  | M | Pass
VR | S | Pass |  | S | NA |  | S | NA
Navigation | R | Pass |  | S | NA |  | S | NA
RADAR | M | Pass |  | M | NA |  | M | NA
STANDBY | S | Pass |  | S | NA |  | S | NA
Audio On/Off | R | Pass |  | R | Pass |  | R | Pass

## CarAudio(24ch)
Step | Feature ID | 需求ID | 标题 | 优先级 | 前提条件 | 操作步骤 | 预期结果 | 测试结果 | FAIL/BLOCK/NT/NA 原因 | 备注 | 适用车型 718 | 适用车型 707 | 适用车型 U6 | 交付节点 | 测试日期 | 测试人员 | 测试版本
Audio_1 | Audio | 1.1-随心听 | USB音乐-正常播放 | P1 | 1.车机正常上电 2.带歌曲的U盘已连接到车机 | 1.进入随心听app，切到USB音乐，查看USB音乐是否正常播放 | 1.USB音乐正常播放 | PASS
Audio_2 | Audio | 1.1-随心听 | 蓝牙音乐-正常播放 | P1 | 1.车机正常上电 2.蓝牙设备已连接到车机 | 1.进入随心听app，切到蓝牙音乐，查看蓝牙音乐是否正常播放 | 1.蓝牙音乐正常播放 | PASS
Audio_3 | Audio | 1.1-随心听 | QQ音乐-正常播放 | P1 | 1.车机正常上电 2.车机已联网 | 1.进入随心听app，切到QQ音乐，查看QQ音乐是否正常播放 | 1.QQ音乐正常播放 | PASS
Audio_4 | Audio | 1.1-随心听 | 喜马拉雅-正常播放 | P1 | 1.车机正常上电 2.车机已联网 | 1.进入随心听app，切到喜马拉雅，查看喜马拉雅是否正常播放 | 1喜马拉雅正常播放 | PASS
Audio_5 | Audio | 1.1-随心听 | 新闻-正常播放 | P1 | 1.车机正常上电 2.车机已联网 | 1.进入随心听app，切到新闻，查看新闻是否正常播放 | 1.新闻正常播放 | PASS
Audio_6 | Audio | 1.1-随心听 | 云听-正常播放 | P1 | 1.车机正常上电 2.车机已联网 | 1.进入随心听app，切到云听，查看云听是否正常播放 | 1.云听正常播放 | PASS
Audio_7 | Audio | 1.1-随心听 | 随心看切换QQ音乐-正常播放 | P0 | 1.车机正常上电 2.车机已联网 3.账号已登录 | 1.进入随心看app，切到QQ音乐，查看QQ音乐是否正常播放 | 1.QQ音乐正常播放 | PASS
Audio_8 | Audio | 1.1-随心听 | 随心看切换喜马拉雅-正常播放 | P1 | 1.车机正常上电 2.车机已联网 3.账号已登录 | 1.进入随心看app，切到喜马拉雅，查看喜马拉雅是否正常播放 | 1.喜马拉雅正常播放 | PASS
Audio_9 | Audio | 1.1-随心听 | 随心看切换云听-正常播放 | P1 | 1.车机正常上电 2.车机已联网 3.账号已登录 | 1.进入随心看app，切到云听，查看云听是否正常播放 | 1.云听正常播放 | PASS
Audio_10 | Audio | 1.1-随心听 | 随心看切换新闻-正常播放 | P1 | 1.车机正常上电 2.车机已联网 3.账号已登录 | 1.进入随心看app，切到新闻，查看新闻是否正常播放 | 1.新闻正常播放 | PASS
Audio_11 | Audio | 1.1-随心听 | 随心看切换蓝牙音乐-正常播放 | P1 | 1.车机正常上电 2.车机已联网 3.账号已登录 | 1.进入随心看app，切到蓝牙音乐，查看蓝牙音乐是否正常播放 | 1.蓝牙音乐正常播放 | PASS
Audio_12 | Audio | 1.1-随心听 | 随心看切换USB音乐-正常播放 | P1 | 1.车机正常上电 2.车机已联网 3.账号已登录 | 1.进入随心看app，切到USB音乐，查看USB音乐是否正常播放 | 1.USB音乐正常播放 | PASS
Audio_13 | Audio | 1.1-随心听 | USB音乐歌曲名称超过20字-正常播放 | P2 | 1.usb中存放一个超过20个字歌曲名的歌曲 | 1.从非usb音源切换到usb音源 | 1.可以正常播放 | PASS
Audio_14 | Audio | 1.2-随心看 | USB视频-正常播放 | P1 | 1.车机正常上电 2.带视频的U盘已连接到车机 | 1.进入随心看app，切到本地视频，查看USB视频是否正常播放 | 1.USB视频正常播放 | PASS
Audio_15 | Audio | 1.2-随心看 | 爱奇艺-正常播放 | P1 | 1.车机正常上电 2.车机已联网 | 1.进入随心看app，切到爱奇艺，查看爱奇艺是否正常播放 | 1.爱奇艺正常播放 | PASS
Audio_16 | Audio | 1.3-DuMedia | 新闻资讯-正常播放 | P1 | 1.车机正常上电 2.车机已联网 | 1.进入DuMediaapp，切到新闻资讯，查看新闻资讯是否正常播放 | 1.新闻资讯正常播放 | PASS
Audio_17 | Audio | 1.3-DuMedia | QQ音乐-正常播放 | P1 | 1.车机正常上电 2.车机已联网 | 1.进入DuMediaapp，切到QQ音乐，查看QQ音乐是否正常播放 | 1.QQ音乐正常播放 | PASS
Audio_18 | Audio | 1.3-DuMedia | 喜马拉雅-正常播放 | P1 | 1.车机正常上电 2.车机已联网 | 1.进入DuMediaapp，切到喜马拉雅，查看喜马拉雅是否正常播放 | 1.喜马拉雅正常播放 | PASS
Audio_19 | Audio | 1.5-电话 | 电话-通话中-正常输出 | P1 | 1.车机正常上电 2.电话设备已连接到车机 | 1.切到电话，拨打10086，查看通话中电话是否正常输出 | 1.电话声音只有前排喇叭正常输出 | PASS
Audio_20 | Audio | 1.5-电话 | 电话-内置来电铃声-正常输出 | P1 | 1.车机正常上电 2.已设置内置来电铃声的电话设备已连接到车机 | 1.打电话给连接的电话设备，查看来电铃声是否正常输出 | 1.电话声音只有前排喇叭正常输出 | PASS
Audio_21 | Audio | 1.5-电话 | 电话-外置来电铃声-正常输出 | P1 | 1.车机正常上电 2.已设置外置来电铃声的电话设备已连接到车机 | 1.打电话给连接的电话设备，查看来电铃声是否正常输出 | 1.电话声音只有前排喇叭正常输出 | PASS
Audio_22 | Audio | 1.6-语音 | 语音-正常输出 | P1 | 1.车机正常上电 | 1.唤醒语音，查看语音是否正常输出 | 1.语音正常输出 | PASS
Audio_23 | Audio | 1.7-提示音 | 导航提示音-正常输出 | P1 | 1.车机正常上电 | 1.点击导航提示，查看提示音是否正常输出 | 1.导航提示音只有前排喇叭正常输出 | PASS
Audio_24 | Audio | 2.2-Last Source恢复-USB音乐 | Last Source恢复-USB音乐播放中 | P1 | 1.在任意界面 2.USB音乐播放中 | 1.车机关机 2.车机开机 | 2.播放USB音乐 | PASS
Audio_25 | Audio | 2.3-Last Source恢复-蓝牙音乐 | Last Source恢复-蓝牙音乐播放中 | P1 | 1.在任意界面 2.蓝牙音乐播放中 | 1.车机关机 2.车机开机 | 2.播放蓝牙音乐 | PASS
Audio_26 | Audio | 2.4-Last Source恢复-随心听音乐 | Last Source恢复-QQ音乐播放中 | P1 | 1.在任意界面 2.QQ音乐播放中 | 1.车机关机 2.车机开机 | 2.播放QQ音乐 | PASS
Audio_27 | Audio | 2.5-Last Source恢复-随心听音乐 | Last Source恢复-喜马拉雅音乐播放中 | P1 | 1.在任意界面 2.喜马拉雅播放中 | 1.车机关机 2.车机开机 | 2.播放喜马拉雅 | PASS
Audio_28 | Audio | 2.6-Last Source恢复-随心听音乐 | Last Source恢复-新闻播放中 | P1 | 1.在任意界面 2.新闻播放中 | 1.车机关机 2.车机开机 | 2.播放新闻 | PASS
Audio_30 | SYNC+_Z0127 | 2.4-Last Source恢复-云听 | Last Source恢复-云听播放中 | P1 | 1.在任意界面 2.云听播放中 | 1.车机关机 2.车机开机 | 2.云听恢复播放 | FAIL |  | FCIVIOS-16597 【U718】【CarAudio】【偶现】云听Lastsource不恢复
Audio_29 | Audio | 3.1-插拔Source恢复-USB音乐 | 插拔Source恢复-BT音乐播放中-USB音乐 | P3 | 1.BT music播放中 2.USB已连接到车机 | 1.切换到USB音乐播放 2.拔出USB | 2.不恢复上一音源BT music播放 | PASS
Audio_30 | Audio | 3.1-插拔Source恢复-USB音乐 | 插拔Source恢复-QQ音乐播放中-USB音乐 | P3 | 1.QQ音乐播放中 2.USB已连接到车机 | 1.切换到USB音乐播放 2.拔出USB | 2.不恢复上一音源QQ音乐播放 | PASS
Audio_31 | Audio | 3.2-插拔Source恢复-USB音乐 | 插拔Source恢复-新闻播放中-USB音乐 | P3 | 1.新闻播放中 2.USB已连接到车机 | 1.切换到USB音乐播放 2.拔出USB | 2.不恢复上一音源新闻播放 | PASS
Audio_32 | Audio | 3.3-插拔Source恢复-USB音乐 | 插拔Source恢复-喜马拉雅播放中-USB音乐 | P3 | 1.喜马拉雅播放中 2.USB已连接到车机 | 1.切换到USB音乐播放 2.拔出USB | 2.不恢复上一音源喜马拉雅播放 | PASS
Audio_33 | Audio | 3.1-插拔Source恢复-USB音乐 | 插拔Source恢复-在线视频播放中-USB音乐 | P3 | 1.在线视频播放中 2.USB已连接到车机 | 1.切换到USB音乐播放 2.拔出USB | 2.不恢复上一音源在线视频播放 | PASS
Audio_34 | Audio | 3.1-插拔Source恢复-USB音乐 | 插拔Source恢复-在线收音播放中-USB音乐 | P3 | 1.在线收音播放中 2.USB已连接到车机 | 1.切换到USB音乐播放 2.拔出USB | 2.不恢复上一音源在线收音播放 | PASS
Audio_35 | Audio | 3.1-插拔Source恢复-USB音乐 | 插拔Source恢复-BT音乐播放中-USB视频 | P3 | 1.BT music播放中 2.USB已连接到车机 | 1.切换到USB视频播放 2.拔出USB | 2.不恢复上一音源BT music播放 | PASS
Audio_36 | Audio | 3.1-插拔Source恢复-USB音乐 | 插拔Source恢复-QQ音乐播放中-USB视频 | P3 | 1.QQ音乐播放中 2.USB已连接到车机 | 1.切换到USB视频播放 2.拔出USB | 2.不恢复上一音源QQ音乐播放 | PASS
Audio_37 | Audio | 3.2-插拔Source恢复-USB音乐 | 插拔Source恢复-新闻播放中-USB视频 | P3 | 1.新闻播放中 2.USB已连接到车机 | 1.切换到USB视频播放 2.拔出USB | 2.不恢复上一音源新闻播放 | PASS
Audio_38 | Audio | 3.3-插拔Source恢复-USB音乐 | 插拔Source恢复-喜马拉雅播放中-USB视频 | P3 | 1.喜马拉雅播放中 2.USB已连接到车机 | 1.切换到USB视频播放 2.拔出USB | 2.不恢复上一音源喜马拉雅播放 | PASS
Audio_39 | Audio | 3.1-插拔Source恢复-USB音乐 | 插拔Source恢复-在线视频播放中-USB视频 | P3 | 1.在线视频播放中 2.USB已连接到车机 | 1.切换到USB视频播放 2.拔出USB | 2.不恢复上一音源在线视频播放 | PASS
Audio_40 | Audio | 3.1-插拔Source恢复-USB音乐 | 插拔Source恢复-在线收音播放中-USB视频 | P3 | 1.在线收音播放中 2.USB已连接到车机 | 1.切换到USB视频播放 2.拔出USB | 2.不恢复上一音源在线收音播放 | PASS
Audio_41 | Audio | 3.2-插拔Source恢复-BT音乐 | 插拔Source恢复-BT音乐播放中-BT音乐 | P3 | 1.USB music播放中 2.蓝牙已连接到车机 | 1.切换到BT music播放 2.断开BT | 2.不恢复上一音源USB music播放 | PASS
Audio_42 | Audio | 3.2-插拔Source恢复-BT音乐 | 插拔Source恢复-USB视频播放中-BT音乐 | P3 | 1.USB vdieo播放中 2.蓝牙已连接到车机 | 1.切换到BT music播放 2.断开BT | 2.不恢复上一音源USB video播放 | PASS
Audio_43 | Audio | 3.2-插拔Source恢复-BT音乐 | 插拔Source恢复-QQ音乐播放中-BT音乐 | P3 | 1.QQ音乐播放中 2.蓝牙已连接到车机 | 1.切换到BT music播放 2.断开BT | 2.不恢复上一音源QQ音乐播放 | PASS
Audio_44 | Audio | 3.3-插拔Source恢复-BT音乐 | 插拔Source恢复-新闻播放中-BT音乐 | P3 | 1.新闻播放中 2.蓝牙已连接到车机 | 1.切换到BT music播放 2.断开BT | 2.不恢复上一音源新闻播放 | PASS
Audio_45 | Audio | 3.4-插拔Source恢复-BT音乐 | 插拔Source恢复-喜马拉雅播放中-BT音乐 | P3 | 1.喜马拉雅播放中 2.蓝牙已连接到车机 | 1.切换到BT music播放 2.断开BT | 2.不恢复上一音源喜马拉雅播放 | PASS
Audio_46 | Audio | 3.2-插拔Source恢复-BT音乐 | 插拔Source恢复-在线视频播放中-BT音乐 | P3 | 1.在线视频播放中 2.蓝牙已连接到车机 | 1.切换到BT music播放 2.断开BT | 2.不恢复上一音源在线视频播放 | PASS
Audio_47 | Audio | 3.2-插拔Source恢复-BT音乐 | 插拔Source恢复-在线收音播放中-BT音乐 | P3 | 1.在线收音播放中 2.蓝牙已连接到车机 | 1.切换到BT music播放 2.断开BT | 2.不恢复上一音源在线收音播放 | PASS
Audio_48 | Audio | 3.2-插拔Source恢复-BT音乐 | 插拔Source恢复-QQ音乐播放中-先断开USB再断开蓝牙 | P3 | 1.QQ音乐播放中 2.USB和蓝牙都已连接到车机 | 1.切换到USB音乐播放 2.切到蓝牙音乐 3.拔出USB 4.断开蓝牙 | 4.不恢复上一音源QQ音乐播放 | PASS
Audio_49 | Audio | 3.2-插拔Source恢复-BT音乐 | 插拔Source恢复-喜马拉雅播放中-先断开USB再断开蓝牙 | P3 | 1.喜马拉雅播放中 2.USB和蓝牙都已连接到车机 | 1.切换到USB音乐播放 2.切到蓝牙音乐 3.拔出USB 4.断开蓝牙 | 4.不恢复上一音源喜马拉雅播放 | PASS
Audio_50 | Audio | 3.2-插拔Source恢复-BT音乐 | 插拔Source恢复-新闻播放中-先断开USB再断开蓝牙 | P3 | 1.新闻播放中 2.USB和蓝牙都已连接到车机 | 1.切换到USB音乐播放 2.切到蓝牙音乐 3.拔出USB 4.断开蓝牙 | 4.不恢复上一音源新闻播放 | PASS
Audio_51 | Audio | 3.2-插拔Source恢复-BT音乐 | 插拔Source恢复-在线视频播放中-先断开USB再断开蓝牙 | P3 | 1.在线视频播放中 2.USB和蓝牙都已连接到车机 | 1.切换到USB音乐播放 2.切到蓝牙音乐 3.拔出USB 4.断开蓝牙 | 4.不恢复上一音源在线视频播放 | PASS
Audio_52 | Audio | 3.2-插拔Source恢复-BT音乐 | 插拔Source恢复-在线收音播放中-先断开USB再断开蓝牙 | P3 | 1.在线收音播放中 2.USB和蓝牙都已连接到车机 | 1.切换到USB音乐播放 2.切到蓝牙音乐 3.拔出USB 4.断开蓝牙 | 4.不恢复上一音源在线收音播放 | PASS
Audio_53 | Audio | 3.2-插拔Source恢复-BT音乐 | 插拔Source恢复-QQ音乐播放中-先断开USB再断开蓝牙 | P3 | 1.QQ音乐播放中 2.USB和蓝牙都已连接到车机 | 1.切换到USB音乐播放 2.切到蓝牙音乐 3.拔出USB 4.断开蓝牙 | 4.不恢复上一音源QQ音乐播放 | PASS
Audio_54 | Audio | 3.2-插拔Source恢复-BT音乐 | 插拔Source恢复-喜马拉雅播放中-先断开USB再断开蓝牙 | P3 | 1.喜马拉雅播放中 2.USB和蓝牙都已连接到车机 | 1.切换到USB音乐播放 2.切到蓝牙音乐 3.拔出USB 4.断开蓝牙 | 4.不恢复上一音源喜马拉雅播放 | PASS
Audio_55 | Audio | 3.2-插拔Source恢复-BT音乐 | 插拔Source恢复-新闻播放中-先断开USB再断开蓝牙 | P3 | 1.新闻播放中 2.USB和蓝牙都已连接到车机 | 1.切换到USB音乐播放 2.切到蓝牙音乐 3.拔出USB 4.断开蓝牙 | 4.不恢复上一音源新闻播放 | PASS
Audio_56 | Audio | 3.2-插拔Source恢复-BT音乐 | 插拔Source恢复-在线视频播放中-先断开蓝牙再断开USB | P3 | 1.在线视频播放中 2.USB和蓝牙都已连接到车机 | 1.切换蓝牙音乐播放 2.切到USB播放 3.断开蓝牙 4.拔出USB | 4.不恢复上一音源在线视频播放 | PASS
Audio_57 | Audio | 3.2-插拔Source恢复-BT音乐 | 插拔Source恢复-在线收音播放中-先断开蓝牙再断开USB | P3 | 1.在线收音播放中 2.USB和蓝牙都已连接到车机 | 1.切换蓝牙音乐播放 2.切到USB播放 3.断开蓝牙 4.拔出USB | 4.不恢复上一音源在线收音播放 | PASS
Audio_58 | Audio | 4.1-音量保护与恢复-媒体音量 | 媒体音量-关机前音量高于Vmax的-USB音乐播放中 | P1 | 1.USB音乐播放中 2.当前媒体音量已设置成高于18 | 1.重启车机 2.查看媒体音量 | 2.媒体音量的音量为18 | PASS
Audio_59 | Audio |  | 媒体音量-关机前音量在5-USB音乐播放中 | P1 | 1.USB音乐播放中 2.当前媒体音量已设置为5 | 1.重启车机 2.查看媒体音量 | 2.媒体音量的音量为5 | PASS
Audio_60 | Audio | 4.1-音量保护与恢复-媒体音量 | 媒体音量-关机前音量在6-USB音乐播放中 | P1 | 1.USB音乐播放中 2.当前媒体音量已设置为6 | 1.重启车机 2.查看媒体音量 | 2.媒体音量的音量为6 | PASS
Audio_61 | Audio | 4.1-音量保护与恢复-媒体音量 | 媒体音量-关机前音量在10-USB音乐播放中 | P2 | 1.USB音乐播放中 2.当前媒体音量已设置为10 | 1.重启车机 2.查看媒体音量 | 2.媒体音量的音量为10 | PASS
Audio_62 | Audio | 4.1-音量保护与恢复-媒体音量 | 媒体音量-关机前音量在15-USB音乐播放中 | P2 | 1.USB音乐播放中 2.当前媒体音量已设置为15 | 1.重启车机 2.查看媒体音量 | 2.媒体音量的音量为15 | PASS
Audio_63 | Audio | 4.1-音量保护与恢复-媒体音量 | 媒体音量-关机前音量在18-USB音乐播放中 | P1 | 1.USB音乐播放中 2.当前媒体音量已设置为18 | 1.重启车机 2.查看媒体音量 | 2.媒体音量的音量为18 | PASS
Audio_64 | Audio | 4.1-音量保护与恢复-媒体音量 | 媒体音量-关屏前音量高于Vmax的-CarPower State为Abnormal-USB音乐播放中 | P3 | 1.USB音乐播放中 2.当前媒体音量已设置成高于18 | 1.手动调电源电压，调到低压5.8v 2.查看媒体音量 3.手动调电源电压，调到12.5v 4.查看媒体音量 | 2.媒体音关闭 4.媒体音量为18 | PASS
Audio_65 | Audio | 4.1-音量保护与恢复-媒体音量 | 媒体音量-关屏前音量高于Vmax的-CarPower State为Abnormal-USB音乐播放中 | P3 | 1.USB音乐播放中 2.当前媒体音量已设置成高于18 | 1.手动调电源电压，调到高压17.5v 2.查看媒体音量 3.手动调电源电压，调到12.5v 4.查看媒体音量 | 2.媒体音关闭 4.媒体音量为18 | PASS
Audio_66 | Audio | 4.1-音量保护与恢复-媒体音量 | 媒体音量-关屏前音量在6-CarPower State为Abnormal-USB音乐播放中 | P3 | 1.USB音乐播放中 2.当前媒体音量已设置为6 | 1.手动调电源电压，调到低压5.8/高压17.5 2.查看媒体音量 3.手动调电源电压，调到12.5v 4.查看媒体音量 | 2.媒体音关闭 4.媒体音量为6 | PASS
Audio_67 | Audio | 4.1-音量保护与恢复-媒体音量 | 媒体音量-关屏前音量在10-CarPower State为Abnormal-USB音乐播放中 | P3 | 1.USB音乐播放中 2.当前媒体音量已设置为10 | 1.手动调电源电压，调到低压5.8/高压17.5 2.查看媒体音量 3.手动调电源电压，调到12.5v 4.查看媒体音量 | 2.媒体音关闭 4.媒体音量为10 | PASS
Audio_68 | Audio | 4.1-音量保护与恢复-媒体音量 | 媒体音量-关屏前音量在15-CarPower State为Abnormal-USB音乐播放中 | P3 | 1.USB音乐播放中 2.当前媒体音量已设置为15 | 1.手动调电源电压，调到低压5.8/高压17.5 2.查看媒体音量 3.手动调电源电压，调到12.5v 4.查看媒体音量 | 2.媒体音关闭 4.媒体音量为15 | PASS
Audio_69 | Audio | 4.1-音量保护与恢复-媒体音量 | 媒体音量-关屏前音量在18-CarPower State为Abnormal-USB音乐播放中 | P3 | 1.USB音乐播放中 2.当前媒体音量已设置为18 | 1.手动调电源电压，调到低压5.8/高压17.5 2.查看媒体音量 3.手动调电源电压，调到12.5v 4.查看媒体音量 | 2.媒体音关闭 4.媒体音量为18 | PASS
Audio_70 | Audio | 4.1-音量保护与恢复-媒体音量 | 媒体音量-关屏前音量低于Vmin的-CarPower State为PartialRun-USB音乐播放中 | P3 | 1.USB音乐播放中 2.当前媒体音量已设置成低于6 | 1.手动调电源电压，调到低压6.5~10/高压16~17.5 2.查看媒体音量 3.手动调电源电压，调到12.5v 4.查看媒体音量 | 2.媒体音关闭 4.媒体音量为息屏前音量 | PASS
Audio_71 | Audio | 4.1-音量保护与恢复-媒体音量 | 媒体音量-关屏前音量高于Vmax的-CarPower State为PartialRun-USB音乐播放中 | P3 | 1.USB音乐播放中 2.当前媒体音量已设置成高于18 | 1.手动调电源电压，调到低压6.5~10/高压16~17.5 2.查看媒体音量 3.手动调电源电压，调到12.5v 4.查看媒体音量 | 2.媒体音关闭 4.媒体音量为息屏前音量 | PASS
Audio_72 | Audio | 4.1-音量保护与恢复-媒体音量 | 媒体音量-关屏前音量在6-CarPower State为PartialRun-USB音乐播放中 | P3 | 1.USB音乐播放中 2.当前媒体音量已设置为0 | 1.手动调电源电压，调到低压6.5~10/高压16~17.5 2.查看媒体音量 3.手动调电源电压，调到12.5v 4.查看媒体音量 | 2.媒体音关闭 4.媒体音量为0 | PASS
Audio_73 | Audio | 4.1-音量保护与恢复-媒体音量 | 媒体音量-关屏前音量在6-CarPower State为PartialRun-USB音乐播放中 | P3 | 1.USB音乐播放中 2.当前媒体音量已设置为6 | 1.手动调电源电压，调到低压6.5~10/高压16~17.5 2.查看媒体音量 3.手动调电源电压，调到12.5v 4.查看媒体音量 | 2.媒体音关闭 4.媒体音量为6 | PASS
Audio_74 | Audio | 4.1-音量保护与恢复-媒体音量 | 媒体音量-关屏前音量在10-CarPower State为PartialRun-USB音乐播放中 | P3 | 1.USB音乐播放中 2.当前媒体音量已设置为10 | 1.手动调电源电压，调到低压6.5~10/高压16~17.5 2.查看媒体音量 3.手动调电源电压，调到12.5v 4.查看媒体音量 | 2.媒体音关闭 4.媒体音量为10 | PASS
Audio_75 | Audio | 4.1-音量保护与恢复-媒体音量 | 媒体音量-关屏前音量在15-CarPower State为PartialRun-USB音乐播放中 | P3 | 1.USB音乐播放中 2.当前媒体音量已设置为15 | 1.手动调电源电压，调到低压6.5~10/高压16~17.5 2.查看媒体音量 3.手动调电源电压，调到12.5v 4.查看媒体音量 | 2.媒体音关闭 4.媒体音量为15 | PASS
Audio_76 | Audio | 4.1-音量保护与恢复-媒体音量 | 媒体音量-关屏前音量在18-CarPower State为PartialRun-USB音乐播放中 | P3 | 1.USB音乐播放中 2.当前媒体音量已设置为18 | 1.手动调电源电压，调到低压6.5~10/高压16~17.5 2.查看媒体音量 3.手动调电源电压，调到12.5v 4.查看媒体音量 | 2.媒体音关闭 4.媒体音量为18 | PASS
Audio_77 | Audio | 4.1-音量保护与恢复-媒体音量 | 媒体音量-关机前音量高于Vmax的-USB视频播放中 | P1 | 1.USB视频播放中 2.当前媒体音量已设置成高于18 | 1.重启车机 2.查看媒体音量 | 2.媒体音量的音量为18 | PASS
Audio_78 | Audio | 4.1-音量保护与恢复-媒体音量 | 媒体音量-关机前音量在5-USB视频播放中 | P1 | 1.USB视频播放中 2.当前媒体音量已设置为5 | 1.重启车机 2.查看媒体音量 | 2.媒体音量的音量为5 | PASS
Audio_79 | Audio | 4.1-音量保护与恢复-媒体音量 | 媒体音量-关机前音量在6-USB视频播放中 | P1 | 1.USB视频播放中 2.当前媒体音量已设置为6 | 1.重启车机 2.查看媒体音量 | 2.媒体音量的音量为6 | PASS
Audio_80 | Audio | 4.1-音量保护与恢复-媒体音量 | 媒体音量-关机前音量在10-USB视频播放中 | P2 | 1.USB视频播放中 2.当前媒体音量已设置为10 | 1.重启车机 2.查看媒体音量 | 2.媒体音量的音量为10 | PASS
Audio_81 | Audio | 4.1-音量保护与恢复-媒体音量 | 媒体音量-关机前音量在15-USB视频播放中 | P2 | 1.USB视频播放中 2.当前媒体音量已设置为15 | 1.重启车机 2.查看媒体音量 | 2.媒体音量的音量为15 | PASS
Audio_82 | Audio | 4.1-音量保护与恢复-媒体音量 | 媒体音量-关机前音量在18-USB视频播放中 | P1 | 1.USB视频播放中 2.当前媒体音量已设置为18 | 1.重启车机 2.查看媒体音量 | 2.媒体音量的音量为18 | PASS
Audio_83 | Audio | 4.1-音量保护与恢复-媒体音量 | 媒体音量-关屏前音量高于Vmax的-CarPower State为Abnormal-USB视频播放中 | P3 | 1.USB视频播放中 2.当前媒体音量已设置成高于18 | 1.手动调电源电压，调到低压5.8/高压17.5 2.查看媒体音量 3.手动调电源电压，调到12.5v 4.查看媒体音量 | 2.媒体音关闭 4.媒体音量为18 | FAIL |  | APIMCIM-28609 【U718】【CarAudio】【24ch】【必现】外置铃声调到5及以下无声音
Audio_84 | Audio | 4.1-音量保护与恢复-媒体音量 | 媒体音量-关屏前音量在6-CarPower State为Abnormal-USB视频播放中 | P3 | 1.USB视频播放中 2.当前媒体音量已设置为6 | 1.手动调电源电压，调到低压5.8/高压17.5 2.查看媒体音量 3.手动调电源电压，调到12.5v 4.查看媒体音量 | 2.媒体音关闭 4.媒体音量为6 | PASS
Audio_85 | Audio | 4.1-音量保护与恢复-媒体音量 | 媒体音量-关屏前音量在10-CarPower State为Abnormal-USB视频播放中 | P3 | 1.USB视频播放中 2.当前媒体音量已设置为10 | 1.手动调电源电压，调到低压5.8/高压17.5 2.查看媒体音量 3.手动调电源电压，调到12.5v 4.查看媒体音量 | 2.媒体音关闭 4.媒体音量为10 | PASS
Audio_86 | Audio | 4.1-音量保护与恢复-媒体音量 | 媒体音量-关屏前音量在15-CarPower State为Abnormal-USB视频播放中 | P3 | 1.USB视频播放中 2.当前媒体音量已设置为15 | 1.手动调电源电压，调到低压5.8/高压17.5 2.查看媒体音量 3.手动调电源电压，调到12.5v 4.查看媒体音量 | 2.媒体音关闭 4.媒体音量为15 | PASS
Audio_87 | Audio | 4.1-音量保护与恢复-媒体音量 | 媒体音量-关屏前音量在18-CarPower State为Abnormal-USB视频播放中 | P3 | 1.USB视频播放中 2.当前媒体音量已设置为18 | 1.手动调电源电压，调到低压5.8/高压17.5 2.查看媒体音量 3.手动调电源电压，调到12.5v 4.查看媒体音量 | 2.媒体音关闭 4.媒体音量为18 | PASS
Audio_88 | Audio | 4.1-音量保护与恢复-媒体音量 | 媒体音量-关屏前音量CarPower State为PartialRun-USB视频播放中 | P3 | 1.USB视频播放中 2.当前媒体音量已设置成低于6 | 1.手动调电源电压，调到低压6.5~10/高压16~17.5 2.查看媒体音量 3.手动调电源电压，调到12.5v 4.查看媒体音量 | 2.媒体音关闭 4.媒体音量为息屏前音量 | PASS
Audio_89 | Audio | 4.1-音量保护与恢复-媒体音量 | 媒体音量-关屏前音量高于Vmax的-CarPower State为PartialRun-USB视频播放中 | P3 | 1.USB视频播放中 2.当前媒体音量已设置成高于18 | 1.手动调电源电压，调到低压6.5~10/高压16~17.5 2.查看媒体音量 3.手动调电源电压，调到12.5v 4.查看媒体音量 | 2.媒体音关闭 4.媒体音量为息屏前音量 | PASS
Audio_90 | Audio | 4.1-音量保护与恢复-媒体音量 | 媒体音量-关屏前音量在6-CarPower State为PartialRun-USB视频播放中 | P3 | 1.USB视频播放中 2.当前媒体音量已设置为6 | 1.手动调电源电压，调到低压6.5~10/高压16~17.5 2.查看媒体音量 3.手动调电源电压，调到12.5v 4.查看媒体音量 | 2.媒体音关闭 4.媒体音量为6 | PASS
Audio_91 | Audio | 4.1-音量保护与恢复-媒体音量 | 媒体音量-关屏前音量在10-CarPower State为PartialRun-USB视频播放中 | P3 | 1.USB视频播放中 2.当前媒体音量已设置为10 | 1.手动调电源电压，调到低压6.5~10/高压16~17.5 2.查看媒体音量 3.手动调电源电压，调到12.5v 4.查看媒体音量 | 2.媒体音关闭 4.媒体音量为10 | PASS
Audio_92 | Audio | 4.1-音量保护与恢复-媒体音量 | 媒体音量-关屏前音量在15-CarPower State为PartialRun-USB视频播放中 | P3 | 1.USB视频播放中 2.当前媒体音量已设置为15 | 1.手动调电源电压，调到低压6.5~10/高压16~17.5 2.查看媒体音量 3.手动调电源电压，调到12.5v 4.查看媒体音量 | 2.媒体音关闭 4.媒体音量为15 | PASS
Audio_93 | Audio | 4.1-音量保护与恢复-媒体音量 | 媒体音量-关屏前音量在18-CarPower State为PartialRun-USB视频播放中 | P3 | 1.USB视频播放中 2.当前媒体音量已设置为18 | 1.手动调电源电压，调到低压6.5~10/高压16~17.5 2.查看媒体音量 3.手动调电源电压，调到12.5v 4.查看媒体音量 | 2.媒体音关闭 4.媒体音量为18 | PASS
Audio_94 | Audio | 4.1-音量保护与恢复-媒体音量 | 媒体音量-关机前音量高于Vmax的-蓝牙音乐播放中 | P1 | 1.蓝牙音乐播放中 2.当前媒体音量已设置成高于18 | 1.重启车机 2.查看媒体音量 | 2.媒体音量的音量为18 | PASS
Audio_95 | Audio |  | 媒体音量-关机前音量在5-蓝牙音乐播放中 | P1 | 1.蓝牙音乐播放中 2.当前媒体音量已设置为5 | 1.重启车机 2.查看媒体音量 | 2.媒体音量的音量为5 | PASS
Audio_96 | Audio | 4.1-音量保护与恢复-媒体音量 | 媒体音量-关机前音量在6-蓝牙音乐播放中 | P1 | 1.蓝牙音乐播放中 2.当前媒体音量已设置为6 | 1.重启车机 2.查看媒体音量 | 2.媒体音量的音量为6 | PASS
Audio_97 | Audio | 4.1-音量保护与恢复-媒体音量 | 媒体音量-关机前音量在10-蓝牙音乐播放中 | P2 | 1.蓝牙音乐播放中 2.当前媒体音量已设置为10 | 1.重启车机 2.查看媒体音量 | 2.媒体音量的音量为10 | PASS
Audio_98 | Audio | 4.1-音量保护与恢复-媒体音量 | 媒体音量-关机前音量在15-蓝牙音乐播放中 | P2 | 1.蓝牙音乐播放中 2.当前媒体音量已设置为15 | 1.重启车机 2.查看媒体音量 | 2.媒体音量的音量为15 | PASS
Audio_99 | Audio | 4.1-音量保护与恢复-媒体音量 | 媒体音量-关机前音量在18-蓝牙音乐播放中 | P1 | 1.蓝牙音乐播放中 2.当前媒体音量已设置为18 | 1.重启车机 2.查看媒体音量 | 2.媒体音量的音量为18 | PASS
Audio_100 | Audio | 4.1-音量保护与恢复-媒体音量 | 媒体音量-关屏前音量高于Vmax的-CarPower State为Abnormal-蓝牙音乐播放中 | P3 | 1.蓝牙音乐播放中 2.当前媒体音量已设置成高于18 | 1.手动调电源电压，调到低压5.8/高压17.5 2.查看媒体音量 3.手动调电源电压，调到12.5v 4.查看媒体音量 | 2.媒体音关闭 4.媒体音量为18 | PASS
Audio_101 | Audio | 4.1-音量保护与恢复-媒体音量 | 媒体音量-关屏前音量在6-CarPower State为Abnormal-蓝牙音乐播放中 | P3 | 1.蓝牙音乐播放中 2.当前媒体音量已设置为6 | 1.手动调电源电压，调到低压5.8/高压17.5 2.查看媒体音量 3.手动调电源电压，调到12.5v 4.查看媒体音量 | 2.媒体音关闭 4.媒体音量为6 | PASS
Audio_102 | Audio | 4.1-音量保护与恢复-媒体音量 | 媒体音量-关屏前音量在10-CarPower State为Abnormal-蓝牙音乐播放中 | P3 | 1.蓝牙音乐播放中 2.当前媒体音量已设置为10 | 1.手动调电源电压，调到低压5.8/高压17.5 2.查看媒体音量 3.手动调电源电压，调到12.5v 4.查看媒体音量 | 2.媒体音关闭 4.媒体音量为10 | PASS
Audio_103 | Audio | 4.1-音量保护与恢复-媒体音量 | 媒体音量-关屏前音量在15-CarPower State为Abnormal-蓝牙音乐播放中 | P3 | 1.蓝牙音乐播放中 2.当前媒体音量已设置为15 | 1.手动调电源电压，调到低压5.8/高压17.5 2.查看媒体音量 3.手动调电源电压，调到12.5v 4.查看媒体音量 | 2.媒体音关闭 4.媒体音量为15 | PASS
Audio_104 | Audio | 4.1-音量保护与恢复-媒体音量 | 媒体音量-关屏前音量在18-CarPower State为Abnormal-蓝牙音乐播放中 | P3 | 1.蓝牙音乐播放中 2.当前媒体音量已设置为18 | 1.手动调电源电压，调到低压5.8/高压17.5 2.查看媒体音量 3.手动调电源电压，调到12.5v 4.查看媒体音量 | 2.媒体音关闭 4.媒体音量为18 | PASS
Audio_105 | Audio | 4.1-音量保护与恢复-媒体音量 | 媒体音量-关屏前音量CarPower State为PartialRun-蓝牙音乐播放中 | P3 | 1.蓝牙音乐播放中 2.当前媒体音量已设置成低于6 | 1.手动调电源电压，调到低压6.5~10/高压16~17.5 2.查看媒体音量 3.手动调电源电压，调到12.5v 4.查看媒体音量 | 2.媒体音关闭 4.媒体音量为息屏前音量 | PASS
Audio_106 | Audio | 4.1-音量保护与恢复-媒体音量 | 媒体音量-关屏前音量高于Vmax的-CarPower State为PartialRun-蓝牙音乐播放中 | P3 | 1.蓝牙音乐播放中 2.当前媒体音量已设置成高于18 | 1.手动调电源电压，调到低压6.5~10/高压16~17.5 2.查看媒体音量 3.手动调电源电压，调到12.5v 4.查看媒体音量 | 2.媒体音关闭 4.媒体音量为息屏前音量 | PASS
Audio_107 | Audio | 4.1-音量保护与恢复-媒体音量 | 媒体音量-关屏前音量在6-CarPower State为PartialRun-蓝牙音乐播放中 | P3 | 1.蓝牙音乐播放中 2.当前媒体音量已设置为6 | 1.手动调电源电压，调到低压6.5~10/高压16~17.5 2.查看媒体音量 3.手动调电源电压，调到12.5v 4.查看媒体音量 | 2.媒体音关闭 4.媒体音量为6 | PASS
Audio_108 | Audio | 4.1-音量保护与恢复-媒体音量 | 媒体音量-关屏前音量在10-CarPower State为PartialRun-蓝牙音乐播放中 | P3 | 1.蓝牙音乐播放中 2.当前媒体音量已设置为10 | 1.手动调电源电压，调到低压6.5~10/高压16~17.5 2.查看媒体音量 3.手动调电源电压，调到12.5v 4.查看媒体音量 | 2.媒体音关闭 4.媒体音量为10 | PASS
Audio_109 | Audio | 4.1-音量保护与恢复-媒体音量 | 媒体音量-关屏前音量在15-CarPower State为PartialRun-蓝牙音乐播放中 | P3 | 1.蓝牙音乐播放中 2.当前媒体音量已设置为15 | 1.手动调电源电压，调到低压6.5~10/高压16~17.5 2.查看媒体音量 3.手动调电源电压，调到12.5v 4.查看媒体音量 | 2.媒体音关闭 4.媒体音量为15 | PASS
Audio_110 | Audio | 4.1-音量保护与恢复-媒体音量 | 媒体音量-关屏前音量在18-CarPower State为PartialRun-蓝牙音乐播放中 | P3 | 1.蓝牙音乐播放中 2.当前媒体音量已设置为18 | 1.手动调电源电压，调到低压6.5~10/高压16~17.5 2.查看媒体音量 3.手动调电源电压，调到12.5v 4.查看媒体音量 | 2.媒体音关闭 4.媒体音量为18 | PASS
Audio_111 | Audio | 4.1-音量保护与恢复-媒体音量 | 媒体音量-关机前音量高于Vmax的-随心听音乐播放中 | P1 | 1.随心听音乐播放中 2.当前媒体音量已设置成高于18 | 1.重启车机 2.查看媒体音量 | 2.媒体音量的音量为18 | PASS
Audio_112 | Audio |  | 媒体音量-关机前音量在5-随心听音乐播放中 | P1 | 1.随心听音乐播放中 2.当前媒体音量已设置为5 | 1.重启车机 2.查看媒体音量 | 2.媒体音量的音量为5 | PASS
Audio_113 | Audio | 4.1-音量保护与恢复-媒体音量 | 媒体音量-关机前音量在6-随心听音乐播放中 | P1 | 1.随心听音乐播放中 2.当前媒体音量已设置为6 | 1.重启车机 2.查看媒体音量 | 2.媒体音量的音量为6 | PASS
Audio_114 | Audio | 4.1-音量保护与恢复-媒体音量 | 媒体音量-关机前音量在10-随心听音乐播放中 | P2 | 1.随心听音乐播放中 2.当前媒体音量已设置为10 | 1.重启车机 2.查看媒体音量 | 2.媒体音量的音量为10 | PASS
Audio_115 | Audio | 4.1-音量保护与恢复-媒体音量 | 媒体音量-关机前音量在15-随心听音乐播放中 | P2 | 1.随心听音乐播放中 2.当前媒体音量已设置为15 | 1.重启车机 2.查看媒体音量 | 2.媒体音量的音量为15 | PASS
Audio_116 | Audio | 4.1-音量保护与恢复-媒体音量 | 媒体音量-关机前音量在18-随心听音乐播放中 | P1 | 1.随心听音乐播放中 2.当前媒体音量已设置为18 | 1.重启车机 2.查看媒体音量 | 2.媒体音量的音量为18 | PASS
Audio_117 | Audio | 4.1-音量保护与恢复-媒体音量 | 媒体音量-关屏前音量高于Vmax的-CarPower State为Abnormal-随心听音乐播放中 | P3 | 1.随心听音乐播放中 2.当前媒体音量已设置成高于18 | 1.手动调电源电压，调到低压5.8/高压17.5 2.查看媒体音量 3.手动调电源电压，调到12.5v 4.查看媒体音量 | 2.媒体音关闭 4.媒体音量为息屏前音量 | PASS
Audio_118 | Audio | 4.1-音量保护与恢复-媒体音量 | 媒体音量-关屏前音量在6-CarPower State为Abnormal-随心听音乐播放中 | P3 | 1.随心听音乐播放中 2.当前媒体音量已设置为6 | 1.手动调电源电压，调到低压5.8/高压17.5 2.查看媒体音量 3.手动调电源电压，调到12.5v 4.查看媒体音量 | 2.媒体音关闭 4.媒体音量为6 | PASS
Audio_119 | Audio | 4.1-音量保护与恢复-媒体音量 | 媒体音量-关屏前音量在10-CarPower State为Abnormal-随心听音乐播放中 | P3 | 1.随心听音乐播放中 2.当前媒体音量已设置为10 | 1.手动调电源电压，调到低压5.8/高压17.5 2.查看媒体音量 3.手动调电源电压，调到12.5v 4.查看媒体音量 | 2.媒体音关闭 4.媒体音量为10 | PASS
Audio_120 | Audio | 4.1-音量保护与恢复-媒体音量 | 媒体音量-关屏前音量在15-CarPower State为Abnormal-随心听音乐播放中 | P3 | 1.随心听音乐播放中 2.当前媒体音量已设置为15 | 1.手动调电源电压，调到低压5.8/高压17.5 2.查看媒体音量 3.手动调电源电压，调到12.5v 4.查看媒体音量 | 2.媒体音关闭 4.媒体音量为15 | PASS
Audio_121 | Audio | 4.1-音量保护与恢复-媒体音量 | 媒体音量-关屏前音量在18-CarPower State为Abnormal-随心听音乐播放中 | P3 | 1.随心听音乐播放中 2.当前媒体音量已设置为18 | 1.手动调电源电压，调到低压5.8/高压17.5 2.查看媒体音量 3.手动调电源电压，调到12.5v 4.查看媒体音量 | 2.媒体音关闭 4.媒体音量为18 | PASS
Audio_122 | Audio | 4.1-音量保护与恢复-媒体音量 | 媒体音量-关屏前音量CarPower State为PartialRun-随心听音乐播放中 | P3 | 1.随心听音乐播放中 2.当前媒体音量已设置成低于6 | 1.手动调电源电压，调到低压6.5~10/高压16~17.5 2.查看媒体音量 3.手动调电源电压，调到12.5v 4.查看媒体音量 | 2.媒体音关闭 4.媒体音量不变 | PASS
Audio_123 | Audio | 4.1-音量保护与恢复-媒体音量 | 媒体音量-关屏前音量高于Vmax的-CarPower State为PartialRun-随心听音乐播放中 | P3 | 1.随心听音乐播放中 2.当前媒体音量已设置成高于18 | 1.手动调电源电压，调到低压6.5~10/高压16~17.5 2.查看媒体音量 3.手动调电源电压，调到12.5v 4.查看媒体音量 | 2.媒体音关闭 4.媒体音量不变 | PASS
Audio_124 | Audio | 4.1-音量保护与恢复-媒体音量 | 媒体音量-关屏前音量在6-CarPower State为PartialRun-随心听音乐播放中 | P3 | 1.随心听音乐播放中 2.当前媒体音量已设置为6 | 1.手动调电源电压，调到低压6.5~10/高压16~17.5 2.查看媒体音量 3.手动调电源电压，调到12.5v 4.查看媒体音量 | 2.媒体音关闭 4.媒体音量为6 | PASS
Audio_125 | Audio | 4.1-音量保护与恢复-媒体音量 | 媒体音量-关屏前音量在10-CarPower State为PartialRun-随心听音乐播放中 | P3 | 1.随心听音乐播放中 2.当前媒体音量已设置为10 | 1.手动调电源电压，调到低压6.5~10/高压16~17.5 2.查看媒体音量 3.手动调电源电压，调到12.5v 4.查看媒体音量 | 2.媒体音关闭 4.媒体音量为10 | PASS
Audio_126 | Audio | 4.1-音量保护与恢复-媒体音量 | 媒体音量-关屏前音量在15-CarPower State为PartialRun-随心听音乐播放中 | P3 | 1.随心听音乐播放中 2.当前媒体音量已设置为15 | 1.手动调电源电压，调到低压6.5~10/高压16~17.5 2.查看媒体音量 3.手动调电源电压，调到12.5v 4.查看媒体音量 | 2.媒体音关闭 4.媒体音量为15 | PASS
Audio_127 | Audio | 4.1-音量保护与恢复-媒体音量 | 媒体音量-关屏前音量在18-CarPower State为PartialRun-随心听音乐播放中 | P3 | 1.随心听音乐播放中 2.当前媒体音量已设置为18 | 1.手动调电源电压，调到低压6.5~10/高压16~17.5 2.查看媒体音量 3.手动调电源电压，调到12.5v 4.查看媒体音量 | 2.媒体音关闭 4.媒体音量为18 | PASS
Audio_128 | Audio | 4.2-音量保护与恢复-电话音量 | 电话音量-关机前音量低于Vmin（10）的 | P1 | 1.当前source是电话 2.当前电话音量已设置成低于10 | 1.重启车机 2.查看电话音量 | 2.电话音量的音量为10 | PASS
Audio_129 | Audio | 4.2-音量保护与恢复-电话音量 | 电话音量-关机前音量高于Vmax（18）的 | P1 | 1.当前source是电话 2.当前电话音量已设置成高于18 | 1.重启车机 2.查看电话音量 | 2.电话音量的音量为18 | PASS
Audio_130 | Audio | 4.2-音量保护与恢复-电话音量 | 电话音量-关机前音量在10 | P1 | 1.当前source是电话 2.当前电话音量已设置为10 | 1.重启车机 2.查看电话音量 | 2.电话音量的音量为10 | PASS
Audio_131 | Audio | 4.2-音量保护与恢复-电话音量 | 电话音量-关机前音量在13 | P2 | 1.当前source是电话 2.当前电话音量已设置为13 | 1.重启车机 2.查看电话音量 | 2.电话音量的音量为13 | PASS
Audio_132 | Audio | 4.2-音量保护与恢复-电话音量 | 电话音量-关机前音量在15 | P2 | 1.当前source是电话 2.当前电话音量已设置为15 | 1.重启车机 2.查看电话音量 | 2.电话音量的音量为15 | PASS
Audio_133 | Audio | 4.2-音量保护与恢复-电话音量 | 电话音量-关机前音量在18 | P1 | 1.当前source是电话 2.当前电话音量已设置为18 | 1.重启车机 2.查看电话音量 | 2.电话音量的音量为18 | PASS
Audio_134 | Audio | 4.2-音量保护与恢复-电话音量 | 电话音量-关屏前音量低于Vmin的-CarPower State为Abnormal | P3 | 1.当前source是电话 2.当前电话音量已设置成低于10 | 1.手动调电源电压，调到低压5.8/高压17.5 2.查看媒体音量 3.手动调电源电压，调到12.5v 4.查看媒体音量 | 2.电话音关闭 4.电话音量为息屏前音量 | PASS
Audio_135 | Audio | 4.2-音量保护与恢复-电话音量 | 电话音量-关屏前音量高于Vmax的-CarPower State为Abnormal | P3 | 1.当前source是电话 2.当前电话音量已设置成高于18 | 1.手动调电源电压，调到低压5.8/高压17.5 2.查看媒体音量 3.手动调电源电压，调到12.5v 4.查看媒体音量 | 2.电话音关闭 4.电话音量为息屏前音量 | PASS
Audio_136 | Audio | 4.2-音量保护与恢复-电话音量 | 电话音量-关屏前音量在10-CarPower State为Abnormal | P3 | 1.当前source是电话 2.当前电话音量已设置为10 | 1.手动调电源电压，调到低压5.8/高压17.5 2.查看媒体音量 3.手动调电源电压，调到12.5v 4.查看媒体音量 | 2.电话音关闭 4.电话音量为10 | PASS
Audio_137 | Audio | 4.2-音量保护与恢复-电话音量 | 电话音量-关屏前音量在13-CarPower State为Abnormal | P3 | 1.当前source是电话 2.当前电话音量已设置为13 | 1.手动调电源电压，调到低压5.8/高压17.5 2.查看媒体音量 3.手动调电源电压，调到12.5v 4.查看媒体音量 | 2.电话音关闭 4.电话音量为13 | PASS
Audio_138 | Audio | 4.2-音量保护与恢复-电话音量 | 电话音量-关屏前音量在15-CarPower State为Abnormal | P3 | 1.当前source是电话 2.当前电话音量已设置为15 | 1.手动调电源电压，调到低压5.8/高压17.5 2.查看媒体音量 3.手动调电源电压，调到12.5v 4.查看媒体音量 | 2.电话音关闭 4.电话音量为15 | PASS
Audio_139 | Audio | 4.2-音量保护与恢复-电话音量 | 电话音量-关屏前音量在18-CarPower State为Abnormal | P3 | 1.当前source是电话 2.当前电话音量已设置为18 | 1.手动调电源电压，调到低压5.8/高压17.5 2.查看媒体音量 3.手动调电源电压，调到12.5v 4.查看媒体音量 | 2.电话音关闭 4.电话音量为18 | PASS
Audio_140 | Audio | 4.2-音量保护与恢复-电话音量 | 电话音量-关机前音量低于Vmin的-CarPower State为PartialRun | P3 | 1.当前source是电话 2.当前电话音量已设置成低于10 | 1.手动调电源电压，调到低压6.5~10/高压16~17.5 2.查看媒体音量 3.手动调电源电压，调到12.5v 4.查看媒体音量 | 2.媒体音关闭 4.媒体音量不变 | PASS
Audio_141 | Audio | 4.2-音量保护与恢复-电话音量 | 电话音量-关机前音量高于Vmax的-CarPower State为PartialRun | P3 | 1.当前source是电话 2.当前电话音量已设置成高于18 | 1.手动调电源电压，调到低压6.5~10/高压16~17.5 2.查看媒体音量 3.手动调电源电压，调到12.5v 4.查看媒体音量 | 2.媒体音关闭 4.媒体音量不变 | PASS
Audio_142 | Audio | 4.2-音量保护与恢复-电话音量 | 电话音量-关机前音量在10-CarPower State为PartialRun | P3 | 1.当前source是电话 2.当前电话音量已设置为10 | 1.手动调电源电压，调到低压6.5~10/高压16~17.5 2.查看媒体音量 3.手动调电源电压，调到12.5v 4.查看媒体音量 | 2.电话音关闭 4.电话音量为10 | PASS
Audio_143 | Audio | 4.2-音量保护与恢复-电话音量 | 电话音量-关机前音量在13-CarPower State为PartialRun | P3 | 1.当前source是电话 2.当前电话音量已设置为13 | 1.手动调电源电压，调到低压6.5~10/高压16~17.5 2.查看媒体音量 3.手动调电源电压，调到12.5v 4.查看媒体音量 | 2.电话音关闭 4.电话音量为13 | PASS
Audio_144 | Audio | 4.2-音量保护与恢复-电话音量 | 电话音量-关机前音量在15-CarPower State为PartialRun | P3 | 1.当前source是电话 2.当前电话音量已设置为15 | 1.手动调电源电压，调到低压6.5~10/高压16~17.5 2.查看媒体音量 3.手动调电源电压，调到12.5v 4.查看媒体音量 | 2.电话音关闭 4.电话音量为15 | PASS
Audio_145 | Audio | 4.2-音量保护与恢复-电话音量 | 电话音量-关机前音量在18-CarPower State为PartialRun | P3 | 1.当前source是电话 2.当前电话音量已设置为18 | 1.手动调电源电压，调到低压6.5~10/高压16~17.5 2.查看媒体音量 3.手动调电源电压，调到12.5v 4.查看媒体音量 | 2.电话音关闭 4.电话音量为18 | PASS
Audio_146 | Audio | 4.3-音量保护与恢复-语音音量 | 语音音量-关机前音量低于Vmin的 | P1 | 1.当前source是语音 2.当前语音音量已设置成低于8 | 1.重启车机 2.查看语音音量 | 2.语音音量的音量为8 | PASS
Audio_147 | Audio | 4.3-音量保护与恢复-语音音量 | 语音音量-关机前音量高于Vmax的 | P1 | 1.当前source是语音 2.当前语音音量已设置成高于17 | 1.重启车机 2.查看语音音量 | 2.语音音量的音量为17 | PASS
Audio_148 | Audio | 4.3-音量保护与恢复-语音音量 | 语音音量-关机前音量在8 | P1 | 1.当前source是语音 2.当前语音音量已设置为8 | 1.重启车机 2.查看语音音量 | 2.语音音量的音量为8 | PASS
Audio_149 | Audio | 4.3-音量保护与恢复-语音音量 | 语音音量-关机前音量在11 | P2 | 1.当前source是语音 2.当前语音音量已设置为11 | 1.重启车机 2.查看语音音量 | 2.语音音量的音量为11 | PASS
Audio_150 | Audio | 4.3-音量保护与恢复-语音音量 | 语音音量-关机前音量在15 | P2 | 1.当前source是语音 2.当前语音音量已设置为15 | 1.重启车机 2.查看语音音量 | 2.语音音量的音量为15 | PASS
Audio_151 | Audio | 4.3-音量保护与恢复-语音音量 | 语音音量-关机前音量在17 | P1 | 1.当前source是语音 2.当前语音音量已设置为17 | 1.重启车机 2.查看语音音量 | 2.语音音量的音量为17 | PASS
Audio_152 | Audio | 4.3-音量保护与恢复-语音音量 | 语音音量-关屏前音量低于Vmin的-CarPower State为Abnormal | P3 | 1.当前source是语音 2.当前语音音量已设置成低于8 | 1.手动调电源电压，调到低压5.8/高压17.5 2.查看媒体音量 3.手动调电源电压，调到12.5v 4.查看媒体音量 | 2.语音关闭 4.语音音量为息屏前音量 | PASS
Audio_153 | Audio | 4.3-音量保护与恢复-语音音量 | 语音音量-关屏前音量高于Vmax的-CarPower State为Abnormal | P3 | 1.当前source是语音 2.当前语音音量已设置成高于17 | 1.手动调电源电压，调到低压5.8/高压17.5 2.查看媒体音量 3.手动调电源电压，调到12.5v 4.查看媒体音量 | 2.语音关闭 4.语音音量为17 | PASS
Audio_154 | Audio | 4.3-音量保护与恢复-语音音量 | 语音音量-关屏前音量在8-CarPower State为Abnormal | P3 | 1.当前source是语音 2.当前语音音量已设置为8 | 1.手动调电源电压，调到低压5.8/高压17.5 2.查看媒体音量 3.手动调电源电压，调到12.5v 4.查看媒体音量 | 2.语音关闭 4.语音音量为8 | PASS
Audio_155 | Audio | 4.3-音量保护与恢复-语音音量 | 语音音量-关屏前音量在11-CarPower State为Abnormal | P3 | 1.当前source是语音 2.当前语音音量已设置为11 | 1.手动调电源电压，调到低压5.8/高压17.5 2.查看媒体音量 3.手动调电源电压，调到12.5v 4.查看媒体音量 | 2.语音关闭 4.语音音量为11 | PASS
Audio_156 | Audio | 4.3-音量保护与恢复-语音音量 | 语音音量-关屏前音量在15-CarPower State为Abnormal | P3 | 1.当前source是语音 2.当前语音音量已设置为15 | 1.手动调电源电压，调到低压5.8/高压17.5 2.查看媒体音量 3.手动调电源电压，调到12.5v 4.查看媒体音量 | 2.语音关闭 4.语音音量为15 | PASS
Audio_157 | Audio | 4.3-音量保护与恢复-语音音量 | 语音音量-关屏前音量在17-CarPower State为Abnormal | P3 | 1.当前source是语音 2.当前语音音量已设置为17 | 1.手动调电源电压，调到低压5.8/高压17.5 2.查看媒体音量 3.手动调电源电压，调到12.5v 4.查看媒体音量 | 2.语音关闭 4.语音音量为17 | PASS
Audio_158 | Audio | 4.3-音量保护与恢复-语音音量 | 语音音量-关屏前音量低于Vmin的-CarPower State为PartialRun | P3 | 1.当前source是语音 2.当前语音音量已设置成低于8 | 1.手动调电源电压，调到低压6.5~10/高压16~17.5 2.查看媒体音量 3.手动调电源电压，调到12.5v 4.查看媒体音量 | 2.媒体音关闭 4.媒体音量不变 | PASS
Audio_159 | Audio | 4.3-音量保护与恢复-语音音量 | 语音音量-关屏前音量高于Vmax的-CarPower State为PartialRun | P3 | 1.当前source是语音 2.当前语音音量已设置成高于17 | 1.手动调电源电压，调到低压6.5~10/高压16~17.5 2.查看媒体音量 3.手动调电源电压，调到12.5v 4.查看媒体音量 | 2.媒体音关闭 4.媒体音量不变 | PASS
Audio_160 | Audio | 4.3-音量保护与恢复-语音音量 | 语音音量-关屏前音量在8-CarPower State为PartialRun | P3 | 1.当前source是语音 2.当前语音音量已设置为8 | 1.手动调电源电压，调到低压6.5~10/高压16~17.5 2.查看媒体音量 3.手动调电源电压，调到12.5v 4.查看媒体音量 | 2.语音关闭 4.语音音量为8 | PASS
Audio_161 | Audio | 4.3-音量保护与恢复-语音音量 | 语音音量-关屏前音量在11-CarPower State为PartialRun | P3 | 1.当前source是语音 2.当前语音音量已设置为11 | 1.手动调电源电压，调到低压6.5~10/高压16~17.5 2.查看媒体音量 3.手动调电源电压，调到12.5v 4.查看媒体音量 | 2.语音关闭 4.语音音量为11 | PASS
Audio_162 | Audio | 4.3-音量保护与恢复-语音音量 | 语音音量-关屏前音量在15-CarPower State为PartialRun | P3 | 1.当前source是语音 2.当前语音音量已设置为15 | 1.手动调电源电压，调到低压6.5~10/高压16~17.5 2.查看媒体音量 3.手动调电源电压，调到12.5v 4.查看媒体音量 | 2.语音关闭 4.语音音量为15 | PASS
Audio_163 | Audio | 4.3-音量保护与恢复-语音音量 | 语音音量-关屏前音量在17-CarPower State为PartialRun | P3 | 1.当前source是语音 2.当前语音音量已设置为17 | 1.手动调电源电压，调到低压6.5~10/高压16~17.5 2.查看媒体音量 3.手动调电源电压，调到12.5v 4.查看媒体音量 | 2.语音关闭 4.语音音量为17 | PASS
Audio_164 | Audio | 4.4-音量保护与恢复-提示音量 | 提示音量-关机前音量高于Vmax的 | P1 | 1.当前source是提示音 2.当前提示音音量已设置成高于18 | 1.重启车机 2.查看提示音量 | 2.提示音量的音量为18 | PASS
Audio_165 | Audio |  | 提示音量-关机前音量在5 | P1 | 1.当前source是提示音 2.当前提示音音量已设置为5 | 1.重启车机 2.查看提示音量 | 2.提示音量的音量为5 | PASS
Audio_166 | Audio | 4.4-音量保护与恢复-提示音量 | 提示音量-关机前音量在7 | P1 | 1.当前source是提示音 2.当前提示音音量已设置为7 | 1.重启车机 2.查看提示音量 | 2.提示音量的音量为7 | PASS
Audio_167 | Audio | 4.4-音量保护与恢复-提示音量 | 提示音量-关机前音量在11 | P2 | 1.当前source是提示音 2.当前提示音音量已设置为11 | 1.重启车机 2.查看提示音量 | 2.提示音量的音量为11 | PASS
Audio_168 | Audio | 4.4-音量保护与恢复-提示音量 | 提示音量-关机前音量在15 | P2 | 1.当前source是提示音 2.当前提示音音量已设置为15 | 1.重启车机 2.查看提示音量 | 2.提示音量的音量为15 | PASS
Audio_169 | Audio | 4.4-音量保护与恢复-提示音量 | 提示音量-关机前音量在18 | P1 | 1.当前source是提示音 2.当前提示音音量已设置为18 | 1.重启车机 2.查看提示音量 | 2.提示音量的音量为18 | PASS
Audio_170 | Audio | 4.4-音量保护与恢复-提示音量 | 提示音量-关屏前音量高于Vmax的-CarPower State为Abnormal | P3 | 1.当前source是提示音 2.当前提示音音量已设置成高于18 | 1.手动调电源电压，调到低压5.8/高压17.5 2.查看媒体音量 3.手动调电源电压，调到12.5v 4.查看媒体音量 | 2.提示音关闭 4.提示音量为18 | PASS
Audio_171 | Audio | 4.4-音量保护与恢复-提示音量 | 提示音量-关屏前音量在7-CarPower State为Abnormal | P3 | 1.当前source是提示音 2.当前提示音音量已设置为7 | 1.手动调电源电压，调到低压5.8/高压17.5 2.查看媒体音量 3.手动调电源电压，调到12.5v 4.查看媒体音量 | 2.提示音关闭 4.提示音量为7 | PASS
Audio_172 | Audio | 4.4-音量保护与恢复-提示音量 | 提示音量-关屏前音量在11-CarPower State为Abnormal | P3 | 1.当前source是提示音 2.当前提示音音量已设置为11 | 1.手动调电源电压，调到低压5.8/高压17.5 2.查看媒体音量 3.手动调电源电压，调到12.5v 4.查看媒体音量 | 2.提示音关闭 4.提示音量为11 | PASS
Audio_173 | Audio | 4.4-音量保护与恢复-提示音量 | 提示音量-关屏前音量在15-CarPower State为Abnormal | P3 | 1.当前source是提示音 2.当前提示音音量已设置为15 | 1.手动调电源电压，调到低压5.8/高压17.5 2.查看媒体音量 3.手动调电源电压，调到12.5v 4.查看媒体音量 | 2.提示音关闭 4.提示音量为15 | PASS
Audio_174 | Audio | 4.4-音量保护与恢复-提示音量 | 提示音量-关屏前音量在18-CarPower State为Abnormal | P3 | 1.当前source是提示音 2.当前提示音音量已设置为18 | 1.手动调电源电压，调到低压5.8/高压17.5 2.查看媒体音量 3.手动调电源电压，调到12.5v 4.查看媒体音量 | 2.提示音关闭 4.提示音量为18 | PASS
Audio_175 | Audio | 4.4-音量保护与恢复-提示音量 | 提示音量-关屏前音量CarPower State为PartialRun | P3 | 1.当前source是提示音 2.当前提示音音量已设置成低于7 | 1.手动调电源电压，调到低压6.5~10/高压16~17.5 2.查看媒体音量 3.手动调电源电压，调到12.5v 4.查看媒体音量 | 2.提示音关闭 4.提示音量不变 | PASS
Audio_176 | Audio | 4.4-音量保护与恢复-提示音量 | 提示音量-关屏前音量高于Vmax的-CarPower State为PartialRun | P3 | 1.当前source是提示音 2.当前提示音音量已设置成高于18 | 1.手动调电源电压，调到低压6.5~10/高压16~17.5 2.查看媒体音量 3.手动调电源电压，调到12.5v 4.查看媒体音量 | 2.提示音关闭 4.提示音量不变 | PASS
Audio_177 | Audio | 4.4-音量保护与恢复-提示音量 | 提示音量-关屏前音量在7-CarPower State为PartialRun | P3 | 1.当前source是提示音 2.当前提示音音量已设置为7 | 1.手动调电源电压，调到低压6.5~10/高压16~17.5 2.查看媒体音量 3.手动调电源电压，调到12.5v 4.查看媒体音量 | 2.提示音关闭 4.提示音量为7 | PASS
Audio_178 | Audio | 4.4-音量保护与恢复-提示音量 | 提示音量-关屏前音量在11-CarPower State为PartialRun | P3 | 1.当前source是提示音 2.当前提示音音量已设置为11 | 1.手动调电源电压，调到低压6.5~10/高压16~17.5 2.查看媒体音量 3.手动调电源电压，调到12.5v 4.查看媒体音量 | 2.提示音关闭 4.提示音量为11 | PASS
Audio_179 | Audio | 4.4-音量保护与恢复-提示音量 | 提示音量-关屏前音量在15-CarPower State为PartialRun | P3 | 1.当前source是提示音 2.当前提示音音量已设置为15 | 1.手动调电源电压，调到低压6.5~10/高压16~17.5 2.查看媒体音量 3.手动调电源电压，调到12.5v 4.查看媒体音量 | 2.提示音关闭 4.提示音量为15 | PASS
Audio_180 | Audio | 4.4-音量保护与恢复-提示音量 | 提示音量-关屏前音量在18-CarPower State为PartialRun | P3 | 1.当前source是提示音 2.当前提示音音量已设置为18 | 1.手动调电源电压，调到低压6.5~10/高压16~17.5 2.查看媒体音量 3.手动调电源电压，调到12.5v 4.查看媒体音量 | 2.提示音关闭 4.提示音量为18 | PASS
Audio_181 | Audio | 5.3Audio Power On/Off按键激活/关闭音频 | Audio Power On/Off按键激活/关闭音频-USB音乐 | P2 | 1.USB音乐播放中 | 1.按下Audio Power On/Off按键 2.再按下Audio Power On/Off按键 | 1.关闭音频 2.打开音频 | PASS
Audio_182 | Audio | 5.3Audio Power On/Off按键激活/关闭音频 | Audio Power On/Off按键激活/关闭音频-云听 | P2 | 1.云听播放中 | 1.按下Audio Power On/Off按键 2.再按下Audio Power On/Off按键 | 1.关闭音频 2.打开音频 | PASS
Audio_183 | Audio | 5.3Audio Power On/Off按键激活/关闭音频 | Audio Power On/Off按键激活/关闭音频-蓝牙音乐 | P2 | 1.蓝牙音乐播放中 | 1.按下Audio Power On/Off按键 2.再按下Audio Power On/Off按键 | 1.关闭音频 2.打开音频 | PASS
Audio_184 | Audio | 5.3Audio Power On/Off按键激活/关闭音频 | Audio Power On/Off按键激活/关闭音频-新闻资讯 | P2 | 1.新闻资讯播放中 | 1.按下Audio Power On/Off按键 2.再按下Audio Power On/Off按键 | 1.关闭音频 2.打开音频 | PASS
Audio_185 | Audio | 5.3Audio Power On/Off按键激活/关闭音频 | Audio Power On/Off按键激活/关闭音频-QQ音乐 | P1 | 1.QQ音乐播放中 | 1.按下Audio Power On/Off按键 2.再按下Audio Power On/Off按键 | 1.关闭音频 2.打开音频 | PASS
Audio_186 | Audio | 5.3Audio Power On/Off按键激活/关闭音频 | Audio Power On/Off按键激活/关闭音频-喜马拉雅 | P2 | 1.喜马拉雅播放中 | 1.按下Audio Power On/Off按键 2.再按下Audio Power On/Off按键 | 1.关闭音频 2.打开音频 | PASS
Audio_187 | Audio | 5.3Audio Power On/Off按键激活/关闭音频 | Audio Power On/Off按键激活/关闭音频-本地视频 | P1 | 1.本地视频播放中 | 1.按下Audio Power On/Off按键 2.再按下Audio Power On/Off按键 | 1.关闭音频 2.打开音频 | PASS
Audio_188 | Audio | 5.3Audio Power On/Off按键激活/关闭音频 | Audio Power On/Off按键激活/关闭音频-爱奇艺 | P2 | 1.爱奇艺播放中 | 1.按下Audio Power On/Off按键 2.再按下Audio Power On/Off按键 | 1.关闭音频 2.打开音频 | PASS
Audio_189 | Audio | 6.1-旋钮键调节音量 | 旋钮键调节音量-调大音量-USB音乐播放中 | P2 | 1.USB音乐播放中 2.当前音源音量为默认媒体音量7 | 1.旋转物理音量键至最大 | 1.媒体音量为最大30 | PASS
Audio_190 | Audio | 6.1-旋钮键调节音量 | 旋钮键调节音量-调大音量-USB视频播放中 | P2 | 1.USB视频播放中 2.当前音源音量为默认媒体音量7 | 1.旋转物理音量键至最大 | 1.媒体音量为最大30 | PASS
Audio_191 | Audio | 6.1-旋钮键调节音量 | 旋钮键调节音量-调大音量-蓝牙音乐播放中 | P2 | 1.蓝牙音乐播放中 2.当前音源音量为默认媒体音量7 | 1.旋转物理音量键至最大 | 1.媒体音量为最大30 | PASS
Audio_192 | Audio | 6.1-旋钮键调节音量 | 旋钮键调节音量-调大音量-QQ音乐播放中 | P1 | 1.QQ音乐播放中 2.当前音源音量为默认媒体音量7 | 1.旋转物理音量键至最大 | 1.媒体音量为最大30 | PASS
Audio_193 | Audio | 6.1-旋钮键调节音量 | 旋钮键调节音量-调大音量-喜马拉雅播放中 | P1 | 1.喜马拉雅播放中 2.当前音源音量为默认媒体音量7 | 1.旋转物理音量键至最大 | 1.媒体音量为最大30 | PASS
Audio_194 | Audio | 6.1-旋钮键调节音量 | 旋钮键调节音量-调大音量-新闻播放中 | P1 | 1.新闻播放中 2.当前音源音量为默认媒体音量7 | 1.旋转物理音量键至最大 | 1.媒体音量为最大30 | PASS
Audio_195 | Audio | 6.1-旋钮键调节音量 | 旋钮键调节音量-调大音量-在线视频播放中 | P2 | 1.在线视频播放中 2.当前音源音量为默认媒体音量7 | 1.旋转物理音量键至最大 | 1.媒体音量为最大30 | PASS
Audio_196 | Audio | 6.1-旋钮键调节音量 | 旋钮键调节音量-调大音量-在线收音播放中 | P2 | 1.在线收音播放中 2.当前音源音量为默认媒体音量7 | 1.旋转物理音量键至最大 | 1.媒体音量为最大30 | PASS
Audio_197 | Audio | 6.1-旋钮键调节音量 | 旋钮键调节音量-调节音量-USB音乐播放中 | P1 | 1.USB音乐播放中 2.当前音源音量为默认媒体音量7 | 1.左右旋转物理音量键 | 1.音量随着音量键的位置改变而变化 | PASS
Audio_198 | Audio | 6.1-旋钮键调节音量 | 旋钮键调节音量-调节音量-USB视频播放中 | P1 | 1.USB视频播放中 2.当前音源音量为默认媒体音量7 | 1.左右旋转物理音量键 | 1.音量随着音量键的位置改变而变化 | PASS
Audio_199 | Audio | 6.1-旋钮键调节音量 | 旋钮键调节音量-调节音量-蓝牙音乐播放中 | P1 | 1.蓝牙音乐播放中 2.当前音源音量为默认媒体音量7 | 1.左右旋转物理音量键 | 1.音量随着音量键的位置改变而变化 | PASS
Audio_200 | Audio | 6.1-旋钮键调节音量 | 旋钮键调节音量-调大音量-QQ音乐播放中 | P2 | 1.QQ音乐播放中 2.当前音源音量为默认媒体音量7 | 1.左右旋转物理音量键 | 1.音量随着音量键的位置改变而变化 | PASS
Audio_201 | Audio | 6.1-旋钮键调节音量 | 旋钮键调节音量-调大音量-喜马拉雅播放中 | P2 | 1.喜马拉雅播放中 2.当前音源音量为默认媒体音量7 | 1.左右旋转物理音量键 | 1.音量随着音量键的位置改变而变化 | PASS
Audio_202 | Audio | 6.1-旋钮键调节音量 | 旋钮键调节音量-调大音量-新闻播放中 | P2 | 1.新闻播放中 2.当前音源音量为默认媒体音量7 | 1.左右旋转物理音量键 | 1.音量随着音量键的位置改变而变化 | PASS
Audio_203 | Audio | 6.1-旋钮键调节音量 | 旋钮键调节音量-调节音量-在线视频播放中 | P1 | 1.在线视频播放中 2.当前音源音量为默认媒体音量7 | 1.左右旋转物理音量键 | 1.音量随着音量键的位置改变而变化 | PASS
Audio_204 | Audio | 6.1-旋钮键调节音量 | 旋钮键调节音量-调节音量-在线收音播放中 | P1 | 1.在线收音播放中 2.当前音源音量为默认媒体音量7 | 1.左右旋转物理音量键 | 1.音量随着音量键的位置改变而变化 | PASS
Audio_205 | Audio | 6.1-旋钮键调节音量 | 旋钮键调节音量-调小音量-USB音乐播放中 | P2 | 1.USB音乐播放中 2.当前音源音量为默认媒体音量7 | 1.旋转物理音量键至最小 | 1.媒体音量为最小 | PASS
Audio_206 | Audio | 6.1-旋钮键调节音量 | 旋钮键调节音量-调小音量-USB视频播放中 | P2 | 1.USB视频播放中 2.当前音源音量为默认媒体音量7 | 1.旋转物理音量键至最小 | 1.媒体音量为最小 | PASS
Audio_207 | Audio | 6.1-旋钮键调节音量 | 旋钮键调节音量-调小音量-蓝牙音乐播放中 | P2 | 1.蓝牙音乐播放中 2.当前音源音量为默认媒体音量7 | 1.旋转物理音量键至最小 | 1.媒体音量为最小 | PASS
Audio_208 | Audio | 6.1-旋钮键调节音量 | 旋钮键调节音量-调大音量-QQ音乐播放中 | P2 | 1.QQ音乐播放中 2.当前音源音量为默认媒体音量7 | 1.旋转物理音量键至最小 | 1.媒体音量为最小 | PASS
Audio_209 | Audio | 6.1-旋钮键调节音量 | 旋钮键调节音量-调大音量-喜马拉雅播放中 | P2 | 1.喜马拉雅播放中 2.当前音源音量为默认媒体音量7 | 1.旋转物理音量键至最小 | 1.媒体音量为最小 | PASS
Audio_210 | Audio | 6.1-旋钮键调节音量 | 旋钮键调节音量-调大音量-新闻播放中 | P2 | 1.新闻播放中 2.当前音源音量为默认媒体音量7 | 1.旋转物理音量键至最小 | 1.媒体音量为最小 | PASS
Audio_211 | Audio | 6.1-旋钮键调节音量 | 旋钮键调节音量-调小音量-在线视频播放中 | P2 | 1.在线视频播放中 2.当前音源音量为默认媒体音量7 | 1.旋转物理音量键至最小 | 1.媒体音量为最小 | PASS
Audio_212 | Audio | 6.1-旋钮键调节音量 | 旋钮键调节音量-调小音量-在线收音播放中 | P2 | 1.在线收音播放中 2.当前音源音量为默认媒体音量7 | 1.旋转物理音量键至最小 | 1.媒体音量为最小 | PASS
Audio_213 | Audio | 6.1-旋钮键调节音量 | 旋钮键调节音量-调大音量-USB音乐静音中 | P2 | 1.USB音乐静音中 | 1.旋转物理音量键至最大 | 1.媒体音量为最大30 | PASS
Audio_214 | Audio | 6.1-旋钮键调节音量 | 旋钮键调节音量-调大音量-USB视频静音中 | P2 | 1.USB视频静音中 | 1.旋转物理音量键至最大 | 1.媒体音量为最大30 | PASS
Audio_215 | Audio | 6.1-旋钮键调节音量 | 旋钮键调节音量-调大音量-蓝牙音乐静音中 | P2 | 1.蓝牙音乐静音中 | 1.旋转物理音量键至最大 | 1.媒体音量为最大30 | PASS
Audio_216 | Audio | 6.1-旋钮键调节音量 | 旋钮键调节音量-调大音量-QQ音乐播放中 | P1 | 1.QQ音乐静音中 | 1.旋转物理音量键至最大 | 1.媒体音量为最大30 | PASS
Audio_217 | Audio | 6.1-旋钮键调节音量 | 旋钮键调节音量-调大音量-喜马拉雅播放中 | P1 | 1.喜马拉雅静音中 | 1.旋转物理音量键至最大 | 1.媒体音量为最大30 | PASS
Audio_218 | Audio | 6.1-旋钮键调节音量 | 旋钮键调节音量-调大音量-新闻播放中 | P1 | 1.新闻静音中 | 1.旋转物理音量键至最大 | 1.媒体音量为最大30 | PASS
Audio_219 | Audio | 6.1-旋钮键调节音量 | 旋钮键调节音量-调大音量-在线视频静音中 | P2 | 1.在线视频静音中 | 1.旋转物理音量键至最大 | 1.媒体音量为最大30 | PASS
Audio_220 | Audio | 6.1-旋钮键调节音量 | 旋钮键调节音量-调大音量-在线收音静音中 | P2 | 1.在线收音静音中 | 1.旋转物理音量键至最大 | 1.媒体音量为最大30 | PASS
Audio_221 | Audio | 6.1-旋钮键调节音量 | 旋钮键调节音量-调节音量-USB音乐静音中 | P1 | 1.USB音乐静音中 | 1.左右旋转物理音量键 | 1.音量随着音量键的位置改变而变化 | PASS
Audio_222 | Audio | 6.1-旋钮键调节音量 | 旋钮键调节音量-调节音量-USB视频静音中 | P1 | 1.USB视频静音中 | 1.左右旋转物理音量键 | 1.音量随着音量键的位置改变而变化 | PASS
Audio_223 | Audio | 6.1-旋钮键调节音量 | 旋钮键调节音量-调节音量-蓝牙音乐静音中 | P1 | 1.蓝牙音乐静音中 | 1.左右旋转物理音量键 | 1.音量随着音量键的位置改变而变化 | PASS
Audio_224 | Audio | 6.1-旋钮键调节音量 | 旋钮键调节音量-调大音量-QQ音乐播放中 | P2 | 1.QQ音乐静音中 | 1.左右旋转物理音量键 | 1.音量随着音量键的位置改变而变化 | PASS
Audio_225 | Audio | 6.1-旋钮键调节音量 | 旋钮键调节音量-调大音量-喜马拉雅播放中 | P2 | 1.喜马拉雅静音中 | 1.左右旋转物理音量键 | 1.音量随着音量键的位置改变而变化 | PASS
Audio_226 | Audio | 6.1-旋钮键调节音量 | 旋钮键调节音量-调大音量-新闻播放中 | P2 | 1.新闻静音中 | 1.左右旋转物理音量键 | 1.音量随着音量键的位置改变而变化 | PASS
Audio_227 | Audio | 6.1-旋钮键调节音量 | 旋钮键调节音量-调节音量-在线视频静音中 | P1 | 1.在线视频静音中 | 1.左右旋转物理音量键 | 1.音量随着音量键的位置改变而变化 | PASS
Audio_228 | Audio | 6.1-旋钮键调节音量 | 旋钮键调节音量-调节音量-在线收音静音中 | P1 | 1.在线收音静音中 | 1.左右旋转物理音量键 | 1.音量随着音量键的位置改变而变化 | PASS
Audio_229 | Audio | 6.1-旋钮键调节音量 | 旋钮键调节音量-调小音量-USB音乐静音中 | P2 | 1.USB音乐静音中 | 1.旋转物理音量键至最小 | 1.音量随着音量键的位置改变而变化，音量值最小 | PASS
Audio_230 | Audio | 6.1-旋钮键调节音量 | 旋钮键调节音量-调小音量-USB视频静音中 | P2 | 1.USB视频静音中 | 1.旋转物理音量键至最小 | 1.音量随着音量键的位置改变而变化，音量值最小 | PASS
Audio_231 | Audio | 6.1-旋钮键调节音量 | 旋钮键调节音量-调小音量-蓝牙音乐静音中 | P2 | 1.蓝牙音乐静音中 | 1.旋转物理音量键至最小 | 1.音量随着音量键的位置改变而变化，音量值最小 | PASS
Audio_232 | Audio | 6.1-旋钮键调节音量 | 旋钮键调节音量-调小音量-在线音乐静音中 | P2 | 1.在线音乐静音中 | 1.旋转物理音量键至最小 | 1.音量随着音量键的位置改变而变化，音量值最小 | PASS
Audio_233 | Audio | 6.1-旋钮键调节音量 | 旋钮键调节音量-调小音量-在线视频静音中 | P2 | 1.在线视频静音中 | 1.旋转物理音量键至最小 | 1.音量随着音量键的位置改变而变化，音量值最小 | PASS
Audio_234 | Audio | 6.1-旋钮键调节音量 | 旋钮键调节音量-调小音量-在线收音静音中 | P2 | 1.在线收音静音中 | 1.旋转物理音量键至最小 | 1.音量随着音量键的位置改变而变化，音量值最小 | PASS
Audio_193 | SYNC+_Z0127 | 6.1-旋钮键调节音量 | 旋钮键调节音量-调大音量-唱吧播放中 | P2 | 1.唱吧播放中 2.当前音源音量为默认媒体音量7 | 1.旋转物理音量键至最大 | 1.媒体音量为最大30 | NA
Audio_199 | SYNC+_Z0127 | 6.1-旋钮键调节音量 | 旋钮键调节音量-调节音量-唱吧播放中 | P2 | 1.唱吧播放中 2.当前音源音量为默认媒体音量7 | 1.左右旋转物理音量键 | 1.音量随着音量键的位置改变而变化 | NA
Audio_205 | SYNC+_Z0127 | 6.1-旋钮键调节音量 | 旋钮键调节音量-调小音量-唱吧播放中 | P2 | 1.唱吧播放中 2.当前音源音量为默认媒体音量7 | 1.旋转物理音量键至最小 | 1.媒体音量为最小 | NA
Audio_223 | SYNC+_Z0127 | 6.1-旋钮键调节音量 | 旋钮键调节音量-调小音量-唱吧静音中 | P2 | 1.唱吧静音中 | 1.旋转物理音量键至最小 | 1.音量随着音量键的位置改变而变化，音量值最小 | NA
AudioSettings_1 | AudioSettings | 7.1-触摸提示音 | 触摸提示音-关闭 | P0 | 1.进入音效设置界面 2.当前触摸提示音为开 | 1.关闭触摸提示音 2.点击任一图标 | 1.按下时有Beep音 2.按下无Beep音 | PASS
AudioSettings_2 | AudioSettings | 7.1-触摸提示音 | 触摸提示音-打开 | P0 | 1.进入音效设置界面 2.当前触摸提示音为关 | 1.打开触摸提示音 2.点击任一图标 | 1.按下时无Beep音 2.按下有Beep音 | PASS
AudioSettings_3 | AudioSettings | 7.1-触摸提示音 | 触摸提示音-快速多次打开关闭 | P3 | 1.进入音效设置界面 | 1.快速打开关闭提示音50次 2.点击任一图标 | 1.当前Beep音与设置一致 | PASS
AudioSettings_4 | AudioSettings | 7.1-触摸提示音 | 触摸提示音-打开-USB音乐播放中 | P2 | 1.进入音效设置界面 2.当前触摸提示音为开 3.USB音乐播放中 | 1.点击任一图标 | 1.按下有Beep音 | PASS
AudioSettings_5 | AudioSettings | 7.1-触摸提示音 | 触摸提示音-打开-USB视频播放中 | P2 | 1.进入音效设置界面 2.当前触摸提示音为开 3.USB视频播放中 | 1.点击任一图标 | 1.按下有Beep音 | PASS
AudioSettings_6 | AudioSettings | 7.1-触摸提示音 | 触摸提示音-打开-蓝牙音乐播放中 | P2 | 1.进入音效设置界面 2.当前触摸提示音为开 3.蓝牙音乐播放中 | 1.点击任一图标 | 1.按下有Beep音 | PASS
AudioSettings_7 | AudioSettings | 7.1-触摸提示音 | 触摸提示音-打开-随心听音乐播放中 | P2 | 1.进入音效设置界面 2.当前触摸提示音为开 3.随心听音乐播放中 | 1.点击任一图标 | 1.按下有Beep音 | PASS
AudioSettings_8 | AudioSettings | 7.1-触摸提示音 | 触摸提示音-打开-电话通话中 | P2 | 1.进入音效设置界面 2.当前触摸提示音为开 3.电话通话中 | 1.点击任一图标 | 1.按下有Beep音 | PASS
AudioSettings_9 | AudioSettings | 7.1-触摸提示音 | 触摸提示音-打开-语音唤醒中 | P2 | 1.进入音效设置界面 2.当前触摸提示音为开 3.语音唤醒中 | 1.点击任一图标 | 1.按下有Beep音 | PASS
AudioSettings_10 | AudioSettings | 7.1-触摸提示音 | 触摸提示音-打开-导航提示音播报中 | P2 | 1.进入音效设置界面 2.当前触摸提示音为开 3.导航提示音播报中 | 1.点击任一图标 | 1.按下有Beep音 | PASS
AudioSettings_11 | AudioSettings | 7.1-触摸提示音 | 触摸提示音-关闭-全部重置 | P1 | 1.进入音效设置界面 2.当前触摸提示音为开 | 1.关闭触摸提示音 2.全部重置 | 1.触摸提示音为开 | PASS
AudioSettings_12 | AudioSettings | 7.1-触摸提示音 | 触摸提示音-打开-全部重置 | P1 | 1.进入音效设置界面 2.当前触摸提示音为关 | 1.打开触摸提示音 2.全部重置 | 1.触摸提示音为开 | PASS
AudioSettings_13 | AudioSettings | 7.1-触摸提示音 | 触摸提示音-弹出详情介绍框 | P1 | 1.进入音效设置界面 | 1.点击触摸提示音的详情图标 | 1.弹出触摸提示音详情介绍框 | PASS
AudioSettings_14 | AudioSettings | 7.1-触摸提示音 | 触摸提示音-关闭详情介绍框 | P1 | 1.进入触摸提示音详情介绍框 | 1.点击关闭 | 1.触摸提示音详情介绍框关闭 | PASS
AudioSettings_15 | AudioSettings | 7.1-触摸提示音 | launcher-按键音 | P2 | 1.触摸提示音打开 | 1.点击launcher页面按钮，车模 | 1.触摸音输出 | PASS
AudioSettings_16 | AudioSettings | 7.1-触摸提示音 | 空调-按键音 | P1 | 1.触摸提示音打开 | 1.点击空调页面按钮，下拉选项 | 1.触摸音输出 | PASS
AudioSettings_17 | AudioSettings | 7.1-触摸提示音 | 车控-按键音 | P1 | 1.触摸提示音打开 | 1.点击车控开关，按钮，下拉选项 | 1.触摸音输出 | PASS
AudioSettings_18 | AudioSettings | 7.1-触摸提示音 | vha-按键音 | P1 | 1.触摸提示音打开 | 1.点击tab，按钮，单选框 | 1.触摸音输出 | PASS
AudioSettings_19 | AudioSettings | 7.1-触摸提示音 | account-按键音 | P1 | 1.触摸提示音打开 | 1.点击链接，二维码，按钮 | 1.触摸音输出 | PASS
AudioSettings_20 | AudioSettings | 7.1-触摸提示音 | aar-按键音 | P1 | 1.触摸提示音打开 | 1.点击按钮，单选框 | 1.触摸音输出 | PASS
AudioSettings_21 | AudioSettings | 7.1-触摸提示音 | fapa-按键音 | P1 | 1.触摸提示音打开 | 1.点击tab ，按钮 | 1.触摸音输出 | PASS
AudioSettings_22 | AudioSettings | 7.2-音量设置界面 | 进入音量设置界面 | P0 | 1.进入音效设置界面 | 1.点击音量设置 | 1.进入音量设置界面 | PASS
AudioSettings_23 | AudioSettings | 7.2-音量设置界面 | 音量设置界面-弹出详情介绍框 | P1 | 1.进入音效设置界面 | 1.点击音量设置的详情图标 | 1.弹出音量设置详情介绍框 | PASS
AudioSettings_24 | AudioSettings | 7.2-音量设置界面 | 音量设置界面-关闭详情介绍框 | P1 | 1.进入音量设置详情介绍框 | 1.点击关闭 | 1.音量设置详情介绍框关闭 | PASS
AudioSettings_25 | AudioSettings | 7.2.1-音量设置-通话音量 | 通话音量-移动通话音量光标-来电/接听 | P0 | 1.进入音量设置界面 2.蓝牙已连接 | 1.移动通话音量光标 2.来电 3.接听 | 2.铃声与光标位置一致 3.通话音量与光标位置一致 | PASS
AudioSettings_26 | AudioSettings | 7.2.1-音量设置-通话音量 | 通话音量-移动通话音量光标到最左-来电/接听 | P1 | 1.进入音量设置界面 2.蓝牙已连接 | 1.移动通话音量光标到最左 2.来电 3.接听 | 2.来电铃声为最小 3.通话音量为最小 | PASS
AudioSettings_27 | AudioSettings | 7.2.1-音量设置-通话音量 | 通话音量-移动通话音量光标到最右-来电/接听 | P1 | 1.进入音量设置界面 2.蓝牙已连接 | 1.移动通话音量光标到最右 2.来电 3.接听 | 2.来电铃声为最大 3.通话音量为最大 | PASS
AudioSettings_28 | AudioSettings | 7.2.1-音量设置-通话音量 | 通话音量-移动通话音量光标从最左到最右-来电/接听 | P2 | 1.进入音量设置界面 2.当前通话音量最小 | 1.来电 2.接听 3.调节通话音量到最大 4.挂断 | 4.结束通话后，通话音量光标在最右 | PASS
AudioSettings_29 | AudioSettings | 7.2.1-音量设置-通话音量 | 通话音量-移动通话音量光标从最右到最左-来电/接听 | P2 | 1.进入音量设置界面 2.当前通话音量最大 | 1.来电 2.接听 3.调节通话音量到最小 4.挂断 | 4.结束通话后，通话音量光标在最左 | PASS
AudioSettings_30 | AudioSettings | 7.2.1-音量设置-通话音量 | 通话音量-通话中-左右快速移动通话音量光标 | P2 | 1.进入音量设置界面 2.蓝牙电话通话中 | 1.左右快速移动通话音量光标 | 1.通话音量随光标变化 | PASS
AudioSettings_31 | AudioSettings | 7.2.1-音量设置-通话音量 | 通话音量-来电中-左右快速移动通话音量光标 | P2 | 1.进入音量设置界面 2.蓝牙已连接 3.来电铃声播放中 | 1.左右快速移动通话音量光标 | 1.铃声音量随光标变化 | PASS
AudioSettings_32 | AudioSettings | 7.2.1-音量设置-通话音量 | 通话音量-USB音乐播放中-左右快速移动通话音量光标 | P2 | 1.进入音量设置界面 2.USB音乐播放中 | 1.左右快速移动通话音量光标 | 1.当前播放媒体音无影响 | PASS
AudioSettings_33 | AudioSettings | 7.2.1-音量设置-通话音量 | 通话音量-USB视频播放中-左右快速移动通话音量光标 | P2 | 1.进入音量设置界面 2.USB视频播放中 | 1.左右快速移动通话音量光标 | 1.当前播放媒体音无影响 | PASS
AudioSettings_34 | AudioSettings | 7.2.1-音量设置-通话音量 | 通话音量-蓝牙音乐播放中-左右快速移动通话音量光标 | P2 | 1.进入音量设置界面 2.蓝牙音乐播放中 | 1.左右快速移动通话音量光标 | 1.当前播放媒体音无影响 | PASS
AudioSettings_35 | AudioSettings | 7.2.1-音量设置-通话音量 | 通话音量-随心听音乐播放中-左右快速移动通话音量光标 | P2 | 1.进入音量设置界面 2.随心听音乐播放中 | 1.左右快速移动通话音量光标 | 1.当前播放媒体音无影响 | PASS
AudioSettings_36 | AudioSettings | 7.2.1-音量设置-通话音量 | 通话音量-导航播报中-左右快速移动通话音量光标 | P2 | 1.进入音量设置界面 2.导航播报中 | 1.左右快速移动通话音量光标 | 1.当前播放媒体音无影响 | PASS
AudioSettings_37 | AudioSettings | 7.2.1-音量设置-通话音量 | 通话音量-提示音播放中-左右快速移动通话音量光标 | P2 | 1.进入音量设置界面 2.提示音播放中 | 1.左右快速移动通话音量光标 | 1.当前播放提示音无影响 | PASS
AudioSettings_38 | AudioSettings | 7.2.1-音量设置-通话音量 | 通话音量-通话音量调节中-电话呼入 | P2 | 1.左右移动通话音量光标，调节通话音量中 | 1.电话呼入→结束通话 | 1.返回后能正常调节通话音量 | PASS
AudioSettings_39 | AudioSettings | 7.2.1-音量设置-通话音量 | 通话音量-通话音量调节中-电话呼出 | P2 | 1.左右移动通话音量光标，调节通话音量中 | 1.电话呼出→结束通话 | 1.返回后能正常调节通话音量 | PASS
AudioSettings_40 | AudioSettings | 7.2.1-音量设置-通话音量 | 通话音量-通话音量调节中-唤醒VR | P2 | 1.左右移动通话音量光标，调节通话音量中 | 1.唤醒VR→退出VR | 1.返回后能正常调节通话音量 | PASS
AudioSettings_41 | AudioSettings | 7.2.1-音量设置-通话音量 | 通话音量-通话音量调节中-全部重置 | P1 | 1.左右移动通话音量光标，调节通话音量中 | 1.调节通话音量 2.点击重置 | 2.通话音量恢复默认值15 | PASS
AudioSettings_42 | AudioSettings | 7.2.2-音量设置-媒体音量 | 媒体音量-USB音乐播放中-移动媒体音量光标 | P1 | 1.进入音量设置界面 2.USB音乐播放中 | 1.移动媒体音量光标 | 1.媒体音量与光标位置一致 | PASS
AudioSettings_43 | AudioSettings | 7.2.2-音量设置-媒体音量 | 媒体音量-USB音乐播放中-移动媒体音量光标至最左 | P2 | 1.进入音量设置界面 2.USB音乐播放中 | 1.移动媒体音量光标到最左 | 1.媒体音量为最小 | PASS
AudioSettings_44 | AudioSettings | 7.2.2-音量设置-媒体音量 | 媒体音量-USB音乐播放中-移动媒体音量光标至最右 | P2 | 1.进入音量设置界面 2.USB音乐播放中 | 1.移动媒体音量光标到最右 | 1.媒体音量为最大 | PASS
AudioSettings_45 | AudioSettings | 7.2.2-音量设置-媒体音量 | 媒体音量-USB视频播放中-移动媒体音量光标 | P1 | 1.进入音量设置界面 2.USB视频播放中 | 1.移动媒体音量光标 | 1.媒体音量与光标位置一致 | PASS
AudioSettings_46 | AudioSettings | 7.2.2-音量设置-媒体音量 | 媒体音量-USB视频播放中-移动媒体音量光标至最左 | P2 | 1.进入音量设置界面 2.USB视频播放中 | 1.移动媒体音量光标到最左 | 1.媒体音量为最小 | PASS
AudioSettings_47 | AudioSettings | 7.2.2-音量设置-媒体音量 | 媒体音量-USB视频播放中-移动媒体音量光标至最右 | P2 | 1.进入音量设置界面 2.USB视频播放中 | 1.移动媒体音量光标到最右 | 1.媒体音量为最大 | PASS
AudioSettings_48 | AudioSettings | 7.2.2-音量设置-媒体音量 | 媒体音量-蓝牙音乐播放中-移动媒体音量光标 | P1 | 1.进入音量设置界面 2.蓝牙音乐播放中 | 1.移动媒体音量光标 | 1.媒体音量与光标位置一致 | PASS
AudioSettings_49 | AudioSettings | 7.2.2-音量设置-媒体音量 | 媒体音量-蓝牙音乐播放中-移动媒体音量光标至最左 | P2 | 1.进入音量设置界面 2.蓝牙音乐播放中 | 1.移动媒体音量光标到最左 | 1.媒体音量为最小 | PASS
AudioSettings_50 | AudioSettings | 7.2.2-音量设置-媒体音量 | 媒体音量-蓝牙音乐播放中-移动媒体音量光标至最右 | P2 | 1.进入音量设置界面 2.蓝牙音乐播放中 | 1.移动媒体音量光标到最右 | 1.媒体音量为最大 | PASS
AudioSettings_51 | AudioSettings | 7.2.2-音量设置-媒体音量 | 媒体音量-随心听音乐播放中-移动媒体音量光标 | P1 | 1.进入音量设置界面 2.随心听音乐播放中 | 1.移动媒体音量光标 | 1.媒体音量与光标位置一致 | PASS
AudioSettings_52 | AudioSettings | 7.2.2-音量设置-媒体音量 | 媒体音量-随心听音乐播放中-移动媒体音量光标至最左 | P2 | 1.进入音量设置界面 2.随心听音乐播放中 | 1.移动媒体音量光标到最左 | 1.媒体音量为最小 | PASS
AudioSettings_55 | AudioSettings | 7.2.2-音量设置-媒体音量 | 媒体音量-媒体音量最大-来电、接听 | P2 | 1.进入音量设置界面 2.当前媒体音量最大 3.蓝牙已连接 | 1.来电 2.接听 3.调节媒体音量到最小 4.挂断 | 4.结束通话后，媒体音量光标在最左 | PASS
AudioSettings_56 | AudioSettings | 7.2.2-音量设置-媒体音量 | 媒体音量-蓝牙电话通话中-左右快速移动媒体音量光标 | P2 | 1.进入音量设置界面 2.蓝牙电话通话中 | 1.左右快速移动媒体音量光标 | 1.当前通话音量无影响 | PASS
AudioSettings_57 | AudioSettings | 7.2.2-音量设置-媒体音量 | 媒体音量-来电铃声播放中-左右快速移动媒体音量光标 | P2 | 1.进入音量设置界面 2.蓝牙已连接 3.来电铃声播放中 | 1.左右快速移动媒体音量光标 | 1.当前铃声音量无影响 | PASS
AudioSettings_58 | AudioSettings | 7.2.2-音量设置-媒体音量 | 媒体音量-导航播报中-左右快速移动媒体音量光标 | P2 | 1.进入音量设置界面 2.导航播报中 | 1.左右快速移动媒体音量光标 | 1.当前播放导航音无影响 | PASS
AudioSettings_59 | AudioSettings | 7.2.2-音量设置-媒体音量 | 媒体音量-提示音播放中-左右快速移动媒体音量光标 | P2 | 1.进入音量设置界面 2.提示音播放中 | 1.左右快速移动媒体音量光标 | 1.当前播放提示音无影响 | PASS
AudioSettings_60 | AudioSettings | 7.2.2-音量设置-媒体音量 | 媒体音量-媒体音量调节中-电话呼入 | P2 | 1.左右移动媒体音量光标，调节媒体音量中 | 1.电话呼入→结束通话 | 1.结束后能正常调节媒体音量 | PASS
AudioSettings_61 | AudioSettings | 7.2.2-音量设置-媒体音量 | 媒体音量-媒体音量调节中-电话呼出 | P2 | 1.左右移动媒体音量光标，调节媒体音量中 | 1.电话呼出→结束通话 | 1.结束后能正常调节媒体音量 | PASS
AudioSettings_62 | AudioSettings | 7.2.2-音量设置-媒体音量 | 媒体音量-媒体音量调节中-唤醒VR | P2 | 1.左右移动媒体音量光标，调节媒体音量中 | 1.唤醒VR→退出VR | 1.结束后能正常调节媒体音量 | PASS
AudioSettings_63 | AudioSettings | 7.2.2-音量设置-媒体音量 | 媒体音量-媒体音量调节中-重置 | P1 | 1.左右移动媒体音量光标，调节媒体音量中 | 1.调节媒体音量 2.点击重置 | 1.媒体音量恢复默认值7 | PASS
AudioSettings_64 | AudioSettings | 7.2.3-音量设置-语音音量 | 语音音量-语音TTS播报-移动语音音量光标 | P1 | 1.进入音量设置界面 2.语音TTS播报中 | 1.移动语音音量光标 | 1.语音TTS播报音量与光标位置一致 | FAIL |  | APIMCIM-27914 【U718】【CarAudio】【24ch】【偶现】语音音量调节失效
AudioSettings_65 | AudioSettings | 7.2.3-音量设置-语音音量 | 语音音量-语音TTS播报-移动语音音量光标至最左 | P2 | 1.进入音量设置界面 2.语音TTS播报中 | 1.移动语音音量光标至最左 | 1.语音TTS播报音量为最小 | PASS
AudioSettings_66 | AudioSettings | 7.2.3-音量设置-语音音量 | 语音音量-语音TTS播报-移动语音音量光标至最右 | P2 | 1.进入音量设置界面 2.语音TTS播报中 | 1.移动语音音量光标至最右 | 1.语音TTS播报音量为最大 | PASS
AudioSettings_67 | AudioSettings | 7.2.3-音量设置-语音音量 | 语音音量-语音交互-移动语音音量光标 | P1 | 1.进入音量设置界面 2.语音交互中 | 1.移动语音音量光标 | 1.语音交互音量与光标位置一致 | PASS
AudioSettings_68 | AudioSettings | 7.2.3-音量设置-语音音量 | 语音音量-语音交互-移动语音音量光标至最左 | P2 | 1.进入音量设置界面 2.语音交互中 | 1.移动语音音量光标至最左 | 1.语音交互音量为最小 | PASS
AudioSettings_69 | AudioSettings | 7.2.3-音量设置-语音音量 | 语音音量-语音交互-移动语音音量光标至最右 | P2 | 1.进入音量设置界面 2.语音交互中 | 1.移动语音音量光标至最右 | 1.语音交互音量为最大 | PASS
AudioSettings_70 | AudioSettings | 7.2.3-音量设置-语音音量 | 语音音量-语音音量最小-来电、接听 | P2 | 1.进入音量设置界面 2.当前语音音量最小 3.蓝牙已连接 | 1.来电 2.接听 3.调节语音音量到最大 4.挂断 | 4.结束通话后，语音音量光标在最右 | PASS
AudioSettings_71 | AudioSettings | 7.2.3-音量设置-语音音量 | 语音音量-语音音量最大-来电、接听 | P2 | 1.进入音量设置界面 2.当前语音音量最大 3.蓝牙已连接 | 1.来电 2.接听 3.调节语音音量到最小 4.挂断 | 4.结束通话后，语音音量光标在最左 | PASS
AudioSettings_72 | AudioSettings | 7.2.3-音量设置-语音音量 | 语音音量-通话中-左右快速移动语音音量光标 | P2 | 1.进入音量设置界面 2.蓝牙电话通话中 | 1.左右快速移动语音音量光标 | 1.当前通话音量无影响 | PASS
AudioSettings_73 | AudioSettings | 7.2.3-音量设置-语音音量 | 语音音量-来电中-左右快速移动语音音量光标 | P2 | 1.进入音量设置界面 2.蓝牙已连接 3.来电铃声播放中 | 1.左右快速移动语音音量光标 | 1.当前铃声音量无影响 | PASS
AudioSettings_74 | AudioSettings | 7.2.3-音量设置-语音音量 | 语音音量-USB音乐播放中-左右快速移动语音音量光标 | P2 | 1.进入音量设置界面 2.USB音乐播放中 | 1.左右快速移动语音音量光标 | 1.当前播放媒体音量无影响 | PASS
AudioSettings_75 | AudioSettings | 7.2.3-音量设置-语音音量 | 语音音量-USB视频播放中-左右快速移动语音音量光标 | P2 | 1.进入音量设置界面 2.USB视频播放中 | 1.左右快速移动语音音量光标 | 1.当前播放媒体音量无影响 | PASS
AudioSettings_76 | AudioSettings | 7.2.3-音量设置-语音音量 | 语音音量-蓝牙音乐播放中-左右快速移动语音音量光标 | P2 | 1.进入音量设置界面 2.蓝牙音乐播放中 | 1.左右快速移动语音音量光标 | 1.当前播放媒体音量无影响 | PASS
AudioSettings_77 | AudioSettings | 7.2.3-音量设置-语音音量 | 语音音量-随心听音乐播放中-左右快速移动语音音量光标 | P2 | 1.进入音量设置界面 2.随心听音乐播放中 | 1.左右快速移动语音音量光标 | 1.当前播放媒体音量无影响 | PASS
AudioSettings_78 | AudioSettings | 7.2.3-音量设置-语音音量 | 语音音量-提示音播放中-左右快速移动语音音量光标 | P2 | 1.进入音量设置界面 2.提示音播放中 | 1.左右快速移动语音音量光标 | 1.当前提示音播放音量无影响 | PASS
AudioSettings_79 | AudioSettings | 7.2.3-音量设置-语音音量 | 语音音量-语音音量调节中-电话呼入 | P2 | 1.左右移动语音音量光标，调节语音音量中 | 1.电话呼入→结束通话 | 1.返回后能正常调节语音音量 | PASS
AudioSettings_80 | AudioSettings | 7.2.3-音量设置-语音音量 | 语音音量-语音音量调节中-电话呼出 | P2 | 1.左右移动语音音量光标，调节语音音量中 | 1.电话呼出→结束通话 | 1.返回后能正常调节语音音量 | PASS
AudioSettings_81 | AudioSettings | 7.2.3-音量设置-语音音量 | 语音音量-语音音量调节中-唤醒VR | P2 | 1.左右移动语音音量光标，调节语音音量中 | 1.唤醒VR→退出VR | 1.返回后能正常调节语音音量 | PASS
AudioSettings_82 | AudioSettings | 7.2.3-音量设置-语音音量 | 语音音量-语音音量调节中-全部重置 | P1 | 1.左右移动语音音量光标，调节语音音量中 | 1.调节语音音量 2.点击重置 | 2.语音音量恢复默认值12 | PASS
AudioSettings_83 | AudioSettings | 7.2.4-音量设置-提示音量 | 提示音音量-地图导航-移动提示音音量光标 | P1 | 1.进入音量设置界面 2.地图导航播报中 | 1.移动提示音音量光标 | 1.地图导航播报音量与光标位置一致 | PASS
AudioSettings_84 | AudioSettings | 7.2.4-音量设置-提示音量 | 提示音音量-地图导航-移动提示音音量光标至最左 | P2 | 1.进入音量设置界面 2.地图导航播报中 | 1.移动提示音音量光标至最左 | 1.地图导航播报音量为最小 | PASS
AudioSettings_85 | AudioSettings | 7.2.4-音量设置-提示音量 | 提示音音量-地图导航-移动提示音音量光标至最右 | P2 | 1.进入音量设置界面 2.地图导航播报中 | 1.移动提示音音量光标至最右 | 1.地图导航播报音量为最大 | PASS
AudioSettings_86 | AudioSettings | 7.2.4-音量设置-提示音量 | 提示音量-提示音量最小-来电、接听 | P2 | 1.进入音量设置界面 2.当前提示音量最小 3.蓝牙已连接 | 1.来电 2.接听 3.调节提示音量到最大 4.挂断 | 4.结束通话后，提示音量光标在最右 | PASS
AudioSettings_87 | AudioSettings | 7.2.4-音量设置-提示音量 | 提示音量-提示音量最大-来电、接听 | P2 | 1.进入音量设置界面 2.当前提示音量最大 3.蓝牙已连接 | 1.来电 2.接听 3.调节提示音量到最小 4.挂断 | 4.结束通话后，提示音量光标在最左 | PASS
AudioSettings_88 | AudioSettings | 7.2.4-音量设置-提示音量 | 提示音量-通话中-左右快速移动提示音量光标 | P2 | 1.进入音量设置界面 2.蓝牙电话通话中 | 1.左右快速移动提示音量光标 | 1.当前通话音量无影响 | PASS
AudioSettings_89 | AudioSettings | 7.2.4-音量设置-提示音量 | 提示音量-来电中-左右快速移动提示音量光标 | P2 | 1.进入音量设置界面 2.蓝牙已连接 3.来电铃声播放中 | 1.左右快速移动提示音量光标 | 1.当前铃声音量无影响 | PASS
AudioSettings_90 | AudioSettings | 7.2.4-音量设置-提示音量 | 提示音量-USB音乐播放中-左右快速移动提示音量光标 | P2 | 1.进入音量设置界面 2.USB音乐播放中 | 1.左右快速移动提示音量光标 | 1.当前播放媒体音量无影响 | PASS
AudioSettings_91 | AudioSettings | 7.2.4-音量设置-提示音量 | 提示音量-USB视频播放中-左右快速移动提示音量光标 | P2 | 1.进入音量设置界面 2.USB视频播放中 | 1.左右快速移动提示音量光标 | 1.当前播放媒体音量无影响 | PASS
AudioSettings_92 | AudioSettings | 7.2.4-音量设置-提示音量 | 提示音量-蓝牙音乐播放中-左右快速移动提示音量光标 | P2 | 1.进入音量设置界面 2.蓝牙音乐播放中 | 1.左右快速移动提示音量光标 | 1.当前播放媒体音量无影响 | PASS
AudioSettings_93 | AudioSettings | 7.2.4-音量设置-提示音量 | 提示音量-随心听音乐播放中-左右快速移动提示音量光标 | P2 | 1.进入音量设置界面 2.随心听音乐播放中 | 1.左右快速移动提示音量光标 | 1.当前播放媒体音量无影响 | PASS
AudioSettings_94 | AudioSettings | 7.2.4-音量设置-提示音量 | 提示音量-提示音量调节中-电话呼入 | P2 | 1.左右移动提示音量光标，调节提示音量中 | 1.电话呼入→结束通话 | 1.返回后能正常调节提示音量 | PASS
AudioSettings_95 | AudioSettings | 7.2.4-音量设置-提示音量 | 提示音量-提示音量调节中-电话呼出 | P2 | 1.左右移动提示音量光标，调节提示音量中 | 1.电话呼出→结束通话 | 1.返回后能正常调节提示音量 | PASS
AudioSettings_96 | AudioSettings | 7.2.4-音量设置-提示音量 | 提示音量-提示音量调节中-唤醒VR | P2 | 1.左右移动提示音量光标，调节提示音量中 | 1.唤醒VR→退出VR | 1.返回后能正常调节提示音量 | PASS
AudioSettings_97 | AudioSettings | 7.2.4-音量设置-提示音量 | 提示音量-提示音量调节中-全部重置 | P1 | 1.左右移动提示音量光标，调节提示音量中 | 1.调节提示音量 2.点击重置 | 2.提示音量恢复默认值10 | PASS
110 | SYNC+_Z0128 | 音量设置-来电时调节其他音量 | 媒体音播放中-来电-调节媒体音量 | P1 | 1.媒体音播放中 2.来电，当前媒体音暂停 | 1.调节媒体音量 2.挂断电话 | 1.媒体音仍暂停，状态不变 2.媒体音变为调节后的音量 | PASS
111 | SYNC+_Z0129 | 音量设置-来电时调节其他音量 | vr播放中-来电-调节语音音量 | P1 | 1.vr播放中 2.来电，当前vr停止 | 1.调节语音音量 2.挂断电话 | 1.状态不变 2.音量变为调整后的音量 | PASS
112 | SYNC+_Z0130 | 音量设置-来电时调节其他音量 | 导航播放中-来电-调节提示音量 | P1 | 1.导航播放中 2.来电，当前导航音降音 | 1.调节提示音量 2.挂断电话 | 1.导航音量随音量变化，仍在压制中 2.导航音量变为调节后的音量 | PASS
AudioSettings_98 | AudioSettings | 7.3-均衡器 | 进入均衡器界面 | P0 | 1.音效界面 | 1.点击均衡器 | 1.进入均衡器界面 | PASS
AudioSettings_99 | AudioSettings | 7.3-均衡器 | 均衡器界面-返回 | P0 | 1.均衡器界面 | 1.点击返回图标 | 1.返回音效界面 | PASS
AudioSettings_100 | AudioSettings | 7.3-均衡器 | 均衡器-高音-最小 | P1 | 1.均衡器界面 2.音乐播放中 | 1.滑动高音浮标到最左 | 1.高音效果最小 | PASS
AudioSettings_101 | AudioSettings | 7.3-均衡器 | 均衡器-高音-最大 | P1 | 1.均衡器界面 2.音乐播放中 | 1.滑动高音浮标到最右 | 1.高音效果最大 | PASS
AudioSettings_102 | AudioSettings | 7.3-均衡器 | 均衡器-高音-调节 | P2 | 1.均衡器界面 2.音乐播放中 | 1.快速滑动高音浮标 | 1.高音效果随之变化 下发 AUDIO_NAV_SetTreble_Rq_TX AUDIO_ACU_Treble_St_TX | PASS
AudioSettings_103 | AudioSettings | 7.3-均衡器 | 均衡器-中音-最小 | P1 | 1.均衡器界面 2.音乐播放中 | 1.滑动中音浮标到最左 | 1.中音效果最小 | PASS
AudioSettings_104 | AudioSettings | 7.3-均衡器 | 均衡器-中音-最大 | P1 | 1.均衡器界面 2.音乐播放中 | 1.滑动中音浮标到最右 | 1.中音效果最大 | PASS
AudioSettings_105 | AudioSettings | 7.3-均衡器 | 均衡器-中音-调节 | P2 | 1.均衡器界面 2.音乐播放中 | 1.快速滑动中音浮标 | 1.中音效果随之变化 下发 AUDIO_NAV_SetMid_Rq_TX | PASS
AudioSettings_106 | AudioSettings | 7.3-均衡器 | 均衡器-低音-最小 | P1 | 1.均衡器界面 2.音乐播放低 | 1.滑动低音浮标到最左 | 1.低音效果最小 | PASS
AudioSettings_107 | AudioSettings | 7.3-均衡器 | 均衡器-低音-最大 | P1 | 1.均衡器界面 2.音乐播放低 | 1.滑动低音浮标到最右 | 1.低音效果最大 | PASS
AudioSettings_108 | AudioSettings | 7.3-均衡器 | 均衡器-低音-调节 | P2 | 1.均衡器界面 2.音乐播放低 | 1.快速滑动低音浮标 | 1.低音效果随之变化 下发 AUDIO_NAV_SetBass_Rq_TX AUDIO_ACU_Bass_St_TX | FAIL |  | APIMCIM-28920 【U718】【Caraudio(24ch)】【必现】调节均衡器低音，ACU_Bass_St未下发
AudioSettings_109 | AudioSettings | 7.3-均衡器 | 均衡器-高音-重置 | P2 | 1.均衡器界面 2.音乐播放中 | 1.调节高音至非中间位置 2.点击重置 | 2.光标恢复到中间 | PASS
AudioSettings_110 | AudioSettings | 7.3-均衡器 | 均衡器-中音-重置 | P2 | 1.均衡器界面 2.音乐播放中 | 1.调节中音至非中间位置 2.点击重置 | 2.光标恢复到中间 | PASS
AudioSettings_111 | AudioSettings | 7.3-均衡器 | 均衡器-低音-重置 | P2 | 1.均衡器界面 2.音乐播放中 | 1.调节低音至非中间位置 2.点击重置 | 2.光标恢复到中间 | PASS
AudioSettings_112 | AudioSettings | 7.3-均衡器 | 均衡器-高音-全部重置 | P2 | 1.均衡器界面 2.音乐播放中 | 1.调节高音至非中间位置 2.点击全部重置 3.查看高音光标 | 3.光标恢复到中间 | PASS
AudioSettings_113 | AudioSettings | 7.3-均衡器 | 均衡器-中音-全部重置 | P2 | 1.均衡器界面 2.音乐播放中 | 1.调节中音至非中间位置 2.点击全部重置 3.查看中音光标 | 3.光标恢复到中间 | PASS
AudioSettings_114 | AudioSettings | 7.3-均衡器 | 均衡器-低音-全部重置 | P2 | 1.均衡器界面 2.音乐播放中 | 1.调节低音至非中间位置 2.点击全部重置 3.查看低音光标 | 3.光标恢复到中间 | PASS
AudioSettings_115 | AudioSettings | 7.3-均衡器 | 均衡器-LSM-高音 | P3 | 1.高音调节中 | 1.ACC OFF（休眠）→车机开机 | 1.开机后高音正常调节 | PASS
AudioSettings_116 | AudioSettings | 7.3-均衡器 | 均衡器-电话呼入-高音 | P3 | 1.高音调节中 | 1.电话呼入→结束电话 | 1.结束后高音正常调节 | PASS
AudioSettings_117 | AudioSettings | 7.3-均衡器 | 均衡器-电话呼出-高音 | P3 | 1.高音调节中 | 1.电话呼出→结束电话 | 1.结束后高音正常调节 | PASS
AudioSettings_118 | AudioSettings | 7.3-均衡器 | 均衡器-倒车-高音 | P3 | 1.高音调节中 | 1.倒车→取消倒车 | 1.结束后高音正常调节 | PASS
AudioSettings_119 | AudioSettings | 7.3-均衡器 | 均衡器-VR-高音 | P3 | 1.高音调节中 | 1.唤醒VR→退出VR | 1.结束后高音正常调节 | PASS
AudioSettings_120 | AudioSettings | 7.3-均衡器 | 均衡器-LSM-中音 | P3 | 1.中音调节中 | 1.ACC OFF（休眠）→车机开机 | 1.开机后中音正常调节 | PASS
AudioSettings_121 | AudioSettings | 7.3-均衡器 | 均衡器-电话呼入-中音 | P3 | 1.中音调节中 | 1.电话呼入→结束电话 | 1.结束后中音正常调节 | PASS
AudioSettings_122 | AudioSettings | 7.3-均衡器 | 均衡器-电话呼出-中音 | P3 | 1.中音调节中 | 1.电话呼出→结束电话 | 1.结束后中音正常调节 | PASS
AudioSettings_123 | AudioSettings | 7.3-均衡器 | 均衡器-倒车-中音 | P3 | 1.中音调节中 | 1.倒车→取消倒车 | 1.结束后中音正常调节 | PASS
AudioSettings_124 | AudioSettings | 7.3-均衡器 | 均衡器-VR-中音 | P3 | 1.中音调节中 | 1.唤醒VR→退出VR | 1.结束后中音正常调节 | PASS
AudioSettings_125 | AudioSettings | 7.3-均衡器 | 均衡器-LSM-低音 | P3 | 1.低音调节中 | 1.ACC OFF（休眠）→车机开机 | 1.开机后低音正常调节 | PASS
AudioSettings_126 | AudioSettings | 7.3-均衡器 | 均衡器-电话呼入-低音 | P3 | 1.低音调节中 | 1.电话呼入→结束电话 | 1.结束后低音正常调节 | PASS
AudioSettings_127 | AudioSettings | 7.3-均衡器 | 均衡器-电话呼出-低音 | P3 | 1.低音调节中 | 1.电话呼出→结束电话 | 1.结束后低音正常调节 | PASS
AudioSettings_128 | AudioSettings | 7.3-均衡器 | 均衡器-倒车-低音 | P3 | 1.低音调节中 | 1.倒车→取消倒车 | 1.结束后低音正常调节 | PASS
AudioSettings_129 | AudioSettings | 7.3-均衡器 | 均衡器-VR-低音 | P3 | 1.低音调节中 | 1.唤醒VR→退出VR | 1.结束后低音正常调节 | PASS
AudioSettings_130 | AudioSettings | 7.4-平衡/衰减 | 进入平衡/衰减界面 | P0 | 1.音量设置界面 | 1.点击均衡器 | 1.进入平衡/衰减界面 | PASS
AudioSettings_131 | AudioSettings | 7.4-平衡/衰减 | 平衡/衰减界面-返回 | P0 | 1.平衡/衰减界面 | 1.点击返回图标 | 1.返回音量设置界面 | PASS
AudioSettings_132 | AudioSettings | 7.4-平衡/衰减 | 平衡衰减-平衡 | P1 | 1.平衡/衰减界面 | 1.滑动平衡滑动条 | 1.声音位置随之变化 下发 AUDIO_NAV_SetBalance_Rq_TX AUDIO_ACU_Balance_St_TX | FAIL |  | APIMCIM-28921 【U718】【Caraudio(24ch)】【必现】调节平衡调节条，ACU_Balance_St未下发
AudioSettings_133 | AudioSettings | 7.4-平衡/衰减 | 平衡衰减-衰减 | P1 | 1.平衡/衰减界面 | 1.滑动衰减滑动条 | 1.声音位置随之变化 下发 AUDIO_NAV_SetFader_Rq_TX AUDIO_ACU_Fader_St_TX | PASS
AudioSettings_134 | AudioSettings | 7.4-平衡/衰减 | 平衡/衰减-平衡最小-衰减最大 | P1 | 1.平衡/衰减界面 2.音乐播放中 3.外接4个喇叭 | 1.调节平衡到最小 2.调节衰减到最大 | 2.声音只从左前喇叭输出；右侧图片上的光标移至左前位置 | PASS
AudioSettings_135 | AudioSettings | 7.4-平衡/衰减 | 平衡/衰减-平衡最大-衰减最大 | P1 | 1.平衡/衰减界面 2.音乐播放中 3.外接4个喇叭 | 1.调节平衡到最大 2.调节衰减到最大 | 2.声音只从右前喇叭输出；右侧图片上的光标移至右前位置 | PASS
AudioSettings_136 | AudioSettings | 7.4-平衡/衰减 | 平衡/衰减-平衡最小-衰减最小 | P1 | 1.平衡/衰减界面 2.音乐播放中 3.外接4个喇叭 | 1.调节平衡到最小 2.调节衰减到最小 | 2.声音只从左后喇叭输出；右侧图片上的光标移至左后位置 | PASS
AudioSettings_137 | AudioSettings | 7.4-平衡/衰减 | 平衡/衰减-平衡最大-衰减最小 | P1 | 1.平衡/衰减界面 2.音乐播放中 3.外接4个喇叭 | 1.调节平衡到最大 2.调节衰减到最小 | 2.声音只从右后喇叭输出；右侧图片上的光标移至右后位置 | PASS
AudioSettings_138 | AudioSettings | 7.4-平衡/衰减 | 平衡/衰减-平衡最小-重置 | P1 | 1.平衡/衰减界面 2.音乐播放中 3.外接4个喇叭 | 1.调节平衡到最小 2.点击重置 | 2.均衡器浮标回到中间位置 | PASS
AudioSettings_139 | AudioSettings | 7.4-平衡/衰减 | 平衡/衰减-平衡最大-重置 | P1 | 1.平衡/衰减界面 2.音乐播放中 3.外接4个喇叭 | 1.调节平衡到最大 2.点击重置 | 2.均衡器浮标回到中间位置 | PASS
AudioSettings_140 | AudioSettings | 7.4-平衡/衰减 | 平衡/衰减-衰减最大-重置 | P1 | 1.平衡/衰减界面 2.音乐播放中 3.外接4个喇叭 | 1.调节衰减到最大 2.点击重置 | 2.均衡器浮标回到中间位置 | PASS
AudioSettings_141 | AudioSettings | 7.4-平衡/衰减 | 平衡/衰减-衰减最小-重置 | P1 | 1.平衡/衰减界面 2.音乐播放中 3.外接4个喇叭 | 1.调节平衡到最小 2.点击重置 | 2.均衡器浮标回到中间位置 | PASS
AudioSettings_142 | AudioSettings | 7.4-平衡/衰减 | 平衡/衰减-平衡最小-全部重置 | P1 | 1.平衡/衰减界面 2.音乐播放中 3.外接4个喇叭 | 1.调节平衡到最小 2.点击全部重置 | 2.均衡器浮标回到中间位置 | PASS
AudioSettings_143 | AudioSettings | 7.4-平衡/衰减 | 平衡/衰减-平衡最大-全部重置 | P1 | 1.平衡/衰减界面 2.音乐播放中 3.外接4个喇叭 | 1.调节平衡到最大 2.点击全部重置 | 2.均衡器浮标回到中间位置 | PASS
AudioSettings_144 | AudioSettings | 7.4-平衡/衰减 | 平衡/衰减-衰减最大-全部重置 | P1 | 1.平衡/衰减界面 2.音乐播放中 3.外接4个喇叭 | 1.调节衰减到最大 2.点击全部重置 | 2.均衡器浮标回到中间位置 | PASS
AudioSettings_145 | AudioSettings | 7.4-平衡/衰减 | 平衡/衰减-衰减最小-全部重置 | P1 | 1.平衡/衰减界面 2.音乐播放中 3.外接4个喇叭 | 1.调节平衡到最小 2.点击全部重置 | 2.均衡器浮标回到中间位置 | PASS
AudioSettings_146 | AudioSettings | 7.5-音效模式 | 音效模式-Quantum Logic 3D Surround配置 | P2 | 1.配置DSP feature: Quantum Logic Surrounding = 2 && Smart DSP = 4 | 1.进入音效设置页面 | 1.出现Quantum Logic 3D Surround选项 | PASS
AudioSettings_147 | AudioSettings | 7.6-音效模式 | 音效模式-弹出Quantum Logic 3D Surround选项 | P1 | 1.当前为Quantum Logic 3D Surround选项车型 | 1.点击Quantum Logic 3D Surround | 1.弹出Quantum Logic 3D Surround选项 | PASS
AudioSettings_148 | AudioSettings | 7.7-音效模式 | 音效模式-弹出Quantum Logic 3D Surround选项-默认选项 | P2 | 1.当前为Quantum Logic 3D Surround选项车型 2.DSP和车机版本更新后第一次进入Quantum Logic 3D Surround | 1.点击Quantum Logic 3D Surround | 1.弹出Quantum Logic 3D Surround选项 2、默认选项为观众 | PASS
AudioSettings_148 | AudioSettings | 7.6-音效模式 | 音效模式-Quantum Logic 3D Surround选项-选择立体声 | P1 | 1.当前为Quantum Logic 3D Surround选项车型 2.音乐播放中 3.弹出Quantum Logic 3D Surround选项 | 1.选择立体声 | 1.音乐播放立体声效果；图像为立体声图像 下发SurndSndUpmix2_D_Rq | PASS
AudioSettings_149 | AudioSettings | 7.6-音效模式 | 音效模式-Quantum Logic 3D Surround选项-选择观众 | P1 | 1.当前为Quantum Logic 3D Surround选项车型 2.音乐播放中 3.弹出Quantum Logic 3D Surround选项 | 1.选择观众 | 1.音乐播放观众效果；图像为观众图像 下发SurndSndUpmix2_D_Rq | PASS
AudioSettings_150 | AudioSettings | 7.6-音效模式 | 音效模式-Quantum Logic 3D Surround选项-选择舞台 | P1 | 1.当前为Quantum Logic 3D Surround选项车型 2.音乐播放中 3.弹出Quantum Logic 3D Surround选项 | 1.选择舞台效果 | 1.音乐播放舞台效果；图像为舞台图像 下发SurndSndUpmix2_D_Rq | PASS
AudioSettings_151 | AudioSettings | 7.6-音效模式 | 音效模式-Quantum Logic 3D Surround选项-选择立体声-滑动滑块至沉浸感降低为0% | P2 | 1.当前为Quantum Logic 3D Surround选项车型 2.已选择立体声效果 | 1.向左滑动滑块到最左 | 1.沉浸感降低到0% | PASS
AudioSettings_152 | AudioSettings | 7.6-音效模式 | 音效模式-Quantum Logic 3D Surround选项-选择立体声-滑动滑块至沉浸感提高为100% | P2 | 1.当前为Quantum Logic 3D Surround选项车型 2.已选择立体声效果 | 1.向右滑动滑块到最右 | 1.沉浸感提高到100% | PASS
AudioSettings_153 | AudioSettings | 7.6-音效模式 | 音效模式-Quantum Logic 3D Surround选项-选择立体声-滑动滑块调节沉浸感 | P1 | 1.当前为Quantum Logic 3D Surround选项车型 2.已选择立体声效果 | 1.左右快速滑动滑块 | 1.沉浸感随之变化 下发SurndSndUpmix2_D_Rq | PASS
AudioSettings_156 | AudioSettings | 7.6-音效模式 | 音效模式-Quantum Logic 3D Surround选项-选择立体声-沉浸感-全部重置 | P1 | 1.当前为Quantum Logic 3D Surround选项车型 2.已选择立体声效果 | 1.改变沉浸感 2.全部重置 | 2.回到观众模式，沉浸感恢复到50% | PASS
AudioSettings_157 | AudioSettings | 7.6-音效模式 | 音效模式-Quantum Logic 3D Surround选项-选择观众-滑动滑块至沉浸感降低为0% | P2 | 1.当前为Quantum Logic 3D Surround选项车型 2.已选择观众效果 | 1.向左滑动滑块到最左 | 1.沉浸感降低到0% | PASS
AudioSettings_158 | AudioSettings | 7.6-音效模式 | 音效模式-Quantum Logic 3D Surround选项-选择观众-滑动滑块至沉浸感提高为100% | P2 | 1.当前为Quantum Logic 3D Surround选项车型 2.已选择观众效果 | 1.向右滑动滑块到最右 | 1.沉浸感提高到100% | PASS
AudioSettings_159 | AudioSettings | 7.6-音效模式 | 音效模式-Quantum Logic 3D Surround选项-选择观众-滑动滑块调节沉浸感 | P1 | 1.当前为Quantum Logic 3D Surround选项车型 2.已选择观众效果 | 1.左右快速滑动滑块 | 1.沉浸感随之变化 下发SurndSndUpmix2_D_Rq | PASS
AudioSettings_162 | AudioSettings | 7.6-音效模式 | 音效模式-Quantum Logic 3D Surround选项-选择观众-沉浸感-全部重置 | P1 | 1.当前为Quantum Logic 3D Surround选项车型 2.已选择观众效果 | 1.改变沉浸感 2.全部重置 | 2.回到观众模式，沉浸感恢复到50% | PASS
AudioSettings_163 | AudioSettings | 7.6-音效模式 | 音效模式-Quantum Logic 3D Surround选项-选择舞台效果-滑动滑块至沉浸感降低为0% | P2 | 1.当前为Quantum Logic 3D Surround选项车型 2.已选择舞台效果 | 1.向左滑动滑块到最左 | 1.沉浸感降低到0% | PASS
AudioSettings_164 | AudioSettings | 7.6-音效模式 | 音效模式-Quantum Logic 3D Surround选项-选择舞台效果-滑动滑块至沉浸感提高为100% | P2 | 1.当前为Quantum Logic 3D Surround选项车型 2.已选择舞台效果 | 1.向右滑动滑块到最右 | 1.沉浸感提高到100% | PASS
AudioSettings_165 | AudioSettings | 7.6-音效模式 | 音效模式-Quantum Logic 3D Surround选项-选择舞台效果-滑动滑块调节沉浸感 | P1 | 1.当前为Quantum Logic 3D Surround选项车型 2.已选择舞台效果 | 1.左右快速滑动滑块 | 1.沉浸感随之变化 下发SurndSndUpmix2_D_Rq | PASS
AudioSettings_168 | AudioSettings | 7.6-音效模式 | 音效模式-Quantum Logic 3D Surround选项-选择舞台效果-沉浸感-全部重置 | P1 | 1.当前为Quantum Logic 3D Surround选项车型 2.已选择舞台效果 | 1.改变沉浸感 2.全部重置 | 2.回到观众模式，沉浸感恢复到50% | PASS
AudioSettings_168 | AudioSettings | 7.6-音效模式 | 音效模式-Quantum Logic 3D Surround选项-选择立体声 | P2 | 1.当前为Quantum Logic 3D Surround选项车型 | 1.选择立体声 | 1、查看下发信号SndImmrsnLvl_D_Stat-默认level是0 | PASS
AudioSettings_169 | AudioSettings | 7.7-音效模式 | 音效模式-Quantum Logic 3D Surround选项 | P2 | 1.当前为Quantum Logic 3D Surround选项车型 | 1.调整进度条level为0 | 1、查看下发信号SndImmrsnLvl_D_Stat-level为0 2、音效设置显示立体声 | PASS
AudioSettings_168 | AudioSettings | 7.6-音效模式 | 音效模式-Quantum Logic 3D Surround选项-选择观众 | P2 | 1.当前为Quantum Logic 3D Surround选项车型 | 1.选择观众 | 1、查看下发信号SndImmrsnLvl_D_Stat-默认level是64 | PASS
AudioSettings_169 | AudioSettings | 7.7-音效模式 | 音效模式-Quantum Logic 3D Surround选项 | P2 | 1.当前为Quantum Logic 3D Surround选项车型 | 1.调整进度条level为1-64 | 1、查看下发信号SndImmrsnLvl_D_Stat-level为1-64 2、音效设置显示观众 | PASS
AudioSettings_168 | AudioSettings | 7.6-音效模式 | 音效模式-Quantum Logic 3D Surround选项-选择舞台效果 | P2 | 1.当前为Quantum Logic 3D Surround选项车型 | 1.选择舞台效果 | 1、查看下发信号SndImmrsnLvl_D_Stat-默认level是127 | PASS
AudioSettings_169 | AudioSettings | 7.7-音效模式 | 音效模式-Quantum Logic 3D Surround选项 | P2 | 1.当前为Quantum Logic 3D Surround选项车型 | 1.调整进度条level为65-127 | 1、查看下发信号SndImmrsnLvl_D_Stat-level为65-127 2、音效设置显示舞台效果 | PASS
AudioSettings_169 | AudioSettings | 7.8-播放Revel Experience | Revel Experience-详情 | P1 | 1.进入音效设置界面 2.当前配置成THX 功放 | 1.点击Revel Experience详情介绍 | 1.出现Revel Experience详情 | PASS
AudioSettings_170 | AudioSettings | 7.8-播放Revel Experience | Revel Experience-播放 | P0 | 1.进入音效设置界面 3.当前配置成THX 功放 | 1.点击Revel Experience播放 | 1.弹出播放窗口，播放Revel Experience | PASS
AudioSettings_171 | AudioSettings | 7.8-播放Revel Experience | Revel Experience-播放结束后自动关闭播放弹窗 | P1 | 1.Revel Experience播放中 | 1.视频播放结束后，查看页面显示 | 1.自动关闭播放页面 | PASS
AudioSettings_172 | AudioSettings | 7.8-播放Revel Experience | Revel Experience-点击其他区域关闭播放弹窗 | P0 | 1.Revel Experience播放中 | 1.点击播放窗口外的区域 | 1.关闭播放页面 | PASS
AudioSettings_173 | AudioSettings | 7.8-播放Revel Experience | Revel Experience-播放-电话呼入 | P2 | 1.Revel Experience播放中 | 1.电话呼入→结束电话 | 1.结束后Revel Experience弹窗消失 | PASS
AudioSettings_174 | AudioSettings | 7.8-播放Revel Experience | Revel Experience-播放-电话呼出 | P2 | 1.Revel Experience播放中 | 1.电话呼出→结束电话 | 1.结束后Revel Experience弹窗消失 | PASS
AudioSettings_175 | AudioSettings | 7.8-播放Revel Experience | Revel Experience-播放-唤醒VR | P2 | 1.Revel Experience播放中 | 1.唤醒VR→退出VR | 1.结束后Revel Experience正常播放 | PASS
1 | chime音衰减 |  | Attenuation 4--在线音乐 | P0 | 1.车机供电 2.当前在线音乐音量调节为15 | 1.设置Attenuation 4 （发送信号0x18A.AccWarn_D_Dsply=1），然后设置Attenuation 0（发送信号0x3A8.ApaChime_D_Rq=4） 2.设置Attenuation 4 （发送信号0x18A.AccWarn_D_Dsply=1），调节音量至25 | 1.在线音乐先降音到12（Tx信号IPC_Attn_Info_Audio返回值为Attenuation 4），然后恢复到15（Tx信号IPC_Attn_Info_Audio返回值为Attenuation 0） 2.先降音到12（Tx信号IPC_Attn_Info_Audio返回值为Attenuation 4），然后音量被调到25 （通过adb shell logcat ¦ grep -iE "setvolume"查看音量） | PASS
1 | chime音衰减 |  | Attenuation 4--在线音乐 | P1 | 1.车机供电 2.当前在线音乐音量小于12 | 1.设置Attenuation 4 （发送信号0x18A.AccWarn_D_Dsply=1） | 1.保持当前音量 （通过adb shell logcat ¦ grep -iE "setvolume"查看音量） | PASS
2 | chime音衰减 |  | Attenuation 5--在线音乐 | P0 | 1.车机供电 2.当前在线音乐音量调节为15 | 1.设置Attenuation 5 （发送信号0x3A8.ApaChime_D_Rq=5），然后设置Attenuation 0 （发送信号0x3A8.ApaChime_D_Rq=4） 2.设置Attenuation 5 （发送信号0x3A8.ApaChime_D_Rq=5），调节音量至25 | 1.在线音乐先降音到5，然后恢复到15（Tx信号IPC_Attn_Info_Audio后返回值为Attenuation 0） 2.先降音到5（Tx信号IPC_Attn_Info_Audio返回值为Attenuation 5），然后音量被调到25 （通过adb shell logcat ¦ grep -iE "setvolume"查看音量） | PASS
3 | chime音衰减 |  | Attenuation 5--在线音乐 | P1 | 1.车机供电 2.当前在线音乐音量小于5 | 1.设置Attenuation 5 （发送信号0x3A8.ApaChime_D_Rq=5） | 1.保持当前音量 （通过adb shell logcat ¦ grep -iE "setvolume"查看音量） | PASS
4 | chime音衰减 |  | Attenuation 6--在线音乐 | P0 | 1.车机供电 2.当前在线音乐音量调节为15 | 1.设置Attenuation 6 （先发送信号3D8.FeatConfiglpmaActl=1 3D8.FeatNolpmaActl=2128 3D8.Perslndexlpma_D_Actl，再发送信号0x3CD.WwaWarn_B_Rq=1 ）， 然后设置Attenuation 0（发送信号0x3A8.ApaChime_D_Rq=4） 2.设置Attenuation 6 （先发送信号3D8.FeatConfiglpmaActl=1 3D8.FeatNolpmaActl=2128 3D8.Perslndexlpma_D_Actl，再发送信号0x3CD.WwaWarn_B_Rq=1 ），调节音量至25 3.设置Attenuation 6 （先发送信号3D8.FeatConfiglpmaActl=1 3D8.FeatNolpmaActl=2128 3D8.Perslndexlpma_D_Actl，再发送信号0x3CD.WwaWarn_B_Rq=1 ），调节音量至25，然后设置Attenuation 0 （发送信号0x3A8.ApaChime_D_Rq=4） | 1.在线音乐先静音（Tx信号IPC_Attn_Info_Audio返回值为Attenuation 6），然后恢复到15（Tx信号IPC_Attn_Info_Audio返回值为Attenuation 0） 2.保持静音 3.先保持静音（Tx信号IPC_Attn_Info_Audio返回值为Attenuation 6），后恢复到15（Tx信号IPC_Attn_Info_Audio返回值为Attenuation 0） （通过adb shell logcat ¦ grep -iE "setvolume"查看音量） | FAIL | APIMCIM-18224 Phase5_【U718】【黑盒】【必现】【CarAudio】【24ch】chime压制音Attenuation 6无压制效果
5 | chime音衰减 |  | Attenuation 6--在线音乐 | P1 | 1.车机供电 2.当前在线音乐为静音 | 1.设置Attenuation 6 （先发送信号3D8.FeatConfiglpmaActl=1 3D8.FeatNolpmaActl=2128 3D8.Perslndexlpma_D_Actl，再发送信号0x3CD.WwaWarn_B_Rq=1 ） | 1.保持静音 （通过adb shell logcat ¦ grep -iE "setvolume"查看音量） | BLOCK | APIMCIM-18224 Phase5_【U718】【黑盒】【必现】【CarAudio】【24ch】chime压制音Attenuation 6无压制效果
6 | chime音衰减 |  | Attenuation 4--通话中 | P0 | 1.车机供电 2.当前通话音量调节为15 | 1.设置Attenuation 4 （发送信号0x18A.AccWarn_D_Dsply=1），然后设置Attenuation 0（发送信号0x3A8.ApaChime_D_Rq=4） 2.设置Attenuation 4 （发送信号0x18A.AccWarn_D_Dsply=1），调节音量至25 | 1.通话音量先降音到12（Tx信号IPC_Attn_Info_Audio返回值为Attenuation 4），然后恢复到15（Tx信号IPC_Attn_Info_Audio返回值为Attenuation 0） 2.先降音到12，然后音量被调到25 （通过adb shell logcat ¦ grep -iE "setvolume"查看音量） | PASS
7 | chime音衰减 |  | Attenuation 4--通话中 | P1 | 1.车机供电 2.当前通话音量小于12 | 1.设置Attenuation 4 （发送信号0x18A.AccWarn_D_Dsply=1） | 1.保持当前音量 （通过adb shell logcat ¦ grep -iE "setvolume"查看音量） | PASS
8 | chime音衰减 |  | Attenuation 5--通话中 | P0 | 1.车机供电 2.当前通话音量调节为15 | 1.设置Attenuation 5 （发送信号0x3A8.ApaChime_D_Rq=5），然后设置Attenuation 0 （发送信号0x3A8.ApaChime_D_Rq=4） 2.设置Attenuation 5 （发送信号0x3A8.ApaChime_D_Rq=5），调节音量至25 | 1.通话音量先降音到5（Tx信号IPC_Attn_Info_Audio返回值为Attenuation 5），然后恢复到15（Tx信号IPC_Attn_Info_Audio返回值为Attenuation 0） 2.先降音到5（Tx信号IPC_Attn_Info_Audio返回值为Attenuation 5），然后音量被调到25 （通过adb shell logcat ¦ grep -iE "setvolume"查看音量） | PASS
9 | chime音衰减 |  | Attenuation 5--通话中 | P1 | 1.车机供电 2.当前通话音量小于5 | 1.设置Attenuation 5 （发送信号0x3A8.ApaChime_D_Rq=5） | 1.保持当前音量 （通过adb shell logcat ¦ grep -iE "setvolume"查看音量） | PASS
10 | chime音衰减 |  | Attenuation 6--通话中 | P0 | 1.车机供电 2.当前通话音量调节为15 | 1.设置Attenuation 6 （先发送信号3D8.FeatConfiglpmaActl=1 3D8.FeatNolpmaActl=2128 3D8.Perslndexlpma_D_Actl，再发送信号0x3CD.WwaWarn_B_Rq=1 ），然后设置Attenuation 0 （发送信号0x3A8.ApaChime_D_Rq=4） 2.设置Attenuation 6 （先发送信号3D8.FeatConfiglpmaActl=1 3D8.FeatNolpmaActl=2128 3D8.Perslndexlpma_D_Actl，再发送信号0x3CD.WwaWarn_B_Rq=1 ），调节音量至25 3.设置Attenuation 6 （先发送信号3D8.FeatConfiglpmaActl=1 3D8.FeatNolpmaActl=2128 3D8.Perslndexlpma_D_Actl，再发送信号0x3CD.WwaWarn_B_Rq=1 ），调节音量至25，然后设置Attenuation 0（发送信号0x3A8.ApaChime_D_Rq=4） | 1.通话音量先静音（Tx信号IPC_Attn_Info_Audio返回值为Attenuation 6），然后恢复到15（Tx信号IPC_Attn_Info_Audio返回值为Attenuation 0） 2.保持静音（Tx信号IPC_Attn_Info_Audio返回值为Attenuation 6） 3.先保持静音（Tx信号IPC_Attn_Info_Audio返回值为Attenuation 6），后恢复到15（Tx信号IPC_Attn_Info_Audio返回值为Attenuation 0） （通过adb shell logcat ¦ grep -iE "setvolume"查看音量） | BLOCK | FCIVIOS-13474 Phase5_【CDX707】【黑盒】【必现】【CarAudio】【24ch】chime压制音Attenuation 6无压制效果
11 | chime音衰减 |  | Attenuation 6--通话中 | P1 | 1.车机供电 2.当前通话音量为静音 | 1.设置Attenuation 6 （先发送信号3D8.FeatConfiglpmaActl=1 3D8.FeatNolpmaActl=2128 3D8.Perslndexlpma_D_Actl，再发送信号0x3CD.WwaWarn_B_Rq=1 ） | 1.保持静音（Tx信号IPC_Attn_Info_Audio返回值为Attenuation 6） （通过adb shell logcat ¦ grep -iE "setvolume"查看音量） | BLOCK | FCIVIOS-13474 Phase5_【CDX707】【黑盒】【必现】【CarAudio】【24ch】chime压制音Attenuation 6无压制效果
12 | chime音衰减 |  | Attenuation 4--内置铃声 | P0 | 1.车机供电 2.当前铃声音量调节为15 | 1.设置Attenuation 4 （发送信号0x18A.AccWarn_D_Dsply=1），然后设置Attenuation 0（发送信号0x3A8.ApaChime_D_Rq=4） 2.设置Attenuation 4 （发送信号0x18A.AccWarn_D_Dsply=1），调节音量至25 | 1.铃声音量先降音到12（Tx信号IPC_Attn_Info_Audio返回值为Attenuation 4），然后恢复到15（Tx信号IPC_Attn_Info_Audio返回值为Attenuation 0） 2.先降音到12（Tx信号IPC_Attn_Info_Audio返回值为Attenuation 4），然后音量被调到25 （通过adb shell logcat ¦ grep -iE "setvolume"查看音量） | PASS
13 | chime音衰减 |  | Attenuation 4--内置铃声 | P1 | 1.车机供电 2.当前铃声音量小于12 | 1.设置Attenuation 4 （发送信号0x18A.AccWarn_D_Dsply=1） | 1.保持当前音量 （通过adb shell logcat ¦ grep -iE "setvolume"查看音量） | PASS
14 | chime音衰减 |  | Attenuation 5--内置铃声 | P0 | 1.车机供电 2.当前铃声音量调节为15 | 1.设置Attenuation 5 （发送信号0x3A8.ApaChime_D_Rq=5），然后设置Attenuation 0 （发送信号0x3A8.ApaChime_D_Rq=4） 2.设置Attenuation 5 （发送信号0x3A8.ApaChime_D_Rq=5），调节音量至25 | 1.铃声音量先降音到5（Tx信号IPC_Attn_Info_Audio返回值为Attenuation 5），然后恢复到15（Tx信号IPC_Attn_Info_Audio返回值为Attenuation 0） 2.先降音到5（Tx信号IPC_Attn_Info_Audio返回值为Attenuation 5），然后音量被调到25 （通过adb shell logcat ¦ grep -iE "setvolume"查看音量） | PASS
15 | chime音衰减 |  | Attenuation 5--内置铃声 | P1 | 1.车机供电 2.当前铃声音量小于5 | 1.设置Attenuation 5 （发送信号0x3A8.ApaChime_D_Rq=5） | 1.保持当前音量 （通过adb shell logcat ¦ grep -iE "setvolume"查看音量） | PASS
16 | chime音衰减 |  | Attenuation 6--内置铃声 | P0 | 1.车机供电 2.当前铃声音量调节为15 | 1.设置Attenuation 6 （先发送信号3D8.FeatConfiglpmaActl=1 3D8.FeatNolpmaActl=2128 3D8.Perslndexlpma_D_Actl，再发送信号0x3CD.WwaWarn_B_Rq=1 ），然后设置Attenuation 0 （发送信号0x3A8.ApaChime_D_Rq=4） 2.设置Attenuation 6 （先发送信号3D8.FeatConfiglpmaActl=1 3D8.FeatNolpmaActl=2128 3D8.Perslndexlpma_D_Actl，再发送信号0x3CD.WwaWarn_B_Rq=1 ），调节音量至25 3.设置Attenuation 6 （先发送信号3D8.FeatConfiglpmaActl=1 3D8.FeatNolpmaActl=2128 3D8.Perslndexlpma_D_Actl，再发送信号0x3CD.WwaWarn_B_Rq=1 ），调节音量至25，然后设置Attenuation 0 （发送信号0x3A8.ApaChime_D_Rq=4） | 1.铃声音量先静音（Tx信号IPC_Attn_Info_Audio返回值为Attenuation 6），然后恢复到15（Tx信号IPC_Attn_Info_Audio返回值为Attenuation 0） 2.保持静音（Tx信号IPC_Attn_Info_Audio返回值为Attenuation 6） 3.先保持静音（Tx信号IPC_Attn_Info_Audio返回值为Attenuation 6），后恢复到15 （通过adb shell logcat ¦ grep -iE "setvolume"查看音量） | BLOCK | FCIVIOS-13474 Phase5_【CDX707】【黑盒】【必现】【CarAudio】【24ch】chime压制音Attenuation 6无压制效果
17 | chime音衰减 |  | Attenuation 6--内置铃声 | P1 | 1.车机供电 2.当前铃声音量为静音 | 1.设置Attenuation 6 （先发送信号3D8.FeatConfiglpmaActl=1 3D8.FeatNolpmaActl=2128 3D8.Perslndexlpma_D_Actl，再发送信号0x3CD.WwaWarn_B_Rq=1 ） | 1.保持静音（Tx信号IPC_Attn_Info_Audio返回值为Attenuation 6） （通过adb shell logcat ¦ grep -iE "setvolume"查看音量） | BLOCK
18 | chime音衰减 |  | Attenuation 4--VR | P0 | 1.车机供电 2.当前VR音量调节为15 | 1.设置Attenuation 4 （发送信号0x18A.AccWarn_D_Dsply=1），然后设置Attenuation 0（发送信号0x3A8.ApaChime_D_Rq=4） 2.设置Attenuation 4 （发送信号0x18A.AccWarn_D_Dsply=1），调节音量至25 | 1.VR音量先降音到12（Tx信号IPC_Attn_Info_Audio返回值为Attenuation 4），然后恢复到15 2.先降音到12（Tx信号IPC_Attn_Info_Audio返回值为Attenuation 4），然后音量被调到25 （通过adb shell logcat ¦ grep -iE "setvolume"查看音量） | PASS
19 | chime音衰减 |  | Attenuation 4--VR | P1 | 1.车机供电 2.当前VR音量小于12 | 1.设置Attenuation 4 （发送信号0x18A.AccWarn_D_Dsply=1） | 1.保持当前音量 （通过adb shell logcat ¦ grep -iE "setvolume"查看音量） | PASS
20 | chime音衰减 |  | Attenuation 5--VR | P0 | 1.车机供电 2.当前VR音量调节为15 | 1.设置Attenuation 5 （发送信号0x3A8.ApaChime_D_Rq=5），然后设置Attenuation 0 （发送信号0x3A8.ApaChime_D_Rq=4） 2.设置Attenuation 5 （发送信号0x3A8.ApaChime_D_Rq=5），调节音量至25 | 1.VR音量先降音到5（Tx信号IPC_Attn_Info_Audio返回值为Attenuation 5），然后恢复到15（Tx信号IPC_Attn_Info_Audio返回值为Attenuation 0） 2.先降音到5（Tx信号IPC_Attn_Info_Audio返回值为Attenuation 5），然后音量被调到25 （通过adb shell logcat ¦ grep -iE "setvolume"查看音量） | PASS
21 | chime音衰减 |  | Attenuation 5--VR | P1 | 1.车机供电 2.当前VR音量小于5 | 1.设置Attenuation 5 （发送信号0x3A8.ApaChime_D_Rq=5） | 1.保持当前音量 （通过adb shell logcat ¦ grep -iE "setvolume"查看音量） | PASS
22 | chime音衰减 |  | Attenuation 6--VR | P0 | 1.车机供电 2.当前VR音量调节为15 | 1.设置Attenuation 6 （先发送信号3D8.FeatConfiglpmaActl=1 3D8.FeatNolpmaActl=2128 3D8.Perslndexlpma_D_Actl，再发送信号0x3CD.WwaWarn_B_Rq=1 ），然后设置Attenuation 0 （发送信号0x3A8.ApaChime_D_Rq=4） 2.设置Attenuation 6 （先发送信号3D8.FeatConfiglpmaActl=1 3D8.FeatNolpmaActl=2128 3D8.Perslndexlpma_D_Actl，再发送信号0x3CD.WwaWarn_B_Rq=1 ），调节音量至25 3.设置Attenuation 6 （先发送信号3D8.FeatConfiglpmaActl=1 3D8.FeatNolpmaActl=2128 3D8.Perslndexlpma_D_Actl，再发送信号0x3CD.WwaWarn_B_Rq=1 ），调节音量至25，然后设置Attenuation 0 （发送信号0x3A8.ApaChime_D_Rq=4） | 1.VR音量先静音（Tx信号IPC_Attn_Info_Audio返回值为Attenuation 6），然后恢复到15（Tx信号IPC_Attn_Info_Audio返回值为Attenuation 0） 2.保持静音（Tx信号IPC_Attn_Info_Audio返回值为Attenuation 6） 3.先保持静音（Tx信号IPC_Attn_Info_Audio返回值为Attenuation 6），后恢复到15 （通过adb shell logcat ¦ grep -iE "setvolume"查看音量） | BLOCK | "FCIVIOS-13474 Phase5_【CDX707】【黑盒】【必现】【CarAudio】【24ch】chime压制音Attenuation 6无压制效果"
23 | chime音衰减 |  | Attenuation 6--VR | P1 | 1.车机供电 2.当前VR音量为静音 | 1.设置Attenuation 6 （先发送信号3D8.FeatConfiglpmaActl=1 3D8.FeatNolpmaActl=2128 3D8.Perslndexlpma_D_Actl，再发送信号0x3CD.WwaWarn_B_Rq=1 ） | 1.保持静音（Tx信号IPC_Attn_Info_Audio返回值为Attenuation 6） （通过adb shell logcat ¦ grep -iE "setvolume"查看音量） | BLOCK | "FCIVIOS-13474 Phase5_【CDX707】【黑盒】【必现】【CarAudio】【24ch】chime压制音Attenuation 6无压制效果"
24 | chime音衰减 |  | Attenuation 4--导航 | P0 | 1.车机供电 2.当前导航音量调节为15 | 1.设置Attenuation 4 （发送信号0x18A.AccWarn_D_Dsply=1） | 1.保持当前音量 （通过adb shell logcat ¦ grep -iE "setvolume"查看音量） | PASS
25 | chime音衰减 |  | Attenuation 4--导航 | P1 | 1.车机供电 2.当前导航音量小于12 | 1.设置Attenuation 4 （发送信号0x18A.AccWarn_D_Dsply=1） | 1.保持当前音量 （通过adb shell logcat ¦ grep -iE "setvolume"查看音量） | PASS
26 | chime音衰减 |  | Attenuation 5--导航 | P0 | 1.车机供电 2.当前导航音量调节为15 | 1.设置Attenuation 5 （发送信号0x3A8.ApaChime_D_Rq=5） | 1.保持当前音量 （通过adb shell logcat ¦ grep -iE "setvolume"查看音量） | PASS
27 | chime音衰减 |  | Attenuation 5--导航 | P1 | 1.车机供电 2.当前导航音量小于5 | 1.设置Attenuation 5 （发送信号0x3A8.ApaChime_D_Rq=5） | 1.保持当前音量 （通过adb shell logcat ¦ grep -iE "setvolume"查看音量） | PASS
28 | chime音衰减 |  | Attenuation 6--导航 | P0 | 1.车机供电 2.当前导航音量调节为15 | 1.设置Attenuation 6 （先发送信号3D8.FeatConfiglpmaActl=1 3D8.FeatNolpmaActl=2128 3D8.Perslndexlpma_D_Actl，再发送信号0x3CD.WwaWarn_B_Rq=1 ） | 1.保持当前音量 （通过adb shell logcat ¦ grep -iE "setvolume"查看音量） | BLOCK | "FCIVIOS-13474 Phase5_【CDX707】【黑盒】【必现】【CarAudio】【24ch】chime压制音Attenuation 6无压制效果"
29 | chime音衰减 |  | Attenuation 6--导航 | P1 | 1.车机供电 2.当前导航音量为静音 | 1.设置Attenuation 6 （先发送信号3D8.FeatConfiglpmaActl=1 3D8.FeatNolpmaActl=2128 3D8.Perslndexlpma_D_Actl，再发送信号0x3CD.WwaWarn_B_Rq=1 ） | 1.保持当前音量 （通过adb shell logcat ¦ grep -iE "setvolume"查看音量） | BLOCK | "FCIVIOS-13474 Phase5_【CDX707】【黑盒】【必现】【CarAudio】【24ch】chime压制音Attenuation 6无压制效果"
30 | chime音衰减 |  | VR与RAP chime音交互 | P1 | 1.车机供电 2.当前提示音量调节为15 | 1.触发RPA chime（0x3AA.RpaChime_D_Rq=1) 2.唤醒小度语音播报 | 语音播报压制过后恢复正常播放 | PASS
31 | chime音衰减 |  | 百度地图与RAP chime音交互 | P1 | 1.车机供电 2.当前提示音量调节为15 | 1.触发RPA chime（0x3AA.RpaChime_D_Rq=1) 2.打开百度地图模拟导航 | 百度地图语音播报压制过后恢复正常播放 | PASS
32 | chime音衰减 |  | 外置铃声与RAP chime音交互 | P1 | 1.车机供电 2.当前提示音量调节为15 | 1.触发RPA chime（0x3AA.RpaChime_D_Rq=1) 2.来电铃声设置外置铃声 | 外置铃声压制过后恢复正常播放 | PASS
33 | chime音衰减 |  | USB音乐与RAP chime音交互 | P1 | 1.车机供电 2.当前提示音量调节为15 | 1.触发RPA chime（0x3AA.RpaChime_D_Rq=1) 2.USB音乐播放 | USB音乐压制过后恢复正常播放 | PASS
34 | chime音衰减 |  | 蓝牙音乐与RAP chime音交互 | P1 | 1.车机供电 2.当前提示音量调节为15 | 1.触发RPA chime（0x3AA.RpaChime_D_Rq=1) 2.蓝牙音乐播放 | 蓝牙音乐压制过后恢复正常播放 | PASS
35 | chime音衰减 |  | 在线音乐（QQ音乐，喜马拉雅，电台，新闻）与RAP chime音交互 | P1 | 1.车机供电 2.当前提示音量调节为15 | 1.触发RPA chime（0x3AA.RpaChime_D_Rq=1) 2.在线音乐播放音乐 | 在线音乐压制过后恢复正常播放 | PASS
36 | chime音衰减 |  | 内置铃声与RAP chime音交互 | P1 | 1.车机供电 2.当前提示音量调节为15 | 1.触发RPA chime（0x3AA.RpaChime_D_Rq=1) 2.来电铃声设置内置铃声 | 内置铃声压制过后恢复正常播放 | PASS
Audio_0 | 音随车速 | 7.5-车速音量调整 | 车速音量调整-车速音量调节详情 | P2 | 1.音效设置界面 | 1.点击车速音量调节详情图标 | 1.弹出车速音量调节详情介绍框 | PASS
Audio_1 | 音随车速 | 7.6-车速音量调整 | 车速音量调整-车速音量调节关 | P3 | 1.音效设置界面 | 1.选择车速音量调节为关闭 | 1.按钮高亮，下发0 " AUDIO_NAV_SetAVC_Rq_TX=value AUDIO_ACU_AVC_St_TX=value" | PASS
Audio_2 | 音随车速 | 7.7-车速音量调整 | 车速音量调整-车速音量调节低 | P3 | 1.音效设置界面 | 1.选择车速音量调节为低 | 1.按钮高亮，下发1 " AUDIO_NAV_SetAVC_Rq_TX=value AUDIO_ACU_AVC_St_TX=value" | PASS
Audio_3 | 音随车速 | 7.8-车速音量调整 | 车速音量调整-车速音量调节中 | P3 | 1.音效设置界面 | 1.选择车速音量调节为中 | 1.按钮高亮，下发4 " AUDIO_NAV_SetAVC_Rq_TX=value AUDIO_ACU_AVC_St_TX=value" | PASS
Audio_4 | 音随车速 | 7.9-车速音量调整 | 车速音量调整-车速音量调节高 | P3 | 1.音效设置界面 | 1.选择车速音量调节为高 | 1.按钮高亮，下发7 " AUDIO_NAV_SetAVC_Rq_TX=value AUDIO_ACU_AVC_St_TX=value" | PASS
Audio_5 | 音随车速 | 7.5-车速音量调整 | 车速音量调整-全部重置 | P2 | 1.音效设置界面 | 1.选择车速音量调节为关闭 2.全部重置 | 2.恢复默认中 | PASS
Audio_6 | 音随车速 | 7.5-车速音量调整 | 车速音量调整-全部重置 | P2 | 1.音效设置界面 | 1.选择车速音量调节为低 2.全部重置 | 2.恢复默认中 | PASS
Audio_7 | 音随车速 | 7.5-车速音量调整 | 车速音量调整-全部重置 | P2 | 1.音效设置界面 | 1.选择车速音量调节为中 2.全部重置 | 2.恢复默认中 | PASS
Audio_8 | 音随车速 | 7.5-车速音量调整 | 车速音量调整-全部重置 | P2 | 1.音效设置界面 | 1.选择车速音量调节为高 2.全部重置 | 2.恢复默认中 | PASS
Audio_9 | 音随车速 | 7.5-车速音量调整 | 车速音量调整-改变车速-关 | P1 | 1.音乐播放中 | 1.设置车速音量调节为关 2.改变车速 | 2.音量大小不变 | PASS
Audio_10 | 音随车速 | 7.5-车速音量调整 | 车速音量调整-改变车速-低 | P1 | 1.音乐播放中 | 1.设置车速音量调节为低 2.改变车速 | 2.音量大小变化幅度小 | PASS | APIMCIM-13763 Phase5_【CDX707】【黑盒】【必现】【CarAudio】【24ch】车随音速无效果
Audio_11 | 音随车速 | 7.5-车速音量调整 | 车速音量调整-改变车速-中 | P1 | 1.音乐播放中 | 1.设置车速音量调节为中 2.改变车速 | 2.音量大小变化幅度一般 | PASS | APIMCIM-13763 Phase5_【CDX707】【黑盒】【必现】【CarAudio】【24ch】车随音速无效果
Audio_12 | 音随车速 | 7.5-车速音量调整 | 车速音量调整-改变车速-高 | P1 | 1.音乐播放中 | 1.设置车速音量调节为高 2.改变车速 | 2..音量大小变化幅度大 | PASS | APIMCIM-13763 Phase5_【CDX707】【黑盒】【必现】【CarAudio】【24ch】车随音速无效果
Audio_13 | 音随车速 | 7.5-车速音量调整 | 车速音量调整-同一车速-关 | P1 | 1.音乐播放中 | 1.同一车速 2.设置车速音量调节为关 | 1.音量大小不变 | PASS | APIMCIM-13763 Phase5_【CDX707】【黑盒】【必现】【CarAudio】【24ch】车随音速无效果
Audio_14 | 音随车速 | 7.5-车速音量调整 | 车速音量调整-同一车速-低 | P1 | 1.音乐播放中 | 1.同一车速 2.设置车速音量调节为低 | 1.音量大小变化幅度小 | PASS | APIMCIM-13763 Phase5_【CDX707】【黑盒】【必现】【CarAudio】【24ch】车随音速无效果
Audio_15 | 音随车速 | 7.5-车速音量调整 | 车速音量调整-同一车速-中 | P1 | 1.音乐播放中 | 1.同一车速 2.设置车速音量调节为中 | 1.音量大小变化幅度一般 | PASS | APIMCIM-13763 Phase5_【CDX707】【黑盒】【必现】【CarAudio】【24ch】车随音速无效果
Audio_16 | 音随车速 | 7.5-车速音量调整 | 车速音量调整-同一车速-高 | P1 | 1.音乐播放中 | 1.同一车速 2.设置车速音量调节为高 | 1.音量大小变化幅度大 | PASS | APIMCIM-13763 Phase5_【CDX707】【黑盒】【必现】【CarAudio】【24ch】车随音速无效果
Audio_10 | 音随车速 | 7.5-车速音量调整 | 车速音量调整-改变车速-关 | P1 | 1.vr播放中 | 1.设置车速音量调节为关 2.改变车速 0x202 VehVActlEng_D_Qf 03 OK Veh_V_ActlEng | 1.音量大小不变 | FAIL | APIMCIM-18071 【Phase V】【U718】【A】【Audio】【5/5】连接24CH的功放后，调节车速VR音量没有变化
Audio_11 | 音随车速 | 7.5-车速音量调整 | 车速音量调整-改变车速-低 | P1 | 1.vr播放中 | 1.设置车速音量调节为关 2.改变车速 0x202 VehVActlEng_D_Qf 03 OK Veh_V_ActlEng | 1.音量大小变化幅度小 | BLOCK | APIMCIM-18071 【Phase V】【U718】【A】【Audio】【5/5】连接24CH的功放后，调节车速VR音量没有变化
Audio_12 | 音随车速 | 7.5-车速音量调整 | 车速音量调整-改变车速-中 | P1 | 1.vr播放中 | 1.设置车速音量调节为关 2.改变车速 0x202 VehVActlEng_D_Qf 03 OK Veh_V_ActlEng | 1.音量大小变化幅度一般 | BLOCK | APIMCIM-18071 【Phase V】【U718】【A】【Audio】【5/5】连接24CH的功放后，调节车速VR音量没有变化
Audio_13 | 音随车速 | 7.5-车速音量调整 | 车速音量调整-改变车速-高 | P1 | 1.vr播放中 | 1.设置车速音量调节为关 2.改变车速 0x202 VehVActlEng_D_Qf 03 OK Veh_V_ActlEng | 1.音量大小变化幅度大 | BLOCK | APIMCIM-18071 【Phase V】【U718】【A】【Audio】【5/5】连接24CH的功放后，调节车速VR音量没有变化
Audio_14 | 音随车速 | 7.5-车速音量调整 | 车速音量调整-同一车速-关 | P1 | 1.vr播放中 | 1.同一车速 2.设置车速音量调节为关 | 1.音量大小不变 | BLOCK | APIMCIM-18071 【Phase V】【U718】【A】【Audio】【5/5】连接24CH的功放后，调节车速VR音量没有变化
Audio_15 | 音随车速 | 7.5-车速音量调整 | 车速音量调整-同一车速-低 | P1 | 1.vr播放中 | 1.同一车速 2.设置车速音量调节为低 | 1.音量大小变化幅度小 | BLOCK | APIMCIM-18071 【Phase V】【U718】【A】【Audio】【5/5】连接24CH的功放后，调节车速VR音量没有变化
Audio_16 | 音随车速 | 7.5-车速音量调整 | 车速音量调整-同一车速-中 | P1 | 1.vr播放中 | 1.同一车速 2.设置车速音量调节为中 | 1.音量大小变化幅度一般 | BLOCK | APIMCIM-18071 【Phase V】【U718】【A】【Audio】【5/5】连接24CH的功放后，调节车速VR音量没有变化
Audio_17 | 音随车速 | 7.5-车速音量调整 | 车速音量调整-同一车速-高 | P1 | 1.vr播放中 | 1.同一车速 2.设置车速音量调节为高 | 1.音量大小变化幅度大 | BLOCK | APIMCIM-18071 【Phase V】【U718】【A】【Audio】【5/5】连接24CH的功放后，调节车速VR音量没有变化
Audio_18 | 音随车速 | 7.5-车速音量调整 | 车速音量调整-改变车速-关 | P1 | 1.通话中 | 1.设置车速音量调节为关 2.改变车速 0x202 VehVActlEng_D_Qf 03 OK Veh_V_ActlEng | 1.音量大小不变 | FAIL | APIMCIM-18080 【Phase V】【U718】【A】【Audio】【5/5】连接24CH的功放后，调节车速通话音量没有变化
Audio_19 | 音随车速 | 7.5-车速音量调整 | 车速音量调整-改变车速-低 | P1 | 1.通话中 | 1.设置车速音量调节为关 2.改变车速 0x202 VehVActlEng_D_Qf 03 OK Veh_V_ActlEng | 1.音量大小变化幅度小 | BLOCK | APIMCIM-18071 【Phase V】【U718】【A】【Audio】【5/5】连接24CH的功放后，调节车速VR音量没有变化
Audio_20 | 音随车速 | 7.5-车速音量调整 | 车速音量调整-改变车速-中 | P1 | 1.通话中 | 1.设置车速音量调节为关 2.改变车速 0x202 VehVActlEng_D_Qf 03 OK Veh_V_ActlEng | 1.音量大小变化幅度一般 | BLOCK | APIMCIM-18071 【Phase V】【U718】【A】【Audio】【5/5】连接24CH的功放后，调节车速VR音量没有变化
Audio_21 | 音随车速 | 7.5-车速音量调整 | 车速音量调整-改变车速-高 | P1 | 1.通话中 | 1.设置车速音量调节为关 2.改变车速 0x202 VehVActlEng_D_Qf 03 OK Veh_V_ActlEng | 1.音量大小变化幅度大 | BLOCK | APIMCIM-18071 【Phase V】【U718】【A】【Audio】【5/5】连接24CH的功放后，调节车速VR音量没有变化
Audio_22 | 音随车速 | 7.5-车速音量调整 | 车速音量调整-同一车速-关 | P1 | 1.通话中 | 1.同一车速 2.设置车速音量调节为关 | 1.音量大小不变 | BLOCK | APIMCIM-18071 【Phase V】【U718】【A】【Audio】【5/5】连接24CH的功放后，调节车速VR音量没有变化
Audio_23 | 音随车速 | 7.5-车速音量调整 | 车速音量调整-同一车速-低 | P1 | 1.通话中 | 1.同一车速 2.设置车速音量调节为低 | 1.音量大小变化幅度小 | BLOCK | APIMCIM-18071 【Phase V】【U718】【A】【Audio】【5/5】连接24CH的功放后，调节车速VR音量没有变化
Audio_24 | 音随车速 | 7.5-车速音量调整 | 车速音量调整-同一车速-中 | P1 | 1.通话中 | 1.同一车速 2.设置车速音量调节为中 | 1.音量大小变化幅度一般 | BLOCK | APIMCIM-18071 【Phase V】【U718】【A】【Audio】【5/5】连接24CH的功放后，调节车速VR音量没有变化
Audio_25 | 音随车速 | 7.5-车速音量调整 | 车速音量调整-同一车速-高 | P1 | 1.通话中 | 1.同一车速 2.设置车速音量调节为高 | 1.音量大小变化幅度大 | BLOCK | APIMCIM-18071 【Phase V】【U718】【A】【Audio】【5/5】连接24CH的功放后，调节车速VR音量没有变化
Audio_26 | 音随车速 | 7.5-车速音量调整 | 车速音量调整-改变车速-关 | P1 | 1.导航播放中 | 1.设置车速音量调节为关 2.改变车速 0x202 VehVActlEng_D_Qf 03 OK Veh_V_ActlEng | 1.音量大小不变 | BLOCK
Audio_27 | 音随车速 | 7.5-车速音量调整 | 车速音量调整-改变车速-低 | P1 | 1.导航播放中 | 1.设置车速音量调节为关 2.改变车速 0x202 VehVActlEng_D_Qf 03 OK Veh_V_ActlEng | 1.音量大小变化幅度小 | BLOCK
Audio_28 | 音随车速 | 7.5-车速音量调整 | 车速音量调整-改变车速-中 | P1 | 1.导航播放中 | 1.设置车速音量调节为关 2.改变车速 0x202 VehVActlEng_D_Qf 03 OK Veh_V_ActlEng | 1.音量大小变化幅度一般 | BLOCK
Audio_29 | 音随车速 | 7.5-车速音量调整 | 车速音量调整-改变车速-高 | P1 | 1.导航播放中 | 1.设置车速音量调节为关 2.改变车速 0x202 VehVActlEng_D_Qf 03 OK Veh_V_ActlEng | 1.音量大小变化幅度大 | BLOCK
Audio_30 | 音随车速 | 7.5-车速音量调整 | 车速音量调整-同一车速-关 | P1 | 1.导航播放中 | 1.同一车速 2.设置车速音量调节为关 | 1.音量大小不变 | BLOCK
Audio_31 | 音随车速 | 7.5-车速音量调整 | 车速音量调整-同一车速-低 | P1 | 1.导航播放中 | 1.同一车速 2.设置车速音量调节为低 | 1.音量大小变化幅度小 | BLOCK
Audio_32 | 音随车速 | 7.5-车速音量调整 | 车速音量调整-同一车速-中 | P1 | 1.导航播放中 | 1.同一车速 2.设置车速音量调节为中 | 1.音量大小变化幅度一般 | BLOCK
Audio_33 | 音随车速 | 7.5-车速音量调整 | 车速音量调整-同一车速-高 | P1 | 1.导航播放中 | 1.同一车速 2.设置车速音量调节为高 | 1.音量大小变化幅度大 | BLOCK
1 | 专项 |  | 导航与媒体音音源交互 | P2 | 1.车机供电 | 1.当前播放导航音 2.播放媒体音（qq音乐、新闻、电台、喜马拉雅） | 2.导航音与qq音乐混音，导航音播放时qq音乐降音，无吞字等异常现象 | PASS
2 | 专项 |  | 导航与蓝牙音乐音源交互 | P2 | 1.车机供电 | 1.当前播放导航音 2.播放蓝牙音乐 | 2.导航音与蓝牙音乐混音，导航音播放时蓝牙音乐降音，无吞字等异常现象 | PASS
3 | 专项 |  | 导航与usb音乐音源交互 | P2 | 1.车机供电 | 1.当前播放导航音 2.播放usb音乐 | 2.导航音与usb音乐混音，导航音播放时usb音乐降音，无吞字等异常现象 | PASS
4 | 专项 |  | 导航与爱奇艺视频音源交互 | P2 | 1.车机供电 | 1.当前播放导航音 2.播放随心看爱奇艺视频 | 2.导航音与爱奇艺混音，导航音播放时爱奇艺降音，无吞字等异常现象 | PASS
5 | 专项 |  | 导航与usb视频音源交互 | P2 | 1.车机供电 | 1.当前播放导航音 2.播放随心看usb视频 | 2.导航音与usb视频混音，导航音播放时usb视频降音，无吞字等异常现象 | PASS
6 | 专项 |  | 导航与外置来电铃声音源交互 | P2 | 1.车机供电 2.蓝牙已连接 | 1.当前播放导航音 2.来电外置铃声 | 2.导航音与外置铃声混音，铃声响起时导航音降音，无吞字等异常现象 | PASS
7 | 专项 |  | 导航与内置来电铃声音源交互 | P2 | 1.车机供电 2.蓝牙已连接 | 1.当前播放导航音 2.来电内置铃声 | 2.导航音与内置铃声混音，铃声响起时导航音降音，无吞字等异常现象 | PASS | [6 empty] | 2022-12-26 | 周天琦 | SOC:20221220_daily MCU:20221205_LA_NB_daily_ENG
8 | 专项 |  | 导航与副驾蓝牙耳机音源交互 | P2 | 1.车机供电 2.连接副驾蓝牙耳机 | 1.当前播放导航音 2.播放副驾随心听音乐 | 2.导航音与副驾随心听音乐混音播放 | PASS | [6 empty] | 2022-12-26 | 周天琦 | SOC:20221220_daily MCU:20221205_LA_NB_daily_ENG
9 | 专项 |  | 导航与VR音源交互 | P2 | 1.车机供电 | 1.当前播放导航音 2.播放vr | 2.vr播放，当前导航音停止 | PASS | [6 empty] | 2022-12-26 | 周天琦 | SOC:20221220_daily MCU:20221205_LA_NB_daily_ENG
10 | 专项 |  | 导航与chime音音源交互 | P2 | 1.车机供电 | 1.当前播放导航音 2.播放chime音 | 2.混音播放，导航音会压制到对应等级 | PASS | [6 empty] | 2022-12-26 | 周天琦 | SOC:20221220_daily MCU:20221205_LA_NB_daily_ENG
11 | 专项 |  | 导航与standby模式交互 | P2 | 1.车机供电 | 1.当前播放导航音 2.进入standby | 2.车机息屏，当前导航音停止播放 | PASS | [6 empty] | 2022-12-26 | 周天琦 | SOC:20221220_daily MCU:20221205_LA_NB_daily_ENG
12 | 专项 |  | 导航与audio键交互 | P2 | 1.车机供电 | 1.当前播放导航音 2.按下audio键进入audio off | 2.导航音仍播放 | PASS | [6 empty] | 2022-12-26 | 周天琦 | SOC:20221220_daily MCU:20221205_LA_NB_daily_ENG
13 | 专项 |  | 媒体音与导航音交互 | P2 | 1.车机供电 | 1.当前播放媒体音（qq音乐、新闻、电台、喜马拉雅） 2.播放导航音 | 2.混音，当前媒体音降音，无吞字等异常现象 | PASS | [6 empty] | 2022-12-26 | 周天琦 | SOC:20221220_daily MCU:20221205_LA_NB_daily_ENG
14 | 专项 |  | 蓝牙音乐与导航音交互 | P2 | 1.车机供电 | 1.当前播放蓝牙音乐 2.播放导航音 | 2.混音，当前蓝牙音乐降音，无吞字等异常现象 | PASS | [6 empty] | 2022-12-26 | 周天琦 | SOC:20221220_daily MCU:20221205_LA_NB_daily_ENG
15 | 专项 |  | usb音乐与导航音交互 | P2 | 1.车机供电 | 1.当前播放usb音乐 2.播放导航音 | 2.混音，当前usb音乐降音，无吞字等异常现象 | PASS | [6 empty] | 2022-12-26 | 周天琦 | SOC:20221220_daily MCU:20221205_LA_NB_daily_ENG
16 | 专项 |  | 爱奇艺视频与导航音交互 | P2 | 1.车机供电 | 1.当前播放随心看爱奇艺视频 2.播放导航音 | 2.混音，当前爱奇艺视频降音，无吞字等异常现象 | PASS | [6 empty] | 2022-12-26 | 周天琦 | SOC:20221220_daily MCU:20221205_LA_NB_daily_ENG
17 | 专项 |  | usb视频与导航音交互 | P2 | 1.车机供电 | 1.当前播放随心看usb视频 2.播放导航音 | 2.混音，当前usb视频降音，无吞字等异常现象 | PASS | [6 empty] | 2022-12-26 | 周天琦 | SOC:20221220_daily MCU:20221205_LA_NB_daily_ENG
18 | 专项 |  | 来电铃声与导航音交互 | P2 | 1.车机供电 | 1.当前来电铃声 2.播放导航音 | 2.混音，导航音降音，无吞字等异常现象 | PASS | [6 empty] | 2022-12-26 | 周天琦 | SOC:20221220_daily MCU:20221205_LA_NB_daily_ENG
19 | 专项 |  | 副驾随心听音乐与导航音交互 | P2 | 1.车机供电 | 1.当前播放副驾随心听音乐 2.播放导航音 | 2.混音，无吞字等异常现象 | PASS | [6 empty] | 2022-12-26 | 周天琦 | SOC:20221220_daily MCU:20221205_LA_NB_daily_ENG
20 | 专项 |  | VR与导航音交互 | P2 | 1.车机供电 | 1.当前播放vr 2.播放导航音 | 2.请求失败，vr播放时导航无声 | PASS | [6 empty] | 2022-12-26 | 周天琦 | SOC:20221220_daily MCU:20221205_LA_NB_daily_ENG
21 | 专项 |  | chime音与导航音交互 | P2 | 1.车机供电 | 1.当前播放chime音 2.播放导航音 | 2.混音，无吞字等异常现象 | PASS | [6 empty] | 2022-12-26 | 周天琦 | SOC:20221220_daily MCU:20221205_LA_NB_daily_ENG
22 | 专项 |  | standby模式下播放导航音 | P2 | 1.车机供电 | 1.当前是standby模式 2.播放导航音 | 2.请求失败，息屏时导航无声 | PASS | [6 empty] | 2022-12-26 | 周天琦 | SOC:20221220_daily MCU:20221205_LA_NB_daily_ENG
23 | 专项 |  | audio off状态下播放导航音 | P2 | 1.车机供电 | 1.当前是audio off状态 2.播放导航音 | 2.导航音正常播放，无吞字等异常现象 | PASS | [6 empty] | 2022-12-26 | 周天琦 | SOC:20221220_daily MCU:20221205_LA_NB_daily_ENG
24 | 专项 |  | 压力测试-导航与媒体音音源切换 | P2 | 1.车机供电正常 2.3B2 IGN = Run 3.进入随心听界面 4.打开百度地图 | 1.百度地图模拟导航，行驶过程中 2.与qq音乐、新闻、电台、USB音乐、蓝牙音乐、喜马拉雅等来回切换 3.重复以上操作30次 | 1.歌曲播放 2.音乐声音会变小 3.百度地图语音正常播报，无crash，无吞音漏音等异常现象 | PASS | [6 empty] | 2022-12-26 | 周天琦 | SOC:20221220_daily MCU:20221205_LA_NB_daily_ENG
25 | 专项 |  | 压力测试-导航与爱奇艺/usb视频音源切换 | P2 | 1.车机供电正常 2.3B2 IGN = Run | 1.百度地图模拟导航 2.与随心看爱奇艺视频、usb视频等来回切换 3.重复以上操作30次 | 2.混音，导航音播放时usb视频降音，无吞字等异常现象 3.app无闪退现象，无吞音漏音等异常现象 | PASS | [6 empty] | 2022-12-26 | 周天琦 | SOC:20221220_daily MCU:20221205_LA_NB_daily_ENG
26 | 专项 |  | 压力测试-导航与内外置铃声/vr音源切换 | P2 | 1.车机供电正常 2.3B2 IGN = Run | 1.百度地图模拟导航 2.切换来电外置铃声、来电外置铃声、vr 3.重复以上操作30次 | 3.无吞音漏音等异常现象 | PASS | [6 empty] | 2022-12-26 | 周天琦 | SOC:20221220_daily MCU:20221205_LA_NB_daily_ENG
27 | 专项 |  | 压力测试-导航中不断切换off/on状态 | P2 | 1.车机供电正常 2.3B2 IGN = Run | 1.百度地图模拟导航 2.进入audio on、进入audio off 3.重复以上操作30次 | 3.无吞音漏音等异常现象 | PASS | [6 empty] | 2022-12-26 | 周天琦 | SOC:20221220_daily MCU:20221205_LA_NB_daily_ENG
28 | 专项 |  | 导航与媒体音音源交互时释放焦点 | P2 | 1.车机供电正常 2.3B2 IGN = Run | 1.百度地图模拟导航 2.播放媒体音（qq音乐、新闻、电台、喜马拉雅） 3.手动停止播放音乐 | 3.无吞音漏音等异常现象 | PASS | [6 empty] | 2022-12-26 | 周天琦 | SOC:20221220_daily MCU:20221205_LA_NB_daily_ENG
29 | 专项 |  | 导航与蓝牙音乐音源交互时释放焦点 | P2 | 1.车机供电正常 2.3B2 IGN = Run | 1.百度地图模拟导航 2.播放蓝牙音乐 3.手动停止播放音乐 | 3.无吞音漏音等异常现象 | PASS | [6 empty] | 2022-12-26 | 周天琦 | SOC:20221220_daily MCU:20221205_LA_NB_daily_ENG
30 | 专项 |  | 导航与usb音乐音源交互时释放焦点 | P2 | 1.车机供电正常 2.3B2 IGN = Run | 1.百度地图模拟导航 2.播放usb音乐 3.手动停止播放音乐 | 3.无吞音漏音等异常现象 | PASS | [6 empty] | 2022-12-26 | 周天琦 | SOC:20221220_daily MCU:20221205_LA_NB_daily_ENG
31 | 专项 |  | 导航与爱奇艺视频音源交互时释放焦点 | P2 | 1.车机供电正常 2.3B2 IGN = Run | 1.百度地图模拟导航 2.播放随心看爱奇艺 3.手动退出爱奇艺播放页面 | 3.无吞音漏音等异常现象 | PASS | [6 empty] | 2022-12-26 | 周天琦 | SOC:20221220_daily MCU:20221205_LA_NB_daily_ENG
32 | 专项 |  | 导航与usb视频音源交互时释放焦点 | P2 | 1.车机供电正常 2.3B2 IGN = Run | 1.百度地图模拟导航 2.播放随心看usb视频 3.手动退出usb视频 | 3.无吞音漏音等异常现象 | PASS | [6 empty] | 2022-12-26 | 周天琦 | SOC:20221220_daily MCU:20221205_LA_NB_daily_ENG
33 | 专项 |  | 导航与外置来电铃声音源交互时释放焦点 | P2 | 1.车机供电正常 2.3B2 IGN = Run | 1.百度地图模拟导航 2.蓝牙电话来电（外置铃声） 3.挂断电话 | 3.无吞音漏音等异常现象 | PASS | [6 empty] | 2022-12-26 | 周天琦 | SOC:20221220_daily MCU:20221205_LA_NB_daily_ENG
34 | 专项 |  | 导航与内置来电铃声音源交互时释放焦点 | P2 | 1.车机供电正常 2.3B2 IGN = Run | 1.百度地图模拟导航 2.蓝牙电话来电（内置铃声） 3.挂断电话 | 3.无吞音漏音等异常现象 | PASS | [6 empty] | 2022-12-26 | 周天琦 | SOC:20221220_daily MCU:20221205_LA_NB_daily_ENG
35 | 专项 |  | 导航与副驾随心听音源交互时释放焦点 | P2 | 1.车机供电正常 2.3B2 IGN = Run | 1.百度地图模拟导航 2.播放副驾随心听音乐 3.手动停止播放音乐 | 3.无吞音漏音等异常现象 | PASS | [6 empty] | 2022-12-26 | 周天琦 | SOC:20221220_daily MCU:20221205_LA_NB_daily_ENG
36 | 专项 |  | 导航与VR音源交互时释放焦点 | P2 | 1.车机供电正常 2.3B2 IGN = Run | 1.百度地图模拟导航 2.播放vr 3.退出vr | 3.无吞音漏音等异常现象 | PASS | [6 empty] | 2022-12-26 | 周天琦 | SOC:20221220_daily MCU:20221205_LA_NB_daily_ENG
37 | 专项 |  | 导航与chime音音源交互时释放焦点 | P2 | 1.车机供电正常 2.3B2 IGN = Run | 1.百度地图模拟导航 2.播放chime音 3.手动停止播放chime音 | 3.无吞音漏音等异常现象 | PASS | [6 empty] | 2022-12-26 | 周天琦 | SOC:20221220_daily MCU:20221205_LA_NB_daily_ENG
38 | 专项 |  | 导航中进退standby模式 | P2 | 1.车机供电正常 2.3B2 IGN = Run | 1.百度地图模拟导航 2.进入standby状态 3.退出standby模式 | 3.无吞音漏音等异常现象 | PASS | [6 empty] | 2022-12-26 | 周天琦 | SOC:20221220_daily MCU:20221205_LA_NB_daily_ENG
39 | 专项 |  | 导航中切换audio off /on状态 | P2 | 1.车机供电正常 2.3B2 IGN = Run | 1.百度地图模拟导航 2.进入audio off状态 3.退出audio off | 3.无吞音漏音等异常现象 | PASS | [6 empty] | 2022-12-26 | 周天琦 | SOC:20221220_daily MCU:20221205_LA_NB_daily_ENG
40 | 专项 |  | 百度地图是否闪退 | P2 | 1.车机供电正常 2.3B2 IGN = Run | 1.进入百度地图 2.开启导航 | 2.过程中无应用闪退现象 | PASS | [6 empty] | 2022-12-26 | 周天琦 | SOC:20221220_daily MCU:20221205_LA_NB_daily_ENG
41 | 专项 |  | 随心听qq音乐界面是否闪退 | P2 | 1.车机供电正常 2.3B2 IGN = Run | 1.进入随心听qq音乐页面 2.播放qq音乐 | 2.过程中无应用闪退现象 | PASS | [6 empty] | 2022-12-26 | 周天琦 | SOC:20221220_daily MCU:20221205_LA_NB_daily_ENG
42 | 专项 |  | 随心听新闻界面是否闪退 | P2 | 1.车机供电正常 2.3B2 IGN = Run | 1.进入随心听新闻页面 2.播放新闻 | 2.过程中无应用闪退现象 | PASS | [6 empty] | 2022-12-26 | 周天琦 | SOC:20221220_daily MCU:20221205_LA_NB_daily_ENG
43 | 专项 |  | 随心听电台界面是否闪退 | P2 | 1.车机供电正常 2.3B2 IGN = Run | 1.进入云听页面 2.播放云听 | 2.过程中无应用闪退现象 | PASS | [6 empty] | 2022-12-26 | 周天琦 | SOC:20221220_daily MCU:20221205_LA_NB_daily_ENG
44 | 专项 |  | 随心听喜马拉雅界面是否闪退 | P2 | 1.车机供电正常 2.3B2 IGN = Run | 1.进入随心听喜马拉雅页面 2.播放喜马拉雅音乐 | 2.过程中无应用闪退现象 | PASS | [6 empty] | 2022-12-26 | 周天琦 | SOC:20221220_daily MCU:20221205_LA_NB_daily_ENG
45 | 专项 |  | 随心听爱奇艺界面是否闪退 | P2 | 1.车机供电正常 2.3B2 IGN = Run | 1.进入随心看爱奇艺界面 2.播放爱奇艺 | 2.过程中无应用闪退现象 | PASS | [6 empty] | 2022-12-26 | 周天琦 | SOC:20221220_daily MCU:20221205_LA_NB_daily_ENG
46 | 专项 |  | 随心听usb视频界面是否闪退 | P2 | 1.车机供电正常 2.3B2 IGN = Run | 1.进入随心看usb视频页面 2.播放usb视频 | 2.过程中无应用闪退现象 | PASS | [6 empty] | 2022-12-26 | 周天琦 | SOC:20221220_daily MCU:20221205_LA_NB_daily_ENG
47 | 专项 |  | 挂断电话后释放媒体音音源焦点 | P3 | 1.车机供电正常 2.3B2 IGN = Run | 1.播放媒体音（q音乐、新闻、电台、喜马拉雅） 2.拨打蓝牙电话 3.挂断电话 | 2.请求成功，当前暂停 3.音乐马上恢复播放，未出现无声一段时间现象 | PASS
48 | 专项 |  | 挂断电话后释放蓝牙音源焦点 | P2 | 1.车机供电正常 2.3B2 IGN = Run | 1.播放蓝牙音乐 2.拨打蓝牙电话 3.挂断电话 | 2.请求成功，当前暂停 3.音乐马上恢复播放，未出现无声一段时间现象 | PASS
49 | 专项 |  | 挂断电话后释放usb音乐音源焦点 | P2 | 1.车机供电正常 2.3B2 IGN = Run | 1.播放usb音乐 2.拨打蓝牙电话 3.挂断电话 | 2.请求成功，当前暂停 3.音乐马上恢复播放，未出现无声一段时间现象 | PASS
50 | 专项 |  | 挂断电话后释放爱奇艺视频音源焦点 | P2 | 1.车机供电正常 2.3B2 IGN = Run | 1.播放随心看爱奇艺视频 2.拨打蓝牙电话 3.挂断电话 | 2.请求成功，当前暂停 3.音乐马上恢复播放，未出现无声一段时间现象 | PASS
51 | 专项 |  | 挂断电话后释放usb视频音源焦点 | P2 | 1.车机供电正常 2.3B2 IGN = Run | 1.播放随心看usb视频 2.拨打蓝牙电话 3.挂断电话 | 2.请求成功，当前暂停 3.音乐马上恢复播放，未出现无声一段时间现象 | PASS
52 | 专项 |  | VR与RAP chime音交互 | P2 | 1.车机供电 2.当前提示音量调节为15 | 1.触发RPA chime（0x3AA.RpaChime_D_Rq=1) 2.唤醒小度语音播报 | 语音播报压制过后恢复正常播放 | PASS
53 | 专项 |  | 百度地图与RAP chime音交互 | P2 | 1.车机供电 2.当前提示音量调节为15 | 1.触发RPA chime（0x3AA.RpaChime_D_Rq=1) 2.打开百度地图模拟导航 | 百度地图语音播报压制过后恢复正常播放 | PASS
54 | 专项 |  | 外置铃声与RAP chime音交互 | P2 | 1.车机供电 2.当前提示音量调节为15 | 1.触发RPA chime（0x3AA.RpaChime_D_Rq=1) 2.来电铃声设置外置铃声 | 外置铃声压制过后恢复正常播放 | PASS
55 | 专项 |  | USB音乐与RAP chime音交互 | P2 | 1.车机供电 2.当前提示音量调节为15 | 1.触发RPA chime（0x3AA.RpaChime_D_Rq=1) 2.USB音乐播放 | USB音乐压制过后恢复正常播放 | PASS |  |  |  | FCIVIOS-11894 Phase5_【CDX707】【黑盒】【偶现】【CarAudio】【内置】播放USB音乐，打电话再挂断电话，USB音乐会卡顿一下，再继续播放
56 | 专项 |  | 蓝牙音乐与RAP chime音交互 | P2 | 1.车机供电 2.当前提示音量调节为15 | 1.触发RPA chime（0x3AA.RpaChime_D_Rq=1) 2.蓝牙音乐播放 | 蓝牙音乐压制过后恢复正常播放 | PASS | [6 empty] | 2022-12-26 | 周天琦 | SOC:20221220_daily MCU:20221205_LA_NB_daily_ENG
57 | 专项 |  | 在线音乐（QQ音乐，喜马拉雅，电台，新闻）与RAP chime音交互 | P2 | 1.车机供电 2.当前提示音量调节为15 | 1.触发RPA chime（0x3AA.RpaChime_D_Rq=1) 2.在线音乐播放音乐 | 在线音乐压制过后恢复正常播放 | PASS
58 | 专项 |  | 内置铃声与RAP chime音交互 | P2 | 1.车机供电 2.当前提示音量调节为15 | 1.触发RPA chime（0x3AA.RpaChime_D_Rq=1) 2.来电铃声设置内置铃声 | 内置铃声压制过后恢复正常播放 | PASS | [6 empty] | 2022-12-26 | 周天琦 | SOC:20221220_daily MCU:20221205_LA_NB_daily_ENG
59 | 专项 |  | 播放媒体音进入运输模式 | P2 | 1.车机供电 | 1.播放媒体音（qq音乐、新闻、电台、喜马拉雅） 2.进入运输模式 | 2.音乐停止播放 | PASS | [6 empty] | 2022-12-26 | 周天琦 | SOC:20221220_daily MCU:20221205_LA_NB_daily_ENG
60 | 专项 |  | 播放蓝牙电话进入运输模式 | P2 | 1.车机供电 | 1.播放蓝牙音乐 2.进入运输模式 | 2.音乐停止播放 | PASS | [6 empty] | 2022-12-26 | 周天琦 | SOC:20221220_daily MCU:20221205_LA_NB_daily_ENG
61 | 专项 |  | 播放usb音乐进入运输模式 | P2 | 1.车机供电 | 1.播放usb音乐 2.进入运输模式 | 2.音乐停止播放 | PASS | [6 empty] | 2022-12-26 | 周天琦 | SOC:20221220_daily MCU:20221205_LA_NB_daily_ENG
62 | 专项 |  | 播放爱奇艺视频进入运输模式 | P2 | 1.车机供电 | 1.播放随心看爱奇艺 2.进入运输模式 | 2.视频停止播放 | PASS | [6 empty] | 2022-12-26 | 周天琦 | SOC:20221220_daily MCU:20221205_LA_NB_daily_ENG
63 | 专项 |  | 播放usb视频进入运输模式 | P2 | 1.车机供电 | 1.播放随心看usb视频 2.进入运输模式 | 2.视频停止播放 | PASS | [6 empty] | 2022-12-26 | 周天琦 | SOC:20221220_daily MCU:20221205_LA_NB_daily_ENG
64 | 专项 |  | 内置来电铃声进入运输模式 | P2 | 1.车机供电 | 1.来电铃声（内置铃声） 2.进入运输模式 | 2.音乐停止播放 | PASS | [6 empty] | 2022-12-26 | 周天琦 | SOC:20221220_daily MCU:20221205_LA_NB_daily_ENG
65 | 专项 |  | 外置来电铃声进入运输模式 | P2 | 1.车机供电 | 1.来电铃声（外置铃声） 2.进入运输模式 | 2.音乐停止播放 | PASS
66 | 专项 |  | 播放VR进入运输模式 | P2 | 1.车机供电 | 1.播放vr 2.进入运输模式 | 2.音乐停止播放 | PASS
67 | 专项 |  | 播放导航音进入运输模式 | P2 | 1.车机供电 | 1.导航音 2.进入运输模式 | 2.停止播放 | PASS
68 | 专项 |  | 播放媒体音进入standby模式 | P2 | 1.车机供电 | 1.播放媒体音（qq音乐、新闻、电台、喜马拉雅） 2.进入standby模式 | 2.停止播放 | PASS
69 | 专项 |  | 播放蓝牙音乐进入standby模式 | P2 | 1.车机供电 | 1.播放蓝牙音乐 2.进入standby模式 | 2.停止播放 | PASS
70 | 专项 |  | 播放usb音乐进入standby模式 | P2 | 1.车机供电 | 1.播放usb音乐 2.进入standby模式 | 2.停止播放 | PASS
71 | 专项 |  | 播放爱奇艺视频进入standby模式 | P2 | 1.车机供电 | 1.播放随心看爱奇艺 2.进入standby模式 | 2.停止播放 | PASS
72 | 专项 |  | 播放usb视频进入standby模式 | P2 | 1.车机供电 | 1.播放随心看usb视频 2.进入standby模式 | 2.停止播放 | PASS
73 | 专项 |  | 内置来电铃声进入standby模式 | P2 | 1.车机供电 | 1.来电铃声（内置铃声） 2.进入standby模式 | 2.停止播放 | PASS | FCIVIOS-13496 Phase5_【CDX707】【黑盒】【偶现】【CarAudio】【24ch】来电时进入standby模式，铃声先暂停然后又继续播放
74 | 专项 |  | 外置来电铃声进入standby模式 | P2 | 1.车机供电 | 1.来电铃声（外置铃声） 2.进入standby模式 | 2.停止播放 | PASS | FCIVIOS-13496 Phase5_【CDX707】【黑盒】【偶现】【CarAudio】【24ch】来电时进入standby模式，铃声先暂停然后又继续播放
75 | 专项 |  | 播放VR进入standby模式 | P2 | 1.车机供电 | 1.播放vr 2.进入standby模式 | 2.停止播放 | PASS
76 | 专项 |  | 播放导航音进入standby模式 | P2 | 1.车机供电 | 1.导航音 2.进入standby模式 | 2.停止播放 | PASS
77 | 专项 |  | audio off与媒体音乐/蓝牙电话音源交互 | P2 | 车机供电 | 1.播放媒体音乐（qq音乐、喜马拉雅、新闻、电台） 2.按下audio按键进入audio off 3.拨打电话，通话中按下audio按键 4.挂断电话 | 4.音乐仍是暂停状态，通话中audio键无效 | PASS
78 | 专项 |  | audio off与媒体音乐/VR音源交互 | P2 | 车机供电 | 1.播放媒体音乐（qq音乐、喜马拉雅、新闻、电台） 2.按下audio按键进入audio off 3.语音“增大音量” | 3.解除audio off | PASS
79 | 专项 |  | audio off与USB音乐/蓝牙电话音源交互 | P2 | 车机供电 | 1.播放USB音乐 2.短按Power键进入Audio off 模式 3.拨打电话，通话中短按Power键 4.挂断电话 | 4.音乐仍是暂停状态，通话中audio键无效 | PASS
80 | 专项 |  | audio off与蓝牙音乐/蓝牙电话音源交互 | P2 | 车机供电 | 1.播放蓝牙音乐 2.短按Power键进入Audio off 模式 3.拨打电话，通话中短按Power键 4.挂断电话 | 4.音乐仍是暂停状态，通话中audio键无效 | PASS
81 | 专项 |  | audio off与蓝牙音乐/VR音源交互 | P2 | 车机供电 | 1.播放蓝牙音乐 2.短按Power键进入Audio off 模式 3.语音调节音量 | 4.出现“媒体音频已开启”的Toast，解除audio off，蓝牙音乐恢复播放 | PASS
82 | 专项 |  | audio off与USB音乐/VR音源交互 | P2 | 车机供电 | 1.播放USB音乐 2.短按Power键进入Audio off 模式 3.语音调节音量 | 3.出现“媒体音频已开启”的Toast，解除audio off，usb音乐恢复播放 | PASS
83 | 专项 |  | audio off与蓝牙音乐音源交互 | P2 | 车机供电 | 1.播放蓝牙音乐 2.短按Power键进入Audio off 模式 3.方控调节音量 | 3.出现“媒体音频已开启”的Toast，解除audio off，蓝牙音乐恢复播放 | PASS
84 | 专项 |  | audio off与USB音乐音源交互 | P2 | 车机供电 | 1.播放USB音乐 2.短按Power键进入Audio off 模式 3.方控调节音量 | 3.出现“媒体音频已开启”的Toast，解除audio off，usb音乐恢复播放 | PASS
85 | 专项 |  | audio off与蓝牙音乐音源交互 | P2 | 车机供电 | 1.播放蓝牙音乐 2.短按Power键进入Audio off 模式 3.唤醒VR，语音“上一首/下一首” | 3.出现“媒体音频已开启”的Toast提示，蓝牙音乐恢复播放 | PASS
86 | 专项 |  | audio off与USB音乐/VR音源交互 | P2 | 车机供电 | 1.播放USB音乐 2.短按Power键进入Audio off模式 3.唤醒VR，语音“上一首/下一首”后 | 3.USB音乐切歌播放，退出Audio off状态 | PASS
87 | 专项 |  | audio off与媒体音乐/VR音源交互 | P2 | 车机供电 | 1.播放在线音频（QQ音乐/喜马拉雅/电台/新闻） 2.短按Power键进入Audio off模式 3.唤醒VR，语音“上一首/下一首”后 | 3.音乐切歌播放，退出Audio off状态 | PASS
88 | 专项 |  | audio off与USB音乐/VR音源交互 | P2 | 车机供电 | 1.播放USB音乐 2.短按Power键进入Audio off模式 3.唤醒VR，语音“调节音量到xx” | 3.出现“媒体音频已开启”的Toast，解除Audio off | PASS
89 | 专项 |  | audio off与蓝牙音乐/VR音源交互 | P2 | 车机供电 | 1.播放蓝牙音乐 2.短按Power键进入Audio off模式 3.唤醒VR，语音“调节音量到xx” | 3.出现“媒体音频已开启”的Toast，解除Audio off | PASS
90 | 专项 |  | audio off与USB音乐/VR音源交互 | P2 | 车机供电 | 1.播放USB音乐 2.短按Power键进入Audio off模式 3.按方控VR按键 | 3.不会解除audio off状态 | PASS
91 | 专项 |  | audio off与蓝牙音乐/VR音源交互 | P2 | 车机供电 | 1.播放蓝牙音乐 2.短按Power键进入Audio off模式 3.按方控VR按键 | 3.不会解除audio off状态 | PASS
92 | 专项 |  | audio off与蓝牙音乐/蓝牙电话音源交互 | P2 | 车机供电 | 1.播放蓝牙音乐 2.短按Power键进入Audio off模式 3.拨打电话后挂断电话 | 3.挂断电话后，不能解除Audio off模式 | PASS
93 | 专项 |  | audio off与蓝牙音乐/VR音源交互 | P2 | 车机供电 | 1.播放蓝牙音乐 2.短按Power键进入Audio off模式 3.唤醒VR，语音“上一首/下一首”后 | 3.蓝牙音乐切歌后，解除Audio off模式 | PASS
94 | 专项 |  | audio off与usb音乐/蓝牙电话音源交互 | P2 | 车机供电 | 1.播放USB音乐，退出USB播放页面 2.短按power键进入audio off状态 3.拨通蓝牙电话，通话中短按power键 4.挂断电话 | 4.不会解除audio off状态 | PASS
95 | 专项 |  | audio off与媒体音交互 | P2 | 车机供电 | 1.播放音乐 2.短按Power键进入Audio off 3.再短按Power键解除Audio off | 3.音乐恢复播放 | PASS
95 | 专项 |  | audio off与媒体音交互 | P2 | 车机供电 | 1.播放音乐 2.短按Power键进入Audio off 3.再短按Power键解除Audio off | 3.音乐恢复播放 | PASS
97 | 专项 |  | audio off与usb视频/蓝牙电话音源交互 | P2 | 车机供电 | 1.播放USB视频 2.短按Power键进入Audio off模式 3.通话中 4.短按Power键 | 4.不会解除audio off状态 | PASS
98 | 专项 |  | audio off与usb视频音源交互 | P2 | 车机供电 | 1.播放USB视频 2.短按Power键进入Audio off模式 3.长按USB视频界面的”上/下一首“按钮 | 3.视频可以快进/快退，解除Audio off，视频开始播放 | PASS
99 | 专项 |  | audio off与usb视频/VR音源交互 | P2 | 车机供电 | 1.播放USB视频 2.短按Power键进入Audio off模式 3.唤醒VR，语音“播放” 4.手动点击“播放”按钮 | 3.视频播放 4.视频播放，解除Audio off模式 | PASS
100 | 专项 |  | audio off与usb视频/VR音源交互 | P2 | 车机供电 | 1.播放USB视频 2.短按Power键进入Audio off模式 3.唤醒VR，语音“播放” | 3.视频播放，解除Audio off，视频开始播放 | PASS
101 | 专项 |  | 音乐播放中，进入STR后音乐停止，再开启后可以正常播放 | P1 | 1.当前车载p档 2.已配置STR模式 DE06，STRmode=1-5 3.音乐播放中 | 1.power=run，3B2：ign=off，delay_acc=off，停止发送can信号 2.等待80s进入STR模式 3.发送3B2 ig=run退出STR | 3.音乐停止播放，无异常，手动操作可正常播放 | PASS
101 | 专项 |  | 音乐未播放，进入STR后音乐不播放，手动可正常播放 | P0 | 1.当前车载p档 2.已配置STR模式 DE06，STRmode=1-5 3.音乐未播放 | 1.power=run，3B2：ign=off，delay_acc=off，停止发送can信号 2.等待80s进入STR模式 3.发送3B2 ig=run退出STR | 3.音乐未播放，无异常，手动操作可正常播放 | PASS
|  |  |  | P2 | 1、车机供电 2、蓝牙耳机已连接 | 1、播放随心听音乐 2、播放副驾随心听 3、调节随心听音量 | 3、正常调节 | PASS

## RearAudio(24ch)
Case ID | FeatureID | 需求ID | 标题 | 前提条件 | 操作步骤 | 预期结果 | 优先级 | 验证结果 | 非PASS原因 | 备注 | 测试版本 | 测试日期 | 测试人员 | 测试环境
1 | SYNC+_Z0028 | 后排按键 | power按键 | 1.通话中 2.处于EP\MMACTIVE\PHONE电源状态下 | 1.按下power按键 | 1.无响应 | P2 | PASS
2 |  | 后排按键 | power按键-音乐播放中 | 1.当前音乐播放中 2.acc = on ,ig = run | 1.按下power按键，分别观察前屏和后屏显示 2.再次按下按键 | 1.前屏toast：媒体音频关闭。后屏全屏 文字显示“媒体音频关闭” 2.音乐恢复播放，显示切源，播放方式按钮，中间显示来源，歌曲名称，歌手，播放/暂停，上一曲/下一曲按钮，右边显示音量+-按钮，左上角显示home按钮，右上角显示power按钮 | P0 | PASS
3 |  | 后排按键 | power按键-音乐播放中 | 1.当前音乐播放中 2.acc = on ,ig = acc | 1.按下power按键，分别观察前屏和后屏显示 2.再次按下按键 | 1.前屏toast：媒体音频关闭。后屏全屏 文字显示“媒体音频关闭” 2.音乐恢复播放，显示切源，播放方式按钮，中间显示来源，歌曲名称，歌手，播放/暂停，上一曲/下一曲按钮，右边显示音量+-按钮，左上角显示home按钮，右上角显示power按钮 | P2 | PASS
4 | SYNC+_Z0028 | 后排按键 | power按键 | 1.当前未播放音乐&未处于通话中 2.处于EP\MMACTIVE\PHONE电源状态下 | 1.按下power按键 | 车机无响应 | P2 | PASS
5 |  | 后排按键 | usb音乐页面显示 | 1.当前usb音乐播放 2.处于播放页面 3.处于EP电源状态下 | 1.观察后排屏幕显示 | 1左边显示切源，播放方式按钮，中间显示来源，歌曲名称，歌手，播放/暂停，上一曲/下一曲按钮，右边显示音量+-按钮，左上角显示home按钮，右上角显示power按钮 | P2 | PASS
6 |  | 后排按键 | usb音乐页面显示 | 1.当前usb音乐播放 2.处于播放页面 3.acc = on ,ig = run | 1.观察后排屏幕显示 | 1左边显示切源，播放方式按钮，中间显示来源，歌曲名称，歌手，播放/暂停，上一曲/下一曲按钮，右边显示音量+-按钮，左上角显示home按钮，右上角显示power按钮 | P0 | PASS
7 |  | 后排按键 | usb音乐页面显示 | 1.当前usb音乐播放 2.处于播放页面 3.acc = on ,ig = acc | 1.观察后排屏幕显示 | 1左边显示切源，播放方式按钮，中间显示来源，歌曲名称，歌手，播放/暂停，上一曲/下一曲按钮，右边显示音量+-按钮，左上角显示home按钮，右上角显示power按钮 | P2 | PASS
8 |  | 后排按键 | usb音乐切源 | 1.当前播放USB音乐 2.处于EP电源状态下 | 1.点击切源按钮 | 1.展开切源界面，显示当前可用音源的切换按钮（USB，随心听，蓝牙，云听） | P2 | PASS
9 |  | 后排按键 | usb音乐切源 | 1.当前usb音乐播放 2.处于播放页面 3.acc = on ,ig = run | 1.点击切源按钮 | 1.展开切源界面，显示当前可用音源的切换按钮（USB，随心听，蓝牙，云听） | P0 | PASS
10 |  | 后排按键 | usb音乐切源 | 1.当前usb音乐播放 2.处于播放页面 3.acc = on ,ig = acc | 1.点击切源按钮 | 1.展开切源界面，显示当前可用音源的切换按钮（USB，随心听，蓝牙，云听） | P2 | PASS
11 |  | 后排按键 | usb音乐切源 | 1.当前播放USB音乐 2.已展开切源页面 3.处于EP电源状态下 | 1.点击任意音源按钮 | 1.切换到对应音源播放 | P2 | FAIL | APIMCIM-28905 【U718】【RearAudio】【必现】当前播放蓝牙/USB音乐，切源为云听，显示依旧是蓝牙/USB音乐，点击下一首，来源变成云听再变为蓝牙/USB音乐
12 |  | 后排按键 | usb音乐切源 | 1.当前usb音乐播放 2.处于播放页面 3.acc = on ,ig = run | 1.点击任意音源按钮 | 1.切换到对应音源播放 | P0 | BLOCK
13 |  | 后排按键 | usb音乐切源 | 1.当前usb音乐播放 2.处于播放页面 3.acc = on ,ig = acc | 1.点击任意音源按钮 | 1.切换到对应音源播放 | P2 | BLOCK
14 |  | 后排按键 | usb音乐切换重复播放方式 | 1.当前播放USB音乐 2.当前为随机播放 3.处于EP电源状态下 | 1.点击切换重复播放方式 | 1.成功切换显示对应的图标，歌曲播放方式为重复 | P2 | PASS
15 |  | 后排按键 | usb音乐切换重复播放方式 | 1.当前usb音乐播放 2.处于播放页面 3.acc = on ,ig = run | 1.点击切换重复播放方式 | 1.成功切换显示对应的图标，歌曲播放方式为重复 | P0 | PASS
16 |  | 后排按键 | usb音乐切换重复播放方式 | 1.当前usb音乐播放 2.处于播放页面 3.acc = on ,ig = acc | 1.点击切换重复播放方式 | 1.成功切换显示对应的图标，歌曲播放方式为重复 | P2 | PASS
17 |  | 后排按键 | usb音乐切换随机播放方式 | 1.当前播放USB音乐 2.当前为随机播放 3.处于EP电源状态下 | 1.点击切换随机播放方式 | 1.成功切换显示对应的图标，歌曲播放方式为随机 | P2 | PASS
18 |  | 后排按键 |  | 1.当前usb音乐播放 2.处于播放页面 3.acc = on ,ig = run | 1.点击切换随机播放方式 | 1.成功切换显示对应的图标，歌曲播放方式为随机 | P0 | PASS
19 |  | 后排按键 |  | 1.当前usb音乐播放 2.处于播放页面 3.acc = on ,ig = acc | 1.点击切换随机播放方式 | 1.成功切换显示对应的图标，歌曲播放方式为随机 | P2 | PASS
20 |  | 后排按键 | usb音乐暂停/播放 | 1.当前播放USB音乐 2.当前为随机播放 3.处于EP电源状态下 | 1.点击播放暂停按钮 2.再次点击播放暂停按钮 | 1.音乐暂停 2.音乐播放 | P2 | PASS
21 |  | 后排按键 |  | 1.当前usb音乐播放 2.处于播放页面 3.acc = on ,ig = run | 1.点击播放暂停按钮 2.再次点击播放暂停按钮 | 1.音乐暂停 2.音乐播放 | P0 | PASS
22 |  | 后排按键 |  | 1.当前usb音乐播放 2.处于播放页面 3.acc = on ,ig = acc | 1.点击播放暂停按钮 2.再次点击播放暂停按钮 | 1.音乐暂停 2.音乐播放 | P2 | PASS
23 |  | 后排按键 | usb音乐切换上下曲 | 1.当前播放USB音乐 2.当前为随机播放 3.处于EP电源状态下 | 1.点击上一曲 2.点击下一曲 | 1.切换到上一曲播放 2.切换到下一曲播放 | P2 | PASS
24 |  | 后排按键 |  | 1.当前usb音乐播放 2.处于播放页面 3.acc = on ,ig = run | 1.点击上一曲 2.点击下一曲 | 1.切换到上一曲播放 2.切换到下一曲播放 | P0 | PASS
25 |  | 后排按键 |  | 1.当前usb音乐播放 2.处于播放页面 3.acc = on ,ig = acc | 1.点击上一曲 2.点击下一曲 | 1.切换到上一曲播放 2.切换到下一曲播放 | P2 | PASS
26 |  | 后排按键 | usb音乐增大音量 | 1.当前播放USB音乐 2.当前为随机播放 3.处于EP电源状态下 | 1.点击音量+按钮 2.按住音量+按钮 | 1.音量增加1 2.音量持续增加 | P2 | PASS
27 |  | 后排按键 |  | 1.当前usb音乐播放 2.处于播放页面 3.acc = on ,ig = run | 1.点击音量+按钮 2.按住音量+按钮 | 1.音量增加1 2.音量持续增加 | P0 | PASS
28 |  | 后排按键 |  | 1.当前usb音乐播放 2.处于播放页面 3.acc = on ,ig = acc | 1.点击音量+按钮 2.按住音量+按钮 | 1.音量增加1 2.音量持续增加 | P2 | PASS
29 |  | 后排按键 | usb音乐减小音量 | 1.当前播放USB音乐 2.当前为随机播放 3.处于EP电源状态下 | 1.点击音量-按钮 2.按住音量-按钮 | 1.音量减小1 2.音量持续减小 | P2 | PASS
30 |  | 后排按键 |  | 1.当前usb音乐播放 2.处于播放页面 3.acc = on ,ig = run | 1.点击音量-按钮 2.按住音量-按钮 | 1.音量减小1 2.音量持续减小 | P0 | PASS
31 |  | 后排按键 |  | 1.当前usb音乐播放 2.处于播放页面 3.acc = on ,ig = acc | 1.点击音量-按钮 2.按住音量-按钮 | 1.音量减小1 2.音量持续减小 | P2 | PASS
32 |  | 后排按键 |  | 1.当前播放USB音乐 2.当前不在静音状态 | 1.播放usb音乐 2.拔出usb | 2.页面不显示usb音乐信息 | P2 | PASS
33 |  | 后排按键 | 随心听音乐页面显示 | 1.当前随心听音乐播放 2.处于播放页面 3.处于EP电源状态下 | 1.观察后排屏幕显示 | 1左边显示切源，播放方式按钮，中间显示来源，歌曲名称，歌手，播放/暂停，上一曲/下一曲按钮，右边显示音量+-按钮，左上角显示home按钮，右上角显示power按钮 | P2 | PASS
34 |  | 后排按键 | 随心听音乐页面显示 | 1.当前随心听音乐播放 2.处于播放页面 3.acc = on ,ig = run | 1.观察后排屏幕显示 | 1左边显示切源，播放方式按钮，中间显示来源，歌曲名称，歌手，播放/暂停，上一曲/下一曲按钮，右边显示音量+-按钮，左上角显示home按钮，右上角显示power按钮 | P0 | PASS
35 |  | 后排按键 | 随心听音乐页面显示 | 1.当前随心听音乐播放 2.处于播放页面 3.acc = on ,ig = acc | 1.观察后排屏幕显示 | 1左边显示切源，播放方式按钮，中间显示来源，歌曲名称，歌手，播放/暂停，上一曲/下一曲按钮，右边显示音量+-按钮，左上角显示home按钮，右上角显示power按钮 | P2 | PASS
36 |  | 后排按键 | 随心听音乐切源 | 1.当前播放随心听音乐 2.处于EP电源状态下 | 1.点击切源按钮 | 1.展开切源界面，显示当前可用音源的切换按钮（随心听，usb，蓝牙，云听） | P2 | PASS
37 |  | 后排按键 | 随心听音乐切源 | 1.当前随心听音乐播放 2.处于播放页面 3.acc = on ,ig = run | 1.点击切源按钮 | 1.展开切源界面，显示当前可用音源的切换按钮（随心听，usb，蓝牙，云听） | P0 | PASS
38 |  | 后排按键 | 随心听音乐切源 | 1.当前随心听音乐播放 2.处于播放页面 3.acc = on ,ig = acc | 1.点击切源按钮 | 1.展开切源界面，显示当前可用音源的切换按钮（随心听，usb，蓝牙，云听） | P2 | PASS
39 |  | 后排按键 | 随心听音乐切源 | 1.当前播放随心听音乐 2.已展开切源页面 3.处于EP电源状态下 | 1.点击任意音源按钮 | 1.切换到对应音源播放 | P2 | PASS
40 |  | 后排按键 | 随心听音乐切源 | 1.当前随心听音乐播放 2.处于播放页面 3.acc = on ,ig = run | 1.点击任意音源按钮 | 1.切换到对应音源播放 | P0 | PASS
41 |  | 后排按键 | 随心听音乐切源 | 1.当前随心听音乐播放 2.处于播放页面 3.acc = on ,ig = acc | 1.点击任意音源按钮 | 1.切换到对应音源播放 | P2 | PASS
42 |  | 后排按键 | 随心听音乐切换重复播放方式 | 1.当前播放随心听音乐 2.当前为随机播放 3.处于EP电源状态下 | 1.点击切换重复播放方式 | 1.成功切换显示对应的图标，歌曲播放方式为重复 | P2 | PASS
43 |  | 后排按键 | 随心听音乐切换重复播放方式 | 1.当前随心听音乐播放 2.处于播放页面 3.acc = on ,ig = run | 1.点击切换重复播放方式 | 1.成功切换显示对应的图标，歌曲播放方式为重复 | P0 | PASS
44 |  | 后排按键 | 随心听音乐切换重复播放方式 | 1.当前随心听音乐播放 2.处于播放页面 3.acc = on ,ig = acc | 1.点击切换重复播放方式 | 1.成功切换显示对应的图标，歌曲播放方式为重复 | P2 | PASS
45 |  | 后排按键 | 随心听音乐切换随机播放方式 | 1.当前播放随心听音乐 2.当前为随机播放 3.处于EP电源状态下 | 1.点击切换随机播放方式 | 1.成功切换显示对应的图标，歌曲播放方式为随机 | P2 | PASS
46 |  | 后排按键 |  | 1.当前随心听音乐播放 2.处于播放页面 3.acc = on ,ig = run | 1.点击切换随机播放方式 | 1.成功切换显示对应的图标，歌曲播放方式为随机 | P0 | PASS
47 |  | 后排按键 |  | 1.当前随心听音乐播放 2.处于播放页面 3.acc = on ,ig = acc | 1.点击切换随机播放方式 | 1.成功切换显示对应的图标，歌曲播放方式为随机 | P2 | PASS
48 |  | 后排按键 | 随心听音乐暂停/播放 | 1.当前播放随心听音乐 2.当前为随机播放 3.处于EP电源状态下 | 1.点击播放暂停按钮 2.再次点击播放暂停按钮 | 1.音乐暂停 2.音乐播放 | P2 | PASS
49 |  | 后排按键 |  | 1.当前随心听音乐播放 2.处于播放页面 3.acc = on ,ig = run | 1.点击播放暂停按钮 2.再次点击播放暂停按钮 | 1.音乐暂停 2.音乐播放 | P0 | PASS
50 |  | 后排按键 |  | 1.当前随心听音乐播放 2.处于播放页面 3.acc = on ,ig = acc | 1.点击播放暂停按钮 2.再次点击播放暂停按钮 | 1.音乐暂停 2.音乐播放 | P2 | PASS
51 |  | 后排按键 | 随心听音乐切换上下曲 | 1.当前播放随心听音乐 2.当前为随机播放 3.处于EP电源状态下 | 1.点击上一曲 2.点击下一曲 | 1.切换到上一曲播放 2.切换到下一曲播放 | P2 | PASS
52 |  | 后排按键 |  | 1.当前随心听音乐播放 2.处于播放页面 3.acc = on ,ig = run | 1.点击上一曲 2.点击下一曲 | 1.切换到上一曲播放 2.切换到下一曲播放 | P0 | PASS
53 |  | 后排按键 |  | 1.当前随心听音乐播放 2.处于播放页面 3.acc = on ,ig = acc | 1.点击上一曲 2.点击下一曲 | 1.切换到上一曲播放 2.切换到下一曲播放 | P2 | PASS
54 |  | 后排按键 | 随心听音乐增大音量 | 1.当前播放随心听音乐 2.当前为随机播放 3.处于EP电源状态下 | 1.点击音量+按钮 2.按住音量+按钮 | 1.音量增加1 2.音量持续增加 | P2 | PASS
55 |  | 后排按键 |  | 1.当前随心听音乐播放 2.处于播放页面 3.acc = on ,ig = run | 1.点击音量+按钮 2.按住音量+按钮 | 1.音量增加1 2.音量持续增加 | P0 | PASS
56 |  | 后排按键 |  | 1.当前随心听音乐播放 2.处于播放页面 3.acc = on ,ig = acc | 1.点击音量+按钮 2.按住音量+按钮 | 1.音量增加1 2.音量持续增加 | P2 | PASS
57 |  | 后排按键 | 随心听音乐减小音量 | 1.当前播放随心听音乐 2.当前为随机播放 3.处于EP电源状态下 | 1.点击音量-按钮 2.按住音量-按钮 | 1.音量减小1 2.音量持续减小 | P2 | PASS
58 |  | 后排按键 |  | 1.当前随心听音乐播放 2.处于播放页面 3.acc = on ,ig = run | 1.点击音量-按钮 2.按住音量-按钮 | 1.音量减小1 2.音量持续减小 | P0 | PASS
59 |  | 后排按键 |  | 1.当前随心听音乐播放 2.处于播放页面 3.acc = on ,ig = acc | 1.点击音量-按钮 2.按住音量-按钮 | 1.音量减小1 2.音量持续减小 | P2 | PASS
60 |  | 后排按键 | 蓝牙音乐页面显示 | 1.当前蓝牙音乐播放 2.处于播放页面 3.处于EP电源状态下 | 1.观察后排屏幕显示 | 1左边显示切源，中间显示来源，歌曲名称，歌手，播放/暂停，上一曲/下一曲按钮，右边显示音量+-按钮，左上角显示home按钮，右上角显示power按钮 | P2 | PASS
61 |  | 后排按键 | 蓝牙音乐页面显示 | 1.当前蓝牙音乐播放 2.处于播放页面 3.acc = on ,ig = run | 1.观察后排屏幕显示 | 1左边显示切源，中间显示来源，歌曲名称，歌手，播放/暂停，上一曲/下一曲按钮，右边显示音量+-按钮，左上角显示home按钮，右上角显示power按钮 | P0 | PASS
62 |  | 后排按键 | 蓝牙音乐页面显示 | 1.当前蓝牙音乐播放 2.处于播放页面 3.acc = on ,ig = acc | 1.观察后排屏幕显示 | 1左边显示切源，中间显示来源，歌曲名称，歌手，播放/暂停，上一曲/下一曲按钮，右边显示音量+-按钮，左上角显示home按钮，右上角显示power按钮 | P2 | PASS
63 |  | 后排按键 | 蓝牙音乐切源 | 1.当前播放蓝牙音乐 2.处于EP电源状态下 | 1.点击切源按钮 | 1.展开切源界面，显示当前可用音源的切换按钮（随心听，usb，蓝牙，云听） | P2 | PASS
64 |  | 后排按键 | 蓝牙音乐切源 | 1.当前蓝牙音乐播放 2.处于播放页面 3.acc = on ,ig = run | 1.点击切源按钮 | 1.展开切源界面，显示当前可用音源的切换按钮（随心听，usb，蓝牙，云听） | P0 | PASS
65 |  | 后排按键 | 蓝牙音乐切源 | 1.当前蓝牙音乐播放 2.处于播放页面 3.acc = on ,ig = acc | 1.点击切源按钮 | 1.展开切源界面，显示当前可用音源的切换按钮（随心听，usb，蓝牙，云听） | P2 | PASS
66 |  | 后排按键 | 蓝牙音乐切源 | 1.当前播放蓝牙音乐 2.已展开切源页面 3.处于EP电源状态下 | 1.点击任意音源按钮 | 1.切换到对应音源播放 | P2 | BLOCK
67 |  | 后排按键 | 蓝牙音乐切源 | 1.当前蓝牙音乐播放 2.处于播放页面 3.acc = on ,ig = run | 1.点击任意音源按钮 | 1.切换到对应音源播放 | P0 | BLOCK
68 |  | 后排按键 | 蓝牙音乐切源 | 1.当前蓝牙音乐播放 2.处于播放页面 3.acc = on ,ig = acc | 1.点击任意音源按钮 | 1.切换到对应音源播放 | P2 | BLOCK
69 |  | 后排按键 | 蓝牙音乐暂停/播放 | 1.当前播放蓝牙音乐 2.处于EP电源状态下 | 1.点击播放暂停按钮 2.再次点击播放暂停按钮 | 1.音乐暂停 2.音乐播放 | P2 | PASS
70 |  | 后排按键 |  | 1.当前蓝牙音乐播放 2.处于播放页面 3.acc = on ,ig = run | 1.点击播放暂停按钮 2.再次点击播放暂停按钮 | 1.音乐暂停 2.音乐播放 | P0 | PASS
71 |  | 后排按键 |  | 1.当前蓝牙音乐播放 2.处于播放页面 3.acc = on ,ig = acc | 1.点击播放暂停按钮 2.再次点击播放暂停按钮 | 1.音乐暂停 2.音乐播放 | P2 | PASS
72 |  | 后排按键 | 蓝牙音乐切换上下曲 | 1.当前播放蓝牙音乐 2..处于EP电源状态下 | 1.点击上一曲 2.点击下一曲 | 1.切换到上一曲播放 2.切换到下一曲播放 | P2 | PASS
73 |  | 后排按键 |  | 1.当前蓝牙音乐播放 2.处于播放页面 3.acc = on ,ig = run | 1.点击上一曲 2.点击下一曲 | 1.切换到上一曲播放 2.切换到下一曲播放 | P0 | PASS
74 |  | 后排按键 |  | 1.当前蓝牙音乐播放 2.处于播放页面 3.acc = on ,ig = acc | 1.点击上一曲 2.点击下一曲 | 1.切换到上一曲播放 2.切换到下一曲播放 | P2 | PASS
75 |  | 后排按键 | 蓝牙音乐增大音量 | 1.当前播放蓝牙音乐 2处于EP电源状态下 | 1.点击音量+按钮 2.按住音量+按钮 | 1.音量增加1 2.音量持续增加 | P2 | PASS
76 |  | 后排按键 |  | 1.当前蓝牙音乐播放 2.处于播放页面 3.acc = on ,ig = run | 1.点击音量+按钮 2.按住音量+按钮 | 1.音量增加1 2.音量持续增加 | P0 | PASS
77 |  | 后排按键 |  | 1.当前蓝牙音乐播放 2.处于播放页面 3.acc = on ,ig = acc | 1.点击音量+按钮 2.按住音量+按钮 | 1.音量增加1 2.音量持续增加 | P2 | PASS
78 |  | 后排按键 | 蓝牙音乐减小音量 | 1.当前播放蓝牙音乐 2.处于EP电源状态下 | 1.点击音量-按钮 2.按住音量-按钮 | 1.音量减小1 2.音量持续减小 | P2 | PASS
79 |  | 后排按键 |  | 1.当前蓝牙音乐播放 2.处于播放页面 3.acc = on ,ig = run | 1.点击音量-按钮 2.按住音量-按钮 | 1.音量减小1 2.音量持续减小 | P0 | PASS
80 |  | 后排按键 |  | 1.当前蓝牙音乐播放 2.处于播放页面 3.acc = on ,ig = acc | 1.点击音量-按钮 2.按住音量-按钮 | 1.音量减小1 2.音量持续减小 | P2 | PASS
81 |  | 后排按键 |  | 1.当前播放USB音乐 2.当前不在静音状态 3.音量非最小值 4.处于EP\MMACTIVE\PHONE电源状态下 | 1.播放蓝牙音乐 2.断开蓝牙 | 2.页面不显示蓝牙音乐信息 | P2 | PASS
82 |  | 后排按键 | 云听页面显示 | 1.当前云听播放 2.处于播放页面 3.处于EP电源状态下 | 1.观察后排屏幕显示 | 1左边显示切源，中间显示来源，歌曲名称，歌手，播放/暂停，上一曲/下一曲按钮，右边显示音量+-按钮，左上角显示home按钮，右上角显示power按钮 | P2 | FAIL | APIMCIM-28909 【U718】【RearAudio】【必现】云听暂停播放键无效
83 |  | 后排按键 | 云听页面显示 | 1.当前云听播放 2.处于播放页面 3.acc = on ,ig = run | 1.观察后排屏幕显示 | 1左边显示切源，中间显示来源，歌曲名称，歌手，播放/暂停，上一曲/下一曲按钮，右边显示音量+-按钮，左上角显示home按钮，右上角显示power按钮 | P0 | PASS
84 |  | 后排按键 | 云听页面显示 | 1.当前云听音乐播放 2.处于播放页面 3.acc = on ,ig = acc | 1.观察后排屏幕显示 | 1左边显示切源，中间显示来源，歌曲名称，歌手，播放/暂停，上一曲/下一曲按钮，右边显示音量+-按钮，左上角显示home按钮，右上角显示power按钮 | P2 | PASS
85 |  | 后排按键 | 云听切源 | 1.当前云听音乐 2.处于EP电源状态下 | 1.点击切源按钮 | 1.展开切源界面，显示当前可用音源的切换按钮（随心听，usb，蓝牙，云听） | P2 | BLOCK
86 |  | 后排按键 | 云听切源 | 1.当前云听播放 2.处于播放页面 3.acc = on ,ig = run | 1.点击切源按钮 | 1.展开切源界面，显示当前可用音源的切换按钮（随心听，usb，蓝牙，云听） | P0 | BLOCK
87 |  | 后排按键 | 云听切源 | 1.当前云听播放 2.处于播放页面 3.acc = on ,ig = acc | 1.点击切源按钮 | 1.展开切源界面，显示当前可用音源的切换按钮（随心听，usb，蓝牙，云听） | P2 | BLOCK
88 |  | 后排按键 | 云听切源 | 1.当前云听音乐 2.已展开切源页面 3.处于EP电源状态下 | 1.点击任意音源按钮 | 1.切换到对应音源播放 | P2 | PASS
89 |  | 后排按键 | 云听切源 | 1.当前蓝牙音乐播放 2.处于播放页面 3.acc = on ,ig = run | 1.点击任意音源按钮 | 1.切换到对应音源播放 | P0 | PASS
90 |  | 后排按键 | 云听切源 | 1.当前云听播放 2.处于播放页面 3.acc = on ,ig = acc | 1.点击任意音源按钮 | 1.切换到对应音源播放 | P2 | PASS
91 |  | 后排按键 | 云听暂停/播放 | 1.当前云听音乐 2.处于EP电源状态下 | 1.点击播放暂停按钮 2.再次点击播放暂停按钮 | 1.音乐暂停 2.音乐播放 | P2 | PASS
92 |  | 后排按键 |  | 1.当前云听播放 2.处于播放页面 3.acc = on ,ig = run | 1.点击播放暂停按钮 2.再次点击播放暂停按钮 | 1.音乐暂停 2.音乐播放 | P0 | PASS
93 |  | 后排按键 |  | 1.当前云听播放 2.处于播放页面 3.acc = on ,ig = acc | 1.点击播放暂停按钮 2.再次点击播放暂停按钮 | 1.音乐暂停 2.音乐播放 | P2 | PASS
94 |  | 后排按键 | 云听切换上下曲 | 1.当前播放云听音乐 2..处于EP电源状态下 | 1.点击上一曲 2.点击下一曲 | 1.切换到上一曲播放 2.切换到下一曲播放 | P2 | PASS
95 |  | 后排按键 |  | 1.当前云听播放 2.处于播放页面 3.acc = on ,ig = run | 1.点击上一曲 2.点击下一曲 | 1.切换到上一曲播放 2.切换到下一曲播放 | P0 | PASS
96 |  | 后排按键 |  | 1.当前云听播放 2.处于播放页面 3.acc = on ,ig = acc | 1.点击上一曲 2.点击下一曲 | 1.切换到上一曲播放 2.切换到下一曲播放 | P2 | PASS
97 |  | 后排按键 | 云听增大音量 | 1.当前播放云听 2处于EP电源状态下 | 1.点击音量+按钮 2.按住音量+按钮 | 1.音量增加1 2.音量持续增加 | P2 | PASS
98 |  | 后排按键 |  | 1.当前云听播放 2.处于播放页面 3.acc = on ,ig = run | 1.点击音量+按钮 2.按住音量+按钮 | 1.音量增加1 2.音量持续增加 | P0 | PASS
99 |  | 后排按键 |  | 1.当前云听播放 2.处于播放页面 3.acc = on ,ig = acc | 1.点击音量+按钮 2.按住音量+按钮 | 1.音量增加1 2.音量持续增加 | P2 | PASS
100 |  | 后排按键 | 云听减小音量 | 1.当前播放云听 2.处于EP电源状态下 | 1.点击音量-按钮 2.按住音量-按钮 | 1.音量减小1 2.音量持续减小 | P2 | PASS
101 |  | 后排按键 |  | 1.当前云听播放 2.处于播放页面 3.acc = on ,ig = run | 1.点击音量-按钮 2.按住音量-按钮 | 1.音量减小1 2.音量持续减小 | P0 | PASS
102 |  | 后排按键 |  | 1.当前云听播放 2.处于播放页面 3.acc = on ,ig = acc | 1.点击音量-按钮 2.按住音量-按钮 | 1.音量减小1 2.音量持续减小 | P2 | PASS
103 | SYNC+_Z0028 | 后排按键 | vr唤醒中，audio不可用 | 1.VR唤醒中 24.处于EP\MMACTIVE\PHONE电源状态下 | 1.观察后排屏幕显示 | 1.全屏显示vr图标，提示文字“Voice Session Active Audio controls are unavailable”，左上角显示home按键 | P0 | PASS
104 | SYNC+_Z0028 | 后排按键 | vr唤醒中，audio不可用 | 1.VR唤醒中 2.处于audio不可用页面 3.处于EP\MMACTIVE\PHONE电源状态下 | 1.点击home按键 2.再次点击音频按钮 | 1.回到home页 2.进入vr唤醒中，audio不可用提示页面 | P2 | PASS
105 | SYNC+_Z0028 | 后排按键 | 通话中，audio不可用 | 1.通话中 2.处于EP\MMACTIVE\PHONE电源状态下 | 1.观察后排屏幕显示 | 1.全屏显示phone图标，提示文字“Phone Call Active Audio controls are unavailable”，左上角显示home按键 | P0 | FAIL | APIMCIM-22843 【Phase5】【U718】【RearAudio】【24ch】【必现】内置铃声来电时，后屏不显示电话中不可使用
106 | SYNC+_Z0028 | 后排按键 | 通话中，audio不可用 | 1.通话中 2.处于audio不可用页面 3.处于EP\MMACTIVE\PHONE电源状态下 | 1.点击home按键 2.再次点击音频按钮 | 1.回到home页 2.进入通话中，audio不可用提示页面 | P2 | BLOCK
107 | 专项 |  | audio-STR | 1.当前车载p档 2.已配置STR模式 DE06，STRmode=1-5 | 1.power=run，3B2：ign=off，delay_acc=off，停止发送can信号 2.等待80s进入STR模式 3.发送3B2 ig=run退出STR | 3.音乐正常播放，无异常 | P1 | PASS

## 功能澄清
一级功能 | 二级功能 |  | 变量、值情况说明 | 内外置功放范围 | 配置显示要求 | 默认值 | 接口 | 信号 | dbus模拟 | 备注 | 规律：smart =2或4为外置，其他为内置 | smart表示内外置功放:2/4外置，其他是内置
开关机提示音 | 开关机提示音 |  | 默认打开 | 都需要 | Welcome farewell sound = 1 | 开 |  | 1: ./yfdbus_send AI.lv.ipcl.out vip2gip_diag 0x01,0x01,0xDE,0x05,0x18,0x00,0x00,0x00,0x00,0x00,0x00,0x00,0x00,0x00,0x00,0x00,0x00,0x00,0x00,0x00,0x00,0x04,0x00 0: ./yfdbus_send AI.lv.ipcl.out vip2gip_diag 0x01,0x01,0xDE,0x05,0x18,0x00,0x00,0x00,0x00,0x00,0x00,0x00,0x00,0x00,0x00,0x00,0x00,0x00,0x00,0x00,0x00,0x00,0x00
触摸提示音 | 触摸提示音 |  | 0（关闭） 1（默认 打开） | 都需要 | 没有 | 开
音量设置 | 通话 |  | VOLUME_PHONE_DEFAULT = 18 （默认） seekbar_max:30 seekbar_min:0 | 都需要 | 没有 | 18 | App -> audio setGroupVolume(2, volume,FordAudioConfig.VolumeFlag.FLAG_SHOW_UI) audio -> audioControlHal setVolume(channel, value) 具体的channel值，见下的图1。 | AUDIO_DISP_SetVol_Level_Rq_TX=volume AUDIO_DISP_SetVolume_Rq_TX=volume ACU_VOLUME_ST=volume ACU_VOLUME_UP=1 AUDIO_DISP_SetVol_Source_Rq_TX =0x3
| 媒体 |  | VOLUME_MEDIA_DEFAULT = 7（默认） seekbar_max:30 seekbar_min:0 | 都需要 | 没有 | 7 | App -> audio setGroupVolume(0, volume,FordAudioConfig.VolumeFlag.FLAG_SHOW_UI) audio -> audioControlHal setVolume(channel, value) 具体的channel值，见下的图1。 | AUDIO_DISP_SetVol_Level_Rq_TX=volume AUDIO_DISP_SetVolume_Rq_TX=volume ACU_VOLUME_ST=volume ACU_VOLUME_UP=1 AUDIO_DISP_SetVol_Source_Rq_TX=0x5
| 语音 |  | VOLUME_VR_DEFAULT = 12（默认） seekbar_max:30 seekbar_min:0 | 都需要 | 没有 | 12 | App -> audio setGroupVolume(1, volume,FordAudioConfig.VolumeFlag.FLAG_SHOW_UI) audio -> audioControlHal setVolume(channel, value) 具体的channel值，见下的图1。 | AUDIO_DISP_SetVol_Level_Rq_TX=volume AUDIO_DISP_SetVolume_Rq_TX=volume ACU_VOLUME_ST=volume ACU_VOLUME_UP=1 AUDIO_DISP_SetVol_Source_Rq_TX=0x4
| 提示 |  | VOLUME_TIP_DEFAULT = 10（默认） seekbar_max:30 seekbar_min:0 | 都需要 | 没有 | 10 | App -> audio setGroupVolume(3, volume,FordAudioConfig.VolumeFlag.FLAG_SHOW_UI) audio -> audioControlHal setVolume(channel, value) 具体的channel值，见下的图1。 | AUDIO_DISP_SetVol_Level_Rq_TX=volume AUDIO_DISP_SetVolume_Rq_TX=volume ACU_VOLUME_ST=volume ACU_VOLUME_UP=1 AUDIO_DISP_SetVol_Source_Rq_TX= 0x2
音效模式 | 音效模式 |  | SE_STEREO = 1（默认立体声） SE_ROUND = 2（环绕声） | Ford车型外置功放 | Sound Mode: Stereo/Surround = 2 && Smart DSP = 2 | 立体 | App -> audio setParameters(FordAudioConfig.SURROUND, ) audio -> audioControlHal setParameters(AudioDSPSetting) 具体值见下方的图2 | AUDIO_Surround_Sound_Upmix_TX=value | ./yfdbus_send AI.lv.ipcl.out vip2gip_diag 0x01,0x01,0xDE,0x05,0x17,0x00,0x10,0x80,0x00,0x00,0x00,0x00,0x00,0x00,0x00,0x00,0x00,0x00,0x00,0x00,0x00,0x00 |  | sound =2 && smart =2
| 方位选择 |  | DRIVE_SIDE = 2（驾驶侧） WHOLE_CAR = 1（全车） | 内置功放 | Sound Mode: Stereo/Surround = 1 && Smart DSP = 3 | 全车 | App -> audio setParameters(FordAudioConfig.OCCUPANCY, value) audio -> audioControlHal setParameters(AudioDSPSetting)具体值见下方的图2 | 无 | ./yfdbus_send AI.lv.ipcl.out vip2gip_diag 0x01,0x01,0xDE,0x05,0x17,0x00,0x18,0x40,0x00,0x00,0x00,0x00,0x00,0x00,0x00,0x00,0x00,0x00,0x00,0x00,0x00,0x00 |  | sound = 1 &&（ smart =0 ¦¦ smart =3）
| Quantum Logic®3D Surround |  | IMMERSION_DEF = 64 LOGIC_STEREO = 1 LOGIC_AUDIENCE=4（默认观众） LOGIC_STAGE =3 max_level=127 min_level= 0 | 外置林肯最高配 | DSP feature: Quantum Logic Surrounding = 2 && Smart DSP = 4 | 观众(50%) | App -> audio setParameters(FordAudioConfig.SURROUND2, Constant.LOGIC_STEREO) audio -> audioControlHal setParameters(AudioDSPSetting)具体值见下方的图2 | AUDIO_SurndSndUpmix2_D_Rq_TX=value AUDIO_SurndSndUpmix2_D_Stat_TX=value (进度条发下列信号) AUDIO_SndImmrsnLvl_D_Rq_TX=value AUDIO_SndImmrsnLvl_D_Stat_TX=value | ./yfdbus_send AI.lv.ipcl.out vip2gip_diag 0x01,0x01,0xDE,0x05,0x17,0x00,0x20,0x20,0x00,0x00,0x00,0x00,0x00,0x00,0x00,0x00,0x00,0x00,0x00,0x00,0x00,0x00 |  | logic =2 && smart =4
| Quantum Logic®Surround |  | LOGIC_CLOSE = 0（关闭） LOGIC_AUDIENCE = 4（观众） LOGIC_STAGE = 3（舞台效果） | 外置林肯中配 | DSP feature: Quantum Logic Surrounding = 1 && Smart DSP = 4 | 观众 | App -> audio setParameters(FordAudioConfig.SURROUND2,value) audio -> audioControlHal setParameters(AudioDSPSetting)具体值见下方的图2 | AUDIO_Surround_Sound_Upmix_TX=value | ./yfdbus_send AI.lv.ipcl.out vip2gip_diag 0x01,0x01,0xDE,0x05,0x17,0x00,0x20,0x10,0x00,0x00,0x00,0x00,0x00,0x00,0x00,0x00,0x00,0x00,0x00,0x00,0x00,0x00 |  | logic =1 && smart =4
车速音量调整 | 车速音量调整 |  | SV_OFF = 0（关闭） SV_LOW = 1 （低） SV_MIDLLE = 2 （中）（默认） SV_HIGH = 3 （高） | 都需要 | 没有 | 中 | App -> audio setParameters(FordAudioConfig.SPEED_VOLUME_LVL, value) audio -> audioControlHal setParameters(AudioDSPSetting)具体值见下方的图2 | AUDIO_NAV_SetAVC_Rq_TX=value AUDIO_ACU_AVC_St_TX=value
播放Revel®Experience视频 | 播放Revel®Experience视频 |  |  | 林肯的外置功放 | DSP feature: Revel/THX = 1 | 没有 | App->audio requestAudioFocus(mFocusRequest),申请audio焦点，详细可查看audio api 文档 | 无 | 2 ./yfdbus_send AI.lv.ipcl.out vip2gip_diag 0x01,0x01,0xDE,0x05,0x18,0x00,0x00,0x04,0x00,0x00,0x00,0x00,0x00,0x00,0x00,0x00,0x00,0x00,0x00,0x00,0x00,0x00,0x00 1: ./yfdbus_send AI.lv.ipcl.out vip2gip_diag 0x01,0x01,0xDE,0x05,0x18,0x00,0x00,0x02,0x00,0x00,0x00,0x00,0x00,0x00,0x00,0x00,0x00,0x00,0x00,0x00,0x00,0x00,0x00 0: ./yfdbus_send AI.lv.ipcl.out vip2gip_diag 0x01,0x01,0xDE,0x05,0x18,0x00,0x00,0x00,0x00,0x00,0x00,0x00,0x00,0x00,0x00,0x00,0x00,0x00,0x00,0x00,0x00,0x00,0x00 | 仅展示视频，无任何功能相关作用
均衡器 | 高音 |  | EQUALIZE_DEFAULT = 7（默认） seekbar_max:14 seekbar_min:0 |  |  |  | App->audio setParameters(FordAudioConfig.TREBLE, progress) audio -> audioControlHal setParameters(AudioDSPSetting)具体值见下方的图2 | AUDIO_NAV_SetTreble_Rq_TX AUDIO_ACU_Treble_St_TX
| 中音 |  | EQUALIZE_DEFAULT = 7（默认） seekbar_max:14 seekbar_min:0 |  |  |  | App->audio setParameters(FordAudioConfig.MIDRANGE, progress) audio -> audioControlHal setParameters(AudioDSPSetting)具体值见下方的图2 | AUDIO_NAV_SetMid_Rq_TX
| 低音 |  | EQUALIZE_DEFAULT = 7（默认） seekbar_max:14 seekbar_min:0 | 都需要 | 没有 | 15级，默认第8级 | App->audio setParameters(FordAudioConfig.BASS, progress) audio -> audioControlHal setParameters(AudioDSPSetting)具体值见下方的图2 | AUDIO_NAV_SetBass_Rq_TX AUDIO_ACU_Bass_St_TX
平衡/衰减 | 平衡 |  | BALANCE_DEFAULT = 0 （默认值） max_level:7 min_level: -7 | 都需要 | 没有 | 范围-7-7，默认0 | App->audio setParameters(FordAudioConfig.BALANCE, progress) audio -> audioControlHal setParameters(AudioDSPSetting)具体值见下方的图2 | AUDIO_NAV_SetBalance_Rq_TX AUDIO_ACU_Balance_St_TX
| 衰减 |  | BALANCE_DEFAULT = 0 （默认值） max_level:7 min_level: -7 | 都需要 | 没有 | 范围-7-7，默认0 | App->audio setParameters(FordAudioConfig.FADE, progress) audio -> audioControlHal setParameters(AudioDSPSetting)具体值见下方的图2 | AUDIO_NAV_SetFader_Rq_TX AUDIO_ACU_Fader_St_TX
对于下方的进度条，audio这边的值是0-128.Audiosetting的UE写的是0-100%，那么Audiosetting的进度条发的值，是否也应该是对应的0-128 A: 0-128都有效，默认值64
图1
| key |  | 是否外置也有此功能
| "bass" |  |  |  | 均衡器底
| "midrange" |  |  |  | 均衡器中
| "treble" |  |  |  | 均衡器高
| "balance" |  |  |  | 平衡
| "fader" |  |  |  | 衰减
| "loudness" |  |  |  | ？
| "svc_level" |  |  |  | 车速音量
| "occupancy" |  |  |  | 方位选中
"anc_mic_test"
"ducking"
| "system_tone" |  |  |  |  | 图2
上述音效功能是内置有的，想问外置是否也有此功能？
参考文档：