## 首页
|  |  |  | 文件No. | 页数
|  |  |  | ThunderSoft-QMS-18-JL17 | 5
<Ford Phase5>测试报告
历史记录
版本号 | 日期 | 作者/修订者 | 制订/修改内容 |  |  | 评审人/评审日期 | 评审要求
V1.0 | 2021-07-04 | 邓荣祥 | 创建
V1.1 | 2022-03-06 | 陈传勤 | 优化相关模块测试用例
V1.2 | 2022-11-26 | 李可可 | 优化首页内容展示

## Summary-R04
U718_R04测试报告
软件版本 | SOC：20230812_LB_R00_ENG00 MCU：20230812_LB_R00_ENG00 ECG：ECG2-milestone-2023-06-Bundle-Release_EH_maps-0.0.47.300 TCU：TCU2-milestone-2023-06-modem6-Bundle-Release-China-2.4.2.168 DSP：2.13 |  |  |  | 测试范围 | 1、所有Fetaure 2、只包含创达开发范围
测试硬件 | B&C |  |  |  | 测试人员 | 姜云腾&关满意&李可可&杨惟婧&杨春明&程文峰&徐成龙&赵雅非
测试方法 | 手动 |  |  |  | 测试环境 | 台架
项目经理 | 杨敬之 |  |  |  | 项目总监 | 陈凯
总结 | 总体说明：本轮R04测试，Full测试，涉及模块32个，整体Pass率为95.93%执行率为97.32% 一、R04更新说明： ①FAPA：取消，无需测试 ②Theme用例放到各模块中，不以单模块呈现 ③其他：详见ReleaseNote 二、通过率详情： 1）Pass率<=70%的模块0个 2）70%<=Pass率<=90%的模块4个 ①PAAK：APIMCIM-28741【偶现】使用智能备用密钥启动车辆后，再次熄火-点火调用密码启动车辆后，会一直处于“加载中” ——TS分析中；APIMCIM-28737 【偶现】使用智能备用密钥启动车辆后，再次熄火调用密码启动车辆后，无法正常调起，但几分钟以后，屏幕自动亮屏 ——TS分析中；APIMCIM-28379 输入错误密码五次后，屏幕会持续锁定，下电才能恢复 ——baidu分析在R05后可以验证通过 ②EMR：APIMCIM-25999，改变吹风模式，可以听到对应的吹风口咔咔的声音，但是对应的模式没有改变，影响用例【30】——对手件RCCM分析中 ③Enhance Memory：APIMCIM-24013，自动保存相关功能未实现，影响用例【60】——Ford分析中 ④Rear audio（24ch）：APIMCIM-28905，当前播放蓝牙/USB音乐，切源为云听，显示依旧是蓝牙/USB音乐，点击下一首，来源变成云听再变为蓝牙/USB音乐——已修复，R05合入 3）Pass率>90%的模块12个 ①CarAudio(24ch)：APIMCIM-18071，连接24CH的功放后，调节车速VR音量没有变化 ——DSP问题，2.13版本仍然有问题； APIMCIM-18080，连接24CH的功放后，调节车速通话音量没有变化——DSP问题，2.13版本仍然有问题 ②HVAC：APIMCIM-29008，【偶现】STR模式无法进入——YFVE分析中 ③MMOTA：因缺少DC文件导致相关功能无法测试【14】 ④Vehicle Setting：APIMCIM-28942，交通标志识别菜单的 容限功能失效——TS分析中； APIMCIM-28842 【U718】【黑盒】【必现】【Vehicle Setting】标准模式4A 不支持语音指令 ⑤3D车模：APIMCIM-29076，3D车模位置不符合设计——TS已解决，R05合入 其他暂无关键问题（V2I、CCS、WIR、数字香氛、FNV诊断、AAR、Launcher） 4）Pass率=100%的模块16个 Car input，Multi -display，车载热点，无线充电，Car Power，GNSS，Bezel Diagnostics工程模式，蓝牙儿童座椅，DLNA，雷达，VHA，Provisioning，Account，STR，流量统计 音源矩阵-(24ch)
问题列表
模块 | 本轮通过率 | 影响Case数 | BugID | Bug标题 |  |  | 严重程度 | 状态 | 归属 | 分析
EMR | 70.16% | 1 | FCIVIOS-16563 | 【U718】【HVAC】【必现】【实车】语音关闭出风口，关闭空调，再此语音打开空调，EMR动效会闪烁一下 |  |  | P2 | TO DO | TS
|  | 30 | APIMCIM-25999 | Phase5_【U718】【HVAC】【实车】【必现】改变吹风模式，可以听到对应的吹风口咔咔的声音，但是对应的模式没有改变 |  |  | P2 | TO DO | Ford对手件
|  | 1 | APIMCIM-26002 | Phase5_【U718】【HVAC】【实车】【必现】手指滑动电动出风口，电动出风口过一会儿之后会回弹 |  |  | P2 | TO DO | Ford
|  | 4 | APIMCIM-25515 | Phase 5：【必现】退出STR mode后，空调设置不记忆 |  |  | P2 | TO DO | Ford
|  | 1 | FCIVIOS-16562 | 【U718】【HVAC】【偶现】【实车】偶现滑动出风口卡在调节界面 |  |  | P2 | TO DO | TS
Enhancememory | 70.57% | 1 | APIMCIM-28791 | 【U718】【必现】【个性化档案】【实车】全部编辑页删除最后一个档案，页面跳转错误 |  |  | P2 | TO DO | Ford
|  | 1 | APIMCIM-28790 | 【U718】【必现】【个性化档案】【实车】paak/keyfob连接成功页面显示错误 |  |  | P2 | TO DO | Ford
|  | 1 | APIMCIM-28789 | 【U718】【必现】【个性化档案】【实车】熄火点火后，当前档案无法关联paak和keyfob |  |  | P2 | TO DO | Ford
|  | 1 | APIMCIM-28788 | 【U718】【必现】【个性化档案】【实车】keyfob和paak关联页面，点击解锁按键，仍显示关联成功 |  |  | P2 | TO DO | Ford
|  | 1 | APIMCIM-28787 | 【U718】【必现】【个性化档案】【实车】创建档案中熄火，会闪一下创建页面后再回到首页 |  |  | P2 | TO DO | Ford
|  | 1 | APIMCIM-28786 | 【U718】【必现】【个性化档案】【实车】调起方式页面点击取消连接keyfob，弹窗点击两次确定后才取消成功 |  |  | P2 | TO DO | Ford
|  | 1 | APIMCIM-28785 | 【U718】【偶现】【个性化档案】【实车】设备未与任何档案关联，进入keyfob/paak关联页，显示设备已被关联 |  |  | P2 | TO DO | Ford
|  | 1 | APIMCIM-28783 | 【U718】【偶现】【个性化档案】【实车】偶现档案无法删除 |  |  | P2 | TO DO | Ford
|  | 1 | APIMCIM-28778 | 【U718】【必现】【个性化档案】【实车】出现paak已关联其他档案页面，点击不了，进入keyfob关联页，实际keyfob已关联 |  |  | P2 | TO DO | Ford
|  | 1 | APIMCIM-28777 | 【U718】【必现】【个性化档案】【实车】只勾选钥匙，关联成功后返回连接档案页面，paak也显示已关联 |  |  | P2 | TO DO | Ford
|  | 1 | APIMCIM-28776 | 【U718】【偶现】【个性化档案】【实车】偶现无法创建档案 |  |  | P2 | TO DO | Ford
|  | 1 | APIMCIM-28768 | 【U718】【必现】【个性化档案】【实车】关联已被其他档案关联的设备，出现弹窗后返回再次关联此设备，未弹出已关联弹窗 |  |  | P2 | TO DO | Ford
|  | 1 | APIMCIM-28764 | 【U718】【必现】【个性化档案】【实车】连接档案页面，点击智能手机钥匙未出现蓝牙未连接弹窗 |  |  | P2 | TO DO | Ford
|  | 1 | APIMCIM-28759 | 【U718】【必现】【个性化档案】【UI】档案上限时，首页添加按钮被遮挡 |  |  | P3 | TO DO | Ford
|  | 4 | APIMCIM-29029 | 【U718】【必现】【个性化档案】创建流程进入关联设备页面，关联成功后返回档案首页，重新进入连接档案页面，下一步按钮置灰 |  |  | P2 | TO DO | Ford
|  | 4 | APIMCIM-29027 | 【U718】【必现】【个性化档案】keyfob/paak已与其他档案连接，点击好的，模拟关联成功，页面显示错误 |  |  | P2 | TO DO | Ford
|  | 1 | APIMCIM-24091 | Phase5_【U718】【必现】【黑盒】【个性化档案】调起方式显示与UI不一致 |  |  | P3 | TO DO | Ford
|  | 7 | APIMCIM-29043 | 【U718】【必现】【个性化档案】设备连接超时页面显示错误 |  |  | P2 | TO DO | Ford
|  | 64 | APIMCIM-24013 | Phase5_【U718】【必现】【黑盒】【个性化档案】自动保存相关功能未实现 |  |  | P1 | TO DO | Ford
|  | 7 | APIMCIM-29046 | 【U718】【必现】【个性化档案】部分功能未随档案记忆 |  |  | P2 | TO DO | Ford
|  | 1 | APIMCIM-22004 | Phase5_【U718】【必现】【个性化档案】光速探境主题未与档案适配 |  |  | P2 | TO DO | Ford
|  | 1 | FCIVIOS-16428 | 【U718】【实车】【必现】【Vehicle Setting】调节氛围灯亮度后，自动跳为最低亮度 |  |  | P2 | TESTED | TS | R05合入
PAAK | 88.21% | 1 | FCIVIOS-16564 | 【U718】【黑盒】【必现】【BSP】智能备用密钥和车门解锁的Infobook字体和间距与UI不一致 |  |  | P3 | TO DO | TS
|  | 1 | APIMCIM-28741 | 【U718】【黑盒】【偶现】【实车】【BSP】使用智能备用密钥启动车辆后，再次熄火-点火调用密码启动车辆后，会一直处于“加载中” |  |  | P1 | Test | TS | R05合入
|  | 1 | APIMCIM-28737 | 【U718】【黑盒】【偶现】【实车】【BSP】使用智能备用密钥启动车辆后，再次熄火调用密码启动车辆后，无法正常调起，但几分钟以后，屏幕自动亮屏 |  |  | P1 | TO DO | TS
|  | 1 | FCIVIOS-16492 | 【U718】【黑盒】【偶现】【实车】【BSP】车辆正常启动状态时，开关了一下主驾车门，弹出来智能备用密钥的密码输入框 |  |  | P2 | Tested | TS
|  | 1 | APIMCIM-28519 | 【U718】【黑盒】【偶现】【实车】【BSP】创建和重置智能备用密钥-新建车门解锁密码的时候，弹超时toast |  |  | P2 | TO DO | BLEM
|  | 1 | APIMCIM-28518 | 【U718】【黑盒】【偶现】【实车】【BSP】创建密钥时识别到了钥匙，但输入密码保存以后报错：“未找到所需设备” |  |  | P2 | TO DO | BLEM
|  | 1 | FCIVIOS-16489 | 【U718】【黑盒】【必现】【实车】【STR】熄火-开关车门以后，仪表已黑屏，但IVI仍然处于亮屏状态，无法点击但是可显示3D车模 |  |  | P2 | TO DO | TS
|  | 1 | FCIVIOS-16488 | 【U718】【黑盒】【必现】【实车】【BSP】提示“密码正确，车辆已成功解锁，请在20秒之内启动车辆”后，会在9秒左右时会跳转到主界面，且20秒以后不黑屏 |  |  | P2 | Tested | TS
|  | 6 | APIMCIM-28379 | [U718][100%] BSP: input incorrect BSP 5 times, cannot input BSP after waiting for 5min, recovery method power cycle |  |  | P1 | Tested | Baidu | R05验证
|  | 2 | FCIVIOS-16485 | 【U718】【黑盒】【必现】【实车】【BSP】输入错误密码提示剩余次数的逻辑不对，如果黑屏过一次会仍然提示剩余4次 |  |  | P2 | TO DO | TS
|  | 2 | APIMCIM-28290 | 【U718】【黑盒】【必现】【实车】【BSP】使用智能备用密钥输入错误密码后，倒计时超时，IVI未黑屏，会直接跳转到主界面 |  |  | P2 | TO DO | TS
|  | 1 | FCIVIOS-16319 | 【U718】【黑盒】【必现】【实车】【BSP】创建智能备用密钥的时候，未找到所需设备的弹窗，会有多个重复弹窗，且点击重试未进入到搜索状态 |  |  | P2 | Tested | TS
|  | 1 | FCIVIOS-16318 | 【U718】【黑盒】【必现】【实车】【BSP】手机设备在APP上创建手机智能备用密钥成功后，车机上弹窗“立即创建智能备用密钥”只是闪现一下未停留在界面上 |  |  | P2 | Tested | TS
|  | 1 | APIMCIM-28962 | 【U718】【黑盒】【必现】【实车】【BSP】未找到所需设备点击“重试”以后跳转到“正在搜索所需设备”弹窗时会有闪动 |  |  | P2 | TO DO | FO
|  | 1 | FCIVIOS-16193 | 【U718】【黑盒】【必现】【实车】【BSP】物理钥匙不在身边，手机设备在启动时闪现了提示用户是否立即“创建智能备用密钥”的弹窗 |  |  | P2 | Tested | TS
|  | 1 | FCIVIOS-15636 | Phase5_【U718】【黑盒】【偶现】【BSP】“未找到智能手机钥匙，请确保智能手机钥匙在车内，并开启手机蓝牙”的弹窗点击消失以后，重置和删除智能备用密钥界面重叠了 |  |  | P3 | TO DO | TS
|  | 2 | FCIVIOS-16573 | 【U718】【黑盒】【必现】【BSP】弹窗的按扭颜色应该只覆盖边框，当前是整个按扭的颜色均覆盖，与UI显示不一致 |  |  | P3 | TO DO | TS
|  | 1 | FCIVIOS-16586 | 【U718】【黑盒】【必现】【BSP】“车门解锁密码保存失败”的指令如果在较早时间发送时，会触发crash |  |  | P2 | Tested | TS
|  | 1 | FCIVIOS-16591 | 【U718】【黑盒】【必现】【BSP】“该密码已被使用，请输入其他密码“弹窗显示缺少后面的字 |  |  | P3 | TO DO | TS
|  | 1 | FCIVIOS-16592 | 【U718】【黑盒】【必现】【BSP】有钥匙有设备时弹窗"未找到所需设备请确保智能手机钥匙和遥控钥匙都在车内，并开启手机蓝牙"，点击取消后跳转界面不正确 |  |  | P2 | TO DO | TS
|  | 1 | FCIVIOS-16317 | 【U718】【黑盒】【偶现】【实车】【keypad】创建车门解锁密码时，偶现报错“连接超时” |  |  | P2 | TO DO | 已转到外部，无权限查看
RearAudio(24ch) | 88.79% | 9 | APIMCIM-28905 | 【U718】【RearAudio】【必现】当前播放蓝牙/USB音乐，切源为云听，显示依旧是蓝牙/USB音乐，点击下一首，来源变成云听再变为蓝牙/USB音乐 |  |  | P1 | TEST | YFVE | 已知问题同步APIMCIM-27612
|  | 1 | APIMCIM-28909 | 【U718】【RearAudio】【必现】云听暂停播放键无效 |  |  | P2 | TO DO | FORD
|  | 2 | APIMCIM-22843 | 【Phase5】【U718】【RearAudio】【24ch】【必现】内置铃声来电时，后屏不显示电话中不可使用 |  |  | P2 | TO DO | FORD | 遗留
CarAudio(24ch) | 93.42% | 1 | FCIVIOS-16597 | 【U718】【CarAudio】【偶现】云听Lastsource不恢复 |  |  | P2 | TO DO | Ford
|  | 1 | APIMCIM-28609 | 【U718】【CarAudio】【24ch】【必现】外置铃声调到5及以下无声音 |  |  | P2 | TO DO | YFVE
|  | 1 | APIMCIM-27914 | 【U718】【CarAudio】【24ch】【偶现】语音音量调节失效 |  |  | P2 | Monitor | TS | 未复现
|  | 1 | APIMCIM-28920 | 【U718】【Caraudio(24ch)】【必现】调节均衡器低音，ACU_Bass_St未下发 |  |  | P2 | TO DO | YFVE
|  | 1 | APIMCIM-28921 | 【U718】【Caraudio(24ch)】【必现】调节平衡调节条，ACU_Balance_St未下发 |  |  | P2 | TO DO | YFVE
|  | 10 | APIMCIM-18224 | Phase5_【U718】【黑盒】【必现】【CarAudio】【24ch】chime压制音Attenuation 6无压制效果 |  |  | P2 | TO DO | FORD | 遗留
|  | 16 | APIMCIM-18071 | 【Phase V】【U718】【A】【Audio】【5/5】连接24CH的功放后，调节车速VR音量没有变化 |  |  | P1 | TEST | DSP | 最新版本测试依旧未修复
|  | 8 | APIMCIM-18080 | 【Phase V】【U718】【A】【Audio】【5/5】连接24CH的功放后，调节车速通话音量没有变化 |  |  | P1 | TEST | DSP | 最新版本测试依旧未修复
V2I | 92.86% | 1 | FCIVIOS-16288 | 【U718】【V2I】【必现】车路协同-申请成功页面，点击修改授权时间，跳转至上一级页面 |  |  | P2 | TESTED | TS
|  | 1 | FCIVIOS-16289 | 【U718】【V2I】【必现】修改时间为下次授权前7天内，授权时间未变成红色 |  |  | P2 | TO DO | TS
|  | 1 | FCIVIOS-16425 | 【U718】【V2I】【必现】车路协同收藏到常用设置界面，从别的页面进入开关按钮会闪一下 |  |  | P2 | TO DO | TS
|  | 1 | FCIVIOS-16422 | 【U718】【V2I】【必现】车路协同授权时间弹窗内容与UI不一致 |  |  | P2 | TO DO | TS
HVAC | 93.06% | 2 | FCIVIOS-16561 | 【U718】【HVAC】【必现】【实车】语音调节自动模式同一状态，TTS反馈错误 |  |  | P3 | TO DO | TS
|  | 1 | FCIVIOS-16560 | 【U718】【HVAC】【必现】【实车】后排自动打开，语音”关闭后排自动“，反馈已关闭 |  |  | P2 | TO DO | TS
|  | 4 | FCIVIOS-16558 | 【U718】【HVAC】【必现】【实车】语音后排温度增大减小具体值，反馈”后排温度已调到。。度“ |  |  | P3 | TO DO | TS
|  | 1 | FCIVIOS-16557 | 【U718】【HVAC】【必现】【实车】后排温度最高最低时，语音增大减小，温度都调到最高 |  |  | P2 | TO DO | TS
|  | 1 | FCIVIOS-16556 | 【U718】【HVAC】【必现】【实车】后排auto打开时，点击后排风量+-，风量会自动递增到7 |  |  | P2 | TO DO | TS
|  | 1 | FCIVIOS-16555 | 【U718】【HVAC】【必现】【实车】后排auto打开时，调节风量，风量会回弹 |  |  | P2 | TO DO | TS
|  | 1 | FCIVIOS-15376 | Phase5_【U718】【黑盒】【必现】【THEME】进入空调界面，语音输入“更换主题”，主题切换成功，空调界面会闪一下 |  |  | P3 | TO DO | TS
|  | 1 | APIMCIM-29008 | 【U718】【CarPower】【偶现】STR模式无法进入 |  |  | P1 | TO DO | YFVE
|  | 4 | FCIVIOS-15247 | Phase5_【U718】【必现】【HVAC】语音降低温度，TTS反馈“空调温度已调低两度” |  |  | P3 | TO DO | TS
|  | 6 | FCIVIOS-16328 | 【U718】【HVAC】【必现】语音“后排温度调到具体值”；“增大减小后排温度”，TTS反馈错误 |  |  | P3 | TO DO | TS
|  | 1 | APIMCIM-25515 | Phase 5：【必现】退出STR mode后，空调设置不记忆 |  |  | P2 | TO DO | Ford
|  | 2 | FCIVIOS-15250 | Phase5_【U718】【必现】【HVAC】语音“后排风量减小/增大x档”，TTS反馈“空调风量已减小/增大x档” |  |  | P3 | TO DO | TS
CCS | 96.47% | 1 | FCIVIOS-16496 | 【U718】【必现】【CCS】二次确认弹窗弹出后，熄火点火，点击确认，开关状态没变 |  |  | P2 | Testd | TS
|  | 1 | FCIVIOS-16577 | 【U718】【CCS】【必现】林肯之道互联复位后，未显示车辆数据弹窗 |  |  | P2 | TO DO | TS
|  | 1 | FCIVIOS-15667 | Phase5_【U718】【黑盒】【必现】【CCS】【UperC】授权弹窗弹出后，模拟熄火点火，共享数据弹窗覆盖授权弹窗 |  |  | P2 | Testd | TS
MMOTA | 98.65% | 1 | APIMCIM-28915 | 【U718】【黑盒】【偶现】【USB-OTA】USB-OTA升级操作中，解压长时间无反应 |  |  | P2 | TO DO | YFVE
|  | 1 | APIMCIM-29053 | 【U718】【黑盒】【必现】【USB-OTA】USB-OTA升级下载中车机休眠，再启动后，即使拨掉U盘，升级状态上仍然提示（更新详情“下载安装中...”）重启才能恢复 |  |  | P2 | TO DO | TS
|  | 1 | APIMCIM-29050 | 【U718】【黑盒】【必现】【USB-OTA】USB-OTA提示“重新启动”来激活，此时拨掉U盘，会提示“升级意外中断”，实际上对升级无影响。提示不正确 |  |  | P2 | TO DO | TS
|  | 14 | NT | 因缺少DC文件导致相关功能 |  |  |  |  | 依赖YF提供
WIR | 98.25% | 1 | FCIVIOS-16605 | 【U718】【WIFI】【必现】连接过一个需认证的WiFi后连接其他WiFi无法连接成功 |  |  | P2 | TO DO | TS
数字香氛 | 96.67% | 3 | APIMCIM-29049 | Phase5_【U718】【必现】【林肯香氛】进入STR前香氛是打开状态，退出后香氛关闭 |  |  | P2 | Analysis | TS
FNV诊断 | 96.43% | 1 | NT | 缺少必现的模拟方法 |  |  | / | / | YFVE
Vehicle Setting | 98.03% | 1 | FCIVIOS-15610 | Phase5_【U718】【黑盒】【必现】【Vehicle Setting】斜坡辅助置灰后，开关状态不一致 |  |  | P2 | TO DO | TS | R00遗留问题
|  | 1 | FCIVIOS-15607 | Phase5_【U718】【黑盒】【必现】【Vehicle Setting】碰撞预警界面下，开关动画被打断后，不应继续播放动画 |  |  | P2 | TO DO | TS | R00遗留问题
|  | 18 | APIMCIM-28942 | 【U718】【黑盒】【必现】【Vehicle Setting】交通标志识别菜单的 容限功能失效 |  |  | P1 | TO DO | TS
|  | 1 | FCIVIOS-16535 | 【U718】【黑盒】【必现】【Vehicle Setting】多级菜单内功能，有渐隐效果 |  |  | P2 | TO DO | TS
|  | 1 | FCIVIOS-15403 | Phase5_【U718】【黑盒】【必现】【Vehicle Setting】点击车锁开关后，快速切换界面，开关动效应执行完毕 |  |  | P2 | TO DO | TS | R00遗留问题
|  | 1 | FCIVIOS-16498 | 【U718】【黑盒】【必现】【Vehicle Setting】车钥匙检测提示 infobook错误 |  |  | P2 | TEST | TS | R05合入
|  | 1 | FCIVIOS-16552 | 【U718】【黑盒】【必现】【Vehicle Setting】胎压监测在常用设置中，无toast提示弹窗 |  |  | P2 | TEST | TS | R05合入
|  | 1 | FCIVIOS-16551 | 【U718】【黑盒】【必现】【Vehicle Setting】空档牵引在常用设置中，无toast提示弹窗 |  |  | P2 | TEST | TS | R05合入
|  | 1 | FCIVIOS-15642 | Phase5_【U718】【黑盒】【必现】【Vehicle Setting】瞬时油耗最大值 指针位置错误 |  |  | P2 | TO DO | TS | R00遗留问题
|  | 1 | FCIVIOS-16506 | 【U718】【黑盒】【必现】【Vehicle Setting】当前在驾驶模式界面，打开空调面板 再关闭面板，SDM地球动效会闪烁一下 |  |  | P2 | TEST | TS | R05合入
|  | 5 | FCIVIOS-16572 | 【U718】【黑盒】【必现】【Vehicle Setting】当驾驶模式无对应功能时，下发语音指令 依旧可以下发信号和TTS反馈成功 |  |  | P2 | TO DO | TS
|  | 1 | APIMCIM-28842 | 【U718】【黑盒】【必现】【Vehicle Setting】标准模式4A 不支持语音指令 |  |  | P1 | TO DO | Baidu | 需评估是否实现
|  | 1 | APIMCIM-28390 | 【U718】【黑盒】【必现】【Vehicle Setting】点击超速警告，车控发生闪退 |  |  | P1 | TEST | TS | R05合入
|  | 1 | FCIVIOS-16508 | 【U718】【黑盒】【必现】【Vehicle Setting】氛围灯信号上报时，调节氛围灯亮度后，自动跳到最低亮度 然后恢复信号上报的亮度 |  |  | P2 | TEST | TS | R05合入
|  | 1 | FCIVIOS-16576 | 【U718】【黑盒】【必现】【Vehicle Setting】语音指令：调高氛围灯亮度，下发降低的信号 同时TTS播报“ 氛围灯亮度已调低” |  |  | P2 | TO DO | TS
|  | 1 | FCIVIOS-16510 | 【U718】【黑盒】【必现】【Vehicle Setting】调节 副驾左腿托，调节值自动跳变为最高 |  |  | P2 | TO DO | TS
|  | 1 | FCIVIOS-15383 | Phase5_【U718】【黑盒】【必现】【Vehicle Setting】低配座椅调节界面，座椅渲染图有肩部标识 |  |  | P2 | TEST | TS | R05合入
|  | 2 | FCIVIOS-16525 | 【U718】【黑盒】【必现】【Vehicle Setting】座椅按摩开启状态，点击调节弹窗关闭按摩，信号下发错误 |  |  | P2 | TO DO | TS
|  | 1 | FCIVIOS-16583 | 【U718】【黑盒】【必现】【Vehicle Setting】已配置交通标志识别，搜索交通标志识别 无搜索结果 |  |  | P2 | TO DO | TS
|  | 1 | FCIVIOS-16584 | 【U718】【黑盒】【必现】【Vehicle Setting】已配置交通标志识别菜单子功能，搜索超速警告和容限 无搜索结果 |  |  | P2 | TO DO | TS
|  | 1 | FCIVIOS-16581 | 【U718】【黑盒】【必现】【Vehicle Setting】已配置漏锁鸣响，搜索漏锁鸣响 无搜索结果 |  |  | P2 | TO DO | TS
|  | 1 | FCIVIOS-16582 | 【U718】【黑盒】【必现】【Vehicle Setting】已配置落锁提示音，搜索落锁提示音 无搜索结果 |  |  | P2 | TO DO | TS
AAR | 98.57% | 1 | APIMCIM-24997 | 【U718】【100%】【AAR】【实车】获取滤芯时报网络异常 |  |  | P2 | TO DO | TS
|  | 1 | FCIVIOS-16332 | 【U718】【黑盒】【必现】【AAR】【UperC】历史记录里面PM2.5的单位显示不准确，每立方的数字字体过大与UI图上有差异 |  |  | P2 | TO DO | TS
|  | 1 | FCIVIOS-16316 | 【U718】【黑盒】【偶现】【AAR】百度天气温度是34度，AAR里面显示的是33度，二者不统一 |  |  | P2 | TO DO | TS
Launcher | 99.4% | 1 | FCIVIOS-16559 | 【U718】【黑盒】【必现】【Launcher】现实时间为下午，修改系统时间为上午5：00后，进入Controller Laucher页面依然显示为：“下午好，林肯” |  |  | P2 | TO DO | TS
|  | 1 | APIMCIM-28727 | 【U718】【黑盒】【必现】【Launcher】云听投屏按钮，点击无效。 |  |  | P2 | TO DO | inhouse
3D车模 | 99.07% | 1 | APIMCIM-29076 | 【U718】【黑盒】【必现】【3D车模】3D车模位置不符合设计 |  |  | P1 | TO DO | TS | R05合入
|  | 2 | APIMCIM-25267（BM-13244） | Phase 5：【必现】后备箱控制界面，点击上部后备箱盖和全部后备箱盖，均无反应https://ford.atlassian.net/browse/BM-13244 |  |  | P2 | TO DO | Ford

## 模块详细数据-R04
模块详细数据
FeatureID | Moudle | Total | Pass | Fail | Block | NT | R04_Pass Rate （Pass/Total） | R04_Run Rate （Pass+Fail）/Total | 测试/开发 | R00_Pass Rate （Pass/Total） | 通过率是否下降 | 下降主要原因 | 车辆信息 | 测试时长 | Comments
SYNC+_0106 | PAAK手机钥匙 | 246 | 217 | 21 | 8 | 0 | 88.21% | 96.75% | 赵雅非/许超 | 94.18% | 是 | 问题单和HMI变更引入 | / | /
SYNC+_Z0032 | CCS | 85 | 82 | 3 | 0 | 0 | 96.47% | 100% | 杨春明/于凯凯 | 95.18% | 否 |  | / | /
SYNC+_0266 | 3D车模 | 321 | 318 | 3 | 0 | 0 | 99.07% | 100% | 肖文迪/李行健 | 93.54% | 否 |  | / | /
SYNC+_Z0081 | Car input | 129 | 129 | 0 | 0 | 0 | 100% | 100% | 袁露/贺金 | 98.69% | 否 |  | / | /
SYNC+_Z0026 | Multi -display | 42 | 42 | 0 | 0 | 0 | 100% | 100% | 杨春明/贺金 | 100% | 否 |  | / | /
SYNC+_Z0210/SYNC+_Z0204/SYNC+_Z0278/SYNC+_Z0281/SYNC+_Z0277/SYNC+_Z0197/SYNC+_Z0187/SYNC+_Z0180/SYNC+_Z0178/SYNC+_Z0183/SYNC+_Z0181/SYNC+_Z0182/SYNC+_Z0206/SYNC+_Z0215/SYNC+_Z0212/SYNC+_Z0217/SYNC+_Z0216/SYNC+_Z0213/SYNC+_Z0201/SYNC+_Z0214/SYNC+_Z0209/SYNC+_Z0211/SYNC+_0074 | Vehicle Setting | 2237 | 2193 | 22 | 22 | 0 | 98.03% | 99.02% | 关满意/王闯&许超&石松&董晗禹 | 97.69% | 否 |  | / | /
SYNC+_Z0155 | 车载热点 | 41 | 41 | 0 | 0 | 0 | 100% | 100% | 杨春明/于凯凯 | 100% | 否 |  | / | /
SYNC+_Z0043 | WIR | 57 | 56 | 1 | 0 | 0 | 98.25% | 100% | 杨春明/张金海 | 98.25% | 否 |  | / | /
SYNC+_0132 | AAR | 210 | 207 | 3 | 0 | 0 | 98.57% | 100% | 俞乾/徐欢 | 98.94% | 是 | 偶现问题 | / | /
SYNC+_Z0159--SYNC+_Z0177 | HVAC | 360 | 335 | 12 | 13 | 0 | 93.06% | 96.39% | 姜云腾/窦歆禹 | 94.65% | 是 | 实车测试&遗留问题 | / | /
SYNC+_0134 | 数字香氛 | 90 | 87 | 1 | 2 | 0 | 96.67% | 97.78% | 姜云腾/董晗禹 | 94.94% | 否 |  | / | /
SYNC+_Z0050 | 无线充电 | 37 | 37 | 0 | 0 | 0 | 100% | 100% | 杨春明/王跃鑫 | 100% | 否 |  | / | /
SYNC+_Z1000 | Launcher | 332 | 330 | 2 | 0 | 0 | 99.4% | 100% | 程文峰/肖梁 | 99.7% | 是 | HMI变更（云听）引入新问题 | / | /
SYNC+_Z0060 | Car Power | 158 | 158 | 0 | 0 | 0 | 100% | 100% | 杨春明/秦诚 | 99.36% | 否 |  | / | /
SYNC+_Z0153 | GNSS | 68 | 68 | 0 | 0 | 0 | 100% | 100% | 赵雅非/徐俊 | 100% | 否 |  | / | /
SYNC+_Z0036 | Bezel Diagnostics工程模式 | 52 | 52 | 0 | 0 | 0 | 100% | 100% | 赵雅非/谢鑫 | 100% | 否 |  | / | /
SYNC+_Z0129 | 蓝牙儿童座椅 | 93 | 93 | 0 | 0 | 0 | 100% | 100% | 黄钊敏/南东东 | 98.92% | 否 |  | / | /
SYNC+_0264 | EMR | 124 | 87 | 4 | 33 | 0 | 70.16% | 73.39% | 姜云腾/徐欢 | 97.22% | 是 | 实车测试&遗留问题 | / | /
SYNC+_0021 | DLNA | 36 | 36 | 0 | 0 | 0 | 100% | 100% | 杨惟婧/贺金 | 97.22% | 否 |  | / | /
SYNC+_0073 | 雷达 | 316 | 316 | 0 | 0 | 0 | 100% | 100% | 黄钊敏/蔡宇飞 | 99.68% | 否 |  | / | /
SYNC+_Z0037 | FNV诊断 | 28 | 27 | 0 | 0 | 1 | 96.43% | 96.43% | 杨春明/于凯凯 | 53.57% | 否 |  | / | /
SYNC+_0265 | V2I | 56 | 52 | 4 | 0 | 0 | 92.86% | 100% | 杨惟婧/董晗禹 | 96.15% | 是 | 发散场景，发现遗留问题 | / | /
SYNC+_0122 | VHA | 199 | 199 | 0 | 0 | 0 | 100% | 100% | 杨春明/胡远征 | 99.61% | 否 |  | / | /
SYNC+_Z0033 | Provisioning | 4 | 4 | 0 | 0 | 0 | 100% | 100% | 杨惟婧/于凯凯 | 100% | 否 |  | / | /
SYNC+_0164 | Account | 35 | 35 | 0 | 0 | 0 | 100% | 100% | 赵雅非/ford | 94.12% | 否
SYNC+_0165 | Enhance Memory | 350 | 247 | 21 | 82 | 0 | 70.57% | 76.57% | 姜云腾/ford | 59.82% | 否
| STR | 26 | 26 | 0 | 0 | 0 | 100% | 100% | 杨春明/秦诚 | 89.66% | 否
SYNC+_Z0023 | 流量统计 | 26 | 26 | 0 | 0 | 0 | 100% | 100% | 李可可/ | 100% | 否
SYNC+_0223 | MMOTA | 1263 | 1246 | 3 | 14 | 0 | 98.65% | 98.89% | 李可可&黄钊敏/陈明瑶&刘畅 | 97.65% | 否
SYNC+_Z0127 | Audio 外置(24ch) | 593 | 554 | 8 | 31 | 0 | 93.42% | 94.77% | 杨惟婧/杨永恒 | 88.31% | 否 |  | / | /
SYNC+_Z0028 | Rear audio（24ch） | 107 | 95 | 3 | 9 | 0 | 88.79% | 91.59% | 杨惟婧/李行健 | 98.84% | 是 | HMI变更（云听）引入新问题 | / | /
SYNC+_0126 | 音源矩阵-(24ch) | 295 | 295 | 0 | 0 | 0 | 100% | 100% | 杨惟婧/杨永恒 | 99.27% | 否 |  | / | /
Total |  | 8016 | 7690 | 111 | 214 | 1 | 95.93% | 97.32% |  | 88.94%

## 重点模块列表 (hidden)
DLNA
Car Power
Car input
Theme
GNSS
Rear audio
Launcher
Audio 内置
Audio 外置（12ch）
Audio 外置（24ch）
音源矩阵(Ecall-12ch)
音源矩阵(Ecall-24ch)
音源矩阵(Ecall)
Vehicle Setting
数字香氛
无线充电
Multi -display
FCS(Account)
Bezel Diagnostics工程模式
个性化设置档案
HVAC
VCS
雷达
FAPA
powerflow能量流
EMR
蓝牙儿童座椅

## R06.1_Fix (hidden)
Issue key | Summary | Reporter | Status | Assignee | Component/s | Labels | Labels | Priority | Fix Version/s
APIMCIM-13801 | Phase 5：【必现】路试时，副驾有人，打开爱奇艺播放视频，卡顿并闪退 | jsun62 | Approval | jsun62 | Video | CDX707 | Inhouse_Platform | Immediate Gating | LA_R06.1_ENG
APIMCIM-9608 | [100%] MMOTA_China: Upgrade TCU by VI, the sync+ screen turns black when vehicle enters inhibit state | jzhan376 | Approval | jzhan376 | MMOTA | Inhouse_Platform | MigratingToCloud | Immediate Gating | LA_R06.1_ENG
APIMCIM-13273 | 【Phase V】【CDX707】【TOP】【DLNA】【5/5】TCU网环境下媒体投射开关异常，各模式也无法开启关闭 | lshi42 | Approval | zqiu12 | DLNA | CDX707 | Inhouse_Platform | Immediate Gating | LA_R06.1_ENG
APIMCIM-11765 | Phase5:[必现][CDX707]点击车模上的故障预警无法跳转到故障详情页 | xwang310 | Done | xwang310 | 3D Vehicle model | CDX707 | Inhouse_Platform | Immediate Gating | LA_R06_ENG
APIMCIM-13930 | Phase 5：【偶发】实车路试时，后台总是发生com.ford.sync.apa Crash | jsun62 | Approval | jsun62 | System Stability | CDX707 | Inhouse_Platform | Gating | LA_R06.1_ENG
APIMCIM-13540 | [100%] MMOTA_China: Entering into "preparing to update" page, ignition run, update failure has pop up, but updating progress still dominating the screen. | yli391 | Approval | yli391 | MMOTA | CDX707 | ECG | Gating | LA_R06.1_ENG
APIMCIM-13080 | 【Phase V】【CDX707】【R06.1-Production】【A】【2/20】移动widget card出现重叠或不显示 | zliu151 | Approval | zliu151 |  | CDC707 | CDX707 | Gating | LA_R06.1_ENG
APIMCIM-13745 | [10%] MMOTA_China: OTA updating SOC on vehicle, occasionally SOC installation failed. | yli391 | Approval | yli391 | MMOTA | CDX707 | Inhouse_Platform | Gating | LA_R06.1_ENG
APIMCIM-13230 | Phase 5：【必发】H689272 13：59 在空调界面点击智能新风，提示“获取滤芯状态失败，联系客服 错误代码：-300” | hmo3 | Test | cchen244 | Auto Air Refresh | CDC_Phase5 | CDX707 | Gating | LA_R06.1_ENG
APIMCIM-12618 | Phase5:[必现][CDX707]发动机没启动IVI上显示车辆故障信息 | xwang310 | Approval | xwang310 | 3D Vehicle model | CDX707 | Inhouse_Platform | Gating | LA_R06.1_ENG
APIMCIM-10295 | Phase5:[100%][CDX707] [CCS]After powercycle，no ccs sharing popup | qshi14 | Approval | qshi14 | Customer Connectivity Setting | CDX707 | Inhouse_Platform | Gating | LA_R06.1_ENG
APIMCIM-12602 | Phase5:[必现][CDX707]After Master reset, no ccs sharing popup | qshi14 | Approval | qshi14 | Customer Connectivity Setting | CDX707 | Inhouse_Platform | Gating | LA_R06.1_ENG
APIMCIM-13303 | [100%] MMOTA_China:Update TCU by VI and the activation conditions are not met, IVI does not pop up the corresponding pop-up according to the type of precondition | jzhan376 | Approval | jzhan376 | MMOTA | CDX707 | Inhouse_Platform | Gating | LA_R06.1_ENG
APIMCIM-12274 | Phase5:[偶现]DTC 0xE40100 | xhuang93 | In Progress | mzhuo1 | Diagnostic | EOL | Inhouse_Platform | Gating | LA_R06.1_ENG
APIMCIM-13402 | 【Phase V】【CDX707】【A】【儿童座椅】【5/5】车辆设置中儿童座椅功能无法进入，点击闪退 | zqiu12 | Approval | zqiu12 | BT Child Seat | CDC707 | CDX707 | Gating | LA_R06.1_ENG
APIMCIM-13276 | 【Phase V】【CDX707】【A】【TC】【5/5】睡眠唤醒、首次上电或切换两次驾驶模式后，瞬时油耗指示归零 | xdu22 | Approval | xdu22 |  | CDC707 | CDX707 | Gating | LA_R06.1_ENG
APIMCIM-13138 | 【Phase V】【CDX707】【A】【Audio】【5/5】24ch功放，播放音乐，触发关机动画，恢复Run状态后，音乐播放无声. | ywang535 | Approval | ywang535 | Audio | CDC707 | CDX707 | Gating | LA_R06.1_ENG
APIMCIM-13729 | Phase5_【CDX707】【黑盒】【必现】【MMOTA】VI-TCU，安装结束后，IG=off，车辆不进入激活状态，更新失败 | cyang114 | Closed with Accept | gyuan6 | MMOTA | CDX707 | Inhouse_Platform | Gating | LA_R06.1_ENG
APIMCIM-12714 | [CDX707][Performance][ResponseaTime]Launcher显示到SDM可用响应时间过长，需要优化。 | ljia14 | Approval | ljia14 | System Performance | CDX707 | digitalee | Gating | LA_R06.1_ENG
APIMCIM-12893 | Phase 5：【偶发】断网后，发生com.ford.sync.fnvservice/com.yfve.report Crash | jsun62 | Approval | jsun62 | FNV | CDX707 | Inhouse_Platform | Gating | LA_R06.1_ENG
APIMCIM-12738 | Phase 5：【偶发】首页widget编辑页，重复快速拖动改变卡片和位置，launcher发生闪退 | jsun62 | Approval | jsun62 | Launcher | CDX707 | Inhouse_Platform | Gating | LA_R06.1_ENG
APIMCIM-12646 | Phase 5：【必现】Launcher主页3D车模不显示 | hzhan238 | Approval | hzhan238 | 3D Vehicle model | CDC_Phase5 | CDX707 | Gating | LA_R06.1_ENG
APIMCIM-12795 | Phase 5：【必现】唤醒语音：播放/上一首/下一首，USB音乐播放，但Audio off并未解除 | jsun62 | Approval | jsun62 | Music | CDX707 | Inhouse_Platform | Gating | LA_R06.1_ENG
APIMCIM-12217 | Phase 5：【偶发】RACM端切源到随心听，随心听播放页显示错误的歌曲信息 | jsun62 | Approval | jsun62 | Multi-Screen Interaction | CDX707 | Inhouse_Platform | Gating | LA_R06.1_ENG
APIMCIM-11450 | 【R05-回归测试】【广场】【必现】03:15 我的收藏编辑页面退出后会弹应用商店弹窗 | ntian2 | Approval | ntian2 | Launcher | CDC707 | CDX707 | Gating | LA_R06.1_ENG
APIMCIM-11789 | Phase 5：【必现】首页，能把同一个卡片拖到四个widget位上 | jsun62 | Approval | jsun62 | Launcher | CDX707 | Inhouse_Platform | Gating | LA_R06.1_ENG
APIMCIM-12868 | Phase 5：【偶发】蓝牙音乐页面卡死，点击Home键，再次打开随心听显示黑屏 | jsun62 | Approval | jsun62 | BT Music | CDX707 | Inhouse_Platform | Gating | LA_R06.1_ENG
APIMCIM-12292 | Phase 5：【必现】播放蓝牙音乐时，RACM端点击Audio off按钮无法关闭媒体音频 | jsun62 | Approval | jsun62 | BT Music | CDX707 | Inhouse_Platform | Gating | LA_R06.1_ENG
APIMCIM-12892 | Phase 5：【偶发】爱奇艺播放时，发生四个APP Crash | jsun62 | Approval | jsun62 | Video | CDX707 | Inhouse_Platform | Gating | LA_R06.1_ENG
APIMCIM-12796 | Phase 5：【必现】唤醒语音：音量大一点/音量小一点，USB音乐未播放，Audio off也未解除 | jsun62 | Approval | jsun62 | Music | CDX707 | Inhouse_Platform | Gating | LA_R06.1_ENG
APIMCIM-12864 | 【台架】【偶现】【CDX707】【widget卡片】widget卡片样式变小 | ntian2 | Approval | ntian2 | Map&Navigation | CDX707 | Inhouse_Platform | Gating | LA_R06.1_ENG
APIMCIM-12941 | 【Phase V】【CDX707】【A】【BT Phone】【5/5】oppo find X 通话车机无声，使用手机铃声来电去电，车机无声 | zqiu12 | Closed with Accept | zqiu12 | BT Phone | CDX707 | Inhouse_Platform | Gating | LA_R06.1_ENG
APIMCIM-12712 | Phase 5：【偶现】TCU有网的车，连接WiFi，一直显示正在加入网络.. | tshan3 | Approval | tshan3 | WiFi Setting | CDX707 | Inhouse_Platform | Gating | LA_R06.1_ENG
APIMCIM-12317 | Phase 5：【高频】播放QQ音乐，RACM端点击音乐源按钮，音乐源页面显示空白 | jsun62 | Approval | jsun62 | Multi-Screen Interaction | CDX707 | Inhouse_Platform | Gating | LA_R06.1_ENG
APIMCIM-10872 | Phase 5：【偶现】3D车模位置不正确 | jxu148 | Approval | jxu148 | 3D Vehicle model | CDX707 | CDX707C_UAT_1st | Gating | LA_R06.1_ENG
APIMCIM-11832 | Phase 5：【偶发】爱奇艺播放时，发生com.baidu.iov.dueros.videos ANR | jsun62 | Approval | jsun62 | Video | CDX707 | Inhouse_Platform | Gating | LA_R06.1_ENG
APIMCIM-9451 | Phase 5: 【偶发】【AutoTest】泊车相关功能信号接收有延迟，不响应现象 | yzhu104 | Approval | yzhu104 | Parking Assist | CDC_Phase5 | CDX707 | Gating | LA_R06.1_ENG
APIMCIM-12569 | Phase5:【必现】【CDX707】播放USB音乐->打开地图->导航路线->开始导航，导航播报结束后媒体音量变大，退出地图后恢复正常 | zsu13 | Approval | zsu13 | Audio | CDX707 | Inhouse_Platform | Gating | LA_R06.1_ENG
APIMCIM-13549 | 【Phase V】【CDX707】【A】【Audio】【1/10】播放音乐，挂断电话后，音乐的声音突然变大. | ywang535 | Approval | ywang535 | Audio | CDC707 | CDX707 | Gating | LA_R06.1_ENG
APIMCIM-11862 | Phase 5：【必现】蓝牙歌曲在播放，但没有退出Audio off | jsun62 | Approval | jsun62 | Audio | CDX707 | Inhouse_Platform | Gating | LA_R06.1_ENG
APIMCIM-11221 | Phase5：【偶现】在地图页面，旋转声音按钮调节媒体音量，将媒体音量调整为0后，QQ音乐依然有声音发出 | jchen384 | Approval | jchen384 | Audio | CDC_Phase5 | CDX707 | Gating | LA_R06.1_ENG
APIMCIM-12924 | Phase 5：【必现】蓝牙音乐播放时，RACM端高亮显示"循环模式"按钮 | jsun62 | Approval | jsun62 | BT Music | CDX707 | Inhouse_Platform | Gating | LA_R06.1_ENG
APIMCIM-12887 | Phase 5：【必现】唤醒语音：播放/上一首/下一首，QQ音乐播放，但Audio off并未解除 | jsun62 | Approval | jsun62 | Music | CDX707 | Inhouse_Platform | Gating | LA_R06.1_ENG
APIMCIM-13614 | Phase 5：【必发】H689293 13：46 系统设置—音效设置—平衡 衰减—重置失败 必现 | hmo3 | Approval | hmo3 | System Setting | CDC_Phase5 | CDX707 | Gating | LA_R06.1_ENG
APIMCIM-12220 | Phase 5：【必现】插入U盘后，RACM端不会立即显示USB音乐入口 | jsun62 | Approval | jsun62 | Multi-Screen Interaction | CDX707 | Inhouse_Platform | Gating | LA_R06.1_ENG
APIMCIM-12197 | Phase 5：【偶发】快速连续点击第一个卡片的删除按钮，发生com.ford.sync.controllerlauncher Crash | jsun62 | Approval | jsun62 | Launcher | CDX707 | Inhouse_Platform | Gating | LA_R06.1_ENG
APIMCIM-13647 | Phase 5：【偶发】【AutoTest】Monkey测试时，出现com.ford.sync.hvac的crash | jsun62 | Approval | jsun62 | BT Setting | CDX707 | Inhouse_Platform | Gating | LA_R06.1_ENG
APIMCIM-10369 | Phase 5：【必现】无TCU环境下，视频投屏后一直加载中，无法投屏 | xwang314 | Approval | xwang314 | DLNA | CDX707 | Inhouse_Platform | Gating | LA_R06.1_ENG
APIMCIM-12878 | Phase 5：【必现】唤醒语音：音量大一点/音量小一点，Audio off未解除，蓝牙音乐未播放 | jsun62 | Approval | jsun62 | BT Music | CDC_Phase5 | CDX707 | Gating | LA_R06.1_ENG
APIMCIM-13235 | Phase 5：【偶发】H689272 15：27 点击泊车辅助按键，选择泊车后进入无信息显示的界面，然后退出不了点击下方的菜单也无反应 | hmo3 | Approval | hmo3 | Vehicle Setting | CDC_Phase5 | CDX707 | Gating | LA_R06.1_ENG
APIMCIM-13016 | Phase 5：【偶发】倒档来车预警影像开关点击无法打开 | sliu141 | Approval | sliu141 | Vehicle Setting | CDX707 | Inhouse_Platform | Gating | LA_R06.1_ENG
APIMCIM-12140 | Phase 5：【偶发】设置发生com.yfve.settings ANR | jsun62 | Approval | jsun62 | System Setting | CDX707 | Inhouse_Platform | Gating | LA_R06.1_ENG
APIMCIM-13491 | [100%] MMOTA_China: Upgrade TCU by VI, precondition pop up exist all the time during activation. | yli391 | Approval | yli391 | MMOTA | CDX707 | Inhouse_Platform | Gating | LA_R06.1_ENG
APIMCIM-7895 | [100%] MMOTA_China:OTA升级SOC,下载过程中发Shed_Level_Req:3_SHED2_CONTIN或Shed_Level_Req=5_SHED_ENG_OFF,进入安装会报SIM_E1001,OTAM_E1008,OTAM_E1016 | jzhan376 | Approval | jzhan376 | MMOTA | Inhouse_Platform | MigratingToCloud | Gating | LA_R06.1_ENG
APIMCIM-12785 | Phase5:[10%][CDX707]登录账号后首页头像未同步更新 | lxue15 | Approval | lxue15 | Account | CDX707 | CDX707_CVPP | Gating | LA_R06.1_ENG
APIMCIM-12270 | [CDX707][Performance][Stability]monkey test ,vendor.ford.soa happens native crash | rhuang35 | Approval | rhuang35 | System Stability | CDX707 | Inhouse_Platform | Gating | LA_R06.1_ENG
APIMCIM-12363 | Phase 5：【必现】副驾随心听却支持添加到default卡片 | jsun62 | Approval | jsun62 | Music | CDX707 | CDX707C_UAT_2nd | Gating | LA_R06.1_ENG
APIMCIM-12264 | [CDX707][Performance][Stability]monkey test,com.ford.sync.controllerlauncher happens 1 times crash | rhuang35 | Approval | rhuang35 | System Stability | CDX707 | Inhouse_Platform | Gating | LA_R06.1_ENG
APIMCIM-12499 | Phase 5：【偶现】 模拟导航无声14:28 | rzhao22 | Approval | rzhao22 | Audio | R06_SIGN_OFF | R061_MUST_FIX | Gating | LA_R06.1_ENG
APIMCIM-12263 | [CDX707][Performance][Stability]monkey test,com.ford.sync.fnvservice happens 2 times crash | rhuang35 | Approval | rhuang35 | System Stability | CDX707 | Inhouse_Platform | Gating | LA_R06.1_ENG
APIMCIM-10984 | [100%] MMOTA_China: Upgrade TCU by VI, The time displayed in the "System Update Reminder" pop-up is inconsistent with the set time | jzhan376 | Approval | jzhan376 | MMOTA | CDC_Phase5 | CDX707 | Gating | LA_R06.1_ENG
APIMCIM-12314 | Phase 5：【高频】删除蓝牙设备，RACM端点击蓝牙音乐源按钮，发生多个Crash | jsun62 | Approval | jsun62 | Multi-Screen Interaction | CDX707 | Inhouse_Platform | Gating | LA_R06.1_ENG
APIMCIM-12110 | Phase5:[CDX707]No banner message pops up after filter saturation | cshengji | Approval | cshengji | Auto Air Refresh | CDC_Phase5 | CDX707 | Gating | LA_R06.1_ENG
APIMCIM-10920 | [CDX707][Performance][Stability]monkey test,com.yfve.settings happens 3 times crash | sjie2 | Approval | sjie2 | System Stability | CDX707 | digitalee | Gating | LA_R06.1_ENG
APIMCIM-12021 | Phase5:[必现][CDX707]音效设置页面的部分设置项点击无效 | xwang310 | Approval | xwang310 | 3D Vehicle model | CDX707 | IACC, | Gating | LA_R06.1_ENG
APIMCIM-10185 | [100%] MMOTA_China: USB plugged to upgrade MCU,during download/ installation/pending activation when upgrade SOC via OTA,the USB upgrade cannot continue after SOC upgrade is canceled. | jzhan376 | Closed with Accept | dliu79 | MMOTA | CDX707 | Inhouse_Platform | Gating | LA_R06.1_ENG
APIMCIM-13050 | Phase5:[100%]CDX707 Authorization time popup text error | jgu37 | Approval | jgu37 | V2I | CDX707 | Inhouse_Platform | High | LA_R06.1_ENG
APIMCIM-13649 | Phase 5：【偶发】【AutoTest】Monkey测试时，出现com.ford.sync.controllerlauncher Crash | jsun62 | Test | zzhou68 | Launcher | CDX707 | Inhouse_Platform | High | LA_R06.1_ENG
APIMCIM-13807 | Phase 5：【偶发】路试时，后台发生com.ford.sync.fnvservice Crash | jsun62 | Approval | jsun62 | FNV | CDX707 | Inhouse_Platform | High | LA_R06.1_ENG
APIMCIM-10694 | Phase 5：【必现】后屏来源播放蓝牙或USB音乐，后屏音频关闭按键交互出错 | tshan3 | Approval | wxie15 | Multi-Screen Interaction | CDX707 | Inhouse_Platform | High | LA_R06.1_ENG
APIMCIM-13079 | Phase5:[100%][CDX707]VPA status is about seat when query E-manual | lxue15 | Approval | lxue15 | Virtual Personal Assistant | CDX707 | Inhouse_Platform | High | LA_R06.1_ENG
APIMCIM-13338 | [100%] MMOTA_China: Upgrade TCU by VI,ADB log prints lots of error messages about the statusbar during upgrade process | jzhan376 | Approval | jzhan376 | MMOTA | CDX707 | Inhouse_Platform | High | LA_R06.1_ENG
APIMCIM-13482 | [100%] MMOTA_China: Upgrade TCU by VI, precondition pop up button not match with UI. | yli391 | Approval | yli391 | MMOTA | CDX707 | Inhouse_Platform | High | LA_R06.1_ENG
APIMCIM-5293 | Phase 5：【812】【必现】唤醒车机，语音:打开分屏。播报：操作失败 | tshan3 | Approval | tshan3 | VR | CDX707 | Inhouse_Platform | High | LA_R06.1_ENG
APIMCIM-13125 | Phase5:[CDX707][Performance][Roadtest]Roadtes test, in the background, the cpu usage rate of controller launcher is as high as 20%, without releasing | sjie2 | Approval | sjie2 | System Performance | digitalee | Inhouse_Platform | High | LA_R06.1_ENG
APIMCIM-13600 | Phase 5：【必发】H689286 1121 车辆启动时开着“安全开门预警”，熄火后再次启动车辆，“安全开门预警”按钮自动关闭后再次开启。必现 | hmo3 | Approval | hmo3 | Vehicle Setting | CDC_Phase5 | CDX707 | High | LA_R06.1_ENG
APIMCIM-13678 | Phase5：【必现】在地图页面，按压中控台上的“¦P¦”按键进入自动泊车页面，自动泊车页面未占满整个页面，操作屏顶部为地图的画面 | jchen384 | Approval | jchen384 | Parking Assist | CDC_Phase5 | CDX707 | High | LA_R06.1_ENG
APIMCIM-13603 | Phase 5：【必发】689306 10：46 主界面点击车模，进入车内，点击林肯香氛按钮，打开林肯香氛，选择其他香氛时开关会有一个关闭开启的现象 必现 | hmo3 | Approval | hmo3 | Drive Mode | CDC_Phase5 | CDX707 | High | LA_R06.1_ENG
APIMCIM-13328 | Phase 5：【必发】H689281 18：53 每次按泊车辅助按键，中控屏都会显示泊车雷达按钮从关闭到打开的现象 | hmo3 | Approval | hmo3 | System Setting | CDC_Phase5 | CDX707 | High | LA_R06.1_ENG
APIMCIM-12430 | Phase 5: 【必现】车钥匙检测提示没有主动get Can信号反馈状态 | xli318 | Approval | xli318 | Vehicle Setting | GIM | Inhouse_Platform | High | LA_R06.1_ENG
APIMCIM-13536 | Phase5:[必现][CDX707]Ambient light is still display opening in 3D car model when the light switch is turned off. | xwang310 | Approval | xwang310 | 3D Vehicle model | CDX707 | Inhouse_Platform | High | LA_R06.1_ENG
APIMCIM-11837 | phase5：【偶现】偶现点击车路协同闪退到主界面 | lshi42 | Approval | zqiu12 | Vehicle Setting | CDX707 | Inhouse_Platform | High | LA_R06.1_ENG
APIMCIM-11824 | 【Phase V】【CDX707】【A】【RACM】【3/5】后屏source源信息，蓝牙图标显示为随心听，且切源时大概率不显示，插入U盘后，播放源和显示的源信息不同步 | lshi42 | Approval | zqiu12 | Audio | CDX707 | Inhouse_Platform | High | LA_R06.1_ENG
APIMCIM-10427 | Phase5:[CDX707][偶现]共享位置关闭的情况下，需要定位授权的应用可以选择权限 | qshi14 | Done | qshi14 | User Privacy | CDX707 | Inhouse_Platform | High | LA_R06.1_ENG
APIMCIM-10429 | Phase5:[CDX707][偶现]共享位置打开的情况下，定位授权app提示“"无法开启定位”---请开启“共享车辆位置”后重试 | qshi14 | Done | qshi14 | User Privacy | CDX707 | Inhouse_Platform | High | LA_R06.1_ENG
APIMCIM-12157 | Phase5_【CDX707】【黑盒】【必现】【CarAudio外置】导航声音不在播报的情况下设置，再次导航音量不起效果 | tzhou37 | Closed with Accept | tzhou37 | Audio | CDC707 | CDX707 | High | LA_R06.1_ENG
APIMCIM-13509 | Phase 5：【必发】H689270 1035 首次打开空调出现一条灰色残影。 | hmo3 | Approval | hmo3 | Climate | CDC_Phase5 | CDX707 | High | LA_R06.1_ENG
APIMCIM-12631 | Phase 5：【偶现】已保存的手机热点开启后，车机未自动连接上wifi | hzhan238 | Approval | hzhan238 | WiFi Setting | CDC_Phase5 | CDX707 | High | LA_R06.1_ENG
APIMCIM-12886 | Phase 5：【必现】播放QQ音乐，快进快退时唤醒语音，语音结束后，歌曲播放，但audio off仍未解除 | jsun62 | Approval | jsun62 | Music | CDX707 | Inhouse_Platform | High | LA_R06.1_ENG
APIMCIM-11124 | 【Phase V】【CDX707】【A】【System Setting】【5/5】音效设置界面进入音乐界面，在音乐界面点击“音效设置”按钮进入音效设置，无法进入音量设置/均衡器/平衡衰减界面. | zqiu12 | Done | zqiu12 | System Setting | CDX707 | Inhouse_Platform | High | LA_R06.1_ENG
APIMCIM-12833 | Sensitive Data(VIN) Disclosure – AccountService | xzhan221 | Test | xzhan221 | Cybersecurity | Cybersecurity | Inhouse | High | LA_R06.1_ENG
APIMCIM-12583 | TLS not Verified – swuservice.apk | xzhan221 | Test | xzhan221 | Cybersecurity | Cybersecurity | Inhouse_Platform | High | LA_R06.1_ENG
APIMCIM-10191 | Phase5:[偶现][CDX707]brandreset清掉授权后， CCS icon图标显示为授权状态图标 | qshi14 | Monitor | qshi14 | Customer Connectivity Setting | CDX707 | Inhouse_Platform | High | LA_R06.1_ENG
APIMCIM-12590 | [100%] MMOTA_China: USB update SOC with corrupt SW file, IVI pop up is wrong. | yli391 | Approval | yli391 | MMOTA | CDX707 | Inhouse_Platform | High | LA_R06.1_ENG
APIMCIM-8442 | [20%] MMOTA_China: VIL file is empty after USB upgrade ECG success | yli391 | Approval | yli391 | MMOTA | CDx707C | Inhouse_Platform | High | LA_R06.1_ENG
APIMCIM-10901 | Phase 5：【必现】插拔U盘，后排屏音源显示错误 | bliu94 | Approval | bliu94 | Multi-Screen Interaction | Inhouse_Platform | MigratingToCloud | High | LA_R06.1_ENG
APIMCIM-10896 | Phase 5：【必现】RACM切源，随心听/USB切到蓝牙音乐，RACM音源图标显示error | bliu94 | Approval | bliu94 | Multi-Screen Interaction | Inhouse_Platform | MigratingToCloud | High | LA_R06.1_ENG
APIMCIM-12931 | Phase 5：【必现】断电再上电，Audio off不被记忆 | jsun62 | Rejected | jsun62 | Audio | CDX707 | Inhouse_Platform | High | LA_R06.1_ENG
APIMCIM-11801 | Phase 5：【必现】空调内循环按键点击打开与关闭，在按键左侧有动效 | tshan3 | Approval | tshan3 | Climate | CDX707 | Inhouse_Platform | High | LA_R06.1_ENG
APIMCIM-12202 | [100%] MMOTA_China: USB update ECG/TCU, updating progress jump from 0% to 100%. | yli391 | Approval | jwang373 | MMOTA | CDX707 | ECG | High | LA_R06.1_ENG
APIMCIM-10681 | Phase 5：【必现】后屏蓝牙音乐界面，记忆显示了USB的播放模式：随机与循环。 | tshan3 | Approval | tshan3 | Multi-Screen Interaction | CDX707 | Inhouse_Platform | High | LA_R06.1_ENG
APIMCIM-12581 | Private keys are found on swuservice.apk | xzhan221 | Test | xzhan221 | Cybersecurity | Cybersecurity | Inhouse_Platform | High | LA_R06.1_ENG
APIMCIM-12194 | Phase5:[100%][CDX707]New user guide screen displays after changing account | lxue15 | Approval | lxue15 | Account | CDX707 | Inhouse_Platform | High | LA_R06.1_ENG
APIMCIM-11813 | Phase5_[CDX707C][必现】【Enhanced Memory】 创建档案时，IVI下发信号CtrStkDsplyOp_D_Rq值错误 | nli52 | Approval | nli52 | Personalization | CDX707 | CDX707C | High | LA_R06.1_ENG
APIMCIM-12188 | Phase5:[100%][CDX707] The content layout of the shared pop-up window is not beautiful, and the text is truncated | qshi14 | Approval | qshi14 | Customer Connectivity Setting | CDX707 | Inhouse_Platform | High | LA_R06.1_ENG
APIMCIM-12040 | Phase5[CDX707][必现]:护航详情同级页面语音无法打开胎压监测页面 | xwang310 | Approval | xwang310 | Vehicle Health Alert | CDX707 | Inhouse_Platform | High | LA_R06.1_ENG
APIMCIM-12556 | Phase 5：【必现】+1屏，删除所有卡片，再添加7个卡片，第四个卡片size偏小 | jsun62 | Approval | jsun62 | Launcher | CDX707 | Inhouse_Platform | High | LA_R06.1_ENG
APIMCIM-12557 | Phase 5：【必现】+1屏，长按一个卡片时，点击"保存"按钮，选中的卡片仍显示编辑态 | jsun62 | Approval | jsun62 | Launcher | CDX707 | Inhouse_Platform | High | LA_R06.1_ENG
APIMCIM-12326 | [100%] MMOTA_China: Upgrade TCU by VI,"system update successful" pops up when the update progress bar reaches 11% | jzhan376 | Approval | jzhan376 | MMOTA | CDX707 | Inhouse_Platform | High | LA_R06.1_ENG
APIMCIM-12118 | Phase 5：【必现】语音切换声源定位时，tts播报错误 | tshan3 | Approval | tshan3 | VR | CDX707 | Inhouse_Platform | High | LA_R06.1_ENG
APIMCIM-11463 | Phase5：【偶现】退出 Revel@Experience 视频，闪现视频进度条 | jchen384 | Approval | jchen384 | System Setting | CDC_Phase5 | CDX707 | High | LA_R06.1_ENG
APIMCIM-11237 | 【语音】 【基础功能】 【CDX707】 关闭自动模式tts播报已关闭，但实车上屏幕图标没有变化，仍显示自动模式 | ntian2 | Approval | ntian2 | VR | CDX707 | Inhouse_Platform | High | LA_R06.1_ENG
APIMCIM-12644 | Phase 5：【必现】关闭林肯香氛后3D车模里仍显示香氛打开状态 | hzhan238 | Approval | hzhan238 | 3D Vehicle model | CDC_Phase5 | CDX707 | High | LA_R06.1_ENG
APIMCIM-12587 | Phase 5: 【必现】车辆控制界面，点击下方车辆控制按钮，车辆控制页面不应进行刷新。 | xli318 | Approval | xli318 | Vehicle Setting | GIM | Inhouse_Platform | High | LA_R06.1_ENG
APIMCIM-12130 | Phase 5: 【偶现】导航，Media和电话交互，挂断电话后Media会出现爆音 | jzeng28 | Closed with Accept | tzhou37 | Audio | CDX707 | Inhouse_Platform | High | LA_R06.1_ENG
APIMCIM-10933 | Phase5_【CDX707】【黑盒】【偶现】【FAPA】在360摄像头环境下，自动泊车不可用偶现无播报 | tzhou37 | Closed with Accept | tzhou37 | Fapa | Inhouse_Platform | MigratingToCloud | High | LA_R06.1_ENG
APIMCIM-12201 | [100%] MMOTA_China: USB update ECG/TCU/SYNC+, the remaining file number increasing, not decreasing. | yli391 | Approval | yli391 | MMOTA | CDX707 | Inhouse_Platform | High | LA_R06.1_ENG
APIMCIM-7237 | Phase5：【必现】[CDX707][HMI走查] 3D车模_车辆（车模相关）快捷控制视觉布局问题 | fwang116 | Done | yliu404 | 3D Vehicle model | CDX707 | CDX707C_UAT_1st | High | LA_R06.1_ENG
APIMCIM-11877 | Phase5:[100%][CDX707]点击车身颜色tab会重置色环和车身颜色 | xwang310 | Approval | xwang310 | 3D Vehicle model | CDX707 | Inhouse_Platform | High | LA_R06.1_ENG
APIMCIM-11436 | Phase5：【必现】[CDX707][HMI走查] 点击时的水波纹效果不同 | fwang116 | Done | fwang116 |  | CDX707 | CDX707_HMI | High | LA_R06.1_ENG
APIMCIM-11733 | Phase5_[CDX707C][必现】【Enhanced Memory】 删除个人账号下对应的个性化档案后，再次切换回该账号，会一直提示该账号下个性化档案已删除 | nli52 | Approval | nli52 | Personalization | Inhouse_Platform | TW43 | High | LA_R06.1_ENG
APIMCIM-11623 | Phase5-[CDX707C][必现】【Enhanced Memory】在D/R/L/N档时，IVI界面会弹出个性化保存弹框 | nli52 | Approval | nli52 | Personalization | CDX707 | CDX707C | High | LA_R06.1_ENG
APIMCIM-12351 | Phase5:[必现][CDX707]自定义模式下车门和地板灯光调至最低后返回显示异常 | xwang310 | Approval | xwang310 | 3D Vehicle model | CDX707 | Inhouse_Platform | High | LA_R06.1_ENG
APIMCIM-12426 | Phase5：【必现】[CDX707][HMI走查]_info弹窗置于后台，再次打开后，弹窗重新弹出 | yqin24 | Done | yqin24 | System UI | CDX707 | CDX707_HMI | High | LA_R06.1_ENG
APIMCIM-12554 | Phase 5：【偶现】出风口滑动调节界面与空调主界面重叠 | tshan3 | Approval | tshan3 | Climate | CDX707 | Inhouse_Platform | High | LA_R06.1_ENG
APIMCIM-11439 | Phase5：【必现】[CDX707][HMI走查] 系统按钮动效问题 | fwang116 | Done | fwang116 |  | CDX707 | CDX707_HMI | High | LA_R06.1_ENG
APIMCIM-11874 | Phase5:[100%][CDX707]重置第五个车身颜色tab异常 | xwang310 | Approval | xwang310 | 3D Vehicle model | CDX707 | Inhouse_Platform | High | LA_R06.1_ENG
APIMCIM-12195 | Phase 5：【必现】[CDX707]空调风量调节背景部分过亮，出风口整个偏上 | jyi23 | Approval | jyi23 | Climate | CDX707_HMI | Inhouse_Platform | High | LA_R06.1_ENG
APIMCIM-11988 | Phase5:[偶现][CDX707]车外页熄火需要有“发动车辆才可以使用全部车辆功能”提示 | xwang310 | Approval | xwang310 | 3D Vehicle model | CDX707 | Inhouse_Platform | High | LA_R06.1_ENG
APIMCIM-12002 | Phase5:[必现][CDX707]3D车模页面的音效设置同步不到系统音效设置页面 | xwang310 | Approval | xwang310 | 3D Vehicle model | CDX707 | Inhouse_Platform | High | LA_R06.1_ENG
APIMCIM-9524 | [100%] MMOTA_China:Click the "Clear" button, the system update plan cannot be cleared | jzhan376 | Approval | jzhan376 | MMOTA | Inhouse_Platform | MigratingToCloud | High | LA_R06.1_ENG
APIMCIM-9092 | Phase5:【必现】[CDX707]快速滑动选择按摩方式，选中的按摩方式仍然会与其他按摩方式多次来回切换 | xwang310 | Approval | xwang310 | 3D Vehicle model | CDX707 | CDX707C_UAT_1st | High | LA_R06.1_ENG
APIMCIM-9541 | [100%] MMOTA_China: Upgrade TCU by VI, the "System update schedule not set" popup does not pop up when pending activation | jzhan376 | Approval | jzhan376 | MMOTA | CDX707 | Inhouse_Platform | High | LA_R06.1_ENG
APIMCIM-12200 | Phase 5：【必现】+1屏的widget编辑状态，点击Home键，再向左滑动到+1屏，状态栏与右上角的按钮重叠，且卡片不晃动 | jsun62 | Approval | jsun62 | Launcher | CDX707 | Inhouse_Platform | High | LA_R06.1_ENG
APIMCIM-11790 | Phase 5：【必现】音效设置内的菜单点击时，没有白色背景的点击动效 | jsun62 | Approval | jsun62 | General Setting | CDX707 | Inhouse_Platform | High | LA_R06.1_ENG
APIMCIM-12283 | Phase5：【必现】车模重置车身颜色，最后一个光圈一下重置到初始颜色，需要点击两次重置按钮才能重置到初始的颜色 | jchen384 | Approval | jchen384 | 3D Vehicle model | CDC_Phase5 | CDX707 | High | LA_R06.1_ENG
APIMCIM-12134 | Phase 5: 【必现】导航和QQ音乐交互时，导航播报时QQ音乐不会降音播放 | jzeng28 | Closed with Accept | yyang179 | Audio | CDX707 | Inhouse_Platform | High | LA_R06.1_ENG
APIMCIM-10571 | Phase5：【必现】[CDX707][HMI走查] Climate空调电动出风口_页面视觉布局问题 | fwang116 | Done | xdou | Climate | CDX707 | Inhouse_Platform | High | LA_R06.1_ENG
APIMCIM-13216 | Phase 5：【必现】CDX707 允许车路协同infobook,授权时间的弹窗“年”字没适配主题，左上角关闭按钮和图标“取消”重复 | lzhan249 | Approval | lzhan249 | V2I | CDX707_HMI | Inhouse_Platform | Medium | LA_R06.1_ENG
APIMCIM-12037 | Phase5：【必现】[CDX707][HMI走查]多模块空中升级 (MMOTA) _按钮动效问题 | fwang116 | Done | cyang114 | MMOTA | CDX707 | CDX707_HMI | Medium | LA_R06.1_ENG
APIMCIM-13215 | Phase 5：【必现】CDX707 系统设置进度条颜色没适配 | lzhan249 | Approval | lzhan249 | System Setting | CDX707_HMI | Inhouse_Platform | Medium | LA_R06.1_ENG
APIMCIM-13317 | Test Page with Shortcuts – VoiceControlSevice | xzhan221 | Test | xzhan221 | Cybersecurity | Cybersecurity | Inhouse_Platform | Medium | LA_R06.1_ENG
APIMCIM-12629 | Phase5:【必现】【CDX707】车外天窗控制界面与主界面重叠 | swang218 | Closed with Accept | wxiao13 | 3D Vehicle model | FCPA | Inhouse_App | Medium | LA_R06.1_ENG
APIMCIM-12816 | Phase 5：【必现】3D车模车辆健康报警和各个故障显示点击没有按钮音效 | hzhan238 | Approval | hzhan238 | 3D Vehicle model | CDX707 | ICV | Medium | LA_R06.1_ENG
APIMCIM-12844 | Exportable Activity DoS – AccountService | xzhan221 | Test | xzhan221 | Cybersecurity | Cybersecurity | Inhouse_Platform | Medium | LA_R06.1_ENG
APIMCIM-11966 | Phase5：【必现】[CDX707][HMI走查] _车路协同_V2I设置_弹窗页面布局问题 | fwang116 | Done | wxiao13 | V2I | CDC_TS_HMI | CDX707 | Medium | LA_R06.1_ENG
APIMCIM-12410 | Phase5：【必现】3D车模顶部的动画和坐享净界主题的动画不一致 | jchen384 | Approval | jchen384 | 3D Vehicle model | CDC_Phase5 | CDX707 | Medium | LA_R06.1_ENG
APIMCIM-12208 | Phase5：【必现】[CDX707][HMI走查]快捷控制-动效问题 | fwang116 | Done | fwang116 | Drive Mode | CDX707 | CDX707_HMI | Medium | LA_R06.1_ENG
APIMCIM-12205 | Phase5：【必现】[CDX707][HMI走查]手机无线充电-动效问题 | fwang116 | Done | fwang116 | Wireless Charging | CDX707 | CDX707_HMI | Medium | LA_R06.1_ENG
APIMCIM-12206 | Phase5：【必现】[CDX707][HMI走查] _DAT Setting_动效问题 | fwang116 | Done | cxu63 | DAT Setting | CDX707 | CDX707_HMI | Medium | LA_R06.1_ENG
APIMCIM-12144 | Phase5：【必现】[CDX707][HMI走查] DIDC-动效问题 | fwang116 | Done | cxu63 | Driver Info | CDX707 | CDX707_HMI | Medium | LA_R06.1_ENG
APIMCIM-12039 | Phase5：【必现】[CDX707][HMI走查]遥控启动设置-弹窗动效问题 | fwang116 | Done | zlian2 | Remote Control | CDX707 | CDX707_HMI | Medium | LA_R06.1_ENG
APIMCIM-12030 | Phase5：【必现】[CDX707][HMI走查] _launcher_toast动效问题 | fwang116 | Done | lxiao19 | Launcher | CDX707 | CDX707_HMI | Medium | LA_R06.1_ENG
APIMCIM-11802 | Phase5：【必现】[CDX707][HMI走查] _车路协同_V2I设置_视觉布局问题 | fwang116 | Done | dnan1 | V2I | CDX707 | CDX707_HMI | Medium | LA_R06.1_ENG
APIMCIM-11806 | Phase5：【必现】[CDX707][HMI走查] _车路协同_V2I设置_info页面布局问题 | fwang116 | Done | dnan1 | V2I | CDX707 | CDX707_HMI | Medium | LA_R06.1_ENG
APIMCIM-11811 | Phase5：【必现】[CDX707][HMI走查] _车路协同_V2I设置_申请流程页面布局问题 | fwang116 | Done | dnan1 | V2I | CDX707 | CDX707_HMI | Medium | LA_R06.1_ENG
APIMCIM-12043 | Phase5：【必现】[CDX707][HMI走查] 诊断分析-动效问题 | fwang116 | Done | cwang236 | FNV | CDX707 | CDX707_HMI | Medium | LA_R06.1_ENG
APIMCIM-11807 | Phase5：【必现】[CDX707][HMI走查] _车路协同_V2I设置_toast布局问题 | fwang116 | Done | dnan1 | V2I | CDX707 | CDX707_HMI | Medium | LA_R06.1_ENG
APIMCIM-10094 | Phase5：【必现】[CDX707][HMI走查] _system UI & launcher_视觉布局问题 | fwang116 | Done | fwang116 | System UI | CDX707 | Inhouse_Platform | Medium | LA_R06.1_ENG
APIMCIM-7935 | Phase5：【必现】[CDX707][HMI走查] Face ID_条款界面视觉布局问题 | fwang116 | Done | jzhu79 | FaceID | CDX707 | HMI | Medium | LA_R06.1_ENG
APIMCIM-12654 | Phase 5: 【必现】把主题从"自在航行"切换至“坐享净界”，车辆控制界面右侧的滑条未变蓝色。 | xli318 | Approval | xli318 | Vehicle Setting | GIM | Inhouse_Platform | Low | LA_R06.1_ENG
APIMCIM-10556 | Phase5_[CDX707C][必现】【Enhanced Memory】 After Paak was associated with Profile, the Paak name is wrong | nli52 | Approval | nli52 | Personalization | CDX707 | CDX707C | Low | LA_R06.1_ENG

## R06.1_Fix_TS (hidden)
Issue key | Summary | Reporter | Status | Created | Assignee | Component/s | Affects Version/s | Priority | Labels | Labels | Labels | Labels | Labels | Labels | Labels | Labels
APIMCIM-12874 | Phase 5：【偶现】625实车，连接WiFi后，自动会被关闭 | tshan3 | To Do | 2022-10-21 04:25 | tshan3 | WiFi Setting | LA_R06_ENG | High | CDC_IVITst | CDC_Phase5 | CDX707 | Inhouse_Platform
APIMCIM-12903 | Phase 5：【偶发】RACM端显示“音频关闭”，但是点击“关闭”按钮无响应 | jsun62 | In Progress | 2022-10-23 22:50 | bliu94 | Multi-Screen Interaction | LA_R06_ENG | High | CDC_IVITst | CDC_Phase5 | CDX707 | Inhouse_Platform
APIMCIM-13437 | Phase 5：【偶发】NTT 707 EPT02 684122 1435 驾驶辅助，开关倒档来车预警，屏幕跳动 | hmo3 | To Do | 2022-11-03 23:52 | hmo3 | Driver Assistance | LA_R06_ENG | High | CAF | CDC_IVITst | CDC_Phase5 | CDX707 | Inhouse_Platform | IVI
APIMCIM-12815 | Phase 5：【必现】已连接wifi网络，下载导航语音包时，依然弹出“非wifi网络将消耗移动流量，是否继续下载"的弹框 | jxu148 | In Progress | 2022-10-20 11:31 | jzhan372 | Map&Navigation | LA_R06_ENG | High | CDC_IVITst | CDC_Phase5 | CDX707 | Inhouse_Plaform | Inhouse_Platform | R061_MUST_FIX
APIMCIM-13822 | Phase 5：【必现】空调开关无法开启 | xwang314 | To Do | 2022-11-12 04:57 | xwang314 | Climate | LA_R06_ENG | Gating | CDC_IVITst | CDC_phase5 | CDX707 | Inhouse_Platform
APIMCIM-12274 | Phase5:[偶现]DTC 0xE40100 | xhuang93 | In Progress | 2022-10-07 03:35 | mzhuo1 | Diagnostic | LA_R05_ENG | Gating | CDC_Phase5 | CDX707 | EOL | Inhouse_Platform | IVI | R061_MUST_FIX | W43 | W44
APIMCIM-13917 | Phase5_【CDX707】【黑盒】【必现】【Audio】进入静音模式后，播放音乐，依旧有声音 | cyang114 | To Do | 2022-11-14 05:01 | cyang114 | Audio | LA_R06_ENG | Gating | CDC_IVITest | CDC_Phase5 | CDX707 | Inhouse_Platform | W46
APIMCIM-14001 | Phase 5：【必现】调节座椅页面，未高亮的菜单的"<"按钮都是高亮 | jsun62 | To Do | 2022-11-15 09:02 | jsun62 | Seat | LA_R06_ENG | High | CDC_IVITst | CDC_Phase5 | CDX707 | Inhouse_Platform | VOCF
APIMCIM-13737 | 【PhaseV】【CDX707】【A】【RACM】【5/5】RACM无法调节音量 | zqiu12 | To Do | 2022-11-10 01:10 | zqiu12 |  | LA_R06.1_ENG | Gating | CDC_IVITst | CDC_Phase5 | CDC707 | CDX707 | Inhouse_Platform | W46 | YFVE
APIMCIM-13855 | Phase 5：【偶发】空调调出动效异常 | jxu148 | To Do | 2022-11-13 08:32 | xdou | Climate | LA_R06_ENG | High | CDC_IVITst | CDC_Phase5 | CDX707 | Inhouse_Platform
APIMCIM-14007 | Phase 5：【偶发】实车路试时，车机突然断网 | jsun62 | To Do | 2022-11-15 09:27 | jzhan372 | Carrier | LA_R06_ENG | Immediate Gating | CDC_IVITst | CDC_Phase5 | CDX707 | CVPPVOCF | Inhouse_Platform | VOCF
APIMCIM-14046 | Phase 5：【必现】历史消息页面，点击未接来电的"通话"按钮，无任何响应 | jsun62 | To Do | 2022-11-16 02:12 | lwang287 | Launcher | LA_R06_ENG | Gating | CDC_Phase5 | CDX707 | Inhouse_Platform
APIMCIM-13815 | Phase 5：【必现】副驾随心听总是显示"加载失败"，完全不能用 | jsun62 | In Progress | 2022-11-12 03:08 | jzhan372 | Music | LA_R06_ENG | Gating | CDC_IVITst | CDC_Phase5 | CDX707 | Inhouse_Platform | R07_MUST_FIX_YF | VOCF
APIMCIM-13989 | Phase 5：【偶现】媒体音调节无效，旋钮和音量设置均无效 | cyang114 | To Do | 2022-11-15 03:16 | yyang179 | Audio | LA_R06_ENG | Gating | CDC_IVITest | CDC_Phase5 | CDX707 | Inhouse_Platform | TS
APIMCIM-13316 | Exportable Component DoS – Inhouse APPs | xzhan221 | In Progress | 2022-11-02 01:53 | hzhu74 | Cybersecurity |  | Medium | APIM | CDX707 | Cybersecurity | Inhouse_APP | Inhouse_Platform | PenTest | Sync+3.0
APIMCIM-12845 | Lack of APP Hardening-Inhouse | xzhan221 | To Do | 2022-10-21 01:16 | ycai28 | Cybersecurity |  | Medium | APIM | CDX707 | Cybersecurity | Inhouse_Platform | PenTest | Sync+3.0
APIMCIM-13868 | Phase 5：【偶现】路试中Card2突然弹出香氛相关toast | jxu148 | To Do | 2022-11-13 10:40 | wxiao13 | Launcher | LA_R06_ENG | High | CDC_IVITst | CDC_Phase5 | CDX707 | Inhouse_Platform | VOCF
APIMCIM-13734 | 【Phase V】【CDX707】【A】【Audio】【5/5】实车LV606 104A 外置功放24CH,平衡/衰减位置不正确. | ywang535 | In Progress | 2022-11-10 00:55 | hzhu74 | Audio | LA_R06.1_ENG | Gating | CDC_IVITst | CDC_Phase5 | CDC707 | CDX707 | Inhouse_Platform | YFVE
APIMCIM-13586 | 【Phase V】【CDX707】【A】【Upgrade】【2/2】OTA整包升级，S1008激活成功后ign run，等待vil上传，等待超过10分钟，没有报S1010 | zqiu12 | To Do | 2022-11-07 02:18 | zqiu12 | MMOTA | LA_R06.1_ENG | Gating | CDC_IVITest | CDC_Phase5 | CDX707 | Inhouse_Platform
APIMCIM-14002 | Phase 5：【必现】调节座椅页面，点击"<"">"按钮，只是高亮其菜单 | jsun62 | To Do | 2022-11-15 09:03 | jsun62 | Seat | LA_R06_ENG | High | CDC_IVITst | CDC_Phase5 | CDX707 | Inhouse_Platform | VOCF
APIMCIM-13990 | Phase 5：【偶现】【外置功放】平衡衰减调节无效 | cyang114 | To Do | 2022-11-15 03:23 | yyang179 | Audio | LA_R06_ENG | Gating | CDC_IVITest | CDC_Phase5 | CDX707 | Inhouse_Platform | TS
APIMCIM-13863 | Phase 5：【偶发】移动widget，原来的卡片位置黑屏3s | jxu148 | To Do | 2022-11-13 09:33 | cxu63 | Launcher | LA_R06_ENG | High | CDC_IVITst | CDC_Phase5 | CDX707 | Inhouse_Platform | YFVE
APIMCIM-13458 | Phase 5：【偶发】NTT707 EPT02 684122 1445 空调页面风量大小无显示 | hmo3 | To Do | 2022-11-04 02:29 | hmo3 | Climate | LA_R06_ENG | High | CAF | CDC_IVITst | CDC_Phase5 | CDX707 | Inhouse_Platform | IVI | NTT
APIMCIM-14070 | Phase 5：【偶现】挂断蓝牙微信电话后，蓝牙音乐爆音 | jxu148 | To Do | 2022-11-16 03:42 | yyang179 | BT Music | LA_R06_ENG | High | CDC_IVITst | CDC_Phase5 | CDX707 | Inhouse_Platform | VOCF
APIMCIM-13688 | Phase 5：【必现】打开车窗后，3D车模的车窗依旧处于关闭关闭状态 | hzhan238 | To Do | 2022-11-08 19:59 | hzhan238 | 3D Vehicle model | LA_R06_ENG | High | CAF | CDC_Phase5 | CDX707 | ICV | Inhouse_Platform | notbug | phase5_launchTst
APIMCIM-13687 | Phase 5：【必现】在3D车模快捷控制页面停止操作15s，车模不会自动关闭 | hzhan238 | To Do | 2022-11-08 19:56 | hzhan238 | 3D Vehicle model | LA_R06_ENG | High | CAF | CDC_Phase5 | CDX707 | ICV | Inhouse_Platform | notbug | phase5_launchTst
APIMCIM-13793 | Phase 5：【必发】707H689274车辆设置中没有车钥匙检测提示选项 | hmo3 | To Do | 2022-11-11 04:28 | yzhan482 | Vehicle Setting | LA_R06_ENG | High | CAF | CDC_IVITst | CDC_Phase5 | CDX707 | Inhouse_Platform | IVI | NTT

## Jira_issue
Issue key | Summary | Reporter | Priority | Status | Created | Assignee | 问题归属 | 修改计划 | Components
APIMCIM-28942 | 【U718】【黑盒】【必现】【Vehicle Setting】交通标志识别菜单的 容限功能失效 | manyi guan | P1 | Test | 2023-08-24 04:06 | manyi guan | TS | R05合入
APIMCIM-28905 | 【U718】【RearAudio】【必现】当前播放蓝牙/USB音乐，切源为云听，显示依旧是蓝牙/USB音乐，点击下一首，来源变成云听再变为蓝牙/USB音乐 | guangdong yuan | P1 | Test | 2023-08-24 02:26 | Zihao Qiu | YFVE
APIMCIM-29008 | 【U718】【CarPower】【偶现】STR模式无法进入 | Yunteng Jiang | P1 | To Do | 2023-08-24 01:39 | tian.jin@yanfeng.com | YFVE
APIMCIM-28741 | 【U718】【黑盒】【偶现】【实车】【BSP】使用智能备用密钥启动车辆后，再次熄火-点火调用密码启动车辆后，会一直处于“加载中” | Chuanqin Chen | P1 | Test | 2023-08-23 02:56 | Chuanqin Chen | TS | R05合入
APIMCIM-28390 | 【U718】【黑盒】【必现】【Vehicle Setting】点击超速警告，车控发生闪退 | manyi guan | P1 | Test | 2023-08-17 02:53 | manyi guan | TS | R05合入 | 台架必现，实车极难复现
APIMCIM-28379 | [U718][100%] BSP: input incorrect BSP 5 times, cannot input BSP after waiting for 5min, recovery method power cycle | Chuanqin Chen | P1 | Test | 2023-08-16 23:13 | Chuanqin Chen | Baidu | R05合入
APIMCIM-29076 | 【U718】【黑盒】【必现】【3D车模】3D车模位置不符合设计 | wendi Xiao | P1 | Tested | 2023-08-15 05:10 | wendi Xiao | TS | R05合入
APIMCIM-27419 | 【U718】【偶现】【个性化档案】进入keyfob或paak连接页面，偶现闪退 | Yunteng Jiang | P1 | Test | 2023-08-04 07:11 | Yunteng Jiang | Ford | R05合入
APIMCIM-27219 | [U718]Modified the 3D car model and the implementation method of the upper and lower tailgate switches.Now consistent with VehicleSettings | wendi Xiao | P1 | Test | 2023-07-31 22:18 | wendi Xiao | TS | 已修复 | 台架验证OK，待实车验证OK后才能关闭
APIMCIM-24234 | Phase5_【U718】【儿童座椅】【黑盒】【偶现】重启后未弹出下锚点未锁定TTS播报，且状态栏显示已锁定，实际是未锁定状态 | Yunteng Jiang | P1 | Approval | 2023-06-20 07:32 | guangdong yuan | YFVE | 已修复 | 偶现问题，需要跟踪3个版本
APIMCIM-24013 | 【U718】【必现】【黑盒】【个性化档案】自动保存相关功能未实现 | Yunteng Jiang | P1 | Awaiting implementation | 2023-06-16 06:23 | Xiaocheng Wang | Ford
APIMCIM-28842 | 【U718】【黑盒】【必现】【Vehicle Setting】标准模式4A 不支持语音指令 | manyi guan | P1 | To Do | 2023-06-15 03:50 | Niu Tian | Baidu
APIMCIM-17092 | Phase5_【U718】【黑盒】【必现】【Car_Audio】【24ch】车随音速无效果 | tianqi zhou | P1 | Test | 2022-11-10 22:17 | Zihao Qiu | DSP |  | 升级后仍然有问题
APIMCIM-29053 | 【U718】【黑盒】【必现】【USB-OTA】USB-OTA升级下载中车机休眠，再启动后，即使拨掉U盘，升级状态上仍然提示（更新详情“下载安装中...”）重启才能恢复 | Chuanqin Chen | P2 | To Do | 2023-08-25 04:40 | chang liu
APIMCIM-29050 | 【U718】【黑盒】【必现】【USB-OTA】USB-OTA提示“重新启动”来激活，此时拨掉U盘，会提示“升级意外中断”，实际上对升级无影响。提示不正确 | Chuanqin Chen | P2 | To Do | 2023-08-25 04:25 | chang liu
APIMCIM-29046 | 【U718】【必现】【个性化档案】部分功能未随档案记忆 | Yunteng Jiang | P2 | To Do | 2023-08-25 03:14 | Xiaocheng Wang
APIMCIM-29043 | 【U718】【必现】【个性化档案】设备连接超时页面显示错误 | Yunteng Jiang | P2 | To Do | 2023-08-25 02:50 | Xiaocheng Wang
APIMCIM-29029 | 【U718】【必现】【个性化档案】创建流程进入关联设备页面，关联成功后返回档案首页，重新进入连接档案页面，下一步按钮置灰 | Yunteng Jiang | P2 | To Do | 2023-08-25 01:49 | Xiaocheng Wang
APIMCIM-29027 | 【U718】【必现】【个性化档案】keyfob/paak已与其他档案连接，点击好的，模拟关联成功，页面显示错误 | Yunteng Jiang | P2 | To Do | 2023-08-25 01:34 | Xiaocheng Wang
APIMCIM-29028 | 【U718】【CarAudio】【偶现】云听Lastsource不恢复 | guangdong yuan | P2 | To Do | 2023-08-24 22:40 | Zhengxi Xiang
FCIVIOS-16596 | 【U718】【黑盒】【必现】【Vehicle Setting】ANR in com.yfve.settings (com.yfve.settings/.activitys.SettingsActivity) | manyi guan | P2 | To Do | 2023-08-24 22:04 | chao Xu
FCIVIOS-16594 | 【U718】【黑盒】【必现】【埋点】灯光控制无法获取埋点数据 | wendi Xiao | P2 | To Do | 2023-08-24 09:17 | Xingjian Li
FCIVIOS-16593 | 【U718】【黑盒】【必现】【埋点】后备箱无法获取埋点数据 | wendi Xiao | P2 | To Do | 2023-08-24 09:12 | Xingjian Li
FCIVIOS-16592 | 【U718】【黑盒】【必现】【BSP】有钥匙有设备时弹窗"未找到所需设备请确保智能手机钥匙和遥控钥匙都在车内，并开启手机蓝牙"，点击取消后跳转界面不正确 | Chuanqin Chen | P2 | To Do | 2023-08-24 08:42 | jianing gu
FCIVIOS-16589 | 【U718】【HVAC】【必现】【埋点】后排空调语音控制相关埋点未做 | Yunteng Jiang | P2 | To Do | 2023-08-24 06:00 | huan xu
FCIVIOS-16586 | 【U718】【黑盒】【必现】【BSP】“车门解锁密码保存失败”的指令如果在较早时间发送时，会触发crash | Chuanqin Chen | P2 | Tested | 2023-08-24 03:48 | Chuanqin Chen
FCIVIOS-16584 | 【U718】【黑盒】【必现】【Vehicle Setting】已配置交通标志识别菜单子功能，搜索超速警告和容限 无搜索结果 | manyi guan | P2 | To Do | 2023-08-24 03:41 | chao Xu
FCIVIOS-16583 | 【U718】【黑盒】【必现】【Vehicle Setting】已配置交通标志识别，搜索交通标志识别 无搜索结果 | manyi guan | P2 | To Do | 2023-08-24 03:37 | chao Xu
FCIVIOS-16582 | 【U718】【黑盒】【必现】【Vehicle Setting】已配置落锁提示音，搜索落锁提示音 无搜索结果 | manyi guan | P2 | To Do | 2023-08-24 03:33 | zhewen lian
FCIVIOS-16581 | 【U718】【黑盒】【必现】【Vehicle Setting】已配置漏锁鸣响，搜索漏锁鸣响 无搜索结果 | manyi guan | P2 | To Do | 2023-08-24 03:29 | zhewen lian
APIMCIM-28921 | 【U718】【Caraudio(24ch)】【必现】调节平衡调节条，ACU_Balance_St未下发 | guangdong yuan | P2 | To Do | 2023-08-24 03:27 | hongshuai.li@yanfeng.com
APIMCIM-28920 | 【U718】【Caraudio(24ch)】【必现】调节均衡器低音，ACU_Bass_St未下发 | guangdong yuan | P2 | To Do | 2023-08-24 03:22 | hongshuai.li@yanfeng.com
APIMCIM-28915 | 【U718】【黑盒】【偶现】【USB-OTA】USB-OTA升级操作中，解压长时间无反应 | Chuanqin Chen | P2 | To Do | 2023-08-24 03:02 | peng.qiao
APIMCIM-28909 | 【U718】【RearAudio】【必现】云听暂停播放键无效 | guangdong yuan | P2 | To Do | 2023-08-24 02:26 | Zhengxi Xiang
FCIVIOS-16578 | 【U718】【黑盒】【必现】【Vehicle Setting】座椅按摩档位最高时，下发语义指令，tts反馈“请先开启座椅按摩” | manyi guan | P2 | Tested | 2023-08-24 02:08 | manyi guan
FCIVIOS-16577 | 【U718】【CCS】【必现】林肯之道互联复位后，未显示车辆数据弹窗 | guangdong yuan | P2 | To Do | 2023-08-24 01:47 | zhewen lian
FCIVIOS-16576 | 【U718】【黑盒】【必现】【Vehicle Setting】语音指令：调高氛围灯亮度，下发降低的信号 同时TTS播报“ 氛围灯亮度已调低” | manyi guan | P2 | To Do | 2023-08-24 01:41 | Liang Xiao
FCIVIOS-16574 | 【U718】【黑盒】【必现】【BSP】【埋点】新建智能备用密钥和重置智能备用密钥选择当前车门解锁密码时，无法进行埋点 | Chuanqin Chen | P2 | Tested | 2023-08-24 01:32 | Chuanqin Chen
FCIVIOS-16572 | 【U718】【黑盒】【必现】【Vehicle Setting】当驾驶模式无对应功能时，下发语音指令 依旧可以下发信号和TTS反馈成功 | manyi guan | P2 | To Do | 2023-08-23 23:20 | Liang Xiao
FCIVIOS-16570 | 【U718】【埋点】【必现】【Vehicle Setting】前照灯延时的关闭 value未打印完整 | manyi guan | P2 | To Do | 2023-08-23 08:07 | zhewen lian
FCIVIOS-16569 | 【U718】【埋点】【必现】【Vehicle Setting】遥控解锁Key名称打印错误 | manyi guan | P2 | To Do | 2023-08-23 08:04 | zhewen lian
FCIVIOS-16568 | 【U718】【埋点】【必现】【Vehicle Setting】斜坡辅助功能未打印数据 | manyi guan | P2 | To Do | 2023-08-23 08:01 | chao Xu
FCIVIOS-16567 | 【U718】【埋点】【必现】【Vehicle Setting】驾驶辅助功能key名称 未根据新字典变更 | manyi guan | P2 | To Do | 2023-08-23 07:55 | chao Xu
FCIVIOS-16566 | 【U718】【埋点】【必现】【Vehicle Setting】车速限制辅助-超速警告的value值打印错误 | manyi guan | P2 | To Do | 2023-08-23 07:49 | chao Xu
APIMCIM-28791 | 【U718】【必现】【个性化档案】【实车】全部编辑页删除最后一个档案，页面跳转错误 | Yunteng Jiang | P2 | Test | 2023-08-23 07:29 | Yunteng Jiang
APIMCIM-28790 | 【U718】【必现】【个性化档案】【实车】paak/keyfob连接成功页面显示错误 | Yunteng Jiang | P2 | Test | 2023-08-23 07:26 | Yunteng Jiang
APIMCIM-28789 | 【U718】【必现】【个性化档案】【实车】熄火点火后，当前档案无法关联paak和keyfob | Yunteng Jiang | P2 | To Do | 2023-08-23 07:23 | Xiaocheng Wang
APIMCIM-28788 | 【U718】【必现】【个性化档案】【实车】keyfob和paak关联页面，点击解锁按键，仍显示关联成功 | Yunteng Jiang | P2 | To Do | 2023-08-23 07:17 | Xiaocheng Wang
APIMCIM-28787 | 【U718】【必现】【个性化档案】【实车】创建档案中熄火，会闪一下创建页面后再回到首页 | Yunteng Jiang | P2 | To Do | 2023-08-23 07:01 | Xiaocheng Wang
APIMCIM-28786 | 【U718】【必现】【个性化档案】【实车】调起方式页面点击取消连接keyfob，弹窗点击两次确定后才取消成功 | Yunteng Jiang | P2 | To Do | 2023-08-23 06:51 | Xiaocheng Wang
APIMCIM-28785 | 【U718】【偶现】【个性化档案】【实车】设备未与任何档案关联，进入keyfob/paak关联页，显示设备已被关联 | Yunteng Jiang | P2 | To Do | 2023-08-23 06:45 | Xiaocheng Wang
APIMCIM-28783 | 【U718】【偶现】【个性化档案】【实车】偶现档案无法删除 | Yunteng Jiang | P2 | To Do | 2023-08-23 06:38 | Xiaocheng Wang
APIMCIM-28778 | 【U718】【必现】【个性化档案】【实车】出现paak已关联其他档案页面，点击不了，进入keyfob关联页，实际keyfob已关联 | Yunteng Jiang | P2 | To Do | 2023-08-23 06:06 | Xiaocheng Wang
APIMCIM-28777 | 【U718】【必现】【个性化档案】【实车】只勾选钥匙，关联成功后返回连接档案页面，paak也显示已关联 | Yunteng Jiang | P2 | To Do | 2023-08-23 05:55 | Xiaocheng Wang
APIMCIM-28776 | 【U718】【偶现】【个性化档案】【实车】偶现无法创建档案 | Yunteng Jiang | P2 | To Do | 2023-08-23 05:47 | Xiaocheng Wang
APIMCIM-28768 | 【U718】【必现】【个性化档案】【实车】关联已被其他档案关联的设备，出现弹窗后返回再次关联此设备，未弹出已关联弹窗 | Yunteng Jiang | P2 | To Do | 2023-08-23 05:09 | Xiaocheng Wang
APIMCIM-28764 | 【U718】【必现】【个性化档案】【实车】连接档案页面，点击智能手机钥匙未出现蓝牙未连接弹窗 | Yunteng Jiang | P2 | To Do | 2023-08-23 05:00 | Xiaocheng Wang
APIMCIM-28763 | 【U718】【黑盒】【必现】【Launcher】账号信息页点击退出登录按钮弹出弹框，语音切换主题后弹框自动退出。 | zhaomin huang | P2 | To Do | 2023-08-23 05:00 | Hui Zhang
FCIVIOS-16563 | 【U718】【HVAC】【必现】【实车】语音关闭出风口，关闭空调，再此语音打开空调，EMR动效会闪烁一下 | Yunteng Jiang | P2 | To Do | 2023-08-23 03:29 | huan xu
FCIVIOS-16562 | 【U718】【HVAC】【偶现】【实车】偶现滑动出风口卡在调节界面 | Yunteng Jiang | P2 | To Do | 2023-08-23 03:01 | huan xu
FCIVIOS-16561 | 【U718】【HVAC】【必现】【实车】语音调节自动模式同一状态，TTS反馈错误 | Yunteng Jiang | P2 | To Do | 2023-08-23 02:53 | huan xu
APIMCIM-28737 | 【U718】【黑盒】【偶现】【实车】【BSP】使用智能备用密钥启动车辆后，再次熄火调用密码启动车辆后，无法正常调起，但几分钟以后，屏幕自动亮屏 | Chuanqin Chen | P2 | To Do | 2023-08-23 02:41 | jianing gu
FCIVIOS-16560 | 【U718】【HVAC】【必现】【实车】后排自动打开，语音”关闭后排自动“，反馈已关闭 | Yunteng Jiang | P2 | To Do | 2023-08-23 02:37 | huan xu
FCIVIOS-16558 | 【U718】【HVAC】【必现】【实车】语音后排温度增大减小具体值，反馈”后排温度已调到。。度“ | Yunteng Jiang | P2 | To Do | 2023-08-23 02:16 | huan xu
FCIVIOS-16557 | 【U718】【HVAC】【必现】【实车】后排温度最高最低时，语音增大减小，温度都调到最高 | Yunteng Jiang | P2 | To Do | 2023-08-23 02:03 | huan xu
APIMCIM-28727 | 【U718】【黑盒】【必现】【Launcher】云听投屏按钮，点击无效。 | zhaomin huang | P2 | To Do | 2023-08-23 02:02 | Weijie Tang
FCIVIOS-16556 | 【U718】【HVAC】【必现】【实车】后排auto打开时，点击后排风量+-，风量会自动递增到7 | Yunteng Jiang | P2 | To Do | 2023-08-23 01:38 | huan xu
FCIVIOS-16555 | 【U718】【HVAC】【必现】【实车】后排auto打开时，调节风量，风量会回弹 | Yunteng Jiang | P2 | To Do | 2023-08-23 01:29 | huan xu
FCIVIOS-16552 | 【U718】【黑盒】【必现】【Vehicle Setting】胎压监测在常用设置中，无toast提示弹窗 | manyi guan | P2 | Tested | 2023-08-22 22:17 | manyi guan
FCIVIOS-16551 | 【U718】【黑盒】【必现】【Vehicle Setting】空档牵引在常用设置中，无toast提示弹窗 | manyi guan | P2 | Tested | 2023-08-22 22:04 | manyi guan
FCIVIOS-16539 | 【U718】【性能】【Launcher】系统稳定状态下主菜单首次启动时间过长 | guangdong yuan | P2 | To Do | 2023-08-21 06:38 | Liang Xiao
FCIVIOS-16537 | 【U718】【HVAC】【性能】冷启动Launcher显示到空调设置界面打开时间过长 | guangdong yuan | P2 | To Do | 2023-08-21 06:09 | huan xu
FCIVIOS-16535 | 【U718】【黑盒】【必现】【Vehicle Setting】多级菜单内功能，有渐隐效果 | manyi guan | P2 | To Do | 2023-08-21 03:16 | zhewen lian
APIMCIM-28597 | 【U718】【黑盒】【偶现】【Monkey】ANR in com.ford.sync.account (com.ford.sync.account/.activity.LoginActivity) PID: 3039 Reason: Input dispatching timed out | zhangjian zhou | P2 | To Do | 2023-08-20 23:35 | peng.qiao
FCIVIOS-16526 | 【U718】【黑盒】【偶现】【Monkey】ANR in com.ford.sync.controllerlauncher (com.ford.sync.controllerlauncher/.ui.MainActivity) Reason: Input dispatching timed out | zhangjian zhou | P2 | To Do | 2023-08-20 23:33 | Liang Xiao
FCIVIOS-16525 | 【U718】【黑盒】【必现】【Vehicle Setting】座椅按摩开启状态，点击调节弹窗关闭按摩，信号下发错误 | manyi guan | P2 | Tested | 2023-08-20 23:25 | manyi guan
FCIVIOS-16524 | 【U718】【黑盒】【偶现】【Monkey】// CRASH: com.yfve.settings (pid 26127) // Short Msg: java.util.concurrent.RejectedExecutionException | zhangjian zhou | P2 | To Do | 2023-08-20 23:23 | chao Xu
FCIVIOS-16523 | 【U718】【黑盒】【偶现】【Monkey】// CRASH: com.ford.sync.hvac (pid 22062) // Short Msg: java.lang.NullPointerException | zhangjian zhou | P2 | To Do | 2023-08-20 23:21 | huan xu
FCIVIOS-16522 | 【U718】【黑盒】【偶现】【Monkey】// CRASH: com.ford.sync.fordvehicleservice (pid 2992) // Short Msg: java.lang.NullPointerException | zhangjian zhou | P2 | To Do | 2023-08-20 23:15 | chao Xu
FCIVIOS-16521 | 【U718】【黑盒】【偶现】【Monkey】// CRASH: com.ford.sync.controllerlauncher (pid 1729) // Short Msg: java.lang.NullPointerException | zhangjian zhou | P2 | Tested | 2023-08-20 23:11 | zhangjian zhou
FCIVIOS-16520 | 【U718】【黑盒】【偶现】【Monkey】CRASH: com.ford.sync.vha (pid 26961) // Short Msg: java.lang.NullPointerException | zhangjian zhou | P2 | Tested | 2023-08-20 23:00 | zhangjian zhou
FCIVIOS-16519 | 【U718】【Monkey】【Vehicle Setting】CRASH: com.yfve.settings (java.lang.IllegalStateException) | manyi guan | P2 | To Do | 2023-08-20 22:27 | chao Xu
FCIVIOS-16510 | 【U718】【黑盒】【必现】【Vehicle Setting】调节 副驾左腿托，调节值自动跳变为最高 | manyi guan | P2 | To Do | 2023-08-18 06:21 | zhewen lian
FCIVIOS-16508 | 【U718】【黑盒】【必现】【Vehicle Setting】氛围灯信号上报时，调节氛围灯亮度后，自动跳到最低亮度 然后恢复信号上报的亮度 | manyi guan | P2 | Tested | 2023-08-18 03:42 | manyi guan
FCIVIOS-16506 | 【U718】【黑盒】【必现】【Vehicle Setting】当前在驾驶模式界面，打开空调面板 再关闭面板，SDM地球动效会闪烁一下 | manyi guan | P2 | Tested | 2023-08-18 03:25 | manyi guan
FCIVIOS-16500 | 【U718】【黑盒】【偶现】【实车】【audio24ch】随心听媒体音乐点击播放后，无声音输出 | zhaomin huang | P2 | To Do | 2023-08-17 08:17 | guangdong yuan
FCIVIOS-16498 | 【U718】【黑盒】【必现】【Vehicle Setting】车钥匙检测提示 infobook错误 | manyi guan | P2 | Tested | 2023-08-17 05:32 | manyi guan
FCIVIOS-16496 | 【U718】【必现】【CCS】二次确认弹窗弹出后，熄火点火，点击确认，开关状态没变 | chunming yang | P2 | Tested | 2023-08-17 04:44 | chunming yang
FCIVIOS-16492 | 【U718】【黑盒】【偶现】【实车】【BSP】车辆正常启动状态时，开关了一下主驾车门，弹出来智能备用密钥的密码输入框 | Chuanqin Chen | P2 | Tested | 2023-08-17 01:18 | Chuanqin Chen
APIMCIM-28519 | 【U718】【黑盒】【偶现】【实车】【BSP】创建和重置智能备用密钥-新建车门解锁密码的时候，弹超时toast | Chuanqin Chen | P2 | To Do | 2023-08-17 01:12 | Yan Zhang
APIMCIM-28518 | 【U718】【黑盒】【偶现】【实车】【BSP】创建密钥时识别到了钥匙，但输入密码保存以后报错：“未找到所需设备” | Chuanqin Chen | P2 | To Do | 2023-08-16 23:45 | Yan Zhang
APIMCIM-28825 | 【U718】【黑盒】【必现】【实车】【BSP】熄火-开关车门以后，仪表已黑屏，但IVI仍然处于亮屏状态，无法点击但是可显示3D车模 | Chuanqin Chen | P2 | Test | 2023-08-16 23:36 | Cang Dingxin
FCIVIOS-16488 | 【U718】【黑盒】【必现】【实车】【BSP】提示“密码正确，车辆已成功解锁，请在20秒之内启动车辆”后，会在9秒左右时会跳转到主界面，且20秒以后不黑屏 | Chuanqin Chen | P2 | Tested | 2023-08-16 23:23 | Chuanqin Chen
FCIVIOS-16485 | 【U718】【黑盒】【必现】【实车】【BSP】输入错误密码提示剩余次数的逻辑不对，如果黑屏过一次会仍然提示剩余4次 | Chuanqin Chen | P2 | To Do | 2023-08-16 09:05 | jianing gu
APIMCIM-28290 | 【U718】【黑盒】【必现】【实车】【BSP】使用智能备用密钥输入错误密码后，倒计时超时，IVI未黑屏，会直接跳转到主界面 | Chuanqin Chen | P2 | To Do | 2023-08-16 08:55 | Yan Zhang
APIMCIM-28288 | 【U718】【黑盒】【必现】【实车】【Account】个别手机扫码登录报错202000，202002 | Chuanqin Chen | P2 | In Progress | 2023-08-16 08:49 | Niu Tian
FCIVIOS-16439 | 【U718】【黑盒】【必现】【3D车模】【实车】实车上，配置按摩座椅后，车控车设中有按摩座椅设置，但3D车模中没有显示按摩座椅按钮 | wendi Xiao | P2 | In Progress | 2023-08-14 21:51 | Xingjian Li
FCIVIOS-16429 | 【U718】【实车】【必现】【Vehicle Setting】车辆熄火 点火后，功能开关重新播放一次动效 | manyi guan | P2 | To Do | 2023-08-14 07:31 | chao Xu
FCIVIOS-16428 | 【U718】【实车】【必现】【Vehicle Setting】调节氛围灯亮度后，自动跳为最低亮度 | manyi guan | P2 | Tested | 2023-08-14 07:28 | manyi guan
FCIVIOS-16425 | 【U718】【V2I】【必现】车路协同收藏到常用设置界面，从别的页面进入开关按钮会闪一下 | guangdong yuan | P2 | Tested | 2023-08-14 03:45 | guangdong yuan
FCIVIOS-16422 | 【U718】【V2I】【必现】车路协同授权时间弹窗内容与UI不一致 | guangdong yuan | P2 | Tested | 2023-08-14 02:38 | guangdong yuan
APIMCIM-27914 | 【U718】【CarAudio】【24ch】【偶现】语音音量调节失效 | guangdong yuan | P2 | Monitor | 2023-08-11 05:03 | guangdong yuan
FCIVIOS-16379 | 【U718】【黑盒】【偶现】【Monkey】com.yfve.settings(Long Msg: java.lang.ClassCastException: java.lang.Boolean cannot be cast to java.lang.Integer) | Chuanqin Chen | P2 | To Do | 2023-08-08 21:54 | zhewen lian
FCIVIOS-16346 | 【U718】【黑盒】【必现】【3D车模】前照灯按钮位置不符合设计 | wendi Xiao | P2 | Tested | 2023-08-07 04:40 | wendi Xiao
FCIVIOS-16332 | 【U718】【黑盒】【必现】【AAR】【UperC】历史记录里面PM2.5的单位显示不准确，每立方的数字字体过大与UI图上有差异 | Chuanqin Chen | P2 | Reopened | 2023-08-04 07:33 | wendi Xiao
APIMCIM-27418 | 【U718】【偶现】【个性化档案】创建成功档案4，切换其他用户档案后，档案4消失 | Yunteng Jiang | P2 | Test | 2023-08-04 05:33 | Yunteng Jiang
APIMCIM-27417 | 【U718】【偶现】【个性化档案】偶现点击+号，一直显示正在切换档案，无法创建 | Yunteng Jiang | P2 | Test | 2023-08-04 05:29 | Yunteng Jiang
FCIVIOS-16319 | 【U718】【黑盒】【必现】【实车】【BSP】创建智能备用密钥的时候，未找到所需设备的弹窗，会有多个重复弹窗，且点击重试未进入到搜索状态 | Chuanqin Chen | P2 | Tested | 2023-08-03 09:01 | Chuanqin Chen
FCIVIOS-16318 | 【U718】【黑盒】【必现】【实车】【BSP】手机设备在APP上创建手机智能备用密钥成功后，车机上弹窗“立即创建智能备用密钥”只是闪现一下未停留在界面上 | Chuanqin Chen | P2 | Tested | 2023-08-03 08:20 | Chuanqin Chen
APIMCIM-27757 | 【U718】【黑盒】【偶现】【AAR】百度天气温度是34度，AAR里面显示的是33度，二者不统一 | Chuanqin Chen | P2 | In Progress | 2023-08-03 07:48 | Helen Cao
FCIVIOS-16313 | 【U718】【黑盒】【必现】【拖车】拖车APP入口取消了，但是仍然可以搜索得到该APP | Chuanqin Chen | P2 | Tested | 2023-08-03 02:33 | Chuanqin Chen
APIMCIM-28202 | 【U718】【黑盒】【偶现】【10%】【实车】【VehicleSettings】使用车控车设模块时，会出现系统卡死，无需要操作后可自行恢复 | Chuanqin Chen | P2 | To Do | 2023-08-03 01:14 | peng.qiao
APIMCIM-27256 | 【U718】【必现】【个性化档案】创建成功页面显示访客档案 | Yunteng Jiang | P2 | Test | 2023-08-01 07:38 | Yunteng Jiang
FCIVIOS-16289 | 【U718】【V2I】【必现】修改时间为下次授权前7天内，授权时间未变成红色 | guangdong yuan | P2 | To Do | 2023-08-01 05:30 | Weijie Tan
FCIVIOS-16288 | 【U718】【V2I】【必现】车路协同-申请成功页面，点击修改授权时间，跳转至上一级页面 | guangdong yuan | P2 | Tested | 2023-08-01 05:20 | guangdong yuan
FCIVIOS-16256 | 【U718】【Vehicle settings】【黑盒】车辆设置中，智能备用密匙页面重叠 | guangdong yuan | P2 | To Do | 2023-07-28 04:54 | jianing gu
FCIVIOS-16251 | 【U718】【实车】【必现】【Vehicle Setting】快速调节氛围灯亮度，调节条光标出现跳变 | manyi guan | P2 | Tested | 2023-07-27 23:10 | manyi guan
APIMCIM-28962 | 【U718】【黑盒】【必现】【实车】【BSP】未找到所需设备点击“重试”以后跳转到“正在搜索所需设备”弹窗时会有闪动 | Chuanqin Chen | P2 | To Do | 2023-07-25 00:37 | Yan Zhang
FCIVIOS-16193 | 【U718】【黑盒】【必现】【实车】【BSP】物理钥匙不在身边，手机设备在启动时闪现了提示用户是否立即“创建智能备用密钥”的弹窗 | Chuanqin Chen | P2 | Tested | 2023-07-24 23:41 | Chuanqin Chen
APIMCIM-26218 | 【U718】【偶现】【实车】【个性化档案】切换用户档案，显示切换到访客档案 | Yunteng Jiang | P2 | Test | 2023-07-19 08:20 | Yunteng Jiang
FCIVIOS-16133 | 【U718】【性能】【Response time】Launcher冷启动时间过长 | guangdong yuan | P2 | To Do | 2023-07-19 05:36 | Liang Xiao
FCIVIOS-16061 | 【U718】【实车】【必现】【Vehicle Setting】已选择自适应巡航状态下，搜索子功能 有搜索提示 | manyi guan | P2 | To Do | 2023-07-13 08:08 | chao Xu
FCIVIOS-16059 | 【U718】【实车】【必现】【Vehicle Setting】遥控启动设置界面内功能，选中动画重复播放 | manyi guan | P2 | To Do | 2023-07-13 08:03 | chao Xu
APIMCIM-26002 | Phase5_【U718】【HVAC】【实车】【必现】手指滑动电动出风口，电动出风口过一会儿之后会回弹 | Yunteng Jiang | P2 | To Do | 2023-07-12 22:43 | Will Xie
APIMCIM-25999 | Phase5_【U718】【HVAC】【实车】【必现】改变吹风模式，可以听到对应的吹风口咔咔的声音，但是对应的模式没有改变 | Yunteng Jiang | P2 | To Do | 2023-07-12 22:41 | Will Xie
APIMCIM-25998 | Phase5_【U718】【HVAC】【实车】【必现】语音关闭电动出风口，回复出风口关闭但是实际上出风口没有关闭 | Yunteng Jiang | P2 | To Do | 2023-07-12 22:34 | Will Xie
APIMCIM-25685 | Phase5_【U718】【个性化档案】【偶现】【实车】档案无法记忆车控车设功能 | Yunteng Jiang | P2 | To Do | 2023-07-12 22:02 | hao zhu
APIMCIM-24997 | 【U718】【100%】【AAR】【实车】获取滤芯时报网络异常 | Chuanqin Chen | P2 | To Do | 2023-07-05 05:17 | Liutao Zhou
FCIVIOS-15782 | Phase5_【U718】【性能】【Launcher】launcher冷启动时间过长 | guangdong yuan | P2 | To Do | 2023-06-27 01:08 | Liang Xiao
FCIVIOS-15763 | Phase5_【U718】【个性化档案】【黑盒】【必现】打开自动保存开关，功能未生效 | Yunteng Jiang | P2 | Tested | 2023-06-26 03:41 | Yunteng Jiang
APIMCIM-24135 | Phase5_【U718】【必现】【黑盒】【个性化档案】个性化档案记忆相关功能未实现 | Yunteng Jiang | P2 | In Progress | 2023-06-20 03:37 | peng.qiao
APIMCIM-24091 | Phase5_【U718】【必现】【黑盒】【个性化档案】调起方式显示与UI不一致 | Yunteng Jiang | P2 | To Do | 2023-06-19 09:21 | Xiaocheng Wang
FCIVIOS-15667 | Phase5_【U718】【黑盒】【必现】【CCS】【UperC】授权弹窗弹出后，模拟熄火点火，共享数据弹窗覆盖授权弹窗 | chunming yang | P2 | Tested | 2023-06-16 01:49 | zhewen lian
APIMCIM-23989 | Phase5_【U718】【monkey】【Account】【ANR】Reason: Input dispatching timed out (ActivityRecord{4e62a26 u0 com.ford.sync.account/.activity.LoginActivity t4958} does not have a focused window) | Yunteng Jiang | P2 | To Do | 2023-06-15 22:02 | Laichunjiang
APIMCIM-27629 | Phase5_【U718】【黑盒】【偶现】【Monkey】com.yfve.settings有crash（java.lang.RuntimeException // Long Msg: java.lang.RuntimeException: Can't create handler inside thread Thread[DefaultDispatcher-worker-3,5,main] that has not called Looper.prepare()） | manyi guan | P2 | Test | 2023-06-15 21:54 | Zihao Qiu
FCIVIOS-15655 | Phase5_【U718】【黑盒】【必现】【3D车模】当尾门是关闭状态+手动模式下，首次双击尾门打开的时候，开合20度，不会有切换电动模式的弹窗 | wendi Xiao | P2 | Reopened | 2023-06-15 05:07 | wendi Xiao
PSTT-632 | 【Phase5】【U718】【VCS】【必现】媒体投射页面--语音唤醒：切换主题，左边菜单栏跳转至快捷设置 | guangdong yuan | P2 | Analysis | 2023-06-14 22:54 | Wang Qian
FCIVIOS-15642 | Phase5_【U718】【黑盒】【必现】【Vehicle Setting】瞬时油耗最大值 指针位置错误 | manyi guan | P2 | To Do | 2023-06-14 03:58 | chao Xu
APIMCIM-24103 | 【Phase5】【U718】【CarAudio】【24ch】Revel Experience视频和随心听混音 | guangdong yuan | P2 | To Do | 2023-06-13 23:02 | Meng Xia
FCIVIOS-15637 | Phase5_【U718】【黑盒】【偶现】【Launcher】【Monkey】ANR in com.ford.sync.controllerlauncher (com.ford.sync.controllerlauncher/.ui.MainActivity) | chunming yang | P2 | To Do | 2023-06-13 22:28 | Liang Xiao
FCIVIOS-15624 | Phase5_【U718】【黑盒】【偶现】【CCS】概率出现CCS所有已打开的开关带锁 | chunming yang | P2 | Monitor | 2023-06-13 02:37 | chunming yang
FCIVIOS-15614 | Phase5_【U718】【黑盒】【必现】【Vehicle Setting】车辆设置界面的开关动效被打断后，不应继续播放动效 | manyi guan | P2 | To Do | 2023-06-12 04:29 | chao Xu
FCIVIOS-15610 | Phase5_【U718】【黑盒】【必现】【Vehicle Setting】斜坡辅助置灰后，开关状态不一致 | manyi guan | P2 | To Do | 2023-06-12 02:57 | chao Xu
FCIVIOS-15606 | Phase5_【U718】【黑盒】【必现】【Vehicle Setting】常用设置中排序卡顿，无法正常排序位置 | manyi guan | P2 | To Do | 2023-06-11 22:47 | chao Xu
PSTT-610 | Phase5_【U718】【黑盒】【偶现】【Monkey】com.yfve.settings有crash（Short Msg: kotlin.UninitializedPropertyAccessException // Long Msg: kotlin.UninitializedPropertyAccessException: lateinit property viewModel has not been initialized） | manyi guan | P2 | New | 2023-06-08 22:10 | Wang Qian
PSTT-611 | Phase5_【U718】【黑盒】【偶现】【Monkey】com.yfve.settings有crash（Short Msg: java.lang.NullPointerException // Long Msg: java.lang.NullPointerException: Attempt to invoke virtual method 'android.bluetooth.BluetoothAudioConfig com.yfve.bluetooth.profile. | manyi guan | P2 | New | 2023-06-08 22:05 | Wang Qian
PSTT-597 | Phase5_【U718】【黑盒】【偶现】【Monkey】com.yfve.settings有crash（java.lang.IllegalStateException: Fragment already added and state has been saved） | Chuanqin Chen | P2 | Analysis | 2023-06-04 23:50 | Wang Qian
FCIVIOS-15506 | Phase5_【U718】【黑盒】【偶现】【Monkey】com.yfve.settings有crash（java.lang.IllegalStateException: Fragment CommonSettingsFragment） | Chuanqin Chen | P2 | Tested | 2023-06-04 23:29 | Chuanqin Chen
FCIVIOS-15403 | Phase5_【U718】【黑盒】【必现】【Vehicle Setting】点击车锁开关后，快速切换界面，开关动效应执行完毕 | manyi guan | P2 | To Do | 2023-05-26 02:12 | zhewen lian
FCIVIOS-15394 | Phase5_【U718】【黑盒】【必现】【VHA】退出VHA界面时，，所选的Tab页字体颜色会转变为白色 | chunming yang | P2 | Tested | 2023-05-25 05:46 | chunming yang
PSTT-598 | 【Phase5】【U718】【CarAudio】【24ch】【必现】插入USB时，新闻lastsource不恢复播放 | tianqi zhou | P2 | Analysis | 2023-05-25 03:36 | Niu Tian
APIMCIM-22888 | 【Phase5】【U718】【CarAudio】【24ch】【必现】同时重启车机和DSP，随心听/蓝牙/USB音乐重启后lastsource不出声 | tianqi zhou | P2 | To Do | 2023-05-25 02:54 | Fisher Liu
FCIVIOS-15383 | Phase5_【U718】【黑盒】【必现】【Vehicle Setting】低配座椅调节界面，座椅渲染图有肩部标识 | manyi guan | P2 | Tested | 2023-05-25 01:14 | manyi guan
FCIVIOS-15381 | Phase5_【U718】【黑盒】【必现】【拖车】拖车摇摆控制=on的时候，当拖车/重载的类型进行切换后，该按扭的会变为单选框 | Chuanqin Chen | P2 | To Do | 2023-05-24 09:05 | Liang Xiao
APIMCIM-22843 | 【Phase5】【U718】【RearAudio】【24ch】【必现】内置铃声来电时，后屏不显示电话中不可使用 | tianqi zhou | P2 | To Do | 2023-05-24 07:28 | Bin Meng
FCIVIOS-15376 | Phase5_【U718】【黑盒】【必现】【THEME】进入空调界面，语音输入“更换主题”，主题切换成功，空调界面会闪一下 | wendi Xiao | P2 | To Do | 2023-05-24 04:58 | huan xu
PSTT-606 | Phase5_【U718】【黑盒】【必现】【CarPower】使用信号模拟点火熄火，WIFI开关打开状态下，无法进入STR | chunming yang | P2 | Analysis | 2023-05-24 04:33 | Wang Qian
FCIVIOS-15371 | Phase5_【U718】【黑盒】【必现】【Vehicle Settings】切换主题，氛围灯颜色选中框未随主题变化 | wendi Xiao | P2 | Tested | 2023-05-24 03:36 | wendi Xiao
FCIVIOS-15363 | Phase5_【U718】【黑盒】【必现】【Vehicle Settings】3D座椅界面点击更多按钮，点击其他Tab，点击多功能座椅点击返回点击其他Tab，点击多功能座椅，界面显示按摩界面 | wendi Xiao | P2 | To Do | 2023-05-23 06:10 | zhewen lian
FCIVIOS-15352 | Phase5_【U718】【黑盒】【必现】【Vehicle Settings】切换主题为坐享境界，进入按摩界面，按摩等级字体颜色偏黄色 | wendi Xiao | P2 | To Do | 2023-05-23 01:51 | zhewen lian
PSTT-570 | Phase5_【U718】【黑盒】【偶现】【Monkey】【常规设置】java.lang.IllegalStateException: Fragment already added: RoutineFragment | Chuanqin Chen | P2 | Analysis | 2023-05-22 22:47 | Wang Qian
FCIVIOS-15350 | Phase5_【U718】【黑盒】【必现】【Vehicle Settings】3D车模点击座椅，点击更多按钮，等一段时间，会弹窗两次弹窗 | wendi Xiao | P2 | To Do | 2023-05-22 22:41 | zhewen lian
PSTT-569 | Phase5_【U718】【黑盒】【偶现】【Monkey】【Wifi】java.lang.RuntimeException: Can't create handler inside thread Thread | Chuanqin Chen | P2 | Analysis | 2023-05-22 22:37 | Wang Qian
FCIVIOS-15348 | Phase5_【U718】【黑盒】【必现】【Vehicle Settings】3D车模副驾打开副驾按钮，点击更多按钮，切换驾驶侧，点击氛围灯再次点击多功能座椅，驾驶侧按钮显示开启 | wendi Xiao | P2 | To Do | 2023-05-22 22:37 | zhewen lian
FCIVIOS-15347 | Phase5_【U718】【黑盒】【偶现】【Monkey】java.lang.IllegalStateException: Fragment CommonSettingsFragment | Chuanqin Chen | P2 | Tested | 2023-05-22 22:31 | Chuanqin Chen
FCIVIOS-15328 | Phase5_【U718】【黑盒】【必现】【Vehicle Settings】未打开副驾按钮，3D车模副驾点击更多按钮，副驾按摩按钮显示有一个打开关闭的效果 | wendi Xiao | P2 | To Do | 2023-05-19 03:27 | zhewen lian
PSTT-567 | Phase5_【U718】【偶现】【Monkey】ANR in com.ford.sync.trailersettings (com.ford.sync.trailersettings/.TrailerSettingActivity) PID: 18858 Reason: Input dispatching timed out | zhangjian zhou | P2 | Analysis | 2023-05-16 05:24 | Wang Qian
PSTT-565 | Phase5_【U718】【monkey】【yfve.setting】com.yfve.setting出现crash | Yunteng Jiang | P2 | Analysis | 2023-05-15 22:02 | Wang Qian
APIMCIM-22589 | Phase5_【U718】【偶现】【Monkey】com.yfve.settings ANR Reason: Input dispatching timed out | zhangjian zhou | P2 | Monitor | 2023-05-15 22:01 | zhangjian zhou
APIMCIM-22301 | Phase5_【U718】【黑盒】【偶现】【Launcher】开机第一次联wifi，状态栏wifi图标显示与wifi界面的不一致 | tianqi zhou | P2 | Approval | 2023-05-12 05:28 | Zihao Qiu
PSTT-563 | Phase5_【U718】【黑盒】【必现】【Vehicle Setting】模拟硬按键进入多功能座椅界面，向下滑动，界面出现重影 | chunming yang | P2 | Analysis | 2023-05-11 03:04 | Wang Qian
FCIVIOS-15226 | Phase5_【U718】【黑盒】【必现】【3D车模】发送等级无效信号，按摩按钮/按摩等级与车控状态显示不一致 | wendi Xiao | P2 | In Progress | 2023-05-11 01:37 | Xingjian Li
FCIVIOS-15225 | Phase5_【U718】【黑盒】【必现】【3D车模】发送按摩等级为中，发送等级 信号=off，重启车机，进入3D车内，点击按摩按钮，tx信号记忆上次一次等级 | wendi Xiao | P2 | In Progress | 2023-05-11 01:24 | Xingjian Li
FCIVIOS-15219 | Phase5_【U718】【黑盒】【偶现】【Monkey】com.ford.sync.controllerlauncher内存超过620 | Chuanqin Chen | P2 | To Do | 2023-05-10 22:51 | Liang Xiao
PSTT-559 | Phase5_【U718】【monkey】【yfve.setting】monkey测试中yfve.setting出现crash | Yunteng Jiang | P2 | Analysis | 2023-05-10 22:39 | Wang Qian
APIMCIM-22104 | Phase5_【U718】【必现】【个性化档案】重置修改上报成功信号无效 | Yunteng Jiang | P2 | Test | 2023-05-10 02:08 | Yunteng Jiang
APIMCIM-22098 | Phase5_【CDX707】【必现】【个性化档案】EnhancedMemoryApplication code security audit | Yunteng Jiang | P2 | Test | 2023-05-10 01:36 | Xiao Lei Zhang
APIMCIM-22364 | 【Phase5】【U718】【Monkey】CRASH: com.yfve.settings | tianqi zhou | P2 | To Do | 2023-05-09 22:37 | Jun Sun
FCIVIOS-15192 | Phase5_【U718】【黑盒】【必现】【Vehicle Setting】车速限制辅助 容限单位改变时，入口处值未同步 | manyi guan | P2 | Tested | 2023-05-09 03:10 | manyi guan
APIMCIM-22034 | Phase5_【U718】【黑盒】【必现】【STR】车载热点开关打开状态，进入STR模式，再退出STR模式，车载热点开关需要等待1m30s左右才会恢复打开状态 | chunming yang | P2 | To Do | 2023-05-08 23:28 | Ling Gao
APIMCIM-22031 | 【Phase5】【U718】【Monkey】CRASH: com.yfve.settings | tianqi zhou | P2 | Test | 2023-05-08 22:19 | Zihao Qiu
APIMCIM-29049 | Phase5_【U718】【必现】【林肯香氛】进入STR前香氛是打开状态，退出后香氛关闭 | Yunteng Jiang | P2 | To Do | 2023-05-08 04:48 | Wang Qian
APIMCIM-21595 | Phase5_【U718】【必现】【个性化档案】首页保存还原与浮窗保存还原点击后显示不一致 | Yunteng Jiang | P2 | To Do | 2023-04-25 09:35 | Yuetao Li
PSTT-555 | Phase5_【U718】【黑盒】【偶现】【Monkey】monkey 测试中 com.yfve.settings发生anr(ANR in com.yfve.settings (com.yfve.settings/.activitys.SettingsActivity)) | Chuanqin Chen | P2 | Analysis | 2023-04-20 00:13 | Wang Qian
PSTT-493 | Phase5_【U718】【黑盒】【偶现】【Monkey】com.yfve.settings内存超标 | Chuanqin Chen | P2 | New | 2023-04-16 23:50 | Wang Qian
PSTT-475 | Phase5_【U718】【黑盒】【必现】【AAR】“自动开启空调状态栏通知”弹窗上的“切换”和“取消”按扭，点击不灵敏，要点击两次，用户体验差 | Chuanqin Chen | P2 | Analysis | 2023-04-08 07:16 | Wenxiong Cai
FCIVIOS-14709 | Phase5_【U718】【黑盒】【偶现】【Monkey】【拖车】monkey 测试中com.ford.sync.trailersettings出现crash（Long Msg: java.lang.NullPointerException: Attempt to invoke virtual method） | Chuanqin Chen | P2 | Reopened | 2023-04-06 01:20 | Liang Xiao
FCIVIOS-14663 | Phase5_【U718】【黑盒】【偶现】【3D车模】模拟故障进入车外快捷，双击故障，退出vha,车外显示空白 | wendi Xiao | P2 | In Progress | 2023-04-03 05:25 | Xingjian Li
APIMCIM-20418 | Phase5_【U718】【黑盒】【Monkey】【Vehicle Setting】Settings内存泄漏 | manyi guan | P2 | Test | 2023-04-02 22:28 | Zihao Qiu
APIMCIM-19830 | Phase5_【U718】【黑盒】【偶现】【Monkey】【settings】monkey 测试中com.yfve.settings发生crash（java.lang.IndexOutOfBoundsException) | Chuanqin Chen | P2 | Test | 2023-03-16 22:29 | Zihao Qiu
PSTT-568 | Phase5_【U718】【黑盒】【必现】【Vehicle Setting】从车模入口进入多功能座椅，界面出现重叠 | manyi guan | P2 | Analysis | 2023-03-02 01:55 | Wang Qian
APIMCIM-18691 | Phase5_【U718】【黑盒】【Monkey】【setting】com.yfve.settings内存泄漏 | Chuanqin Chen | P2 | Test | 2023-02-28 21:52 | Zihao Qiu
PSTT-566 | Phase5_【U718】【黑盒】【偶现】【Monkey】【vha】com.ford.sync.vha有anr（ANR in com.ford.sync.vha (com.ford.sync.vha/.vhacontrol.ui.VhaActivity)） | Chuanqin Chen | P2 | Analysis | 2023-02-28 21:42 | Wang Qian
APIMCIM-18411 | Phase5_【U718】【黑盒】【偶现】【1/20】【Account】登录账号的实际个数与账号管理中个数不一致 | Chuanqin Chen | P2 | In Progress | 2023-02-24 00:09 | Niu Tian
APIMCIM-18617 | Phase5_【U718】【黑盒】【必现】【Vehicle Setting】点击切换驾驶模式 切换主题后，自动跳转至灯光设置界面 | manyi guan | P2 | Test | 2023-02-21 05:46 | Zihao Qiu
FCIVIOS-14053 | Phase5_【U718】【黑盒】【必现】【3D车模】进入3D车模音效点击更多按钮，音效设备背景图与系统设置显示不一致 | wendi Xiao | P2 | Reopened | 2023-02-21 01:09 | Chuang Wang
APIMCIM-18261 | Phase5_【U718】【黑盒】【偶现】【WiFi】林肯之道互联复位-全部复位后，点击wifi开关，wifi开关置灰（后续在原生设置中可以打开） | chunming yang | P2 | Monitor | 2023-02-21 00:12 | chunming yang
APIMCIM-19558 | Phase5_【U718】【黑盒】【偶现】【Vehicle Setting】monkey过程中com.yfve.settings发生crash（java.lang.IllegalStateException） | zhaomin huang | P2 | Awaiting implementation | 2023-02-20 05:54 | Zeming Mao
APIMCIM-18212 | Phase5_【U718】【黑盒】【必现】【Monkey】com.yfve.settings内存泄露 | Chuanqin Chen | P2 | Test | 2023-02-20 00:05 | Zihao Qiu
APIMCIM-18444 | Phase5_【U718】【黑盒】【必现】【CarAudio】【24ch】百度地图导航时点按power键，导航声音会暂停 | tianqi zhou | P2 | Test | 2023-02-18 05:26 | Zihao Qiu
APIMCIM-18109 | Phase5_【U718】【黑盒】【必现】【Monkey】【蓝牙电话】com.yfve.settings有crash（java.lang.RuntimeException: Unable to start activity ComponentInfo{com.yfve.settings/com.yfve.settings.activitys.InputActivity） | Chuanqin Chen | P2 | Test | 2023-02-16 21:27 | Zihao Qiu
APIMCIM-16417 | Phase5_【U718】【黑盒】【必现】【Audio】【24ch】电话通话中，前排喇叭无声音输出 | tianqi zhou | P2 | To Do | 2023-01-05 03:45 | Fisher Liu
APIMCIM-16047 | Phase5_【U718】【黑盒】【偶现】【V2I】多次退出使用计划，再次进入车路协同界面，偶现界面显示空白 | wendi Xiao | P2 | Awaiting implementation | 2022-12-30 06:13 | wendi Xiao
APIMCIM-15987 | Phase5_【U718】【黑盒】【必现】【Car-audio】音量设置中通话，语音，提示音不生效 | tianqi zhou | P2 | To Do | 2022-11-14 01:16 | Fisher Liu
APIMCIM-15867 | Phase5_【U718】【黑盒】【偶现】【Car_Audio】切换音源，蓝牙音乐偶现暂停不播放 | tianqi zhou | P2 | To Do | 2022-11-02 03:54 | Wang Qian
APIMCIM-17573 | Phase5_【U718】【黑盒】【必现】【 Vehicle Settings】播放vr时，tts播报打断当前播放vr | Yunteng Jiang | P2 | Test | 2022-09-19 06:31 | Niu Tian
FCIVIOS-16591 | 【U718】【黑盒】【必现】【BSP】“该密码已被使用，请输入其他密码“弹窗显示缺少后面的字 | Chuanqin Chen | P3 | To Do | 2023-08-24 07:19 | jianing gu
FCIVIOS-16573 | 【U718】【黑盒】【必现】【BSP】弹窗的按扭颜色应该只覆盖边框，当前是整个按扭的颜色均覆盖，与UI显示不一致 | Chuanqin Chen | P3 | To Do | 2023-08-24 00:02 | jianing gu
APIMCIM-28759 | 【U718】【必现】【个性化档案】【UI】档案上限时，首页添加按钮被遮挡 | Yunteng Jiang | P3 | To Do | 2023-08-23 04:21 | Xiaocheng Wang
FCIVIOS-16564 | 【U718】【黑盒】【必现】【BSP】智能备用密钥和车门解锁的Infobook字体和间距与UI不一致 | Chuanqin Chen | P3 | To Do | 2023-08-23 03:34 | jianing gu
FCIVIOS-16328 | 【U718】【HVAC】【必现】语音“后排温度调到具体值”；“增大减小后排温度”，TTS反馈错误 | Yunteng Jiang | P3 | To Do | 2023-08-04 04:08 | huan xu
FCIVIOS-15636 | Phase5_【U718】【黑盒】【偶现】【BSP】“未找到智能手机钥匙，请确保智能手机钥匙在车内，并开启手机蓝牙”的弹窗点击消失以后，重置和删除智能备用密钥界面重叠了 | Chuanqin Chen | P3 | To Do | 2023-06-13 08:46 | jianing gu
FCIVIOS-15607 | Phase5_【U718】【黑盒】【必现】【Vehicle Setting】碰撞预警界面下，开关动画被打断后，不应继续播放动画 | manyi guan | P3 | To Do | 2023-06-12 02:09 | chao Xu
FCIVIOS-15380 | Phase5_【U718】【黑盒】【必现】【拖车】主题为“光速探境”时，“拖车/重载”选项没有适配主题 | Chuanqin Chen | P3 | To Do | 2023-05-24 08:53 | Liang Xiao
FCIVIOS-15261 | Phase5_【U718】【黑盒】【偶现】【AAR】历史记录界面，横坐标的时间显示与系统时间显示不统一，两者时间不一致 | Chuanqin Chen | P3 | Monitor | 2023-05-15 02:54 | wendi Xiao
FCIVIOS-15260 | 【U718】【黑盒】【必现】【AAR】手动将时间显示24小时制切换为12小时制，历史记录界面，横轴的时间点有重叠显示 | Chuanqin Chen | P3 | Monitor | 2023-05-15 02:48 | wendi Xiao
FCIVIOS-15250 | Phase5_【U718】【必现】【HVAC】语音“后排风量减小/增大x档”，TTS反馈“空调风量已减小/增大x档” | Yunteng Jiang | P3 | To Do | 2023-05-13 08:00 | huan xu
FCIVIOS-15247 | Phase5_【U718】【必现】【HVAC】语音降低温度，TTS反馈“空调温度已调低两度” | Yunteng Jiang | P3 | To Do | 2023-05-13 07:35 | huan xu
PSTT-480 | Phase5_【U718】【黑盒】【必现】【Vehicle Settings】连接蓝牙儿童座椅时，唤醒语音，当弹出未锁定消息横幅时语音被打断 | zhaomin huang | P3 | Analysis | 2023-04-10 06:16 | Wenxiong Cai
APIMCIM-14129 | Phase5_【U718】【黑盒】【必现】【Rear Audio】处于电话/语音唤起，后屏不会全屏显示文字提示 | wendi Xiao | P3 | In Progress | 2022-10-31 06:41 | Bin Meng
APIMCIM-13339 | Phase5_【U718】【黑盒】【必现】【AAR】滤芯状态获取失败，网络异常 | Yunteng Jiang | P3 | To Do | 2022-10-31 06:11 | Stella Shi

## ReleaseNote
合入修改点
需求号 | 需求描述 | 内容 | 测试结果 | 备注 | 开发 | 测试
APIMCIM-20393 | V2I info页面车模错误 | R00已经合入 | PASS |  | @肖梁 | 杨惟婧
FCIVIOS-15836 | 拖车disable-IOD | 1. 新增【1.0-5】IOD显示中“拖⻋⾏程”作 为设计预留项 2.【1.0-4】删除⻚⾯中“拖⻋⾏程”项 | PASS |  | 许超 | 关满意
FCIVIOS-16207 | 拖车设置根据配置字显示入口 |  | Pass with issue |  | 肖梁 | 赵雅非
FCIVIOS-16096 | 座椅按摩+车锁+灯光设置+舒适进出+后备箱 埋点 |  | PASS |  | 许超 | 关满意
FCIVIOS-16097 | 驾驶辅助+车辆设置 埋点 |  | PASS |  | 许超 | 关满意
FCIVIOS-16095 | 驾驶模式+氛围灯+香氛+车路协同 埋点 |  | PASS |  | 肖梁 | 俞乾、关满意、杨惟婧
FCIVIOS-16224 | 多功能座椅埋点 |  | PASS |  | 石松 | 徐成龙
FCIVIOS-15557 | 空调埋点 |  | Pass with issue |  | 徐欢 | 姜云腾
FCIVIOS-15551 | Launcher埋点 |  | PASS |  | 李行健 | 程文峰
FCIVIOS-15552 | 硬按键埋点 |  | PASS |  | 李行健 | 徐成龙
FCIVIOS-15553 | 3D车模埋点 |  | PASS |  | 李行健 | 俞乾
FCIVIOS-15554 | AudioSetting 埋点 |  | PASS |  | 石松 | 杨惟婧
FCIVIOS-15555 | AAR 埋点 |  | PASS |  | 徐欢 | 俞乾
FCIVIOS-15558 | Power 埋点 |  | PASS |  | 肖梁 | 徐成龙
FCIVIOS-7775 FCIVIOS-7777 | 3D车模颜色 | 1.ColoorList 8种signoff车模颜色 | FAIL | 未按colorlist开发，本轮不交付，APIMCIM-25790 | 赵雨 | 俞乾
FCIVIOS-15654 | gang switch(SDM & Auto S/S) change |  | PASS |  | 贺金/许超 | 徐成龙
FCIVIOS-16112 | phase5 V2I Setting 授权时间（含相关界面文言修改）需求变更 |  | PASS |  | @肖梁 | 杨惟婧
FCIVIOS-16065 | WIR 关闭场景的适配 | 1.需要适配WIR 关闭的情况下进入STR 需要关闭WiFi的需求 2.WIR 关闭场景的适配TS负责 3.WIR 关闭场景适配完成后TS 和YFVE 需要进行场景验证- 4.WIR打开不能成功进入STR 的分析TS负责 | PASS |  | @秦诚 | 徐成龙
| launcher | UE：5.5.2 UI：5.5.1 1.【新增】All apps页面增加云听、唱吧入口； 3.【新增】增加10编辑状态时的云听widget pool；增加【11-9】云听widget和card样式； 4.【修改】修改09最近应用、11-2随心听widget和card的应用名称统一为随心听，随心听pano封面增加音源icon；； | PASS |  | 李行健 | 程文峰
FCIVIOS-16165 | 智能备用钥匙BSP | UE：1.5.0 UI：1.5.0 1.修改2-1智能备用密钥infobook文案更新 2.新增【3-2.2】当⻋辆不再是启动状态或⻋辆不再位于P档 3.修改【3-4.2】输入密码规则更新 4.修改【3-5.3】保存成功-进入⻋⻔解锁密码设置⻚-保存密码状态更新 5.修改【4-1】逻辑(通过创建/重置进入【4-1】&【4-11】重置成功popup文案更新 6.修改【4-2】创建密钥成功popup文案更新 7.修改【5-2.2】无对应paak设备-点击取消btn跳转【5-1】改为【3-2】 8.去掉【5-2.5】智能备用密钥-说明逻辑&toast提示“密码输入已超过最大限制，5分钟后可再次输入”改为【3-2】后直接提示，无法创建 9.修改并补充【5-2.6】输入密码等级规则说明 10.删除【5—3.8】新密码保存失败popup&重置密钥密码保存失败popup 11.修改“⻋⻔解锁密码保存失败”popup点击重试btn跳转【4-3】改为【5-3.1】 12.修改【6-2】搜索设备-“系统错误，无法完成改请求”跳转【3-4.1】改为【6-1】 13.修改【6-4】正在删除智能密钥逻辑跳转修改 14.修改【7-3】输入密码:更改倒计时说明&timeout后【5-2】改为【7-2】 15.新增【3-2.1】 ⻋机自动检测到未设置备用⻋辆启动密码的Paak 补充弹窗出现条件 | Pass with issue |  | @顾佳宁 | 赵雅非
| 移除“车辆健康” | UI_3D Model Control 3D车模控制_v4.8.0 UI_Vehicle Health Alert车辆状况_V3.6.0_20230719 | PASS |  | @肖梁 @李行健 | 俞乾
FCIVIOS-16106 | 车门解锁密码UE UI变更 |  | PASS |  | 顾佳宁 | 赵雅非
合入问题单
BUG号 | BUG描述 |  | 测试结果 | 备注 | 开发人员 | 测试人员
FCIVIOS-15658 | Phase5_【U718】【必现】【MMOTA】系统自动更新开关开启，进入更新计划-点击返回，系统自动更新开关会闪一下 |  | PASS |  | 刘畅 | 李可可
APIMCIM-24500 | [U718][100%]The unit of PM2.5 value is incorrect |  | PASS |  | 徐欢 | 俞乾
APIMCIM-24666 | 信号BecRleas_No_RqMnu和Bec2Oprt_No_RqMnu下发的值异常，后备盖不能正常开启 |  | PASS |  | 秦诚 | 俞乾
APIMCIM-23769 | 【Car Power】【埋点】【UperC】埋点数据中缺少onIvipowerOff |  | PASS |  | 肖梁 | 徐成龙
APIMCIM-25132 | U718 configuration DE03 APA=0x4时“驾驶辅助-泊车位自动提醒”设置项未隐藏 |  | PASS |  | 许超 | 关满意
APIMCIM-21912 | 【必发】IVI，系统设置，车辆互联设置，关闭共享车辆分析 和 关闭共享驾驶数据 弹窗中有“您”字9：31 |  | PASS |  | 刘畅 | 徐成龙
APIMCIM-25259 | 【必现】进入车辆设置-长按机油寿命，没有反应 |  | PASS |  | 许超 | 关满意
FCIVIOS-15763 | 【个性化档案】【黑盒】【必现】打开自动保存开关，功能未生效 |  | BLOCK | 由于APIMCIM-24013block | 谢鑫 | 姜云腾
APIMCIM-25260 | 【必现】进入车辆设置-驾驶信息显示-重置数据，快速点击油耗选项，会出现两个弹窗 |  | PASS |  | 许超 | 关满意
FCIVIOS-15359 | 【黑盒】【必现】【3D车模】模拟后备箱信号，后备箱图标显示错误 |  | PASS |  | 李行健 | 关满意
APIMCIM-23913 | 【100%】【SurpriseMessage1.5】播放精彩回顾时，关闭车门的tosat提示最后会顿一下 |  | PASS |  | 肖梁 | 姜云腾
APIMCIM-24201 | Phase 5：【偶现】U718 点击车灯软按键 parklamp / turn on/off 需要有提醒对话框 |  | PASS |  | 李行健 | 俞乾
APIMCIM-25369 | 【U718】【100%】【VehicleSetting】【实车】车辆控制->后备箱控制，点击上部后备箱按扭和全部后备箱来回切换后，会出现信号跳变 |  | PASS |  | 秦诚 | 关满意
APIMCIM-24313 | [100%]Switching fragrance concentration will jump |  | PASS |  | 肖梁 | 俞乾
APIMCIM-25390 | 【必现】香氛使用量低的时候，打开香氛，总是弹出提示“当前使用的null香氛即将用尽...” |  | PASS |  | 肖梁 | 俞乾
APIMCIM-25215 | 【必现】滑动氛围灯亮度调，亮度调会跳一下 |  | BLOCK | 被FCIVIOS-16428阻塞 | 肖梁 | 关满意
APIMCIM-25382 | [100%]The Vehicle Setting is obviously displaced from the other two tabs |  | PASS | HMI | 许超 | 关满意
APIMCIM-25159 | 【必现】车辆控制界面UI未对齐 |  | PASS | HMI | 许超 | 关满意
APIMCIM-22770 | 【黑盒】【必现】【3D车模】发送信号打开远光灯，车模可以点亮logo和中网贯穿灯 |  | PASS |  | 李行健 | 俞乾
FCIVIOS-15370 | 【黑盒】【必现】【3D车模】进入3D车模音效设置，同时点击音效图标和重置按钮，图标被遮挡且再点击重置无反应 |  | PASS |  | 李行健 | 俞乾
APIMCIM-25454 | [100%]The position of all app Yunting is wrong |  | PASS |  | 肖梁 | 程文峰
FCIVIOS-15196 | 【必现】【3D车模】进入车外修改车模颜色为第三个，重启机器，车模颜色会改变 |  | PASS |  | 李行健 | 俞乾
FCIVIOS-15200 | 【必现】【3D车模】进入+1屏，点击车控再次点击home键，3D车模会消失一下 |  | PASS |  | 李行健 | 俞乾
APIMCIM-25475 | 【AudioSetting】【实车】【偶现】偶现音效设置页面语音返回上一页，页面出现重叠 |  | PASS |  | 刘畅 | 杨惟婧
APIMCIM-24141 | [100%]IVI doesn't execute the voice commands when query seat |  | BLOCK | APIMCIM-27918阻塞，无法测试 | 石松 | 关满意
APIMCIM-25575 | [100%]Sound settings, balance/attenuation, car model has not been replaced, it is still 707 |  | PASS |  | 石松 | 杨惟婧
FCIVIOS-15192 | 【必现】【Vehicle Setting】车速限制辅助 容限单位改变时，入口处值未同步 |  | FAIL | 滑动超时未归位，问题reopen | 许超 | 关满意
APIMCIM-25809 | 【Launcher】【5/5】进入精简屏幕后执行10s reset，重启后pano屏card全丢 |  | PASS |  | 肖梁 | 程文峰
FCIVIOS-16093 | Menu界面按钮多主题适配 |  | NT | FAPA取消，无需测试 | 顾佳宁 | 李可可
APIMCIM-23761 | The vehicle alert on HMI to ask if user want to turn on the climate system, user answer "Cancel/Open", the vehicle voice reminder will not be heard |  | PASS |  | 徐欢 | 俞乾
APIMCIM-25834 | 【黑盒】【高概率】【实车】【Keypad】输入正确的原厂密码后，提示“连接超时” |  | PASS |  | 顾佳宁 | 赵雅非
FCIVIOS-16001 | 【U718】【黑盒】【高概率】【实车】【Keypad】输入正确的原厂密码后，提示“连接超时” |  | PASS |  | 顾佳宁 | 赵雅非
FCIVIOS-15943 | Phase5_【U718】【黑盒】【高概率】【实车】【Keypad】输入了正确的原厂密码 93519，报错：原厂密码不匹配 |  | PASS |  | 顾佳宁 | 赵雅非
FCIVIOS-15942 | Phase5_【U718】【黑盒】【高概率】【实车】【Keypad】已经清除过密钥，再次创建新密码时，报错，该密码已被使用过 |  | PASS |  | 顾佳宁 | 赵雅非
FCIVIOS-15941 | 【U718】【黑盒】【高概率】【实车】【Keypad】创建密码过程中，输入原厂密码时，报错：连接超时，请求可能未完成 |  | PASS |  | 顾佳宁 | 赵雅非
APIMCIM-22650 | [100%] IVI prompt 'System error, unable to complete request' when creating BSP/Cannot Recover/IVI-04 |  | PASS |  | 顾佳宁 | 赵雅非
APIMCIM-24295 | [5%]The status of account displays inconsistently in launcher and personal center |  | PASS |  | 肖梁 | 程文峰
FCIVIOS-16050 | 必现】Allapps页面云听位置与UI图不符 |  | PASS |  | 肖梁 | 程文峰
FCIVIOS-16145 | 后备箱语音控制更改 |  | Monitor | 台架OK，但后备箱依赖实车，目前实车后备箱不可用 | 石松 | 关满意
APIMCIM-26204 | [100%]The info book configured by the trip computer is inconsistent with the content |  | PASS | 走查问题 | 许超 | 关满意
APIMCIM-25418 | [15%]Close the CCS vehicle connection button,reverse the vehicle after reversing,call up the voice,close the pop-up Tooltip of unavailable hot spot,open the CCS vehicle connection button,and the CCS button appears,which cannot be clicked |  | PASS |  | 刘畅 | 徐成龙
FCIVIOS-15415 | 【黑盒】【偶现】【HVAC】打开空调面板，切换到后排，再切换前排时无法切换 |  | PASS |  | 徐欢 | 姜云腾
FCIVIOS-16151 | 【黑盒】【必现】【HVAC】语音“打开关闭智能馨风”，TTS回复错误 |  | PASS |  | 徐欢 | 俞乾
FCIVIOS-14689 | 【必现】【林肯香氛】香氛未知状态下强度未变为关 |  | PASS |  | 肖梁 | 俞乾
APIMCIM-26227 | [U718] [100%] The interior drawing of the air conditioning panel is wrong and inconsistent with the UI design draft |  | PASS |  | @赵雨 | 徐成龙
APIMCIM-26228 | [U718] [100%] Air conditioner panel page, the upper air outlet effect is inconsistent with the UI design draft |  | PASS |  | @赵雨 | 姜云腾
FCIVIOS-16058 | 【U718】【实车】【必现】【Vehicle Setting】常用设置界面内的防眩照明点击无效 |  | PASS |  | @石松 | 关满意
APIMCIM-26508 | [U718][100%]The direction of the wheel hub on the passenger side of the 3D Model Control is wrong |  | PASS |  | @赵雨 | 俞乾
APIMCIM-26320 | 【必现】【Keypad】【实车】输入正确的原厂密码后，在新密码输入框等待几分钟，再输入后，提示超时，点击重试后报“原厂密码不匹配” |  | PASS |  | 顾佳宁 | 赵雅非
FCIVIOS-16123 | 【必现】【BSP】IG=off时，“进程已中止”的弹窗无法显示 |  | PASS |  | 顾佳宁 | 赵雅非
APIMCIM-26289 | [100%]Driving information display,trip computer, no need to "tick up to 4 items" text |  | PASS | HMI | 许超 | 关满意
FCIVIOS-16195 | 【必现】【实车】【BSP】重置智能备用密钥时，物理钥匙不在身边，输入原密码的时候，输入正确的原密码时，却报密码错误 |  | PASS |  | 顾佳宁 | 赵雅非
FCIVIOS-16163 | 【必现】【实车】【BSP】正在搜索设备的时候，会有跳动 |  | PASS |  | 顾佳宁 | 赵雅非
APIMCIM-24775 | [100%]Confirm to exit V2I program button is default to be highlighted |  | PASS |  | 刘畅 | 杨惟婧
APIMCIM-25877 | [100%]V2I, the unit of the option is different from the design |  | PASS |  | 刘畅 | 杨惟婧
APIMCIM-26138 | [100%]Seat massage switches 5 buttons, the dynamic effect on the right seat does not correspond |  | PASS | HMI | 石松 | 关满意
APIMCIM-26133 | [40%]The mobile rear seat and the mobile passenger seat can be clicked at the same time, and the pages overlap |  | PASS | HMI | 石松 | 关满意
APIMCIM-26971 | 【黑盒】【必现】【实车】【BSP】创建智能手机钥匙，选择新建车门解锁密码的时候，会报连接超时 |  | PASS |  | 顾佳宁 | 赵雅非
FCIVIOS-16042 | 【Audio】音随车速功能，在car services异常情况下，会不停的获取音随车速的状态，导致ANR |  | PASS |  | 石松 | 杨惟婧
APIMCIM-26970 | 【偶现】【实车】【BSP】重置密码时（物理钥匙不在身边），输入原密码时，偶现闪现了一个弹窗“正在保存”，然后没有其他响应 |  | PASS |  | 顾佳宁 | 赵雅非
FCIVIOS-16239 | 【偶现】【实车】【BSP】车内有物理钥匙且已经设置过智能备用钥匙的设备，发送IG=run后，会弹出“创建智能备用密钥”的弹窗，点击创建以后又无法正常识别 |  | PASS |  | 顾佳宁 | 赵雅非
APIMCIM-26234 | [100%] The status bar of the air conditioning panel page is clearly segmented, which is inconsistent with the UI effect |  | PASS | HMI | 徐欢 | 姜云腾
APIMCIM-23963 | 打开+1屏后，点击Persist Bar的灯光icon，无法滑动回到主页，且灯光菜单无法唤出 |  | PASS |  | 李行健 | 俞乾
APIMCIM-25790 | Color tab on 3D vehicle model-vehicle color pop-up is inconsistent with Color list |  | FAIL | 配置当前车身颜色为31，其他颜色显示与color list不符（如第三个06显示应为白色） | 李行健 | 俞乾
APIMCIM-26506 | 3D Model Control seat massage cannot be adjusted |  | PASS |  | 李行健 | 俞乾
APIMCIM-27219 | Modified the 3D car model and the implementation method of the upper and lower tailgate switches. |  | Monitor | 台架OK，但REC后备箱可用的实车计划：8/24到SW，8/25换件刷BCM，待实车验证后流转 | 李行健 | 俞乾
APIMCIM-26619 | 【偶现】【AutoTest】泊车辅助稳定性测试12h，出现com.ford.sync.apa包的CRASH异常 |  | NT | FAPA取消，无需测试 | 顾佳宁 | 李可可
FCIVIOS-15266 | 【必现】【Vehicle Setting】氛围灯七色颜色和亮度刻度与UI不一致 |  | PASS |  | 肖梁 | 俞乾
APIMCIM-27103 | U718C entire rear liftgate controls failed to close using 3D model |  | Monitor | 台架OK，但REC后备箱可用的实车计划：8/24到SW，8/25换件刷BCM，待实车验证后流转 | 南东东 | 俞乾
FCIVIOS-15949 | 【Caraudio】【24ch】【必现】系统复位后，进入Quantum Logic 3D Surround，选项不跟随点击变化 |  | PASS |  | 杨永恒 | 杨惟婧
FCIVIOS-16299 | 【VehicleSetting】【必现】点击香氛开关闪退 |  | PASS |  | 肖梁 | 俞乾
FCIVIOS-16298 | 【V2I】【必现】V2I页面闪退 |  | PASS |  | 肖梁 | 杨惟婧
FCIVIOS-16329 | 【U718】【黑盒】【必现】【Power】退出STR后，会弹出驾驶模式弹窗 |  | PASS |  | 肖梁 | 杨春明
APIMCIM-26886 | [U718][100%]BSP: The BSP box does not appear after vehicle is ignition on, Impact: <PEC> Blocker, IVI no fix plan, Next: @IVI. |  | PASS |  | 顾佳宁 | 赵雅非
FCIVIOS-16190 | 【必现】【实车】【BSP】启动密码，输入正确的密码以后，报连接超时toast，无法正确启动车辆 |  | PASS |  | 顾佳宁 | 赵雅非
APIMCIM-25837 | 【必现】车门解锁密码输入卡顿 |  | PASS |  | 顾佳宁 | 赵雅非
FCIVIOS-16188 | 【U718】【黑盒】【必现】【实车】【BSP】创建智能备用密钥时，新建车门解锁密码时，输入密码时会卡顿不灵敏 |  | PASS |  | 顾佳宁 | 赵雅非
APIMCIM-25734 | 【必现】开机时没有主动get车钥匙检测提示反馈信号状态，开机显示为OFF |  | PASS |  | 顾佳宁 | 赵雅非
APIMCIM-26883 | [100%]The door code cannot be created |  | PASS |  | 顾佳宁 | 赵雅非
APIMCIM-26945 | 【必现】【实车】【BSP】BSP识别到智能备用密钥时，会有乱码 |  | PASS |  | 徐俊 | 赵雅非