## DCV5-hotfix (hidden)
Software Validation Report
Test Information
EnterProject | 29662 | Software Test Cases version | V1.5
Milestone | SW Function Test | Tester Leader | 徐平
Software Test Name | B Sample Function Test | Testers Name | 祝方媛，程田田，王雅芳，王宗达 邓丽萍，石磊，姚根玉
S/W version | SOC版本：20220422_LA_NB_DCV5 MCU版本：20220425_LA_NB_DCV5 | Test Start Date | 2022-04-18
H/W version | B0 Sample | Test End Date | 2022-04-25
Test environment version | Test bench1~8 | Test Type | Focus
Reference SRS/SRD version | Ford phase5_CDX707_SRD_V1.5 | Test Effort(Man*Day) | 6
Reference Procedure | 2022-CAF-CDX707-DI_ECU Software Function Test Plan 2022-CAF-CDX707-DI_ECU Software Function Test Case
Test Instruction | 此版本为DCV版本，当前已实现功能90%，本轮进行基本功能测试，了解版本质量
1.Test result analysis
CDX 707 DCV5 版本测试已完成。 1.本轮测试按照FIP要求，基于DCV5全功能的Focus测试，其中百度负责的模块（百度输入法，消息盒子，百度地图/VR/百度应用/随心听/随心看/消息盒子/车辆设置等），Inhouse负责的车辆设置模块根据客户要求按其提供的case进行接收测试。 2.本轮测试YFVE负责的模块IVI共有1375个问题open，其中新增203个问题，top类18个，A类问题45个,B类问题139个,C类问题1个，该版本测试发现的问题集中在BT,USB，RVC/360 ，DLNA. 此轮版本共验证685个bug，reopen 99个，close586个 本轮测试fail 该版本测试问题，主要集中在System，BT，USB，DLNA，系统设置等模块。 TOP类问题主要为： 偶发性的黑屏卡死，无声。 A类问题主要为： BT偶发音乐暂停时，来电，挂断电话后，播放音乐无声，偶发断电重启后音乐无声，偶发切换主题后，音乐无声。 USB偶发混音，偶发冻屏，偶发无法播放。 power从EP进入Standby,黑屏状态下车机音乐自动播放 DLNA模块车速限制无效 B类问题主要表现在： Power模块EP功能异常 Loadshed功能异常，如进入Loadshed后，无弹框提示，音乐功能呢有效。 360/RVC功能异常，如在倒车界面多次点击影像缩放，Pan屏影像显示异常。 空调功能异常，如主副驾温度不同时，关闭打开空调，Daul双区温度不记忆。
2.Features Implemented Status
NO. | Feature ID | Feature List | B1 sample | B1 sample | Tester | From | To | Remark
|  |  | Plan to test | Actual test status
1 | SYNC+_0013 | BT Phone | 100% | 100% | 程田田 | 2022-04-18 | 2022-04-25
2 | SYNC+_0014 | BT Music (副驾) | 100% | 100% | 程田田 | 2022-04-18 | 2022-04-25
3 | SYNC+_0015 | USB Music | 100% | 100% | 王雅芳 | 2022-04-18 | 2022-04-25
4 | SYNC+_0015 | BT Music | 100% | 100% | 程田田 | 2022-04-18 | 2022-04-25
5 | SYNC+_0019 | USB视频 | 100% | 100% | 刘祺 | 2022-04-18 | 2022-04-25
6 | SYNC+_0021 | DLNA | 100% | 100% | 石磊 | 2022-04-18 | 2022-04-25
7 | SYNC+_0022 | BT Phone | 100% | 100% | 程田田 | 2022-04-18 | 2022-04-25
8 | SYNC+_0126 | E-Call | 100% | 20% | 程田田 | 2022-04-18 | 2022-04-25 | 只有界面，无逻辑需求，目前根据UI/UE测试
9 | SYNC+_0128 | RSA | 100% | 0% |  |  |  | 未测试，无需求
10 | SYNC+_0129 | 儿童座椅 | 100% | 100% | 程田田 | 2022-04-18 | 2022-04-25
11 | SYNC+_0170 | 车辆迎宾模式 | 100% | 100% | 祝方媛 | 2022-04-18 | 2022-04-25
12 | SYNC+_0077 | V2X-5G 车路协同 | 0% | 0% |  |  |  |  | R00
13 | SYNC+_Z0283 | System Setting | 100% | 100% | 刘祺 | 2022-04-18 | 2022-04-25
14 | SYNC+_Z1001 | System UI | 100% | 100% | 王宗达 | 2022-04-18 | 2022-04-25
15 | SYNC+_Z0002 | A2B Functional | 100% | 0%
16 | SYNC+_Z0003 | Audio-Active Noise Cancellationg (ANC) Tuning | 100% | 0% |  |  |  | 目前无需求，暂无法测试
17 | SYNC+_Z0005 | Audio-Brand Audio Config (Lincoln/Ford) | 100% | 0% |  |  |  | 目前无需求，暂无法测试
18 | SYNC+_Z0006 | Audio-Engine Sound Enhancement (ESE) | 0% | 0% |  |  |  | 功能取消
19 | SYNC+_Z0007 | Audio-EQ tool | 100% | 0% |  |  |  | 目前无需求，暂无法测试
20 | SYNC+_Z0008 | Audio-Lincoln more speakers audio & ANC tuning | 100% | 0% |  |  |  | 目前无需求，暂无法测试
21 | SYNC+_Z0009 | Audio-Lincoln Rear Audio Controls | 100% | 0% |  |  |  | 目前无需求，暂无法测试
22 | SYNC+_Z0010 | Audio-Noise cancellation for Baidu VR | 100% | 0% |  |  |  | 目前无需求，暂无法测试
23 | SYNC+_Z0011 | Audio-Radio reception test | 100% | 0% |  |  |  | 目前无需求，暂无法测试
24 | SYNC+_Z0012 | Audio-Rear Audio Controls | 100% | 0%
25 | SYNC+_Z0013 | Audio-Revel QIS 3D Audio (Audio System, settings) | 100% | 0%
26 | SYNC+_Z0014 | Audio-Speakers Config | 100% | 100% | 王雅芳 | 2022-04-18 | 2022-04-25
27 | SYNC+_Z0019 | BT phone | 100% | 100% | 程田田 | 2022-04-18 | 2022-04-25
28 | SYNC+_Z0038 | Master reset | 100% | 100% | 刘祺 | 2022-04-18 | 2022-04-25
29 | SYNC+_Z0058 | Illumination | 100% | 100% | 刘祺 | 2022-04-18 | 2022-04-25
30 | SYNC+_Z0057 | FNOS | 0% | 0% |  |  |  | 功能取消
31 | SYNC+_Z0059 | MCU升级 | 100% | 100% | 邓丽萍 | 2022-04-18 | 2022-04-25
32 | SYNC+_Z0060 | Power | 100% | 100% | 祝方媛 | 2022-04-18 | 2022-04-25
33 | SYNC+_Z0112 | 系统设置-语音设置 | 100% | 100% | 刘祺 | 2022-04-18 | 2022-04-25
34 | SYNC+_Z0113 | 系统设置-BT Setting | 100% | 100% | 刘祺 | 2022-04-18 | 2022-04-25
35 | SYNC+_Z0114 | 系统设置-常规设置-时间设置 | 100% | 100% | 刘祺 | 2022-04-18 | 2022-04-25
36 | SYNC+_Z0120 | Audio-A2B | 100% | 100% | 王雅芳 | 2022-04-18 | 2022-04-25
37 | SYNC+_Z0121 | 系统设置-常规设置-Disclaimer | 100% | 100% | 刘祺 | 2022-04-18 | 2022-04-25
38 | SYNC+_Z0122 | 驾驶限制 | 100% | 100% | 石磊 | 2022-04-18 | 2022-04-25
39 | SYNC+_Z0125 | 系统设置-常规设置-关于本机 | 100% | 100% | 刘祺 | 2022-04-18 | 2022-04-25
40 | SYNC+_Z0126 | 系统设置-常规设置-恢复出厂设置 | 100% | 100% | 刘祺 | 2022-04-18 | 2022-04-25
41 | SYNC+_Z0128 | 系统设置-Wi-Fi 热点 | 100% | 100% | 刘祺 | 2022-04-18 | 2022-04-25
42 | SYNC+_Z0129 | 系统设置-Wi-Fi 设置 | 100% | 100% | 刘祺 | 2022-04-18 | 2022-04-25
43 | SYNC+_Z0152 | 系统设置-时间设置 | 100% | 100% | 刘祺 | 2022-04-18 | 2022-04-25
44 | SYNC+_Z0155 | 系统设置-车载热点 | 100% | 100% | 刘祺 | 2022-04-18 | 2022-04-25
45 | SYNC+_Z0199 | ANC | 0% | 0%
46 | SYNC+_Z0218 | 系统设置-距离单位 | 100% | 100% | 刘祺 | 2022-04-18 | 2022-04-25
47 | SYNC+_Z0219 | 系统设置-温度单位 | 100% | 100% | 刘祺 | 2022-04-18 | 2022-04-25
48 | SYNC+_Z0220 | 系统设置-胎压单位 | 100% | 100% | 刘祺 | 2022-04-18 | 2022-04-25
49 | SYNC+_Z0240 | 信息多屏互动 | 100% | 0% |  |  |  | 无需求，未测试 | 系统补需求
50 | SYNC+_Z1024 | BT Music | 100% | 100% | 程田田 | 2022-04-18 | 2022-04-25
51 | SYNC+_Z1025 | 蓝牙耳机 | 100% | 100% | 程田田 | 2022-04-18 | 2022-04-25
52 | SYNC+_0194 | Welcome/Farewell | 100% | 100% | 刘祺 | 2022-04-18 | 2022-04-25
53 | SYNC+_0204 | 精简（屏幕）模式 | 100% | 100% | 刘祺 | 2022-04-18 | 2022-04-25
54 | SYNC+_0205 | 多界面主题 | 100% | 100% | 刘祺 | 2022-04-18 | 2022-04-25
55 | SYNC+_0221 | CAN升级 | 100% | 100% | 邓丽萍 | 2022-04-18 | 2022-04-25
56 | SYNC+_0089 | 360 摄像头图像 2.0 360 | 100% | 100% | 祝方媛 | 2022-04-18 | 2022-04-25
57 | SYNC+_0090 | 360 摄像头图像 | 100% | 100% | 祝方媛 | 2022-04-18 | 2022-04-25
58 | SYNC+_0091 | 泊车辅助显示 | 100% | 100% | 祝方媛 | 2022-04-18 | 2022-04-25
59 | SYNC+_0092 | 前视摄像头 | 100% | 100% | 祝方媛 | 2022-04-18 | 2022-04-25
60 | SYNC+_0093 | 后视摄像头 | 100% | 100% | 祝方媛 | 2022-04-18 | 2022-04-25
61 | SYNC+_0095 | 数字倒车影像 | 100% | 100% | 祝方媛 | 2022-04-18 | 2022-04-25
62 | SYNC+_0098 | 倒挡来车预警 Cross Traffic Alert (CTA) | 100% | 100% | 祝方媛 | 2022-04-18 | 2022-04-25
63 | SYNC+_Z0044 | 车辆设置-Smooth Dimming | 100% | 100% | 刘祺 | 2022-04-18 | 2022-04-25
64 | SYNC+_Z0083 | 车辆控制-Lincoln Camera Shortcut key | 100% | 100% | 王宗达 | 2022-04-18 | 2022-04-25
65 | SYNC+_Z0290 | Steering Horizon Control | 100% | 0% |  |  |  | DI测试
3.New Defects Metrics
Defects Metrics
NO. | Feature List | Total Defects | Top | A（High) | B(Middle) | C(low)
1 | Power Management | 10 |  | 2 | 8 | 0
2 | Chime | 15 | 0 | 4 | 11 | 0
3 | Audio | 9 | 0 | 4 | 5 | 0
4 | 系统设置 | 9 | 0 | 0 | 9 | 0
5 | 空调控制 | 7 | 0 | 1 | 6 | 0
6 | Bluetooth Music | 17 | 1 | 4 | 12 | 0
7 | Bluetooth Phone | 9 | 1 | 2 | 6 | 0
8 | Bluetooth Setting | 6 | 0 | 1 | 5 | 0
9 | USB Music | 11 | 0 | 3 | 8 | 0
10 | USB Video | 37 | 0 | 5 | 32 | 0
11 | DLNA(视频+音频+图片) | 20 | 2 | 2 | 16 | 0
12 | 儿童座椅 | 2 | 0 | 1 | 1 | 0
13 | RVC/360 | 13 | 1 | 3 | 9 | 0
14 | System Stability | 21 | 11 | 9 | 1 | 0
15 | system UI | 9 | 0 | 2 | 6 | 1
16 | 工程模式 | 4 | 0 | 1 | 3 | 0
17 | 升级 | 4 | 2 | 1 | 1 | 0
18 | E-Call | 0 | 0 | 0 | 0 | 0
Total |  | 203 | 18 | 45 | 139 | 1
Percentage(%) |  |  | 8.867% | 22.17% | 68.47% | 0.4926%
4.Test Case Status
NO. | Feature |  | Total | Perform | Pass | Faild | Block | %Perform pass Rate | %Perform Rate | % Test Pass Rate | Block原因
1 | Power Management |  | 694 | 694 | 677 | 17 | 0 | 97.55% | 100% | 97.55%
2 | Chime |  | 10137 | 10039 | 9979 | 60 | 98 | 99.4% | 99.03% | 98.44% | w4390/W4391/W4392/W4393报警功能缺失造成block
3 | Audio | Audio | 250 | 154 | 126 | 28 | 96 | 81.82% | 61.6% | 50.4% | 1.无方控设备，实车方控无法使用，无相关需求无法使用CAN/LIN工具模拟； 2.暂无subwoofer设备； 3.更多服务功能未实现； 4.导航复播功能未实现； 5."TA"语音播报功能未实现； 6.高配车：Quantum Logic Surrounding中的立体声/观众/舞台效果 低配车：方位选择中的驾驶侧/全车的声音效果相关用例block，目前只有中配车，无高/低配车
4 | 系统设置 | 系统设置 | 409 | 316 | 285 | 31 | 93 | 90.19% | 77.26% | 69.68% | 1、方控相关case block 2. VR功能缺失,造成语音设置相关case block
5 | 空调控制 | 空调控制 | 166 | 166 | 129 | 37 | 0 | 77.71% | 100% | 77.71%
6 | BT Phone |  | 163 | 160 | 150 | 10 | 3 | 93.75% | 98.16% | 92.02% | Block原因：3条跟方控相关，无方控设备，实车方控无法使用
7 | BT setting |  | 184 | 179 | 163 | 16 | 5 | 91.06% | 97.28% | 88.59% | 需求中关于12台耳机的相关用例block，因目前无12台耳机。
8 | BT Music |  | 68 | 66 | 54 | 12 | 2 | 81.82% | 97.06% | 79.41% | Block原因：2条跟方控相关，无方控设备，实车方控无法使用
9 | USB音乐 |  | 220 | 192 | 175 | 17 | 28 | 91.15% | 87.27% | 79.55% | 1.与方控/Ford Hub相关用例blok，因实车方控不可用 2.无ext2& HFS+格式的U盘相关case block
10 | USB视频 |  | 129 | 121 | 68 | 53 | 8 | 56.2% | 93.8% | 52.71% | 1.Launcher无法更改Widget（创达问题已提单），导致从Launcher进入视频界面的用例Block 2.无方控，方控相关用例Block
11 | DLNA(视频+音频+图片) | DLNA(视频+音频+图片) | 567 | 483 | 287 | 196 | 84 | 59.42% | 85.19% | 50.62% | Wir开关相关功能未完成 目前测试时需打开WIR开关，相关case block
12 | 儿童座椅 | 儿童座椅 | 130 | 127 | 121 | 6 | 3 | 95.28% | 97.69% | 93.08% | Block原因：儿童座椅无法进入低电量,关于低电量3条相关的未测试
13 | RVC/360 | RVC/360 | 299 | 299 | 289 | 10 | 0 | 96.66% | 100% | 96.66%
14 | system UI | Ford APP（system UI） | 152 | 152 | 116 | 36 | 0 | 76.32% | 100% | 76.32% | 下拉栏中的音乐卡片还未完成，造成相关case block
15 | 工程模式 | 工程模式 | 134 | 134 | 49 | 85 | 0 | 36.57% | 100% | 36.57%
16 | 升级 | 升级 | 104 | 104 | 86 | 18 | 0 | 82.69% | 100% | 82.69%
17 | E-Call |  | 17 | 11 | 1 | 10 | 6 | 9.091% | 64.71% | 5.882% | Block原因：根据UI/UE完成20%测试case，实车时因为环境限制无法按Ecall按钮
| Total |  | 13823 | 13397 | 12755 | 642 | 426 | 95.21% | 96.92% | 92.27%
Note on D38: 作者: 确认是否有需求，东城说有
Note on D57: 作者: 系统设置里的

## IVI DCV5新增buglist (hidden)
关键字 | 状态 | 创建日期 | 已更新 | 概要 | 报告人 | 模块 | 严重度 | 发现版本
FPHASEVCDC-3568 | New | 26/四月/22 9:53 上午 | 26/四月/22 9:53 上午 | 【Phase V】【CDX707】【B】【System UI】【5/5】下拉快捷栏亮度调节条，快速调节时，会出现回弹 | Wang, Zongda (Z.) | HMI | B | Ford_Phase5_CDX707_DCV5
FPHASEVCDC-3552 | New | 25/四月/22 8:02 下午 | 25/四月/22 8:04 下午 | 【Phase V】【CDX707】【B】【USB】【5/5】USB视频播放未进入沉浸模式时，手动点击视频无法进入沉浸模式. | Wang, Yafang (Y.) | USB Video | B | Ford_Phase5_CDX707_DCV5
FPHASEVCDC-3541 | Analyzing | 25/四月/22 7:15 下午 | 25/四月/22 10:05 下午 | 【Phase V】【CDX707】【B】【USB】【5/5】USB音乐播放时，断电重启后，语音自动播报“我是你的语音小助手”时，USB音乐播放无声音. | Wang, Yafang (Y.) | USB Music | B | Ford_Phase5_CDX707_DCV5
FPHASEVCDC-3540 | New | 25/四月/22 6:33 下午 | 25/四月/22 6:33 下午 | 【Phase V】【CDX707】【B】【BT】【5/5】车机已经连接两个电话和一个媒体，手机端再主动配对车接，手机设备直接显示在配对列表未连接成功. | Chen, Tiantian (T.) | Bluetooth Setting | B | Ford_Phase5_CDX707_DCV5
FPHASEVCDC-3538 | New | 25/四月/22 6:30 下午 | 25/四月/22 7:47 下午 | 【Phase V】【CDX707】【B】【USB】【5/5】未插入U盘，车机断电重启后，界面会提示“发现USB设备”（一台车机，必现） | Wang, Yafang (Y.) | USB Music | B | Ford_Phase5_CDX707_DCV5
FPHASEVCDC-3536 | New | 25/四月/22 6:09 下午 | 25/四月/22 6:09 下午 | 【PhaseV】【CDX707】【B】【Audio】【5/5】退出运输模式后，media音量变为7 | Zhu, Fangyuan (F.) | AI-Audio | B | Ford_Phase5_CDX707_DCV5
FPHASEVCDC-3532 | New | 25/四月/22 4:29 下午 | 25/四月/22 4:44 下午 | 【Phase V】【CDX707】【B】【System UI】【1/2】投屏时下拉快捷栏点击精简屏幕，未进入精简屏幕，且下拉栏下滑无法进入 | Wang, Zongda (Z.) | HMI | B | Ford_Phase5_CDX707_DCV5
FPHASEVCDC-3525 | New | 25/四月/22 3:22 下午 | 25/四月/22 3:22 下午 | 【Phase V】【CDX707】【B】【System UI】【5/5】进入Standby模式后再启动车机，蓝牙会自动连接，状态栏蓝牙图标会先显示然后消失然后再显示. | Chen, Tiantian (T.) | HMI | B | Ford_Phase5_CDX707_DCV5
FPHASEVCDC-3524 | 已解决 | 25/四月/22 2:16 下午 | 25/四月/22 7:14 下午 | 【Phase V】【CDX707】【B】【BT】【5/5】联系人失败弹窗弹出后再次连接蓝牙，联系会显示正在下载中. | Chen, Tiantian (T.) | Bluetooth Phone | B | Ford_Phase5_CDX707_DCV5
FPHASEVCDC-3512 | New | 25/四月/22 10:20 上午 | 25/四月/22 2:16 下午 | 【Phase V】【CDX707】【B】【Setting】【5/5】连接wifi网络后，断电重启，屏幕上出现一串代码日志 | Liu, Qi (Q.) | AI-Setting | B | Ford_Phase5_CDX707_DCV5
FPHASEVCDC-3510 | New | 25/四月/22 9:49 上午 | 25/四月/22 9:39 下午 | 【Phase V】【CDX707】【A】【system】倒车，视频，地图，蓝牙音乐压力测试切换黑屏 | Sheng, Weiwei (W.) | System | A | Ford_Phase5_CDX707_DCV5
FPHASEVCDC-3492 | New | 24/四月/22 5:39 下午 | 24/四月/22 9:28 下午 | 【Phase V】【CDX707】【B】【DLNA】【5/5】当有车速时手机投屏无任何安全提示 | Xu, Ping (P.) | DLNA | B | Ford_Phase5_CDX707_DCV5
FPHASEVCDC-3488 | New | 24/四月/22 5:21 下午 | 25/四月/22 10:05 下午 | 【Phase V】【CDX707】【A】【DLNA】【5/5】先投屏后模拟车速对投屏无任何影响 | Xu, Ping (P.) | DLNA | A | Ford_Phase5_CDX707_DCV5
FPHASEVCDC-3484 | New | 24/四月/22 4:03 下午 | 25/四月/22 6:25 下午 | 【Phase V】【CDX707】【B】【Audio】【5/10】播放音乐，音乐声音很小，调节音量无效；进行导航时，音乐声音恢复播放，导航播报结束后，音乐声音又变小. | Wang, Yafang (Y.) | USB Music | B | Ford_Phase5_CDX707_DCV5
FPHASEVCDC-3482 | New | 24/四月/22 4:00 下午 | 25/四月/22 10:05 下午 | 【Phase V】【CDX707】【B】【BT】【5/5】会议电话页面只显示一通电话，挂断电话后会议通话页面才会显示. | Chen, Tiantian (T.) | Bluetooth Phone | B | Ford_Phase5_CDX707_DCV5
FPHASEVCDC-3478 | New | 24/四月/22 3:46 下午 | 25/四月/22 10:05 下午 | 【Phase V】【CDX707】【B】【BT】【5/5】拨打第三方电话，呼叫页面号码显示不全. | Chen, Tiantian (T.) | Bluetooth Phone | B | Ford_Phase5_CDX707_DCV5
FPHASEVCDC-3473 | Analyzing | 24/四月/22 3:10 下午 | 24/四月/22 9:44 下午 | 【PhaseV】【CDX707】【A】【BT】【5/5】EP phone倒计时结束进入standby，在按Power键进入EP，蓝牙自动连接后，没有通话页面，过一会没有通话音 | Zhu, Fangyuan (F.) | Bluetooth Phone | A | Ford_Phase5_CDX707_DCV5
FPHASEVCDC-3466 | New | 24/四月/22 2:41 下午 | 24/四月/22 9:28 下午 | 【Phase V】【CDX707】【B】【Setting】【3/10】pano屏不能退出精简屏幕 | Xu, Ping (P.) | AI-Setting | B | Ford_Phase5_CDX707_DCV5
FPHASEVCDC-3464 | New | 24/四月/22 2:09 下午 | 24/四月/22 9:28 下午 | 【Phase V】【CDX707】【B】【Audio】【5/5】配置成Revel，播放音频时，进入过3D Surround后，音乐会暂停播放. | Wang, Yafang (Y.) | AI-Audio | B | Ford_Phase5_CDX707_DCV5
FPHASEVCDC-3457 | New | 24/四月/22 11:16 上午 | 24/四月/22 9:28 下午 | 【Phase V】【CDX707】【B】【工程模式】【Twice】长按左上角的工程模式按钮没有反应，不能进入切换adb模式界面。 | Deng, Liping (L.) | Engineer Mode | B | Ford_Phase5_CDX707_DCV5
FPHASEVCDC-3453 | New | 24/四月/22 11:04 上午 | 24/四月/22 9:28 下午 | 【Phase V】【CDX707】【B】【Audio】【5/5】配置成Revel，播放音频时，语音播报结束或者挂断电话后，音频声音会突然变大一下. | Wang, Yafang (Y.) | AI-Audio | B | Ford_Phase5_CDX707_DCV5
FPHASEVCDC-3451 | New | 24/四月/22 11:01 上午 | 25/四月/22 10:29 上午 | 【Phase V】【CDX707】【B】【Setting】【5/5】关闭车机网络和自动同步时间，修改时间后点击完成时间没有被同步 | Liu, Qi (Q.) | AI-Setting | B | Ford_Phase5_CDX707_DCV5
FPHASEVCDC-3448 | New | 24/四月/22 10:20 上午 | 25/四月/22 3:37 下午 | 【Phase V】【CDX707】【B】【BT】【5/5】主蓝牙播放蓝牙音乐时，手动连接副蓝牙耳机，主蓝牙音乐会断续. | Chen, Tiantian (T.) | Bluetooth Music | B | Ford_Phase5_CDX707_DCV5
FPHASEVCDC-3442 | New | 24/四月/22 9:19 上午 | 25/四月/22 10:05 下午 | 【PhaseV】【CDX707】【top】【syetem】【once】台架压力测试不停进出倒车，发生重启2 | Zhu, Fangyuan (F.) | System | Top | Ford_Phase5_CDX707_DCV5
FPHASEVCDC-3437 | New | 23/四月/22 5:12 下午 | 25/四月/22 10:05 下午 | 【Phase V】【CDX707】【TOP】【DLNA】【Once】手机A连接蓝牙耳机DLNA投屏后手机B播放蓝牙音乐，10分钟后黑屏重启 | Xu, Ping (P.) | DLNA | Top | Ford_Phase5_CDX707_DCV5
FPHASEVCDC-3435 | New | 23/四月/22 4:55 下午 | 24/四月/22 9:28 下午 | 【Phase V】【CDX707】【B】【DLNA】【5/5】车机连接第三方热点时手机A与手机B先后投屏操作有冲突 | Xu, Ping (P.) | DLNA | B | Ford_Phase5_CDX707_DCV5
FPHASEVCDC-3434 | New | 23/四月/22 4:48 下午 | 24/四月/22 9:36 下午 | 【Phase V】【CDX707】【B】【USB】【5/5】USB视频播放时，挂断电话后，USB视频恢复播放但是显示“暂停”状态. | Wang, Yafang (Y.) | USB Video | B | Ford_Phase5_CDX707_DCV5
FPHASEVCDC-3433 | New | 23/四月/22 4:47 下午 | 24/四月/22 9:36 下午 | 【Phase V】【CDX707】【B】【USB】【5/5】USB视频播放时，拨打电话后，点击“上/下一首”按钮，挂断电话后当前视频无法播放，手动也无法播放. | Wang, Yafang (Y.) | USB Video | B | Ford_Phase5_CDX707_DCV5
FPHASEVCDC-3432 | New | 23/四月/22 4:39 下午 | 24/四月/22 9:36 下午 | 【Phase V】【CDX707】【B】【USB】【5/5】USB视频暂停时，挂断电话后，USB视频显示暂停状态实际视频在播放. | Wang, Yafang (Y.) | USB Video | B | Ford_Phase5_CDX707_DCV5
FPHASEVCDC-3431 | New | 23/四月/22 4:14 下午 | 24/四月/22 9:36 下午 | 【Phase V】【CDX707】【B】【USB】【5/5】USB视频播放时，切换视频时，视频先把当前播放的视频放大，然后才能切换视频. | Wang, Yafang (Y.) | USB Video | B | Ford_Phase5_CDX707_DCV5
FPHASEVCDC-3430 | Analyzing | 23/四月/22 4:04 下午 | 25/四月/22 3:34 下午 | 【Phase V】【CDX707】【B】【USB】【5/5】播放当前文件夹的第一个视频时，点击切换上一个视频，不能切换到最后一个视频播放. | Wang, Yafang (Y.) | USB Video | B | Ford_Phase5_CDX707_DCV5
FPHASEVCDC-3429 | New | 23/四月/22 3:47 下午 | 25/四月/22 10:05 下午 | 【PhaseV】【CDX707】【A】【power】【once】【LV612】自动黑屏重启（4.22.17:11） | Zhu, Fangyuan (F.) | System | Top | Ford_Phase5_CDX707_DCV5
FPHASEVCDC-3428 | Fixing | 23/四月/22 3:47 下午 | 25/四月/22 3:34 下午 | 【Phase V】【CDX707】【B】【DLNA】【5/5】媒体投射模式切换会导致开关卡死 | Xu, Ping (P.) | DLNA | B | Ford_Phase5_CDX707_DCV5
FPHASEVCDC-3423 | New | 23/四月/22 3:11 下午 | 25/四月/22 10:05 下午 | 【PhaseV】【CDX707】【top】【syetem】【once】台架压力测试不停进出倒车，发生重启（4.22.22:12） | Zhu, Fangyuan (F.) | System | Top | Ford_Phase5_CDX707_DCV5
FPHASEVCDC-3422 | Analyzing | 23/四月/22 2:59 下午 | 25/四月/22 7:01 下午 | 【Phase V】【CDX707】【B】【USB】【5/5】播放视频时，长按“下一首”按钮进行快进时，快进到当前视频结束时，切换到下一个视频继续执行快进. | Wang, Yafang (Y.) | USB Video | B | Ford_Phase5_CDX707_DCV5
FPHASEVCDC-3421 | Fixing | 23/四月/22 2:57 下午 | 25/四月/22 10:05 下午 | 【PhaseV】【CDX707】【A】【360】【once】【LV612】进不了倒车（4.22.13:59） | Zhu, Fangyuan (F.) | AI-Camera | A | Ford_Phase5_CDX707_DCV5
FPHASEVCDC-3420 | Fixing | 23/四月/22 2:56 下午 | 25/四月/22 10:05 下午 | 【PhaseV】【CDX707】【A】【power】【once】【LV612】Pano L未显示关机动画，其他两屏正常显示关机动画 | Zhu, Fangyuan (F.) | Power | A | Ford_Phase5_CDX707_DCV5
FPHASEVCDC-3419 | Analyzing | 23/四月/22 2:53 下午 | 24/四月/22 2:57 下午 | 【Phase V】【CDX707】【A】【System】【Once】界面出现卡顿和卡死 | Wang, Zongda (Z.) | System | A | Ford_Phase5_CDX707_DCV5
FPHASEVCDC-3417 | New | 23/四月/22 2:51 下午 | 24/四月/22 9:36 下午 | 【Phase V】【CDX707】【B】【USB】【5/5】播放视频时，长按“上一首”按钮进行快退时，快退到视频开始的位置时，可以切换到上一个视频. | Wang, Yafang (Y.) | USB Video | B | Ford_Phase5_CDX707_DCV5
FPHASEVCDC-3416 | New | 23/四月/22 2:50 下午 | 25/四月/22 9:12 上午 | 【Phase V】【CDX707】【A】【System UI】【Once】长按Audio Power硬按键10s rest重启后System UI崩溃 | Wang, Zongda (Z.) | HMI | A | Ford_Phase5_CDX707_DCV5
FPHASEVCDC-3415 | Analyzing | 23/四月/22 2:45 下午 | 25/四月/22 10:05 下午 | 【PhaseV】【CDX707】【B】【360】【5/5】【LV612】退出倒车后，pano L屏警告提示部分会先显示地图再恢复警告提示（14:33） | Zhu, Fangyuan (F.) | AI-Camera | B | Ford_Phase5_CDX707_DCV5
FPHASEVCDC-3414 | 已解决 | 23/四月/22 2:23 下午 | 24/四月/22 7:38 下午 | 【PhaseV】【CDX707】【B】【360】【5/5】【LV612】前视时，开车门会退出前视 | Zhu, Fangyuan (F.) | AI-Camera | B | Ford_Phase5_CDX707_DCV5
FPHASEVCDC-3413 | New | 23/四月/22 2:20 下午 | 25/四月/22 10:05 下午 | 【PhaseV】【CDX707】【top】【system】【once】【LV612】10s reset重启车机后，未做任何操作，过3分钟后车机自动重启（4.22.15：02） | Zhu, Fangyuan (F.) | System | Top | Ford_Phase5_CDX707_DCV5
FPHASEVCDC-3412 | Analyzing | 23/四月/22 2:19 下午 | 25/四月/22 10:05 下午 | 【PhaseV】【CDX707】【B】【360】【5/5】【LV612】倒车界面多次点击影像缩放按钮，Pano屏影像显示异常 | Zhu, Fangyuan (F.) | AI-Camera | B | Ford_Phase5_CDX707_DCV5
FPHASEVCDC-3409 | Analyzing | 23/四月/22 2:12 下午 | 25/四月/22 10:05 下午 | 【PhaseV】【CDX707】【B】【360】【5/5】【LV612】地图界面进入倒车，倒车页面底部漏一部分地图页面 | Zhu, Fangyuan (F.) | AI-Camera | B | Ford_Phase5_CDX707_DCV5
FPHASEVCDC-3408 | 已解决 | 23/四月/22 2:10 下午 | 25/四月/22 4:35 下午 | 【Phase V】【CDX707】【B】【USB】【5/5】播放视频时，在选集中点击当前播放的视频，视频从头开始播放. | Wang, Yafang (Y.) | USB Video | B | Ford_Phase5_CDX707_DCV5
FPHASEVCDC-3407 | New | 23/四月/22 2:04 下午 | 24/四月/22 9:36 下午 | 【Phase V】【CDX707】【B】【空调】【10/10】IGN = Run时打开空调，再点火启动发动机时，空调会关闭再重新打开 | Wang, Zongda (Z.) | 空调 | B | Ford_Phase5_CDX707_DCV5
FPHASEVCDC-3405 | New | 23/四月/22 1:55 下午 | 24/四月/22 9:28 下午 | 【PhaseV】【CDX707】【B】【setting】【once】【LV612】10s reset后，三屏亮度不一致，pono R屏较暗（4.22.14：59） | Zhu, Fangyuan (F.) | AI-Setting | B | Ford_Phase5_CDX707_DCV5
FPHASEVCDC-3404 | New | 23/四月/22 1:54 下午 | 24/四月/22 9:36 下午 | 【Phase V】【CDX707】【B】【空调】【10/10】主副驾温度不同时，关闭再打开空调，不记忆Daul双区温度不同 | Wang, Zongda (Z.) | 空调 | B | Ford_Phase5_CDX707_DCV5
FPHASEVCDC-3402 | New | 23/四月/22 1:46 下午 | 24/四月/22 9:36 下午 | 【Phase V】【CDX707】【B】【空调】【10/10】熄火再点火，空调不记忆之前空调模式 | Wang, Zongda (Z.) | 空调 | B | Ford_Phase5_CDX707_DCV5
FPHASEVCDC-3400 | New | 23/四月/22 1:32 下午 | 24/四月/22 9:36 下午 | 【Phase V】【CDX707】【B】【空调】【Once】MAX A/C打开时，底部空调栏显示风量和吹风模式为Auto | Wang, Zongda (Z.) | 空调 | B | Ford_Phase5_CDX707_DCV5
FPHASEVCDC-3399 | New | 23/四月/22 1:30 下午 | 24/四月/22 9:36 下午 | 【Phase V】【CDX707】【B】【USB】【5/5】播放USB视频时，拔掉U盘，弹框提示不正确，与需求不符. | Wang, Yafang (Y.) | USB Video | B | Ford_Phase5_CDX707_DCV5
FPHASEVCDC-3395 | New | 23/四月/22 1:12 下午 | 24/四月/22 9:36 下午 | 【Phase V】【CDX707】【B】【空调】【10/10】华氏度单位时，点击温度弹窗中的+ -按键调节温度，常驻栏温度数值会闪烁跳动 | Wang, Zongda (Z.) | 空调 | B | Ford_Phase5_CDX707_DCV5
FPHASEVCDC-3394 | New | 23/四月/22 1:12 下午 | 24/四月/22 9:36 下午 | 【Phase V】【CDX707】【B】【USB】【5/5】USB视频暂停时，唤醒VR后，USB视频显示暂停状态实际视频在播放. | Wang, Yafang (Y.) | USB Video | B | Ford_Phase5_CDX707_DCV5
FPHASEVCDC-3393 | 已解决 | 23/四月/22 1:08 下午 | 24/四月/22 7:37 下午 | 【PhaseV】【CDX707】【A】【360】【1/10】【LV612】反复进入前视，提示摄像头不可用 | Zhu, Fangyuan (F.) | AI-Camera | A | Ford_Phase5_CDX707_DCV5
FPHASEVCDC-3392 | New | 23/四月/22 1:03 下午 | 24/四月/22 9:36 下午 | 【Phase V】【CDX707】【B】【空调】【10/10】空调单位切换到华氏度，点击温度调节弹窗从最小温度开始调节，会显示摄氏度 | Wang, Zongda (Z.) | 空调 | B | Ford_Phase5_CDX707_DCV5
FPHASEVCDC-3391 | Analyzing | 23/四月/22 1:02 下午 | 25/四月/22 10:05 下午 | 【PhaseV】【CDX707】【B】【360】【1/5】【LV612】“—”退出倒车，再进入倒车，缩放按钮置灰显示 | Zhu, Fangyuan (F.) | AI-Camera | B | Ford_Phase5_CDX707_DCV5
FPHASEVCDC-3390 | Analyzing | 23/四月/22 1:00 下午 | 25/四月/22 10:05 下午 | 【PhaseV】【CDX707】【TOP】【360】【高概率】【LV612】倒车时10s reset后进入倒车，倒车界面卡顿，P档退不出倒车，多次进出倒车后恢复（4.22.10:44） | Zhu, Fangyuan (F.) | AI-Camera | Top | Ford_Phase5_CDX707_DCV5
FPHASEVCDC-3389 | New | 23/四月/22 12:50 下午 | 25/四月/22 10:09 上午 | 【Phase V】【CDX707】【A】【空调】【1/10】电动出风口无法使用，出风口一直处于关闭状态 | Wang, Zongda (Z.) | 空调 | A | Ford_Phase5_CDX707_DCV5
FPHASEVCDC-3383 | 已解决 | 22/四月/22 9:41 下午 | 25/四月/22 6:48 下午 | 【Phase V】【CDX707】【B】【USB】【5/5】USB视频的播放模式选择“顺序播放”，播放当前文件夹的最后一个视频时，点击切换下一个视频或者视频播放完成后不会自动切换到第一个视频播放. | Wang, Yafang (Y.) | USB Video | B | Ford_Phase5_CDX707_DCV5
FPHASEVCDC-3382 | Analyzing | 22/四月/22 9:30 下午 | 25/四月/22 3:34 下午 | 【Phase V】【CDX707】【A】【System】【once】从USB视频切换到蓝牙音乐再次切换到USB视频，再点击随心看后，Pano R屏黑屏, | Wang, Yafang (Y.) | System | B | Ford_Phase5_CDX707_DCV5
FPHASEVCDC-3381 | New | 22/四月/22 9:15 下午 | 25/四月/22 9:39 下午 | 【Phase V】【CDX707】【A】【USB】【1/10】从蓝牙音乐切换到USB视频，视频界面只在左上角显示“USB视频”. | Wang, Yafang (Y.) | USB Video | A | Ford_Phase5_CDX707_DCV5
FPHASEVCDC-3380 | New | 22/四月/22 9:12 下午 | 24/四月/22 2:54 下午 | 【Phase V】【CDX707】【B】【BT】【1/20】蓝牙音乐页面切换设备后，仍显示上一个设备的歌曲且播放图标高亮，实际歌曲并未播放. | Chen, Tiantian (T.) | Bluetooth Music | B | Ford_Phase5_CDX707_DCV5
FPHASEVCDC-3379 | New | 22/四月/22 9:04 下午 | 25/四月/22 9:39 下午 | 【Phase V】【CDX707】【A】【USB】【once】点击USB视频进行播放，车机冻屏，点击界面无效，然后闪退到首页，点击几次“随心看”才能进入视频界面. | Wang, Yafang (Y.) | USB Video | A | Ford_Phase5_CDX707_DCV5
FPHASEVCDC-3378 | New | 22/四月/22 8:49 下午 | 25/四月/22 9:39 下午 | 【Phase V】【CDX707】【A】【BT】【1/10】切换主题后蓝牙音乐card为空，进入蓝牙音乐页面，显示播放按钮但没有声音，也无法点击. | Chen, Tiantian (T.) | Bluetooth Music | A | Ford_Phase5_CDX707_DCV5
FPHASEVCDC-3377 | Analyzing | 22/四月/22 8:22 下午 | 25/四月/22 10:05 下午 | 【Phase V】【CDX707】【Top】【BT】【测试20分钟出现两次】切换蓝牙设备后，点击播放按钮播放蓝牙音乐，三屏全黑，电流正常，等一会车机自动重启. | Chen, Tiantian (T.) | System | Top | Ford_Phase5_CDX707_DCV5
FPHASEVCDC-3376 | 已解决 | 22/四月/22 7:43 下午 | 25/四月/22 10:05 下午 | 【Phase V】【CDX707】【Top】【Upgrade】【4/4】先升级4.22号MCU版本再Qfile刷写4.22 SOC版本必现串口掉线刷写失败。 | Deng, Liping (L.) | Upgrade | Top | Ford_Phase5_CDX707_DCV5
FPHASEVCDC-3375 | 已解决 | 22/四月/22 6:34 下午 | 24/四月/22 1:49 下午 | 【Phase V】【CDX707】【B】【Setting】【5/5】添加网络输入错误的密码，点击加入，显示错误提示后一直在正在加入网络且显示不全 | Liu, Qi (Q.) | AI-Setting | B | Ford_Phase5_CDX707_DCV5
FPHASEVCDC-3371 | 已解决 | 22/四月/22 5:11 下午 | 25/四月/22 1:45 下午 | 【Phase V】【CDX707】【B】【BT】【5/5】蓝牙音乐的封面和手机端不同步. | Chen, Tiantian (T.) | Bluetooth Music | B | Ford_Phase5_CDX707_DCV5
FPHASEVCDC-3370 | New | 22/四月/22 5:04 下午 | 24/四月/22 2:41 下午 | 【Phase V】【CDX707】【B】【Setting】【5/5】车载热点设备管理界面，点击黑名单移，移除黑名单中的设备，返回至app页面 | Liu, Qi (Q.) | AI-Setting | B | Ford_Phase5_CDX707_DCV5
FPHASEVCDC-3369 | New | 22/四月/22 4:50 下午 | 24/四月/22 2:41 下午 | 【Phase V】【CDX707】【B】【Setting】【5/5】车载热点设置管理设备界面，手机连接车载热点，修改手机名称，管理设备界面一直显示手机型号 | Liu, Qi (Q.) | AI-Setting | B | Ford_Phase5_CDX707_DCV5
FPHASEVCDC-3368 | New | 22/四月/22 4:25 下午 | 24/四月/22 2:41 下午 | 【Phase V】【CDX707】【B】【Setting】【5/5】系统设置点击车载热点设置，过渡态后提示“开关失败，请稍后再试” | Liu, Qi (Q.) | AI-Setting | B | Ford_Phase5_CDX707_DCV5
FPHASEVCDC-3367 | Analyzing | 22/四月/22 3:37 下午 | 24/四月/22 10:33 上午 | 【Phase V】【CDX707】【A】【Audio】【once】播放USB音乐时，车机声音突然变大，后台开始播放蓝牙音乐，与USB音乐混音；再切换到其他音频界面都有蓝牙音乐的声音. | Wang, Yafang (Y.) | USB Music | A | Ford_Phase5_CDX707_DCV5
FPHASEVCDC-3361 | Analyzing | 22/四月/22 3:19 下午 | 25/四月/22 3:37 下午 | 【Phase V】【CDX707】【B】【BT】【Once】已连接两个蓝牙设备，进入蓝牙电话app，会弹蓝牙未连接的弹窗. | Chen, Tiantian (T.) | Bluetooth Phone | B | Ford_Phase5_CDX707_DCV5
FPHASEVCDC-3358 | New | 22/四月/22 3:04 下午 | 24/四月/22 9:44 下午 | 【Phase V】【CDX707】【B】【USB】【5/5】播放在线视频时，插入U盘，音乐加载完成后，USB音乐和在线视频混音播放. | Wang, Yafang (Y.) | USB Music | B | Ford_Phase5_CDX707_DCV5
FPHASEVCDC-3350 | New | 22/四月/22 1:01 下午 | 25/四月/22 9:39 下午 | 【Phase V】【CDX707】【A】【USB】【once】点击H265格式的视频播放时，车机无法播放，车机冻屏，点击车机界面无效，然后闪退到all app界面 | Wang, Yafang (Y.) | System | A | Ford_Phase5_CDX707_DCV5
FPHASEVCDC-3349 | 已解决 | 22/四月/22 12:18 下午 | 24/四月/22 8:59 上午 | 【Phase V】【CDX707】【A】【Setting】【5/5】副驾蓝牙耳机页面可以搜索到车机设备，点击配对闪退. | Chen, Tiantian (T.) | Bluetooth Setting | A | Ford_Phase5_CDX707_DCV5
FPHASEVCDC-3348 | Analyzing | 22/四月/22 11:15 上午 | 25/四月/22 10:05 下午 | 【Phase V】【CDX707】【A】【重启】【once】点击USB视频文件夹时，点击无效，车机黑屏重启了. | Wang, Yafang (Y.) | System | A | Ford_Phase5_CDX707_DCV5
FPHASEVCDC-3347 | New | 22/四月/22 11:10 上午 | 24/四月/22 2:54 下午 | 【Phase V】【CDX707】【B】【BT】【5/5】使用酷狗播放蓝牙音乐切换到QQ音乐再次播放音乐，两个播放器的音乐同时播放. | Chen, Tiantian (T.) | Bluetooth Music | B | Ford_Phase5_CDX707_DCV5
FPHASEVCDC-3342 | New | 22/四月/22 10:25 上午 | 24/四月/22 2:53 下午 | 【Phase V】【CDX707】【B】【BT】【5/5】蓝牙音乐暂停或播放时，断电重启后，蓝牙音乐widget显示为空,且播放按钮无作用. | Chen, Tiantian (T.) | Bluetooth Music | B | Ford_Phase5_CDX707_DCV5
FPHASEVCDC-3340 | New | 22/四月/22 10:14 上午 | 24/四月/22 9:36 下午 | 【Phase V】【CDX707】【B】【USB】【Once】播放蓝牙音乐时，切换到USB视频，蓝牙音乐和USB视频混音播放. | Wang, Yafang (Y.) | USB Video | B | Ford_Phase5_CDX707_DCV5
FPHASEVCDC-3339 | Analyzing | 22/四月/22 10:12 上午 | 25/四月/22 10:38 上午 | 【Phase V】【CDX707】【B】【USB】【Once】播放USB音乐时，切换到USB视频，USB音乐和USB视频混音播放. | Wang, Yafang (Y.) | USB Video | B | Ford_Phase5_CDX707_DCV5
FPHASEVCDC-3338 | New | 22/四月/22 10:10 上午 | 25/四月/22 10:11 上午 | 【Phase V】【CDX707】【B】【BT】【1/10】蓝牙音乐播放时，断电重启后媒体未自动连接手动连接页无法连接. | Chen, Tiantian (T.) | Bluetooth Music | B | Ford_Phase5_CDX707_DCV5
FPHASEVCDC-3337 | 已解决 | 22/四月/22 10:05 上午 | 25/四月/22 5:38 下午 | 【Phase V】【CDX707】【B】【BT】【1/10】蓝牙音乐播放时，断电重启后媒体未连接时，蓝牙音乐widget有歌曲名显示，播放按钮和下一曲点击无作用. | Chen, Tiantian (T.) | Bluetooth Music | B | Ford_Phase5_CDX707_DCV5
FPHASEVCDC-3332 | New | 22/四月/22 9:13 上午 | 25/四月/22 10:05 下午 | 【PhaseV】【CDX707】【A】【Power】【5/5】EP phone倒计时结束进入standby，过一会车机会声音自动播放，此时是黑屏状态（21:14） | Zhu, Fangyuan (F.) | Power | A | Ford_Phase5_CDX707_DCV5
FPHASEVCDC-3330 | Analyzing | 22/四月/22 9:04 上午 | 25/四月/22 9:19 上午 | 【PhaseV】【CDX707】【B】【Power】【once】EP phone没有提示，只有一张背景图（21:13） | Zhu, Fangyuan (F.) | Power | B | Ford_Phase5_CDX707_DCV5
FPHASEVCDC-3329 | 已解决 | 21/四月/22 9:18 下午 | 25/四月/22 4:38 下午 | 【Phase V】【CDX707】【B】【USB】【5/5】USB视频开始播放或者退出当前播放的视频时，都有一个很大的“暂停”按钮显示. | Wang, Yafang (Y.) | USB Video | B | Ford_Phase5_CDX707_DCV5
FPHASEVCDC-3328 | New | 21/四月/22 9:11 下午 | 24/四月/22 9:36 下午 | 【Phase V】【CDX707】【B】【USB】【5/5】USB视频，长按“上一首/下一首”按钮，快进/快退异常. | Wang, Yafang (Y.) | USB Video | B | Ford_Phase5_CDX707_DCV5
FPHASEVCDC-3327 | New | 21/四月/22 8:52 下午 | 25/四月/22 10:05 下午 | 【Phase V】【CDX707】【A】【工程模式】【5/5】工程模式下的peak walk-around test点击speaker_on无反应。 | Deng, Liping (L.) | Engineer Mode | A | Ford_Phase5_CDX707_DCV5
FPHASEVCDC-3324 | New | 21/四月/22 8:33 下午 | 25/四月/22 2:26 下午 | 【PhaseV】【CDX707】【B】【Power】【偶现】sleep时，按Power键进EP，EP时间结束，再按Power键没有进入EP（19:48） | Zhu, Fangyuan (F.) | Power | B | Ford_Phase5_CDX707_DCV5
FPHASEVCDC-3322 | New | 21/四月/22 8:23 下午 | 25/四月/22 2:27 下午 | 【PhaseV】【CDX707】【B】【Power】【偶现】sleep时，按Power键机器起不来（19:40） | Zhu, Fangyuan (F.) | Power | B | Ford_Phase5_CDX707_DCV5
FPHASEVCDC-3321 | New | 21/四月/22 8:17 下午 | 24/四月/22 9:36 下午 | 【Phase V】【CDX707】【B】【USB】【5/5】播放USB视频时，退出视频界面后拔掉U盘后再次进入USB视频界面显示“未搜索到视频文件”，再次插入单分区U盘，USB视频界面显示为多分区U盘图标. | Wang, Yafang (Y.) | USB Video | B | Ford_Phase5_CDX707_DCV5
FPHASEVCDC-3320 | 已解决 | 21/四月/22 8:02 下午 | 22/四月/22 1:19 下午 | 【Phase V】【CDX707】【B】【USB】【5/5】副驾USB音乐进行投屏，点击投屏弹框后，Pano屏的专辑图片显示为默认图片. | Wang, Yafang (Y.) | USB Music | B | Ford_Phase5_CDX707_DCV5
FPHASEVCDC-3319 | New | 21/四月/22 7:57 下午 | 24/四月/22 9:28 下午 | 【Phase V】【CDX707】【B】【工程模式】【Once】工程模式在软件版本号页面发生闪退。 | Deng, Liping (L.) | Engineer Mode | B | Ford_Phase5_CDX707_DCV5
FPHASEVCDC-3318 | 已解决 | 21/四月/22 7:56 下午 | 22/四月/22 1:20 下午 | 【Phase V】【CDX707】【B】【USB】【5/5】USB音乐进行投屏，点击投屏弹框后，Pano屏的专辑图片显示为默认图片. | Wang, Yafang (Y.) | USB Music | B | Ford_Phase5_CDX707_DCV5
FPHASEVCDC-3317 | New | 21/四月/22 7:44 下午 | 24/四月/22 9:36 下午 | 【Phase V】【CDX707】【B】【USB】【5/5】播放USB视频，退出视频界面拔掉U盘，再次进入USB视频界面，显示拔掉U盘前的视频页面. | Wang, Yafang (Y.) | USB Video | B | Ford_Phase5_CDX707_DCV5
FPHASEVCDC-3316 | Analyzing | 21/四月/22 7:39 下午 | 25/四月/22 10:05 下午 | 【Phase V】【CDX707】【Top】【BT】【Once】播放蓝牙音乐，开启测试机盒子的喇叭声音，pano l和Controller屏突然黑屏，等待几秒Controller屏亮屏，页面卡死，但音乐播放有声音. | Chen, Tiantian (T.) | System | Top | Ford_Phase5_CDX707_DCV5
FPHASEVCDC-3315 | New | 21/四月/22 7:39 下午 | 24/四月/22 7:21 下午 | 【Phase V】【CDX707】【TOP】【System】【1/20】上电后车机屏幕每5s弹出toast提示一次消息无法取消关闭 | Xu, Ping (P.) | DLNA | Top | Ford_Phase5_CDX707_DCV5
FPHASEVCDC-3314 | Analyzing | 21/四月/22 5:59 下午 | 25/四月/22 10:05 下午 | 【PhaseV】【CDX707】【A】【System】【once】车机卡顿（17:04） | Zhu, Fangyuan (F.) | System | A | Ford_Phase5_CDX707_DCV5
FPHASEVCDC-3311 | New | 21/四月/22 5:17 下午 | 21/四月/22 5:17 下午 | 【Phase V】【CDX707】【C】【天气】【5/5】天气数据未显示 | Yao, Genyu (G.) | HMI | C | Ford_Phase5_CDX707_DCV5
FPHASEVCDC-3309 | New | 21/四月/22 5:01 下午 | 24/四月/22 9:28 下午 | 【Phase V】【CDX707】【B】【DLNA】【5/5】GIF格式图片未按等比例拉伸进行屏幕适配 | Xu, Ping (P.) | DLNA | B | Ford_Phase5_CDX707_DCV5
FPHASEVCDC-3308 | New | 21/四月/22 4:56 下午 | 24/四月/22 9:28 下午 | 【Phase V】【CDX707】【B】【DLNA】【5/5】投射图片要求只能在controller屏才可以放大缩小操作 | Xu, Ping (P.) | DLNA | B | Ford_Phase5_CDX707_DCV5
FPHASEVCDC-3307 | New | 21/四月/22 4:34 下午 | 24/四月/22 9:28 下午 | 【PhaseV】【CDX707】【B】【Power】【5/5】ignition=run时，没有做信号丢失处理 | Zhu, Fangyuan (F.) | Power | B | Ford_Phase5_CDX707_DCV5
FPHASEVCDC-3306 | New | 21/四月/22 4:30 下午 | 21/四月/22 4:30 下午 | 【Phase V】【CDX707】【B】【QQ音乐】【5/5】播放蓝牙音乐后点击QQ音乐，QQ音乐暂停 | Yao, Genyu (G.) | Bluetooth Music | B | Ford_Phase5_CDX707_DCV5
FPHASEVCDC-3304 | 已关闭 | 21/四月/22 3:47 下午 | 25/四月/22 9:55 上午 | 【Phase V】【CDX707】【B】【BT】【1/5】蓝牙音乐暂停时，拨打电话，挂断电话后，点击播放按钮，蓝牙音乐未播放. | Chen, Tiantian (T.) | Bluetooth Music | B | Ford_Phase5_CDX707_DCV5
FPHASEVCDC-3303 | New | 21/四月/22 2:55 下午 | 24/四月/22 9:36 下午 | 【Phase V】【CDX707】【B】【USB】【5/5】USB视频在播放时，视频显示很小. | Wang, Yafang (Y.) | USB Video | B | Ford_Phase5_CDX707_DCV5
FPHASEVCDC-3302 | 已关闭 | 21/四月/22 2:47 下午 | 21/四月/22 4:20 下午 | 【Phase V】【CDX707】【B】【USB】【5/5】USB视频界面，视频文件正好有6个时，界面显示不全，也无法滑动. | Wang, Yafang (Y.) | USB Video | B | Ford_Phase5_CDX707_DCV5
FPHASEVCDC-3301 | New | 21/四月/22 2:30 下午 | 24/四月/22 9:36 下午 | 【Phase V】【CDX707】【B】【USB】【5/5】USB视频界面，连续点击2下“搜索”图标，先闪一下主界面然后进入搜索界面. | Wang, Yafang (Y.) | USB Video | B | Ford_Phase5_CDX707_DCV5
FPHASEVCDC-3298 | New | 21/四月/22 1:55 下午 | 24/四月/22 9:44 下午 | 【Phase V】【CDX707】【B】【USB】【5/5】USB视频未输入任何字符，显示为“未搜索到相关结果”和“搜索结果”. | Wang, Yafang (Y.) | USB Video | B | Ford_Phase5_CDX707_DCV5
FPHASEVCDC-3297 | New | 21/四月/22 1:45 下午 | 24/四月/22 9:44 下午 | 【Phase V】【CDX707】【B】【USB】【5/5】USB视频进入搜索界面，没有自动调起输入法. | Wang, Yafang (Y.) | USB Video | B | Ford_Phase5_CDX707_DCV5
FPHASEVCDC-3296 | 已解决 | 21/四月/22 1:39 下午 | 21/四月/22 3:31 下午 | 【Phase V】【CDX707】【B】【USB】【5/5】播放的USB视频进度条先显示一下上一个视频的播放进度. | Wang, Yafang (Y.) | USB Video | B | Ford_Phase5_CDX707_DCV5
FPHASEVCDC-3295 | 已解决 | 21/四月/22 1:34 下午 | 21/四月/22 1:38 下午 | 【Phase V】【CDX707】【B】【USB】【5/5】USB视频未搜索出内容时，一直显示示“正在搜索.....”. | Wang, Yafang (Y.) | USB Video | B | Ford_Phase5_CDX707_DCV5
FPHASEVCDC-3294 | 已解决 | 21/四月/22 1:26 下午 | 21/四月/22 1:35 下午 | 【Phase V】【CDX707】【B】【USB】【5/5】USB视频搜索完成后，一直显示有“正在搜索......" | Wang, Yafang (Y.) | USB Video | B | Ford_Phase5_CDX707_DCV5
FPHASEVCDC-3292 | Analyzing | 20/四月/22 9:44 下午 | 25/四月/22 9:31 上午 | 【Phase V】【CDX707】【B】【System UI】【10/10】点击下拉栏蓝牙开关打开蓝牙，打开过程中没有置灰显示 | Wang, Zongda (Z.) | HMI | B | Ford_Phase5_CDX707_DCV5
FPHASEVCDC-3291 | New | 20/四月/22 8:32 下午 | 24/四月/22 9:28 下午 | 【Phase V】【CDX707】【B】【DLNA】【5/5】连接副驾蓝牙耳机后音频都从耳机输出 | Xu, Ping (P.) | DLNA | B | Ford_Phase5_CDX707_DCV5
FPHASEVCDC-3289 | Analyzing | 20/四月/22 8:08 下午 | 25/四月/22 9:32 上午 | 【Phase V】【CDX707】【B】【Setting】【10/10】设置精简屏幕图片界面，底部显示空调箭头，和UI不一致 | Wang, Zongda (Z.) | AI-Setting | B | Ford_Phase5_CDX707_DCV5
FPHASEVCDC-3288 | Analyzing | 20/四月/22 8:07 下午 | 25/四月/22 9:32 上午 | 【Phase V】【CDX707】【B】【System UI】【10/10】精简屏幕界面左侧显示最近应用入口，且底部显示空调箭头 | Wang, Zongda (Z.) | HMI | B | Ford_Phase5_CDX707_DCV5
FPHASEVCDC-3285 | New | 20/四月/22 7:45 下午 | 24/四月/22 9:28 下午 | 【Phase V】【CDX707】【B】【DLNA】【5/5】R档可以投屏成功只是没有显示，音频视频有声音 | Xu, Ping (P.) | DLNA | B | Ford_Phase5_CDX707_DCV5
FPHASEVCDC-3284 | New | 20/四月/22 7:31 下午 | 20/四月/22 7:49 下午 | 【Phase V】【CDX707】【A】【Launcher】【10/10】非默认Card设置为默认时，Card在Launcher界面不显示 | Wang, Zongda (Z.) | HMI | A | Ford_Phase5_CDX707_DCV5
FPHASEVCDC-3283 | New | 20/四月/22 7:03 下午 | 24/四月/22 9:28 下午 | 【Phase V】【CDX707】【B】【DLNA】【5/5】音频在controller屏没投到pano屏时不能后台播放 | Xu, Ping (P.) | DLNA | B | Ford_Phase5_CDX707_DCV5
FPHASEVCDC-3282 | New | 20/四月/22 6:58 下午 | 25/四月/22 1:12 下午 | 【Phase V】【CDX707】【B】【DLNA】【5/5】panoR左半屏投射card1卡片内容为百度地图时地图被拉伸 | Xu, Ping (P.) | DLNA | B | Ford_Phase5_CDX707_DCV5
FPHASEVCDC-3280 | New | 20/四月/22 6:48 下午 | 25/四月/22 10:05 下午 | 【Phase V】【CDX707】【B】【BT】【5/5】蓝牙音乐页面切换主题后，投屏按钮无法点击. | Chen, Tiantian (T.) | Bluetooth Music | B | Ford_Phase5_CDX707_DCV5
FPHASEVCDC-3277 | New | 20/四月/22 6:40 下午 | 20/四月/22 7:09 下午 | 【Phase V】【CDX707】【B】【Launcher】【Once】偶现Launcher界面黑色不显示画面 | Wang, Zongda (Z.) | HMI | B | Ford_Phase5_CDX707_DCV5
FPHASEVCDC-3271 | Analyzing | 20/四月/22 5:11 下午 | 25/四月/22 9:32 上午 | 【PhaseV】【CDX707】【B】【Power】【once】进入loadshed无倒计时弹窗，音乐依然可以播放（2022.4.20.16：13） | Zhu, Fangyuan (F.) | Power | B | Ford_Phase5_CDX707_DCV5
FPHASEVCDC-3265 | 已解决 | 20/四月/22 4:31 下午 | 20/四月/22 5:29 下午 | 【Phase V】【CDX707】【B】【Upgrade】【5/5】拔插U盘后升级文件拷贝进度条记忆之前的进度随后变成0% | Deng, Liping (L.) | Upgrade | B | Ford_Phase5_CDX707_DCV5
FPHASEVCDC-3261 | New | 20/四月/22 4:09 下午 | 20/四月/22 7:40 下午 | 【Phase V】【CDX707】【B】【DLNA】【5/5】手机热点或车辆热点关闭时会隐藏展开收起列表图标 | Xu, Ping (P.) | DLNA | B | Ford_Phase5_CDX707_DCV5
FPHASEVCDC-3260 | Analyzing | 20/四月/22 4:03 下午 | 25/四月/22 9:33 上午 | 【PhaseV】【CDX707】【B】【Power】【1/10】loadshed倒计时时，音乐依然可以播放（2022.4.20.15：02） | Zhu, Fangyuan (F.) | Power | B | Ford_Phase5_CDX707_DCV5
FPHASEVCDC-3259 | 已解决 | 20/四月/22 4:03 下午 | 20/四月/22 5:07 下午 | 【Phase V】【CDX707】【B】【DLNA】【5/5】车辆热点模式输入长名称和密码与清除按钮重叠 | Xu, Ping (P.) | DLNA | B | Ford_Phase5_CDX707_DCV5
FPHASEVCDC-3256 | New | 20/四月/22 3:30 下午 | 25/四月/22 10:05 下午 | 【Phase V】【CDX707】【Top】【重启】【Once】进入QQ音乐，多次切换Card，三屏全黑，电流正常等待几秒电流降低到0，然后又上升到正常电流，车机自动重启. | Chen, Tiantian (T.) | System | Top | Ford_Phase5_CDX707_DCV5
FPHASEVCDC-3255 | Analyzing | 20/四月/22 2:21 下午 | 26/四月/22 9:08 上午 | 【Phase V】【CDX707】【A】【Upgrade】【Three times】U盘升级文件拷贝过程中出现黑屏重启。 | Deng, Liping (L.) | Upgrade | A | Ford_Phase5_CDX707_DCV5
FPHASEVCDC-3254 | Analyzing | 20/四月/22 1:20 下午 | 26/四月/22 9:17 上午 | 【Phase V】【CDX707】【B】【BT】【Once】蓝牙音乐播放过程中，点击暂停，再次播放，播放时长显示错误. | Chen, Tiantian (T.) | Bluetooth Music | B | Ford_Phase5_CDX707_DCV5
FPHASEVCDC-3253 | Analyzing | 20/四月/22 10:21 上午 | 25/四月/22 3:34 下午 | 【Phase V】【CDX707】【B】【Setting】【5/5】连接蓝牙耳机失败弹窗页面，点击屏幕，弹窗消失，但屏幕亮度未恢复. | Chen, Tiantian (T.) | Bluetooth Setting | B | Ford_Phase5_CDX707_DCV5
FPHASEVCDC-3252 | New | 20/四月/22 10:16 上午 | 24/四月/22 9:28 下午 | 【Phase V】【CDX707】【A】【Audio】【1/10】播放音乐时，语音播报“账号已退出登录”后，音乐播放无声音，调节音量无效 | Wang, Yafang (Y.) | AI-Audio | A | Ford_Phase5_CDX707_DCV5
FPHASEVCDC-3251 | New | 20/四月/22 10:12 上午 | 24/四月/22 9:28 下午 | 【Phase V】【CDX707】【A】【Audio】【1/10】车机断电重启后，音乐已经播放了，但没有声音，调节音量也无效. | Wang, Yafang (Y.) | AI-Audio | A | Ford_Phase5_CDX707_DCV5
FPHASEVCDC-3250 | New | 20/四月/22 10:09 上午 | 21/四月/22 9:31 上午 | 【Phase V】【CDX707】【A】【QQ音乐】【5/5】副驾QQ音乐页面选择投屏，页面闪退. | Chen, Tiantian (T.) | DLNA | A | Ford_Phase5_CDX707_DCV5
FPHASEVCDC-3249 | New | 20/四月/22 10:09 上午 | 24/四月/22 9:44 下午 | 【Phase V】【CDX707】【B】【DLNA】【5/5】冲突提醒只在需要投屏的card被占用时提醒 | Xu, Ping (P.) | DLNA | B | Ford_Phase5_CDX707_DCV5
FPHASEVCDC-3248 | New | 20/四月/22 9:49 上午 | 24/四月/22 9:28 下午 | 【Phase V】【CDX707】【B】【DLNA】【5/5】媒体投射音频专辑图片在pano屏上显示尺寸不符 | Xu, Ping (P.) | DLNA | B | Ford_Phase5_CDX707_DCV5
FPHASEVCDC-3246 | 已解决 | 19/四月/22 9:08 下午 | 25/四月/22 8:56 下午 | 【Phase V】【CDX707】【Top】【Upgrade】【3/3】U盘DCV5降级到DCV4版本车机mcu版本显示null。 | Deng, Liping (L.) | Upgrade | Top | Ford_Phase5_CDX707_DCV5
FPHASEVCDC-3245 | Analyzing | 19/四月/22 8:40 下午 | 21/四月/22 10:33 上午 | 【PhaseV】【CDX707】【top】【system】【once】车机点亮后无任何操作，4分钟后黑屏重启（2022.4.19.20：04） | Zhu, Fangyuan (F.) | System | Top | Ford_Phase5_CDX707_DCV5
FPHASEVCDC-3244 | Analyzing | 19/四月/22 8:37 下午 | 25/四月/22 10:05 下午 | 【PhaseV】【CDX707】【top】【system】【once】断电重启后3屏均黑，电流1.5A，过3分钟后车机起来亮屏（2022.4.19.19：57） | Zhu, Fangyuan (F.) | System | Top | Ford_Phase5_CDX707_DCV5
FPHASEVCDC-3241 | 已解决 | 19/四月/22 7:45 下午 | 21/四月/22 4:39 下午 | 【PhaseV】【CDX707】【A】【360】【5/5】配置为RVC，进入倒车再退出倒车，车机卡死，，此时发退出倒车信号再发进入倒车信号，进不了RVC页面 | Zhu, Fangyuan (F.) | AI-Camera | A | Ford_Phase5_CDX707_DCV5
FPHASEVCDC-3235 | 已解决 | 19/四月/22 6:16 下午 | 21/四月/22 5:20 下午 | 【Phase V】【CDX707】【A】【BT】【1/10】音乐暂停时，来电，挂断电话后，播放音乐无声. | Chen, Tiantian (T.) | Bluetooth Music | A | Ford_Phase5_CDX707_DCV5
FPHASEVCDC-3234 | Analyzing | 19/四月/22 6:15 下午 | 21/四月/22 10:33 上午 | 【Phase V】【CDX707】【A】【BT】【1/10】音乐暂停时，来电，接听，无通话声音. | Chen, Tiantian (T.) | Bluetooth Phone | A | Ford_Phase5_CDX707_DCV5
FPHASEVCDC-3233 | New | 19/四月/22 6:12 下午 | 24/四月/22 5:13 下午 | 【PhaseV】【CDX707】【top】【system】【once】退出退出loadshed后，重启卡死在开机动画界面（2022.4.19.16：14） | Zhu, Fangyuan (F.) | System | Top | Ford_Phase5_CDX707_DCV5
FPHASEVCDC-3225 | New | 19/四月/22 4:13 下午 | 24/四月/22 9:36 下午 | 【Phase V】【CDX707】【B】【USB】【5/5】USB视频播放时投屏到Card1，在Card1只能显示一半. | Wang, Yafang (Y.) | USB Video | B | Ford_Phase5_CDX707_DCV5
FPHASEVCDC-3224 | New | 19/四月/22 4:04 下午 | 21/四月/22 2:49 下午 | 【PhaseV】【CDX707】【top】【system】【once】loadshed黑屏后，退出loadshed，过一小会，车机异响，随后黑屏，然后自动重启（2022.4.19.15.：30） | Zhu, Fangyuan (F.) | System | Top | Ford_Phase5_CDX707_DCV5
FPHASEVCDC-3221 | New | 19/四月/22 3:27 下午 | 20/四月/22 9:47 上午 | 【Phase V】【CDX707】【B】【DLNA】【5/5】按钮开启关闭方式不一致 | Xu, Ping (P.) | DLNA | B | Ford_Phase5_CDX707_DCV5
FPHASEVCDC-3220 | 已解决 | 19/四月/22 3:18 下午 | 22/四月/22 1:29 下午 | 【Phase V】【CDX707】【B】【DLNA】【5/5】输入错误密码弹窗提示后点击重试界面一直显示正在加入网络，且不能点击返回按钮 | Xu, Ping (P.) | DLNA | B | Ford_Phase5_CDX707_DCV5
FPHASEVCDC-3219 | Fixing | 19/四月/22 2:54 下午 | 25/四月/22 10:05 下午 | 【PhaseV】【CDX707】【B】【360】【5/5】影像缩放“-”状态退出倒车，再进入倒车依然是“-”状态 | Zhu, Fangyuan (F.) | AI-Camera | B | Ford_Phase5_CDX707_DCV5
FPHASEVCDC-3218 | Analyzing | 19/四月/22 2:34 下午 | 26/四月/22 9:38 上午 | 【PhaseV】【CDX707】【B】【360】【once】进入倒车，影像缩放置灰显示（2022.4.19.14:04） | Zhu, Fangyuan (F.) | AI-Camera | B | Ford_Phase5_CDX707_DCV5
FPHASEVCDC-3217 | New | 19/四月/22 2:24 下午 | 20/四月/22 4:07 下午 | 【Phase V】【CDX707】【B】【USB】【5/5】播放蓝牙音乐时，唤醒VR后，语音播报结束后，音乐播放无声. | Wang, Yafang (Y.) | AI-Audio | B | Ford_Phase5_CDX707_DCV5
FPHASEVCDC-3215 | Analyzing | 19/四月/22 2:08 下午 | 25/四月/22 10:05 下午 | 【PhaseV】【CDX707】【B】【360】【5/5】进入倒车，倒车影像和雷达图先全部显示在Pano L屏上，雷达图再显示到Pano R屏上 | Zhu, Fangyuan (F.) | AI-Camera | B | Ford_Phase5_CDX707_DCV5
FPHASEVCDC-3214 | Analyzing | 19/四月/22 2:06 下午 | 25/四月/22 10:05 下午 | 【PhaseV】【CDX707】【B】【360】【5/5】进入倒车，360 offset会闪一下 | Zhu, Fangyuan (F.) | AI-Camera | B | Ford_Phase5_CDX707_DCV5
FPHASEVCDC-3211 | New | 19/四月/22 1:44 下午 | 24/四月/22 9:28 下午 | 【Phase V】【CDX707】【A】【system】【1/20】台架车机上电后不亮，电流只有1.18A | Xu, Ping (P.) | System | A | Ford_Phase5_CDX707_DCV5
FPHASEVCDC-3210 | New | 19/四月/22 1:42 下午 | 24/四月/22 9:28 下午 | 【PhaseV】【CDX707】【B】【工程模式】【5/5】拷贝日志时间较长，log日志较大 | Zhu, Fangyuan (F.) | Engineer Mode | B | Ford_Phase5_CDX707_DCV5
FPHASEVCDC-3209 | Analyzing | 19/四月/22 1:36 下午 | 21/四月/22 3:04 下午 | 【Phase V】【CDX707】【A】【BT】【1/10】断电重启后，蓝牙音乐无声. | Chen, Tiantian (T.) | Bluetooth Music | A | Ford_Phase5_CDX707_DCV5
FPHASEVCDC-3208 | New | 19/四月/22 1:34 下午 | 20/四月/22 9:44 上午 | 【Phase V】【CDX707】【B】【DLNA】【2/10】媒体投射手机热点与车辆热点可以同时开关 | Xu, Ping (P.) | DLNA | B | Ford_Phase5_CDX707_DCV5
FPHASEVCDC-3207 | New | 19/四月/22 1:03 下午 | 24/四月/22 9:28 下午 | 【Phase V】【CDX707】【B】【USB】【5/5】USB视频不支持的3GP格式显示在列表，点击视频无法播放. | Wang, Yafang (Y.) | USB Video | B | Ford_Phase5_CDX707_DCV5
FPHASEVCDC-3206 | Deferred | 19/四月/22 11:45 上午 | 20/四月/22 3:14 下午 | 【Phase V】【CDX707】【A】【system】跑monkey中contoller屏卡死，pano屏正常 | Sheng, Weiwei (W.) | System | A | Ford_Phase5_CDX707_DCV5
FPHASEVCDC-3205 | New | 19/四月/22 11:14 上午 | 24/四月/22 9:28 下午 | 【Phase V】【CDX707】【A】【USB】【1/10】播放视频后，车机状态栏和左侧的返回按钮都消失，无法返回退出视频. | Wang, Yafang (Y.) | USB Video | A | Ford_Phase5_CDX707_DCV5
FPHASEVCDC-3204 | New | 19/四月/22 11:09 上午 | 25/四月/22 10:05 下午 | 【Phase V】【CDX707】【A】【USB】【5/5】插入U盘后，点击视频进行播放，无法播放，车机冻屏死机. | Wang, Yafang (Y.) | USB Video | A | Ford_Phase5_CDX707_DCV5
FPHASEVCDC-3203 | Deferred | 19/四月/22 11:08 上午 | 24/四月/22 3:04 下午 | 【Phase V】【CDX707】【A】【system】跑monkey中contoller屏正常，pano屏黑屏 | Sheng, Weiwei (W.) | System | A | Ford_Phase5_CDX707_DCV5
FPHASEVCDC-3202 | Analyzing | 19/四月/22 11:04 上午 | 25/四月/22 10:05 下午 | 【Phase V】【CDX707】【A】【USB】【1/10】插入U盘后，等待音乐加载完成后，点击音乐进行播放，音乐无法播放. | Wang, Yafang (Y.) | USB Music | A | Ford_Phase5_CDX707_DCV5
FPHASEVCDC-3201 | New | 19/四月/22 10:20 上午 | 20/四月/22 2:12 下午 | 【Phase V】【CDX707】【B】【Setting】【5/5】蓝牙关闭后断电重启，蓝牙会自动开启. | Chen, Tiantian (T.) | Bluetooth Setting | B | Ford_Phase5_CDX707_DCV5
FPHASEVCDC-3200 | New | 18/四月/22 8:45 下午 | 24/四月/22 9:44 下午 | 【Phase V】【CDX707】【B】【USB】【5/5】播放USB视频时，USB音乐加载完成后，后台开始播放USB音乐，USB视频显示播放状态实际已经暂停. | Wang, Yafang (Y.) | USB Video | B | Ford_Phase5_CDX707_DCV5
FPHASEVCDC-3199 | New | 18/四月/22 8:36 下午 | 24/四月/22 9:36 下午 | 【Phase V】【CDX707】【B】【USB】【once】USB视频进行投屏后，Controller屏进入沉浸模式后，点击屏幕不能退出沉浸模式. | Wang, Yafang (Y.) | USB Video | B | Ford_Phase5_CDX707_DCV5
FPHASEVCDC-3198 | New | 18/四月/22 8:29 下午 | 20/四月/22 3:14 下午 | 【Phase V】【CDX707】【A】【USB】【once】播放USB视频进行投屏，退出视频页面后，点击随心听/随心看等app均无法点击. | Wang, Yafang (Y.) | USB Video | A | Ford_Phase5_CDX707_DCV5
FPHASEVCDC-3197 | 已解决 | 18/四月/22 8:19 下午 | 24/四月/22 1:18 下午 | 【Phase V】【CDX707】【B】【USB】【5/10】USB音乐/蓝牙音乐切歌后，首页的Widget不变. | Wang, Yafang (Y.) | USB Music | B | Ford_Phase5_CDX707_DCV5
FPHASEVCDC-3196 | 已解决 | 18/四月/22 8:12 下午 | 20/四月/22 9:02 上午 | 【PhaseV】【CDX707】【B】【Power】【once】进入EP后，未弹出提示，中控屏只显示背景图样（2022.4.18.19:44） | Zhu, Fangyuan (F.) | Power | B | Ford_Phase5_CDX707_DCV5
FPHASEVCDC-3195 | New | 18/四月/22 8:09 下午 | 24/四月/22 9:36 下午 | 【Phase V】【CDX707】【B】【USB】【once】进入USB视频界面播放视频，视频播放无声. | Wang, Yafang (Y.) | USB Video | B | Ford_Phase5_CDX707_DCV5
FPHASEVCDC-3194 | New | 18/四月/22 7:54 下午 | 24/四月/22 9:36 下午 | 【Phase V】【CDX707】【B】【USB】【5/5】USB视频下方的投屏按钮跟UI不符. | Wang, Yafang (Y.) | USB Video | B | Ford_Phase5_CDX707_DCV5
FPHASEVCDC-3193 | 已解决 | 18/四月/22 7:39 下午 | 20/四月/22 2:31 下午 | 【Phase V】【CDX707】【A】【USB】【1/10】USB音乐播放时，USB音乐暂停，自动闪退到All app 界面，Pano屏Card2 位置黑屏. | Wang, Yafang (Y.) | USB Music | A | Ford_Phase5_CDX707_DCV5
FPHASEVCDC-3192 | New | 18/四月/22 7:36 下午 | 25/四月/22 3:37 下午 | 【PhaseV】【CDX707】【B】【Power】【5/5】关机动画播放效果不好，动画播放太快（2022.4.18.19:22） | Zhu, Fangyuan (F.) | Power | B | Ford_Phase5_CDX707_DCV5
FPHASEVCDC-3191 | Analyzing | 18/四月/22 7:29 下午 | 25/四月/22 10:05 下午 | 【Phase V】【CDX707】【A】【Audio】【5/10】退出Standby模式后，蓝牙音乐/USB音乐播放无声. | Wang, Yafang (Y.) | AI-Audio | A | Ford_Phase5_CDX707_DCV5
FPHASEVCDC-3190 | New | 18/四月/22 7:15 下午 | 20/四月/22 6:27 下午 | 【Phase V】【CDX707】【B】【USB】【5/5】进入USB音乐搜索界面，输入法未自动弹出. | Wang, Yafang (Y.) | USB Music | B | Ford_Phase5_CDX707_DCV5
FPHASEVCDC-3189 | New | 18/四月/22 7:06 下午 | 25/四月/22 10:05 下午 | 【Phase V】【CDX707】【B】【BT】【5/5】进入蓝牙电话通讯录搜索页面，输入法未自动弹出. | Chen, Tiantian (T.) | Bluetooth Phone | B | Ford_Phase5_CDX707_DCV5
FPHASEVCDC-3188 | 已关闭 | 18/四月/22 7:00 下午 | 25/四月/22 10:43 上午 | 【Phase V】【CDX707】【A】【Audio】【5/5】调节音量大小时延迟4s响应 | Xu, Ping (P.) | AI-Audio | B | Ford_Phase5_CDX707_DCV5
FPHASEVCDC-3187 | 已解决 | 18/四月/22 6:07 下午 | 21/四月/22 2:05 下午 | 【Phase V】【CDX707】【A】【BT】【1/5】切换主题后播放蓝牙音乐，音乐无声. | Chen, Tiantian (T.) | Bluetooth Music | A | Ford_Phase5_CDX707_DCV5
FPHASEVCDC-3185 | 已解决 | 18/四月/22 5:03 下午 | 21/四月/22 9:13 上午 | 【Phase V】【CDX707】【B】【Setting】【5/5】连接长名字的蓝牙耳机，优先显示不全 | Chen, Tiantian (T.) | Bluetooth Setting | B | Ford_Phase5_CDX707_DCV5
FPHASEVCDC-3184 | New | 18/四月/22 4:46 下午 | 20/四月/22 3:14 下午 | 【PhaseV】【CDX707】【A】【Power】【once】进入EP后，车机卡顿，媒体不播放，车机蓝牙无任何提示（2022.4.18.16:14） | Zhu, Fangyuan (F.) | AI-Audio | A | Ford_Phase5_CDX707_DCV5
FPHASEVCDC-3181 | Analyzing | 18/四月/22 4:30 下午 | 25/四月/22 10:05 下午 | 【Phase V】【CDX707】【Top】【BT】【1/20】开关蓝牙后设备自动连接，进入蓝牙电话，点击拨打电话不显示通话页面，且页面卡死闪退，回到All app点击蓝牙电话无作用. | Chen, Tiantian (T.) | Bluetooth Phone | Top | Ford_Phase5_CDX707_DCV5
FPHASEVCDC-3180 | Analyzing | 18/四月/22 3:44 下午 | 25/四月/22 10:05 下午 | 【Phase V】【CDX707】【Top】【BT】【Once】蓝牙音乐切换到下一首，Pano L和Contronller屏突然黑屏，2秒后Contronller屏亮屏，但页面卡死. | Chen, Tiantian (T.) | Bluetooth Music | Top | Ford_Phase5_CDX707_DCV5
FPHASEVCDC-3179 | New | 18/四月/22 3:31 下午 | 25/四月/22 10:05 下午 | 【Phase V】【CDX707】【B】【BT】【5/5】蓝牙音乐切换设备后会先显示之前设备蓝牙音乐页面才显示当前设备页面. | Chen, Tiantian (T.) | Bluetooth Music | B | Ford_Phase5_CDX707_DCV5
FPHASEVCDC-3177 | Fixing | 18/四月/22 2:36 下午 | 25/四月/22 3:34 下午 | 【Phase V】【CDX707】【B】【Setting】【1/5】手机端配对第三个设备时无法连接成功. | Chen, Tiantian (T.) | Bluetooth Setting | B | Ford_Phase5_CDX707_DCV5
FPHASEVCDC-3176 | New | 18/四月/22 2:28 下午 | 25/四月/22 10:05 下午 | 【Phase V】【CDX707】【B】【BT】【1/20】配对时手机端关闭通讯录访问权限后进入车机端通讯录页面显示空白. | Chen, Tiantian (T.) | Bluetooth Phone | B | Ford_Phase5_CDX707_DCV5
FPHASEVCDC-3175 | Analyzing | 18/四月/22 2:01 下午 | 25/四月/22 3:34 下午 | 【Phase V】【CDX707】【A】【Setting】【1/5】点击儿童座椅配对，无配对过程，直接显示在配对列表且状态显示正在连接. | Chen, Tiantian (T.) | 儿童座椅 | A | Ford_Phase5_CDX707_DCV5
FPHASEVCDC-3173 | 已关闭 | 18/四月/22 1:29 下午 | 25/四月/22 10:25 上午 | 【Phase V】【CDX707】【A】【Audio】【5/5】无触摸音. | Chen, Tiantian (T.) | System | A | Ford_Phase5_CDX707_DCV5
FPHASEVCDC-1644 | Reopen | 08/四月/22 3:15 下午 | 24/四月/22 9:39 下午 | 【Phase V】【CDX707】【B】【Setting】【5/5】儿童座椅在连接未连接状态下自动切换. | Chen, Tiantian (T.) | 儿童座椅 | B | Ford_Phase5_CDX707_DCV5

## Chime DCV5版本新增buglist (hidden)
Key | Status | Created | Summary | 发现版本 | 模块 | 严重度 | 目标版本 | Assignee | Fix Version/s
FPHASEVCDC-3554 | New | 44676.8403 | 【CDX707】【ADAS】Driver Resume Control 绑定的W3563无Chime音 | Ford_Phase5_CDX707_DCV5 | DI-Buzzer/Speaker | A |  | Ding, Manman (M.)
FPHASEVCDC-3550 | New | 44676.8285 | 【CDX707】【ADAS】Cross_Traffic_Cfg配置为enable，触发Cross_Traffic_Alert_Chime_Status_Flag报警音，从backupchime通道出声次数不符合需求，实际应为6声 | Ford_Phase5_CDX707_DCV5 | DI-Buzzer/Speaker | B |  | Ding, Manman (M.)
FPHASEVCDC-3548 | New | 44676.8222 | 【CDX707】【ADAS】Tja_D_Stat=Active状态，丢失0x18A后，TJA_Hard_Warning_Chime_Status_Flag绑定的Chime音会持续蜂鸣 | Ford_Phase5_CDX707_DCV5 | DI-Buzzer/Speaker | B |  | Ding, Manman (M.)
FPHASEVCDC-3544 | New | 44676.8139 | 【CDX707】【ADAS】AccMsgTxt_D2_Rq触发信号ACC_ Unavailable后，等声音响完，再触发TJA_Unavailable声音，声音不响（其他同信号不同报警触发时也存在该问题） | Ford_Phase5_CDX707_DCV5 | DI-Buzzer/Speaker | B |  | Ding, Manman (M.)
FPHASEVCDC-3533 | New | 44676.7063 | 【CDX707】【Chime】Limited下，触发Headlamps on warning，IVI发声后，将0x3B2.LifeCycMde_D_Actl改为transport，仪表发声，但是IVI发声还未停止 | Ford_Phase5_CDX707_DCV5 | DI-Buzzer/Speaker | B |  | Xu, Shanshan (S.)
FPHASEVCDC-3486 | New | 44675.6833 | 【CDX707】【Chime】外置功放发声，触发Wrong_Way_Alert_Chime_Status_Flag，声音播放次数响6次（应为2声） | Ford_Phase5_CDX707_DCV5 | DI-Buzzer/Speaker | B | Ford_Phase5_CDX707_R04 | Xu, Shanshan (S.)
FPHASEVCDC-3468 | Resolved | 44675.6215 | 【CDX707】【Chime】Limited下，触发w605，破坏车速条件或者LifeCycMde_D_Actl条件，报警弹框消失，声音未同步取消蜂鸣 | Ford_Phase5_CDX707_DCV5 | DI-Buzzer/Speaker | B | Ford_Phase5_CDX707_R04 | Fei, Hongshu (H.) | Ford_Phase5_CDX707_R00
FPHASEVCDC-3467 | Resolved | 44675.6208 | 【CDX707】【Chime】Normal下，触发w606，将VehVActlEng_D_Qf=0，报警弹框消失，声音未同步取消蜂鸣 | Ford_Phase5_CDX707_DCV5 | DI-Buzzer/Speaker | B | Ford_Phase5_CDX707_R04 | Fei, Hongshu (H.) | Ford_Phase5_CDX707_R00
FPHASEVCDC-3449 | New | 44675.4368 | 【CDX707】【Chime】内置功放发声，连接手机蓝牙，播放音乐或者拨打电话，触发RPA/FPA，蓝牙音乐/电话音量没有变化 | Ford_Phase5_CDX707_DCV5 | DI-Buzzer/Speaker | A | Ford_Phase5_CDX707_R04 | Huo, Dongchen (D.)
FPHASEVCDC-3444 | New | 44675.3938 | 【CDX707】【Chime】内置功放发声，触发Wrong_Way_Alert_Chime_Status_Flag，声音播放次数不正确（应为2声） | Ford_Phase5_CDX707_DCV5 | DI-Buzzer/Speaker | B | Ford_Phase5_CDX707_R04 | Xu, Shanshan (S.)
FPHASEVCDC-3443 | Resolved | 44675.3931 | 【CDX707】【Chime】仪表发声，触发Wrong_Way_Alert_Chime_Status_Flag，声音播放次数不正确（应为12声） | Ford_Phase5_CDX707_DCV5 | DI-Buzzer/Speaker | B | Ford_Phase5_CDX707_R00 | Hou, Xueyuan (X.) | Ford_Phase5_CDX707_R00
FPHASEVCDC-3372 | New | 44673.7167 | 【CDX707】【Chime】 IGN off ->On 且FMVSS Period 完成开始计时30s,车速从10到0，连续系上到解开安全带3次，编程不成功 | Ford_Phase5_CDX707_DCV5 | DI-Buzzer/Speaker | B | Ford_Phase5_CDX707_R04 | Huang, Changyu (C.)
FPHASEVCDC-3310 | New | 44672.7104 | 【CDX707】【Chime】安全带未系声音报警触发，车速小于Suspend_Speed后车速大于Trigger speed&打开任一车门，声音报警显示未重置 | Ford_Phase5_CDX707_DCV5 | DI-Buzzer/Speaker | B | Ford_Phase5_CDX707_R04 | Huang, Changyu (C.)
FPHASEVCDC-3263 | New | 44671.6792 | 【CDX707】【Chime】仪表设置从IVI发声，偶现测试一段时间后，声音从备用喇叭发出 | Ford_Phase5_CDX707_DCV5 | DI-Buzzer/Speaker | A | Ford_Phase5_CDX707_R04 | Xu, Shanshan (S.)
FPHASEVCDC-3242 | Analyzing | 44670.8535 | 【CDX707】【Power】【黑屏专项】Touch屏工程模式下多次操作speaker walk around中的speaker on和speaker off button，Touch 屏和仪表屏黑屏，电流降到1.2A | Ford_Phase5_CDX707_DCV5 | DI-Buzzer/Speaker | A | Ford_Phase5_CDX707_R00 | Fang, Yuan (Y.)

## Summary
FORD_Phase'V_U718_Test_Summary_Report
1. Overview
Total: All software defects found in this project which filed against status is "Software";
Open: All open defects which filed against status is "Software" and Redmine state not in 'Closed';
New : The software defects found in currunt version;
New ->SW: The software defects found in currunt version and the last version no this defects;
New ->SWV: The software defects found in currunt version and the last version have this defects;
Closed: All software defects closed in current version;
Reopened: The software defects reopened in current version;
Invalid: The invaild defects found by validation team;
Pre-invalid: Without verify condition in current version;
Other: The defects of EE、ME or 3rd party lissue … ...
Missing: The software defects in current version from OEM or SYS and can be tested on the bench;
2. Defects Metrics
SW Detection Tate |  | 100%
NO. | [5 empty] | New | [5 empty] | Invalid
| Milestone | Type | Total | Open | New | SW | SWV | Closed | In Progress | Reopen | Invalid | SW | SYS | SWV | Pre-Invalid | Other | Missing
1 | DCVBETA | Basic validation | 41 | 41 | 41 | 41 | 0 | 0 | 0 | 0 | 0 | 0 | 0 | 0 | 0 | 0 | 0
2 | DCVBETA1 | Basic validation | 84 | 66 | 43 | 43 | 0 | 8 | 60 | 0 | 0 | 0 | 0 | 0 | 0 | 0 | 0
3 | DCV0 | Focus Test | 275 | 318 | 191 | 191 | 0 | 18 | 152 | 0 | 0 | 0 | 0 | 0 | 0 | 0 | 0
4 | DCV1 | Focus Test | 404 | 256 | 129 | 129 | 0 | 174 | 177 | 13 | 0 | 0 | 0 | 0 | 0 | 0 | 0
5 | DCV1 Hotfix | Smoke Test | 414 | 178 | 10 | 10 | 0 | 16 | 148 | 1 | 1 | 0 | 0 | 0 | 0 | 0 | 0
6 | DCV2 Hotfix | Focus Test | 590 | 431 | 176 | 176 | 0 | 92 | 303 | 7 | 3 | 0 | 0 | 0 | 1 | 0 | 0
7 | DCV3 | Focus Test | 691 | 428 | 101 | 101 | 0 | 112 | 398 | 5 | 6 | 0 | 0 | 0 | 1 | 0 | 0
8 | DCV3 Hotfix | Smoke Test | 732 | 452 | 41 | 41 | 0 | 46 | 404 | 4 | 6 | 0 | 0 | 0 | 2 | 0 | 0
9 | DCV4 | Focus Test | 794 | 468 | 62 | 62 | 0 | 76 | 343 | 8 | 6 | 0 | 0 | 0 | 5 | 0 | 0
10 | R00 | Full Test | 898 | 495 | 104 | 104 | 0 | 154 | 409 | 11 | 7 | 0 | 0 | 0 | 5 | 0 | 0
11 | R04 | Full Test | 988 | 510 | 90 | 90 | 0 | 205 | 359 | 7 | 14 | 0 | 0 | 0 | 8 | 0 | 0
Defects Metrics
NO. | Feature List | Total Defects | Top | A | B | C
1 | Power Management | 57 | 9 | 19 | 28 | 1
2 | Chime | 29 | 0 | 12 | 17 | 0
3 | Audio | 41 | 1 | 21 | 19 | 0
4 | 系统设置 | 144 | 1 | 8 | 133 | 2
5 | 空调控制 | 12 | 0 | 3 | 9 | 0
6 | BT Phone | 45 | 0 | 3 | 42 | 0
7 | BT setting | 44 | 0 | 1 | 42 | 1
8 | BT Music | 54 | 0 | 4 | 49 | 1
9 | USB音乐 | 43 | 0 | 2 | 41 | 0
10 | USB视频 | 136 | 0 | 9 | 126 | 1
11 | DLNA(视频+音频+图片) | 138 | 2 | 20 | 116 | 0
12 | 儿童座椅 | 6 | 0 | 0 | 6 | 0
13 | RVC/360 | 33 | 1 | 9 | 23 | 0
14 | system UI | 117 | 1 | 9 | 105 | 2
15 | 工程模式 | 40 | 0 | 3 | 37 | 0
16 | 升级 | 5 | 0 | 3 | 2 | 0
17 | E-call | 3 | 0 | 0 | 3 | 0
18 | Log系统 | 7 | 0 | 0 | 7 | 0
19 | 道路救援 | 4 | 0 | 0 | 4 | 0
20 | ESE/ANC | 0 | 0 | 0 | 0 | 0
21 | 多屏互动 | 0 | 0 | 0 | 0 | 0
22 | 车辆设置 | 0 | 0 | 0 | 0 | 0
23 | 网络 | 0 | 0 | 0 | 0 | 0
24 | 诊断 | 11 | 0 | 0 | 11 | 0
25 | FS | 0 | 0 | 0 | 0 | 0
26 | Cyber | 0 | 0 | 0 | 0 | 0
27 | 以太网 | 0 | 0 | 0 | 0 | 0
28 | Face ID | 3 | 0 | 0 | 3 | 0
29 | System Stability | 7 | 0 | 1 | 6 | 0
30 | WiFi | 9 | 0 | 0 | 9 | 0
Total |  | 988 | 15 | 127 | 838 | 3
3. Missed Defects Metrics 漏检缺陷
NO. | Milestone | Validation Type
|  |  | Total | SRD undefined | SRD definition unclear | Subjective evaluation | Invalid | Missing | Repeat | Other
1
2
3
4
5
6
7
8
9
10
11
12
13
14
15
16
17
18
19
20
|  | Total | 0 | 0 | 0 | 0 | 0 | 0 | 0 | 0
Missed Defects Metrics 漏检缺陷
NO. | Feature List | Total Defects | A | B | C
s | Power Management
2 | Chime
3 | Audio
4 | 系统设置
5 | 车辆设置
6 | Button Stategy
7 | 空调控制
8 | 收音机
9 | BT（副蓝牙+音乐+电话+耳机）
10 | USB
11 | DLNA(视频+音频+图片)
12 | 儿童座椅
13 | RVC/360
14 | 雷达
15 | system
16 | 随心听
17 | 百度地图（MRD)
18 | VR
19 | 百度应用
20 | 百度输入法
21 | 消息盒子
22 | Ford APP（system UI）
23 | 工程模式
24 | 无线充电
25 | ANC/ESE
26 | CAN网络诊断
27 | 升级
28 | EOL测试
Total |  | 0 | 0 | 0 | 0

## R00 (hidden)
Software Validation Report
Test Information
EnterProject | 29662 |  | Test Cases version | V1.5
Milestone | R00 |  | Tester Leader | 徐平
Software Test Name | B Sample Function Test |  | Testers Name | 祝方媛，程田田，王雅芳，钱道宽， 邓丽萍，石磊，吴振，侯四哲，沈宇
S/W version | SOC版本：20220523_LA_R00_PRO MCU版本：20220523_LA_R00_PRO |  | Test Start Date | 2022-05-25
H/W version | B1 Sample |  | Test End Date | 2022-06-02
Test environment version | Test bench1~9 |  | Test Type | Full
Reference SRS/SRD version | Ford+phase5_CDX707_SRD_V1.5 |  | Test Period | 9 days
Reference Procedure | 2022-CAF-CDX707-AI_ECU Software Function Test Plan 2022-CAF-CDX707-AI_ECU Software Function Test Case
Test Instruction | The main test scope refer to 'test purpose' in Test Plan
1.Test result analysis
1.本轮测试按照FIP要求，基于R00全功能的FULL测试，其中百度负责的模块（百度输入法，消息盒子，百度地图/VR/百度应用/随心听/随心看/消息盒子/车辆设置等），Inhouse负责的车辆设置模块根据客户要求按其提供的case进行接收测试 2.本轮执行手工测试用例45450条，其中pass37530条，fail3007条，block 3179条。YFVE负责的模块IVI共有1114个问题open，其中新增381个问题，top类1个，A类问题48个,B类问题332个，该版本测试发现的问题集中在Audio，BTmusic， BTphone，USB music，USB video，工程模式等。 此轮版本共验证287个bug，reopen 34个，close253个。 本轮测试fail 3.严重问题概述： Ⅰ.TOP类为： FPHASEVCDC-4451:【Phase V】【CDX707】【REC实车】【Top】【Upgrade】【2/3】U盘R00降级到DCV5版本车机一直卡在解压中。 Ⅱ.A类问题主要为： FPHASEVCDC-4849:【PhaseV】【CDX707】【A】【Power】【偶发】【LV612】无开关机动画 FPHASEVCDC-4815:【Phase V】【CDX707】【A】【USB】【Once】播放USB音乐时断电重启后，几次切换歌曲返回首页然后进入USB音乐界面切换到蓝牙音乐界面，界面卡住，退出音乐界面点击随心听也无法点击. FPHASEVCDC-4809:【Phase V】【CDX707】【A】【DLNA】【5/5】媒体投射本地图片，车机不显示 FPHASEVCDC-4718:【PhaseV】【CDX707】【A】【Audio】【1/20】刷完版本开机后，连接网络，播报时空秘信时，中控调节音量无作用. 注：更多详细清单，参考“R00 buglist”sheet Ⅲ.B类问题主要为： FPHASEVCDC-4447:【Phase V】【CDX707】【 B】【工程模式】【5/5】工程模式Speaker Walk-Around Test点击SPEAKER_ON进行遍历时无声音输出 FPHASEVCDC-5196: 【Phase V】【CDX707】【B】【DLNA】【5/5】副驾有人投屏在card1、2、panR屏车速≥5kmh没有安全警告 FPHASEVCDC-5188:【Phase V】【CDX707】【B】【USB】【5/5】USB音乐暂停时，点击播放列表中的当前列表中的歌曲，歌曲不能播放，继续保持暂停状态. 注：更多详细清单，参考“R00 buglist”sheet
2.Features Implemented Status
NO. | Feature | Feature ID | Feature List | Integration | B sample | B sample | Tester | From | To | Remark
[5 empty] | Plan to test | Actual test status
1 | Power Management | SYNC+_Z0060 | Power management | Y | Y | Y | 祝方媛 | 2022-06-01 | 2022-06-02
2 | Power Management | SYNC+_0194 | 开机/关机动画 IVI Display Welcome & Farewelll Animation (Display Visual Elements) | Y | Y | Y | 祝方媛 | 2022-05-26 | 2022-05-26
3 | Power Management | SYNC+_0170 | 车辆迎宾模式 Lincoln Embrace / Ford Welcome &Farewell | Y | Y | Y | 祝方媛 | 2022-05-25 | 2022-05-25
4 | Audio | SYNC+_Z0002 | A2B Functional | Y | N | N |  |  |  | 音频工程师开发自测包括A2B slot对应场景出声和各个场景切换等
5 | Audio | SYNC+_Z0003 | Active Noise Cancellationg (ANC) Tuning | N | N | N |  |  |  | 音频工程师开发自测，计划R05集成
6 | Audio | SYNC+_Z0005 | Brand Audio Config (Lincoln/Ford) | Y | N | N |  |  |  | 音频工程师开发自测
7 | Audio | SYNC+_Z0007 | EQ tool | Y | N | N |  |  |  | 音频工程师开发自测，用于第三方音频调试
8 | Audio | SYNC+_Z0008 | Lincoln more speakers audio & ANC tuning | N | N | N |  |  |  | 音频工程师开发自测，计划R05集成
9 | Audio | SYNC+_Z0009 | Audio-Lincoln Rear Audio Controls | Y | N | N |  |  |  | 音频工程师开发自测
10 | Audio | SYNC+_Z0010 | Noise cancellation for Baidu VR | Y | N | N |  |  |  | 由zhang meijuan负责，如何测试需要再确认
11 | Audio | SYNC+_Z0012 | Audio-Rear Audio Controls | Y | N | N |  |  |  | 后屏娱乐功能可覆盖，R04测试
12 | Audio | SYNC+_Z0013 | Revel QIS 3D Audio (Audio System, settings) | Y | N | N |  |  |  | DI测试（YF测试完成）
13 | Audio | SYNC+_Z0014 | Speakers Config | Y | N | N |  |  |  | 音频工程师开发自测
14 | Audio | SYNC+_Z0120 | Support Ford external DSP module by A2B | Y | N | N |  |  |  | 音频工程师开发自测，外置可以发声即可
15 | Audio | SYNC+_0022 | 底特律之音 Detroit Symphony Orchestra chimes | Y | N | N |  |  |  | DI测试chime 的dso chime
16 | 系统设置 | SYNC+_Z0283 | 部分界面中英文显示 | N | N | N |  |  |  | 集成版本TBD
17 | 系统设置 | SYNC+_Z0038 | Embedded Modem Reset/Master reset | Y | Y | Y | 吴振 | 2022-05-30 | 2022-05-30
18 | 系统设置 | SYNC+_Z0058 | Illumination | N | N | N |  |  |  | 开发中，R04测试
19 | 系统设置 | SYNC+_Z0112 | 语音设置 audio setting | Y | Y | Y | 吴振 | 2022-05-28 | 2022-05-28
20 | 系统设置 | SYNC+_Z0114 | 日期和时间设置 date&time setting | Y | Y | Y | 吴振 | 2022-05-28 | 2022-05-28
21 | 系统设置 | SYNC+_Z0121 | Disclaimer | Y | Y | Y | 吴振 | 2022-05-28 | 2022-05-28
22 | 系统设置 | SYNC+_Z0125 | 关于本机 | Y | Y | Y | 吴振 | 2022-05-28 | 2022-05-28
23 | 系统设置 | SYNC+_Z0126 | 恢复出厂设置 reset（Master Reset） | Y | Y | Y | 吴振 | 2022-05-30 | 2022-05-30
24 | 系统设置 | SYNC+_Z0128 | Wifi 热点 Wifi Hot Spot | Y | Y | Y | 吴振 | 2022-05-30 | 2022-05-30
25 | 系统设置 | SYNC+_Z0129 | wifi设置 wifi setting | Y | Y | Y | 吴振 | 2022-05-30 | 2022-05-30
26 | 系统设置 | SYNC+_Z0152 | Ford Clock Strategy | Y | Y | Y | 吴振 | 2022-05-31 | 2022-05-31
27 | 系统设置 | SYNC+_Z0155 | 车载热点 WifiHotspot | Y | Y | Y | 吴振 | 2022-05-31 | 2022-05-31
28 | 系统设置 | SYNC+_Z0218 | Unit Setting-Measurement Units | Y | Y | Y | 吴振 | 2022-06-01 | 2022-06-01
29 | 系统设置 | SYNC+_Z0219 | Unit Setting-Temperature | Y | Y | Y | 吴振 | 2022-06-01 | 2022-06-01
30 | 系统设置 | SYNC+_Z0220 | Unit Setting-Tire Pressure Units; | Y | Y | Y | 吴振 | 2022-06-01 | 2022-06-01
31 | 系统设置 | SYNC+_0204 | 精简（屏幕）模式 Calm Screen | Y | Y | Y | 吴振 | 2022-06-02 | 2022-06-02
32 | 空调控制 | SYNC+_Z0159 | AC - face | Y | Y | Y | 钱道宽 | 2022-05-31 | 2022-06-02
33 | 空调控制 | SYNC+_Z0160 | AC - feet | Y | Y | Y | 钱道宽 | 2022-05-31 | 2022-06-02
34 | 空调控制 | SYNC+_Z0161 | AC on/off | Y | Y | Y | 钱道宽 | 2022-05-31 | 2022-06-02
35 | 空调控制 | SYNC+_Z0162 | Auto AC | Y | Y | Y | 钱道宽 | 2022-05-31 | 2022-06-02
36 | 空调控制 | SYNC+_Z0163 | Demist | Y | Y | Y | 钱道宽 | 2022-05-31 | 2022-06-02
37 | 空调控制 | SYNC+_Z0164 | Driver temp | Y | Y | Y | 钱道宽 | 2022-05-31 | 2022-06-02
38 | 空调控制 | SYNC+_Z0165 | Dual AC | Y | Y | Y | 钱道宽 | 2022-05-31 | 2022-06-02
39 | 空调控制 | SYNC+_Z0166 | Fan | Y | Y | Y | 钱道宽 | 2022-05-31 | 2022-06-02
40 | 空调控制 | SYNC+_Z0167 | Front Row Seat Heated | Y | Y | Y | 钱道宽 | 2022-05-31 | 2022-06-02
41 | 空调控制 | SYNC+_Z0168 | Front Seat Vent | Y | Y | Y | 钱道宽 | 2022-05-31 | 2022-06-02
42 | 空调控制 | SYNC+_Z0169 | Max AC | Y | Y | Y | 钱道宽 | 2022-05-31 | 2022-06-02
43 | 空调控制 | SYNC+_Z0170 | Max windshield | Y | Y | Y | 钱道宽 | 2022-05-31 | 2022-06-02
44 | 空调控制 | SYNC+_Z0171 | Passenger temp | Y | Y | Y | 钱道宽 | 2022-05-31 | 2022-06-02
45 | 空调控制 | SYNC+_Z0175 | Recirc. | Y | Y | Y | 钱道宽 | 2022-05-31 | 2022-06-02
46 | 空调控制 | SYNC+_Z0176 | Steering wheel heated | Y | Y | Y | 钱道宽 | 2022-05-31 | 2022-06-02
47 | 空调控制 | SYNC+_Z0177 | Windshield | Y | Y | Y | 钱道宽 | 2022-05-31 | 2022-06-02
48 | 空调控制 | SYNC+_Z0247 | Heated Backlight (climate) | Y | Y | Y | 钱道宽 | 2022-05-31 | 2022-06-02
49 | 空调控制 | SYNC+_Z1003 | Heated Mirrors | Y | Y | Y | 钱道宽 | 2022-05-31 | 2022-06-02
50 | BT Phone | SYNC+_0013 | 蓝牙电话 Bluetooh Phone | Y | Y | Y | 程田田 | 2022-05-25 | 2022-05-26
51 | BT Phone | SYNC+_Z0019 | Bluetooth Phone | Y | Y | Y | 程田田 | 2022-05-31 | 2022-05-31
52 | BT setting | SYNC+_Z0113 | Bluetooth Setting 蓝牙设置 | Y | Y | Y | 程田田 | 2022-06-01 | 2022-06-01
53 | BT Music | SYNC+_0014 | 主副驾独立蓝牙系统 V5.0/Driver and passenger Independent Bluetooth service V5.0 (主芯片支持多路HFP，副芯片工作在蓝牙source模式) | Y | Y | Y | 程田田 | 2022-05-27 | 2022-05-27
54 | BT Music/USB音乐 | SYNC+_0015 | 本地音乐-MTP音乐 MTP music/USB音乐 USB music/蓝牙音乐 BT music | Y | Y | Y | 程田田 | 2022-05-28 | 2022-05-28
55 | BT Music | SYNC+_Z1024 | Bluetooth music | Y | Y | Y | 程田田 | 2022-06-01 | 2022-06-01
56 | BT Music | SYNC+_Z1025 | 蓝牙耳机 | Y | Y | Y | 程田田 | 2022-06-02 | 2022-06-02
57 | USB音乐 | SYNC+_0015 | USB Music | Y | Y | Y | 王雅芳 | 2022-05-25 | 2022-05-26
58 | USB 视频 | SYNC+_0019 | USB视频播放 Video- USB video | Y | Y | Y | 王雅芳 | 2022-05-27 | 2022-05-28
59 | USB 视频 | SYNC+_Z0122 | Driving restriction | Y | Y | Y | 石磊 | 2022-05-30 | 2022-05-31
60 | DLNA(视频+音频+图片) | SYNC+_0021 | 视频、音乐、图片DLNA投屏到车机显示器区分主副驾/Video Playback and Video and Photo project to Display(Driver and Passenger) via DLNA | Y | Y | Y | 石磊 | 2022-05-25 | 2022-05-28
61 | 儿童座椅 | SYNC+_0129 | 儿童座椅报警Child Restraint System (CRS) - ( e.g BT Child seat 蓝牙座椅) | Y | Y | Y | 吴振 | 2022-05-26 | 2022-05-26
62 | RVC/360 | SYNC+_0089 | 360 摄像头图像 2.0 360 Camera Image 2.0 | Y | Y | Y | 祝方媛 | 2022-05-27 | 2022-05-27
63 | RVC/360 | SYNC+_0090 | 360 摄像头图像 360 Camera Image 1.0 | Y | Y | Y | 祝方媛 | 2022-05-28 | 2022-05-28
64 | RVC/360 | SYNC+_0091 | 泊车辅助显示 Rear/Front/Side Visual Parking Aid | Y | Y | Y | 祝方媛 | 2022-05-28 | 2022-05-28
65 | RVC/360 | SYNC+_0092 | 前视摄像头 Off Road Front View Camera | Y | Y | Y | 祝方媛 | 2022-05-30 | 2022-05-30
66 | RVC/360 | SYNC+_0093 | 后视摄像头 Rear Camera On Demand | Y | Y | Y | 祝方媛 | 2022-05-30 | 2022-05-30
67 | RVC/360 | SYNC+_0095 | 数字倒车影像 Rearview Camera - RVC (Digital) | Y | Y | Y | 祝方媛 | 2022-05-31 | 2022-05-31
68 | RVC/360 | SYNC+_0098 | 倒挡来车预警 Cross Traffic Alert (CTA) | Y | Y | Y | 祝方媛 | 2022-05-31 | 2022-05-31
69 | System UI | SYNC+_Z1001 | System UI 系统UI | Y | Y | Y | 沈宇 | 2022-05-25 | 2022-06-02
70 | 工程模式 | SYNC+_Z0036 | bezel diagnostic | Y | Y | Y | 沈宇 | 2022-05-25 | 2022-06-02
71 | 升级 | SYNC+_Z0059 | MCU software download (via CAN) | Y | Y | Y | 邓丽萍 | 2022-05-30 | 2022-05-31
72 | 升级 | SYNC+_0221 | CAN 升级 | Y | Y | Y | 邓丽萍 | 2022-06-01 | 2022-06-02
73 | E-CALL | SYNC+_0126 | 升级版紧急救援/服务 eCall | Y | Y | Y | 吴振 | 2022-05-25 | 2022-05-25
74 | Log系统 | SYNC+_Z0015 | Log system | Y | Y | Y | 侯四哲 | 2022-05-25 | 2022-05-25
75 | 道路救援 | SYNC+_0128 | 道路救援Road Side Assitance (RSA) | Y | Y | Y | 徐平 | 2022-05-25 | 2022-05-25
76 | ESE/ANC | SYNC+_Z0199 | Active Noise Cancellation | N | N | N |  |  |  | 开发中，完成后音频工程师开发自测
77 | 多屏互动 | SYNC+_0205 | 多界面主题Multi-Theme | N | N | N |  |  |  | 开发中，R04测试
78 | 多屏互动 | SYNC+_0206 | Multi-Screen Interaction 多屏/分区 互动 | Y | N | N |  |  |  | 开发中，R04测试
79 | 多屏互动 | SYNC+_Z0240 | 信息多屏互动 | Y | N | N |  |  |  | 开发中，R04测试
80 | 车辆设置 | SYNC+_0077 | 5G 车路协同 5G V2V | N | N | N |  |  |  | 开发进行中
81 | 车辆设置 | SYNC+_Z0044 | Smooth Dimming | N | N | N |  |  |  | 开发中，计划R04集成
82 | 车辆设置 | SYNC+_Z0083 | Lincoln Camera Shortcut key | Y | Y | Y | 石磊 | 2022-06-01 | 2022-06-02
83 | 网络 | SYNC+_Z0107 | Autosar | Y | Y | Y | 刘福亚 | 2022-05-25 | 2022-06-02
84 | 网络 | SYNC+_Z0056 | CAN signals （contain carry over signals） | Y | Y | Y | 刘福亚 | 2022-05-25 | 2022-06-02
85 | 网络 | SYNC+_Z0111 | FPD LINK III | Y | Y | Y |  |  |  | 前屏协议，前屏点亮即可
86 | 诊断 | SYNC+_Z0035 | Fully Ford ECU Diagnostic&EOL | Y | Y | Y | 刘福亚 | 2022-05-25 | 2022-06-02
87 | FS | SYNC+_Z0284 | Funtion Safety | N | N | N |  |  |  | 计划R04集成
88 | Cyber | SYNC+_Z0108 | Ford Cyber Security Requirements | N | N | N |  |  |  | 计划R05集成
89 | 以太网 | SYNC+_Z0109 | Ford Ethernet | Y | N | N |  |  |  | 开发进行中
90 | 多功能方向盘按键 | SYNC+_Z0290 | Steering Horizon Control | Y | Y | Y |  |  |  | 各模块相关方控测试可以覆盖
91 | Face ID | SYNC+_0108 | Face ID | N | N | N |  |  |  | R04集成
3.New Defects Metrics
Defects Metrics
NO. | Feature List | Total Defects | Top | A（High) |  | B(Middle) |  | C(low)
1 | Power Management | 23 | 0 | 5 |  | 18 |  | 0
2 | Chime | 16 | 0 | 2 |  | 14 |  | 0
3 | Audio | 20 | 0 | 2 |  | 18 |  | 0
4 | 系统设置 | 23 | 0 | 5 |  | 18 |  | 0
5 | 空调控制 | 11 | 0 | 0 |  | 11 |  | 0
6 | BT Phone | 15 | 0 | 0 |  | 15 |  | 0
7 | BT setting | 6 | 0 | 1 |  | 5 |  | 0
8 | BT Music | 15 | 0 | 4 |  | 11 |  | 0
9 | USB音乐 | 23 | 0 | 3 |  | 20 |  | 0
10 | USB视频 | 24 | 0 | 2 |  | 22 |  | 0
11 | DLNA(视频+音频+图片) | 27 | 0 | 5 |  | 22 |  | 0
12 | 儿童座椅 | 2 | 0 | 0 |  | 2 |  | 0
13 | RVC/360 | 12 | 0 | 0 |  | 12 |  | 0
14 | system UI | 8 | 0 | 1 |  | 7 |  | 0
15 | 工程模式 | 17 | 0 | 4 |  | 13 |  | 0
16 | 升级 | 5 | 1 | 4 |  | 0 |  | 0
17 | E-Call | 2 | 0 | 2 |  | 0 |  | 0
18 | Log 系统 | 5 | 0 | 5 |  | 0 |  | 0
19 | 道路救援 | 1 | 0 | 0 |  | 1 |  | 0
20 | ESE/ANC | 0 | 0 | 0 |  | 0 |  | 0
21 | 多屏互动 | 0 | 0 | 0 |  | 0 |  | 0
22 | 车辆设置 | 0 | 0 | 0 |  | 0 |  | 0
23 | 网络 | 7 | 0 | 0 |  | 7 |  | 0
24 | 诊断 | 116 | 0 | 0 |  | 116 |  | 0
25 | FS | 0 | 0 | 0 |  | 0 |  | 0
26 | Cyber | 0 | 0 | 0 |  | 0 |  | 0
27 | 以太网 | 0 | 0 | 0 |  | 0 |  | 0
28 | Face ID | 0 | 0 | 0 |  | 0 |  | 0
29 | System Stability | 3 | 0 | 3 |  | 0 |  | 0
Total |  | 381 | 1 | 48 |  | 332 |  | 0
Percentage(%) |  |  | 0.2625% | 12.6% |  | 87.14% |  | 0%
4.Test Case Status | [10 empty] | 历史版本
NO. | Feature | Total | Perform | Pass | Faild | Block | %Perform Pass Rate | %Perform Rate | % Test Pass Rate | Block原因 | DCV 5
1 | Power Management | 660 | 645 | 514 | 131 | 15 | 79.69% | 97.73% | 77.88% | 此用例高低压测试台架无方控（R04信号模拟测试）， | 97.55%
2 | Chime | 28940 | 26466 | 26407 | 59 | 2474 | 99.78% | 91.45% | 91.25% | 1、内置功放声音压制策略未实现（37条） FPHASEVCDC-1925 2、Crank电源模式下，备用喇叭未蜂鸣（13条） FPHASEVCDC-2131 3、异常电压用例无法执行（1911条） FPHASEVCDC-2016 | 98.44%
3 | Audio | 914 | 547 | 468 | 79 | 367 | 85.56% | 59.85% | 51.2% | 1.暂无方控，需要低配实车测试；(R04信号模拟测试) 2.中配车方控暂无长按/静音/切源/来电调节音量功能（R04信号模拟测试）； 3.无subwoofer设备； 4.导航复播功能暂未实现； 5.“TA”播报功能暂未实现； 6.更多服务功能暂未实现； 7.驾驶侧/全车测的具体实现方式未实现； 8.车速需要台架模拟，暂无方控 | 50.4%
4 | 系统设置 | 635 | 487 | 452 | 35 | 148 | 92.81% | 76.69% | 71.18% | 1.无TCU硬件导致车载热点和复位功能无法测试（R04已经协调资源） 2.由于车机.时间无法手动设置的问题，导致部分时间设置用例无法进行 | 69.68%
5 | 空调控制 | 470 | 308 | 254 | 54 | 162 | 82.47% | 65.53% | 54.04% | 1.后排座椅加热暂无对手件； 2.静态测试无法测试动态； 3.与VR交互有的暂未加入关键字条； 4.AAR创达功能暂未开发完成； 5.座椅按摩对手件暂不可用； 6.主驾副驾座椅支撑，坐垫和充气程度调节暂无对手件 | 77.71%
6 | BT Phone | 386 | 370 | 354 | 16 | 16 | 95.68% | 95.85% | 91.71% | 1.方控长按功能未实现2.TA播报未实现 3.无漫游环境 | 92.02%
7 | BT setting | 263 | 252 | 232 | 20 | 11 | 92.06% | 95.82% | 88.21% | 1.无支持非简单配对的手机 2.无12台耳机设备 3.无漫游环境无法测试 | 88.59%
8 | BT Music | 248 | 212 | 180 | 32 | 36 | 84.91% | 85.48% | 72.58% | 1.当前车机端无法修改蓝牙音乐播放模式，需在手机端进行，需求确认中； 2.没有in-Vehicle Game | 79.41%
9 | USB音乐 | 692 | 631 | 585 | 46 | 61 | 92.71% | 91.18% | 84.54% | 1.暂无MCM车型； 2.实车动态测试； 3.中配车方控暂无长按/静音/切源/来电调节音量功能（信号模拟测试）； 4.无Ford Hub 5.文件限制功能暂未实现； 6.无ext2& HFS+格式的U盘； 7.无多分区U盘 | 79.55%
10 | USB视频 | 362 | 326 | 244 | 82 | 36 | 74.85% | 90.06% | 67.4% | 1.损坏的视频不显示，暂未遇到播放损坏的视频，有提示弹框； 2.中配车方控暂无长按/静音/切源/来电调节音量功能； 3.因车速在0时，投屏到Pano R功能未实现，导致车速大于等于5km/h时，Pano R屏的显示未测试 | 52.71%
11 | DLNA(视频+音频+图片) | 940 | 883 | 737 | 146 | 57 | 83.47% | 93.94% | 78.4% | 1.WIFI与DLNA互斥：WIR开启可以DLNA不能连WIFI车机上网，WIR关闭可以连WIFI上网但不能DLNA投屏 2.实车环境不足：在线资源需要实车安装TCU/ECG有流量，导致车辆热点模式无法播放在线资源 | 50.62%
12 | 儿童座椅 | 52 | 52 | 46 | 6 | 0 | 88.46% | 100% | 88.46% |  | 93.08%
13 | RVC/360 | 535 | 478 | 447 | 31 | 57 | 93.51% | 89.35% | 83.55% | 实车泊车雷达开关点击无反应 | 96.66%
14 | system UI | 589 | 416 | 316 | 100 | 173 | 75.96% | 70.63% | 53.65% | 1.日历尚未集成； 2.OTA升级、车载热点功能尚未做好； 3.FM/AM、主副屏激活功能已取消； 4.时钟、爱车探索、车机管家暂无widget； 5.数据与位置共享暂无测试环境 | 76.32%
15 | 工程模式 | 198 | 191 | 101 | 90 | 7 | 52.88% | 96.46% | 51.01% | Security: Root Detect此功能待定,已提QA | 36.57%
16 | 升级 | 228 | 228 | 175 | 53 | 0 | 76.75% | 100% | 76.75% |  | 82.69%
17 | E-Call | 59 | 37 | 6 | 31 | 22 | 16.22% | 62.71% | 10.17% | 未配置TCU硬件导致呼叫无法测试；无方控（R04信号模拟测试）；In-vehicle Voice Prompts播报功能未实现 | 5.882%
18 | Log 系统 | 29 | 29 | 14 | 15 | 0 | 48.28% | 100% | 48.28% |  | 0%
19 | 道路救援 | 35 | 35 | 26 | 9 | 0 | 74.29% | 100% | 74.29% |  | 0%
20 | ESE/ANC | 12 | 0 | 0 | 0 | 12 | #DIV/0! | 0% | #DIV/0! | 开发中 | 0%
21 | 多屏互动 | 207 | 0 | 0 | 0 | 207 | #DIV/0! | 0% | #DIV/0! | 开发中 | 0%
22 | 车辆设置 | 172 | 135 | 123 | 12 | 37 | 91.11% | 78.49% | 71.51% | 1.无切源按键 2.行车电脑的MRD需求不明确 | 0%
23 | 网络 | 21 | 21 | 14 | 7 | 0 | 66.67% | 100% | 66.67% |  | 0%
24 | 诊断 | 7788 | 7788 | 5835 | 1953 | 0 | 74.92% | 100% | 74.92% |  | 0%
25 | FS | 642 | 0 | 0 | 0 | 642 | #DIV/0! | 0% | #DIV/0! | 开发中 | 0%
26 | Cyber | 361 | 0 | 0 | 0 | 361 | #DIV/0! | 0% | #DIV/0! | 开发中 | 0%
27 | 以太网 | 12 | 0 | 0 | 0 | 12 | #DIV/0! | 0% | #DIV/0! | 开发中 | 0%
28 | Face ID | 20 | 0 | 0 | 0 | 20 | #DIV/0! | 0% | #DIV/0! | 开发中 | 0%
29 | System Stability | 11 | 11 | 8 | 3 | 0 | 72.73% | 100% | 72.73% |  | 0%
Total |  | 45481 | 40548 | 37538 | 3010 | 4933 | 92.58% | 89.15% | 82.54% |  | 61.46%
Note on E39: 作者: 系统设置里的

## R00 buglist (hidden)
关键字 | 状态 | 创建日期 | 已更新 | 概要 | 报告人 | 模块 | 严重度 | 发现版本
FPHASEVCDC-5251 | New | 02/六月/22 8:03 下午 | 02/六月/22 8:03 下午 | 【Phase V】【CDX707】【A】【System UI】【10/10】播放USB音乐点击投屏，panoL屏无法投屏 | Qian, Daokuan (D.) | HMI | A | Ford_Phase5_CDX707_R00_HOTFIX
FPHASEVCDC-5250 | New | 02/六月/22 7:53 下午 | 02/六月/22 7:53 下午 | 【Phase V】【CDX707】【B】【System UI】【10/10】唤醒VR下拉状态栏，语音无法被打断 | Qian, Daokuan (D.) | HMI | B | Ford_Phase5_CDX707_R00_HOTFIX
FPHASEVCDC-5247 | New | 02/六月/22 6:17 下午 | 02/六月/22 6:51 下午 | 【Phase V】【CDX707】【B】【System UI】【10/10】3D车模界面能调出下拉栏 | Qian, Daokuan (D.) | HMI | B | Ford_Phase5_CDX707_R00_HOTFIX
FPHASEVCDC-5246 | New | 02/六月/22 6:07 下午 | 02/六月/22 6:07 下午 | [PhaseV] [CDX707] [A] [工程模式] [5/5] HCI,QNX,MCU等log无法在工程系统中清空 | Hou, Sizhe (S.) | Log 系统 | A | Ford_Phase5_CDX707_R00_HOTFIX
FPHASEVCDC-5243 | New | 02/六月/22 6:00 下午 | 02/六月/22 6:00 下午 | [PhaseV] [CDX707] [A] [工程模式] [5/5] 拷贝的log文件夹名没有车辆Vin号 | Hou, Sizhe (S.) | Log 系统 | A | Ford_Phase5_CDX707_R00_HOTFIX
FPHASEVCDC-5233 | New | 02/六月/22 4:29 下午 | 02/六月/22 4:30 下午 | 【Phase V】【CDX707】【B】【USB】【5/5】车机开启了floating card，再进行投屏视频，无任何提示. | Wang, Yafang (Y.) | USB Video | B | Ford_Phase5_CDX707_R00_HOTFIX
FPHASEVCDC-5220 | New | 02/六月/22 2:47 下午 | 02/六月/22 3:05 下午 | 【Phase V】【CDX707】【B】【USB】【5/5】USB视频，连续快速切换下一个视频过程中，来电挂断电话后，视频无法播放，手动点击也无法播放. | Wang, Yafang (Y.) | USB Video | B | Ford_Phase5_CDX707_R00_HOTFIX
FPHASEVCDC-5215 | New | 02/六月/22 2:20 下午 | 02/六月/22 2:32 下午 | 【Phase V】【CDX707】【B】【USB】【5/5】USB视频暂停时，进入EP模式后，USB视频显示暂停状态，实际视频在播放. | Wang, Yafang (Y.) | USB Video | B | Ford_Phase5_CDX707_R00_HOTFIX
FPHASEVCDC-5212 | New | 02/六月/22 2:12 下午 | 02/六月/22 2:17 下午 | 【Phase V】【CDX707】【B】【USB】【5/5】USB视频进入搜索页面，搜索框显示与UI不符. | Wang, Yafang (Y.) | USB Video | B | Ford_Phase5_CDX707_R00_HOTFIX
FPHASEVCDC-5201 | New | 02/六月/22 10:44 上午 | 02/六月/22 10:44 上午 | 【Phase V】【CDX707】【A】【DLNA】【5/5】视频、图片投到pano屏不能退出沉静态 | Shi, Lei (L.) | DLNA | B | Ford_Phase5_CDX707_R00_HOTFIX
FPHASEVCDC-5198 | New | 02/六月/22 10:30 上午 | 02/六月/22 10:30 上午 | Phase V】【CDX707】【B】【BT】【5/5】副驾蓝牙随心看播放视频中耳机端暂停或播放会切换副驾随心听状态，且随心看一直暂停 | Wu, Zhen (Z.) | Bluetooth Music | B | Ford_Phase5_CDX707_R00
FPHASEVCDC-5196 | New | 02/六月/22 10:08 上午 | 02/六月/22 10:08 上午 | 【Phase V】【CDX707】【B】【DLNA】【5/5】副驾有人投屏在card1、2、panR屏车速≥5kmh没有安全警告 | Shi, Lei (L.) | DLNA | B | Ford_Phase5_CDX707_R00_HOTFIX
FPHASEVCDC-5194 | New | 02/六月/22 10:01 上午 | 02/六月/22 10:01 上午 | 【Phase V】【CDX707】【A】【DLNA】【5/5】panoR屏触发安全警告，切换到右侧未显示，后台有声音 | Shi, Lei (L.) | DLNA | A | Ford_Phase5_CDX707_R00_HOTFIX
FPHASEVCDC-5193 | New | 02/六月/22 9:55 上午 | 02/六月/22 9:58 上午 | 【Phase V】【CDX707】【A】【DLNA】【5/5】投屏在card12副驾有人速度大于5，自动切换到card3不能播放，且card3卡片丢失 | Shi, Lei (L.) | DLNA | A | Ford_Phase5_CDX707_R00_HOTFIX | C
FPHASEVCDC-5192 | New | 02/六月/22 9:35 上午 | 02/六月/22 10:08 上午 | 【Phase V】【CDX707】【B】【USB】【高概率】播放USB视频，返回主界面后再次进入视频界面，进入的爱奇艺界面不是USB视频界面. | Wang, Yafang (Y.) | USB Video | B | Ford_Phase5_CDX707_R00_HOTFIX
FPHASEVCDC-5191 | Analyzing | 02/六月/22 9:29 上午 | 02/六月/22 9:51 上午 | 【Phase V】【CDX707】【B】【USB】【5/5】播放USB视频时，通过方控按“上/下一首”按键，USB视频卡住，不能切换视频，当前视频也无法播放. | Wang, Yafang (Y.) | USB Video | B | Ford_Phase5_CDX707_R00_HOTFIX
FPHASEVCDC-5190 | New | 02/六月/22 9:29 上午 | 02/六月/22 9:29 上午 | 【PhaseV】【CDX707】【B】【Power】【5/5】进入KOL后，电流大于250uA | Zhu, Fangyuan (F.) | Power | B | Ford_Phase5_CDX707_R00_HOTFIX
FPHASEVCDC-5189 | New | 02/六月/22 9:15 上午 | 02/六月/22 5:34 下午 | 【Phase V】【CDX707】【B】【USB】【5/5】播放USB音乐时，长按“上一曲/下一曲”执行快退快进时，点击“播放/暂停”按钮后，歌曲可以暂停 | Wang, Yafang (Y.) | USB Music | B | Ford_Phase5_CDX707_R00_HOTFIX
FPHASEVCDC-5188 | New | 02/六月/22 9:11 上午 | 02/六月/22 5:34 下午 | 【Phase V】【CDX707】【B】【USB】【5/5】USB音乐暂停时，点击播放列表中的当前列表中的歌曲，歌曲不能播放，继续保持暂停状态. | Wang, Yafang (Y.) | USB Music | B | Ford_Phase5_CDX707_R00_HOTFIX
FPHASEVCDC-5187 | New | 02/六月/22 9:01 上午 | 02/六月/22 9:08 上午 | 【Phase V】【CDX707】【B】【USB】【5/5】USB音乐暂停时，长按“上/下一首”按钮无法快退/快进. | Wang, Yafang (Y.) | USB Music | B | Ford_Phase5_CDX707_R00_HOTFIX
FPHASEVCDC-5186 | New | 01/六月/22 9:36 下午 | 01/六月/22 9:36 下午 | 【Phase V】【CDX707】【B】【DLNA】【5/5】视频播放1.0X倍，倍速选择界面1.25X高亮显示 | Shi, Lei (L.) | DLNA | B | Ford_Phase5_CDX707_R00_HOTFIX
FPHASEVCDC-5185 | New | 01/六月/22 9:22 下午 | 02/六月/22 9:01 上午 | 【Phase V】【CDX707】【B】【空调】【10/10】空调和vr交互自然语意"有点热有点冷"，实际只降低升高1度 | Qian, Daokuan (D.) | 空调 | B | Ford_Phase5_CDX707_R00_HOTFIX
FPHASEVCDC-5184 | New | 01/六月/22 9:11 下午 | 01/六月/22 9:11 下午 | 【PhaseV】【CDX707】【B】【360】【5/5】倒车时，语音可以唤醒 | Zhu, Fangyuan (F.) | AI-Camera | B | Ford_Phase5_CDX707_R00_HOTFIX
FPHASEVCDC-5183 | New | 01/六月/22 9:04 下午 | 02/六月/22 9:02 上午 | 【Phase V】【CDX707】【B】【空调】【10/10】空调和VR交互，温度调高降低2.5度和实际温度不符合，华氏度调高则会到最高 | Qian, Daokuan (D.) | 空调 | B | Ford_Phase5_CDX707_R00_HOTFIX
FPHASEVCDC-5182 | New | 01/六月/22 8:54 下午 | 01/六月/22 8:54 下午 | 【Phase V】【CDX707】【A】【DLNA】【5/5】触发自动切换时，controller卡顿播放，card3或4播放区黑屏 | Shi, Lei (L.) | DLNA | A | Ford_Phase5_CDX707_R00_HOTFIX
FPHASEVCDC-5181 | New | 01/六月/22 8:47 下午 | 01/六月/22 8:47 下午 | 【Phase V】【CDX707】【B】【DLNA】【5/5】副驾有人车速≥5kmh信号触发弹窗内容与UI不符 | Shi, Lei (L.) | DLNA | B | Ford_Phase5_CDX707_R00_HOTFIX
FPHASEVCDC-5180 | New | 01/六月/22 8:41 下午 | 01/六月/22 8:41 下午 | 【Phase V】【CDX707】【B】【DLNA】【5/5】触发安全弹窗偏移显示 | Shi, Lei (L.) | DLNA | B | Ford_Phase5_CDX707_R00_HOTFIX
FPHASEVCDC-5179 | New | 01/六月/22 8:39 下午 | 02/六月/22 9:02 上午 | 【Phase V】【CDX707】【B】【空调】【10/10】华氏度下和VR交互，在除Lo外任何温度下，调高温度都会直接调至最高 | Qian, Daokuan (D.) | 空调 | B | Ford_Phase5_CDX707_R00_HOTFIX
FPHASEVCDC-5178 | New | 01/六月/22 8:32 下午 | 02/六月/22 9:03 上午 | 【Phase V】【CDX707】【B】【空调】【10/10】华氏度下和VR交互，调节温度与预期结果不一致 | Qian, Daokuan (D.) | 空调 | B | Ford_Phase5_CDX707_R00_HOTFIX
FPHASEVCDC-5177 | Resolved | 01/六月/22 7:39 下午 | 02/六月/22 5:10 下午 | 【Phase V】【CDX707】【B】【BT】【5/5】通话页面，蓝牙设备名称显示不全 | Chen, Tiantian (T.) | Bluetooth Phone | B | Ford_Phase5_CDX707_R00_HOTFIX
FPHASEVCDC-5174 | New | 01/六月/22 7:12 下午 | 01/六月/22 7:12 下午 | 【Phase V】【CDX707】【A】【Setting】【1/5】点击儿童座椅配对，无配对过程，直接显示在配对列表且状态显示正在连接. | Wu, Zhen (Z.) | Child Restraint System | B | Ford_Phase5_CDX707_R00
FPHASEVCDC-5168 | New | 01/六月/22 6:25 下午 | 01/六月/22 6:25 下午 | 【Phase V】【CDX707】【B】【DLNA】【5/5】图片投射安全行车警告弹窗是视频内容弹窗 | Shi, Lei (L.) | DLNA | B | Ford_Phase5_CDX707_R00_HOTFIX
FPHASEVCDC-5158 | New | 01/六月/22 5:19 下午 | 01/六月/22 5:19 下午 | 【Phase V】【CDX707】【B】【DLNA】【5/5】车速=5km/h时不能触发安全警告弹窗 | Shi, Lei (L.) | DLNA | B | Ford_Phase5_CDX707_R00_HOTFIX
FPHASEVCDC-5151 | New | 01/六月/22 4:18 下午 | 01/六月/22 7:00 下午 | 【Phase V】【CDX707】【B】【USB】【Once】拔掉A U盘插入B U盘，车机一直显示“歌曲正在加载”. | Wang, Yafang (Y.) | USB Music | B | Ford_Phase5_CDX707_R00_HOTFIX
FPHASEVCDC-5150 | Resolved | 01/六月/22 4:14 下午 | 02/六月/22 8:26 上午 | 【Phase V】【CDX707】【B】【BT】【5/5】呼叫失败页面无归属地显示 | Chen, Tiantian (T.) | Bluetooth Phone | B | Ford_Phase5_CDX707_R00_HOTFIX
FPHASEVCDC-5149 | New | 01/六月/22 4:14 下午 | 02/六月/22 10:52 上午 | 【Phase V】【CDX707】【B】【USB】【5/5】蓝牙音乐/USB音乐静音播放时，通话后，USB音乐/蓝牙音乐开始有声播放. | Wang, Yafang (Y.) | USB Music | B | Ford_Phase5_CDX707_R00_HOTFIX
FPHASEVCDC-5148 | New | 01/六月/22 4:14 下午 | 01/六月/22 6:46 下午 | 【Phase V】【CDX707】【B】【BT】【5/5】儿童座椅断开的提示语被截断. | Wu, Zhen (Z.) | Child Restraint System | B | Ford_Phase5_CDX707_R00
FPHASEVCDC-5147 | New | 01/六月/22 4:10 下午 | 02/六月/22 4:24 下午 | 【Phase V】【CDX707】【A】【Upgrade】【5/5】mcu版本通过DET从R00降级到DCV5过程中报Error Physically Transitioning ECU to programmingSession! | Deng, Liping (L.) | Upgrade | A | Ford_Phase5_CDX707_R00_HOTFIX
FPHASEVCDC-5146 | New | 01/六月/22 4:01 下午 | 01/六月/22 4:01 下午 | 【Phase V】【CDX707】【A】【DLNA】【5/5】手机同时连接蓝牙与DLNA，DLNA投屏后不能播放 | Shi, Lei (L.) | DLNA | A | Ford_Phase5_CDX707_R00_HOTFIX
FPHASEVCDC-5139 | New | 01/六月/22 3:14 下午 | 01/六月/22 4:04 下午 | 【Phase V】【CDX707】【B】【BT】【5/5】手机与车机的距离到10米，蓝牙音乐会出现断续 | Chen, Tiantian (T.) | Bluetooth Music | B | Ford_Phase5_CDX707_R00_HOTFIX
FPHASEVCDC-5138 | New | 01/六月/22 3:07 下午 | 02/六月/22 9:15 上午 | 【Phase V】【CDX707】【B】【USB】【5/5】播放USB音乐时，长按“上一曲/下一曲”执行快退快进时，点击“下一曲/上一曲”按钮后，歌曲切歌. | Wang, Yafang (Y.) | USB Music | B | Ford_Phase5_CDX707_R00_HOTFIX
FPHASEVCDC-5135 | New | 01/六月/22 2:47 下午 | 01/六月/22 2:47 下午 | 【Phase V】【CDX707】【B】【DLNA】【2/10】媒体投射开启，手机热点模式与车辆热点模式都是关闭且不能手动开启 | Shi, Lei (L.) | DLNA | B | Ford_Phase5_CDX707_R00_HOTFIX
FPHASEVCDC-5134 | Analyzing | 01/六月/22 2:42 下午 | 02/六月/22 4:25 下午 | 【Phase V】【CDX707】【A】【Upgrade】【1/5】U盘R00降级DCV5版本，车机重启起不来。 | Deng, Liping (L.) | Upgrade | A | Ford_Phase5_CDX707_R00_HOTFIX
FPHASEVCDC-5128 | New | 01/六月/22 2:26 下午 | 01/六月/22 2:26 下午 | 【Phase V】【CDX707】【B】【BT】【5/5】双卡手机未设置拨号卡时，车机端拨号会默认提供SIM1进行拨号. | Chen, Tiantian (T.) | Bluetooth Phone | B | Ford_Phase5_CDX707_R00_HOTFIX
FPHASEVCDC-5127 | Resolved | 01/六月/22 2:21 下午 | 01/六月/22 4:08 下午 | 【Phase V】【CDX707】【B】【USB】【5/5】暂停USB音乐，进行投屏，关闭投屏弹框后，USB音乐开始播放. | Wang, Yafang (Y.) | USB Music | B | Ford_Phase5_CDX707_R00_HOTFIX
FPHASEVCDC-5124 | Resolved | 01/六月/22 2:06 下午 | 01/六月/22 4:09 下午 | 【Phase V】【CDX707】【B】【USB】【5/5】暂停USB音乐，进入精简模式后，退出精简模式，USB音乐开始播放. | Wang, Yafang (Y.) | USB Music | B | Ford_Phase5_CDX707_R00_HOTFIX
FPHASEVCDC-5120 | New | 01/六月/22 1:07 下午 | 01/六月/22 1:07 下午 | 【Phase V】【CDX707】【B】【DLNA】【5/5】投屏加载时没有"加载中，请稍后......."的提示 | Shi, Lei (L.) | DLNA | B | Ford_Phase5_CDX707_R00_HOTFIX
FPHASEVCDC-5119 | New | 01/六月/22 10:34 上午 | 01/六月/22 10:37 上午 | 【Phase V】【CDX707】【B】【BT】【5/5】休眠唤醒后，通讯录需要重新下载. | Chen, Tiantian (T.) | Bluetooth Phone | B | Ford_Phase5_CDX707_R00_HOTFIX
FPHASEVCDC-5118 | Analyzing | 01/六月/22 9:44 上午 | 01/六月/22 2:41 下午 | 【Phase V】【CDX707】【B】【USB】【5/5】插入损坏的U盘，Toast提示与UI不符. | Wang, Yafang (Y.) | USB Music | B | Ford_Phase5_CDX707_R00_HOTFIX
FPHASEVCDC-5115 | Resolved | 31/五月/22 8:54 下午 | 01/六月/22 9:46 上午 | 【Phase V】【CDX707】【B】【USB】【5/5】USB音乐暂停时，进入搜索界面后再返回USB播放界面，USB音乐开始播放. | Wang, Yafang (Y.) | USB Music | B | Ford_Phase5_CDX707_R00_HOTFIX
FPHASEVCDC-5114 | New | 31/五月/22 8:35 下午 | 02/六月/22 4:25 下午 | 【Phase V】【CDX707】【A】【Upgrade】【5/5】DET 刷写mcu过程中报Error Erasing Memory! | Deng, Liping (L.) | Upgrade | A | Ford_Phase5_CDX707_R00_HOTFIX
FPHASEVCDC-5109 | Resolved | 31/五月/22 7:49 下午 | 02/六月/22 4:52 下午 | 【Phase V】【CDX707】【A】【Setting】进入系统设置点击搜索，点击空调主界面再退出，搜索框无输入框弹出 | Qian, Daokuan (D.) | AI-Setting | A | Ford_Phase5_CDX707_R00_HOTFIX
FPHASEVCDC-5104 | Analyzing | 31/五月/22 6:39 下午 | 01/六月/22 2:57 下午 | 【Phase V】【CDX707】【B】【USB】【5/5】播放USB视频，投屏在card1/2，车速大于5km/h后，Controller屏和Pano屏无任何提示. | Wang, Yafang (Y.) | USB Video | B | Ford_Phase5_CDX707_R00_HOTFIX
FPHASEVCDC-5081 | New | 31/五月/22 4:53 下午 | 31/五月/22 5:01 下午 | 【Phase V】【CDX707】【B】【USB】【5/5】车速设置大于5km/h，进入USB视频界面，点击视频可以播放. | Wang, Yafang (Y.) | USB Video | B | Ford_Phase5_CDX707_R00_HOTFIX
FPHASEVCDC-5077 | New | 31/五月/22 4:21 下午 | 31/五月/22 4:56 下午 | 【Phase V】【CDX707】【B】【USB】【5/5】播放USB视频时，进入倒车，按方控“下一首”按钮，后台开始播放USB音乐. | Wang, Yafang (Y.) | USB Video | B | Ford_Phase5_CDX707_R00_HOTFIX
FPHASEVCDC-5074 | New | 31/五月/22 3:32 下午 | 31/五月/22 3:32 下午 | 【Phase V】【CDX707】【B】【车辆控制】【5/5】IOD投屏中回到Lanuncher页Floating投屏按钮不显示 | Shi, Lei (L.) | HMI | B | Ford_Phase5_CDX707_R00_HOTFIX
FPHASEVCDC-5072 | New | 31/五月/22 3:24 下午 | 31/五月/22 3:35 下午 | 【Phase V】【CDX707】【B】【USB】【5/5】USB视频播放时投屏，然后调整车速大于5km/h后，弹框消失后，Pano屏视屏消失，Controller屏仍旧显示投屏状态. | Wang, Yafang (Y.) | USB Video | B | Ford_Phase5_CDX707_R00_HOTFIX
FPHASEVCDC-5068 | New | 31/五月/22 3:08 下午 | 31/五月/22 3:35 下午 | 【Phase V】【CDX707】【B】【USB】【5/5】USB视频播放时投屏，然后调整车速后，弹出弹框后，视频仍旧在播放，弹框结束后视频才暂停. | Wang, Yafang (Y.) | USB Video | B | Ford_Phase5_CDX707_R00_HOTFIX
FPHASEVCDC-5062 | New | 31/五月/22 2:48 下午 | 31/五月/22 3:08 下午 | 【Phase V】【CDX707】【B】【USB】【5/5】USB视频播放时，唤醒语音“今天的天气”，天气语音播报结束后，USB视频不恢复播放. | Wang, Yafang (Y.) | USB Video | B | Ford_Phase5_CDX707_R00_HOTFIX
FPHASEVCDC-5060 | New | 31/五月/22 2:24 下午 | 31/五月/22 2:24 下午 | 【Phase V】【CDX707】【B】【车辆控制】【5/5】全局收藏功能提示中引号方向错误 | Shi, Lei (L.) | HMI | B | Ford_Phase5_CDX707_R00_HOTFIX
FPHASEVCDC-5056 | Fixing | 31/五月/22 1:56 下午 | 02/六月/22 3:09 下午 | 【PhaseV】【CDX707】【B】【360】【5/5】延时影像时，缩放按钮未消失，置灰显示 | Zhu, Fangyuan (F.) | AI-Camera | B | Ford_Phase5_CDX707_R00_HOTFIX
FPHASEVCDC-5054 | MONITOR | 31/五月/22 1:51 下午 | 01/六月/22 8:39 下午 | 【PhaseV】【CDX707】【B】【360】【5/5】放大状态退出倒车，再进入倒车，显示的是放大的影像，缩放按键点击无作用，切视角恢复 | Zhu, Fangyuan (F.) | AI-Camera | B | Ford_Phase5_CDX707_R00_HOTFIX
FPHASEVCDC-5048 | Analyzing | 31/五月/22 1:20 下午 | 01/六月/22 2:57 下午 | 【Phase V】【CDX707】【B】【USB】【5/5】播放USB视频时，调整车速等于5km/h，视频可以继续播放. | Wang, Yafang (Y.) | USB Video | B | Ford_Phase5_CDX707_R00_HOTFIX
FPHASEVCDC-5043 | Analyzing | 31/五月/22 10:10 上午 | 01/六月/22 2:59 下午 | 【Phase V】【CDX707】【B】【USB】【5/5】播放USB视频时，调整车速大于5km/h后，视频暂停后，再点击“播放”按钮，视频仍旧可以播放. | Wang, Yafang (Y.) | USB Video | B | Ford_Phase5_CDX707_R00_HOTFIX
FPHASEVCDC-5041 | New | 31/五月/22 9:59 上午 | 31/五月/22 2:23 下午 | 【Phase V】【CDX707】【B】【车辆控制】【5/5】多功能座椅未配置可以搜索到并且打开 | Shi, Lei (L.) | HMI | B | Ford_Phase5_CDX707_R00_HOTFIX
FPHASEVCDC-5040 | MONITOR | 31/五月/22 9:53 上午 | 01/六月/22 8:38 下午 | 【PhaseV】【CDX707】【B】【360】【5/5】非360视角退出倒车再进入倒车，切不到退出倒车前视角，需先切另一视角 | Zhu, Fangyuan (F.) | AI-Camera | B | Ford_Phase5_CDX707_R00_HOTFIX
FPHASEVCDC-5038 | New | 30/五月/22 8:57 下午 | 02/六月/22 5:15 下午 | [PhaseV][CDX707][B][Upgrade][5/5]车机高低压模式，DET升级进度时检测并报错。 | Deng, Liping (L.) | Upgrade | A | Ford_Phase5_CDX707_R00_HOTFIX
FPHASEVCDC-5037 | New | 30/五月/22 8:30 下午 | 31/五月/22 9:23 上午 | 【Phase V】【CDX707】【B】【USB】【Once】偶发通过播放列表切歌后，歌曲进度都显示00:00 | Wang, Yafang (Y.) | USB Music | B | Ford_Phase5_CDX707_R00_HOTFIX
FPHASEVCDC-5036 | MONITOR | 30/五月/22 8:08 下午 | 01/六月/22 8:30 下午 | 【PhaseV】【CDX707】【B】【360】【5/5】显示雷达图时退出倒车再进入倒车，card2的360影像区灰色显示 | Zhu, Fangyuan (F.) | AI-Camera | B | Ford_Phase5_CDX707_R00_HOTFIX
FPHASEVCDC-5025 | New | 30/五月/22 3:46 下午 | 31/五月/22 9:48 下午 | 【Phase V】【CDX707】【B】【Setting】【5/5】在系统设置中，打开关闭空调后下方会出现回弹 | Qian, Daokuan (D.) | AI-Setting | B | Ford_Phase5_CDX707_R00_HOTFIX
FPHASEVCDC-5024 | Resolved | 30/五月/22 3:31 下午 | 01/六月/22 6:46 下午 | 【Phase V】【CDX707】【B】【BT】【5/5】电话设置页面自动下载联系人下方文字说明缺少”开始“文字 | Chen, Tiantian (T.) | AI-Setting | B | Ford_Phase5_CDX707_R00_HOTFIX
FPHASEVCDC-5023 | Resolved | 30/五月/22 3:26 下午 | 01/六月/22 6:47 下午 | 【Phase V】【CDX707】【B】【BT】【5/5】正在下载联系人时，更新联系人和删除所有联系人info图标显示置灰 | Chen, Tiantian (T.) | AI-Setting | B | Ford_Phase5_CDX707_R00_HOTFIX
FPHASEVCDC-5020 | New | 30/五月/22 2:55 下午 | 31/五月/22 9:48 下午 | 【Phase V】【CDX707】【B】【Setting】【5/5】音效设置中查看音量设置，默认未居中 | Wu, Zhen (Z.) | AI-Setting | B | Ford_Phase5_CDX707_R00
FPHASEVCDC-5015 | New | 30/五月/22 10:05 上午 | 30/五月/22 7:55 下午 | 【Phase V】 【CXD707】 【A】【工程模式】 【5/5】log日志数据打印速度远远超过每分钟1M | Hou, Sizhe (S.) | Log 系统 | A | Ford_Phase5_CDX707_R00_HOTFIX
FPHASEVCDC-5012 | Resolved | 28/五月/22 8:13 下午 | 01/六月/22 5:38 下午 | 【Phase V】【CDX707】【B】【Setting】【5/5】wifi设置中，修改已连接的网络的密码，反复弹出其他网络登入界面 | Wu, Zhen (Z.) | AI-Setting | B | Ford_Phase5_CDX707_R00
FPHASEVCDC-5011 | New | 28/五月/22 7:42 下午 | 31/五月/22 10:14 上午 | 【Phase V】【CDX707】【B】【Setting】【5/5】语音设置界面，选择语音播报，没有示范语音 | Wu, Zhen (Z.) | AI-Setting | B | Ford_Phase5_CDX707_R00
FPHASEVCDC-5010 | New | 28/五月/22 7:00 下午 | 28/五月/22 7:00 下午 | 【PhaseV】【CDX707】【B】【Audio】【5/5】IGN run时，KeyOffMde_D_Actl 信号丢失大于5s，再IGN off 依然进入了KOL模式 | Zhu, Fangyuan (F.) | Power | B | Ford_Phase5_CDX707_R00_HOTFIX
FPHASEVCDC-5009 | New | 28/五月/22 6:33 下午 | 28/五月/22 6:33 下午 | 【PhaseV】【CDX707】【B】【Audio】【5/5】IGN run时，信号丢失后，再恢复，音乐无声播放，切源恢复 | Zhu, Fangyuan (F.) | AI-Audio | B | Ford_Phase5_CDX707_R00_HOTFIX
FPHASEVCDC-5008 | New | 28/五月/22 6:26 下午 | 30/五月/22 8:45 上午 | 【PhaseV】【CDX707】【B】【power】【5/5】IGN run时，信号丢失后，5s后关声音，10s后才能关屏 | Zhu, Fangyuan (F.) | Power | B | Ford_Phase5_CDX707_R00_HOTFIX
FPHASEVCDC-4999 | New | 28/五月/22 5:45 下午 | 01/六月/22 6:49 下午 | 【Phase V】【CDX707】【B】【Setting】【5/5】系统设置搜索项，打开搜索结果未高亮，且搜索部分词条无结果 | Wu, Zhen (Z.) | AI-Setting | B | Ford_Phase5_CDX707_R00
FPHASEVCDC-4995 | New | 28/五月/22 5:01 下午 | 01/六月/22 2:52 下午 | 【Phase V】【CDX707】【B】【USB】【5/5】车机可以读取TF卡. | Wang, Yafang (Y.) | USB Music | B | Ford_Phase5_CDX707_R00_HOTFIX
FPHASEVCDC-4994 | Resolved | 28/五月/22 5:00 下午 | 31/五月/22 10:18 上午 | 【Phase V】【CDX707】【A】【Setting】【5/5】系统设置一级菜单功能显示与UE不一致 | Wu, Zhen (Z.) | AI-Setting | A | Ford_Phase5_CDX707_R00
FPHASEVCDC-4993 | New | 28/五月/22 4:59 下午 | 28/五月/22 4:59 下午 | 【PhaseV】【CDX707】【B】【power】【5/5】EP模式下10s reset后未进入EP | Zhu, Fangyuan (F.) | Power | B | Ford_Phase5_CDX707_R00_HOTFIX
FPHASEVCDC-4992 | Analyzing | 28/五月/22 4:53 下午 | 31/五月/22 2:08 下午 | 【Phase V】 【CXD707】 【A】【工程模式】 【5/5】拷贝的日志数据大于USB剩余容量没有给出提示 | Hou, Sizhe (S.) | Log 系统 | A | Ford_Phase5_CDX707_R00_HOTFIX
FPHASEVCDC-4991 | Resolved | 28/五月/22 4:34 下午 | 31/五月/22 10:56 上午 | 【Phase V】【CDX707】【B】【USB【Once】偶发播放带有歌词的歌曲，不显示歌词. | Wang, Yafang (Y.) | USB Music | B | Ford_Phase5_CDX707_R00_HOTFIX
FPHASEVCDC-4989 | New | 28/五月/22 4:30 下午 | 31/五月/22 10:13 上午 | 【Phase V】 【CXD707】 【A】【工程模式】 【5/5】log日志的时间戳与log文件夹系统时间不同步 | Hou, Sizhe (S.) | Log 系统 | A | Ford_Phase5_CDX707_R00_HOTFIX
FPHASEVCDC-4983 | Resolved | 28/五月/22 4:20 下午 | 31/五月/22 6:52 下午 | 【Phase V】【CDX707】【B】【Setting】【5/5】wifi设置中连接上网络，会显示已连接（无网络） | Wu, Zhen (Z.) | AI-Setting | B | Ford_Phase5_CDX707_R00
FPHASEVCDC-4977 | New | 28/五月/22 4:14 下午 | 30/五月/22 9:35 上午 | 【Phase V】 【CXD707】 【A】【工程模式】 【5/5】惯性导航文件log显示尚未实现 | Hou, Sizhe (S.) | Log 系统 | A | Ford_Phase5_CDX707_R00_HOTFIX
FPHASEVCDC-4976 | New | 28/五月/22 3:48 下午 | 30/五月/22 9:35 上午 | 【Phase V】 【CXD707】 【A】【工程模式】 【5/5】log加密功能并未实现 | Hou, Sizhe (S.) | Log 系统 | A | Ford_Phase5_CDX707_R00_HOTFIX
FPHASEVCDC-4970 | New | 28/五月/22 2:26 下午 | 31/五月/22 6:06 下午 | 【Phase V】【CDX707】【B】【setting】【5/5】蓝牙连接，长按"VOL+"、"VOL-"按钮，音量等级未能持续+1 | Wu, Zhen (Z.) | AI-Setting | B | Ford_Phase5_CDX707_R00
FPHASEVCDC-4969 | New | 28/五月/22 2:06 下午 | 31/五月/22 11:01 上午 | 【Phase V】【CDX707】【A】【 System Stability 】【Once】断电重启后，进入系统设置，wifi设置滑动屏幕时卡死后三屏全屏，controller屏有背光，电流大约在1.9V,等待10秒后车机自动重启. | Chen, Tiantian (T.) | System Stability | A | Ford_Phase5_CDX707_R00_HOTFIX
FPHASEVCDC-4967 | New | 28/五月/22 1:40 下午 | 31/五月/22 9:47 下午 | 【Phase V】【CDX707】【B】【setting】【5/5】蓝牙连接，短按接听/挂断按钮,,退出了精简模式 | Wu, Zhen (Z.) | AI-Setting | B | Ford_Phase5_CDX707_R00
FPHASEVCDC-4966 | New | 28/五月/22 1:15 下午 | 31/五月/22 10:23 上午 | 【Phase5】【B】【Setting】【5/5】断电重启后，时间显示不准确 | Wu, Zhen (Z.) | AI-Setting | B | Ford_Phase5_CDX707_R00
FPHASEVCDC-4965 | New | 28/五月/22 11:56 上午 | 28/五月/22 4:02 下午 | 【PhaseV】【CDX707】【B】【power】【5/5】PrsnIDevcChrgEnbl_B_Rq = active，loadshed功能不正确 | Zhu, Fangyuan (F.) | Power | B | Ford_Phase5_CDX707_R00_HOTFIX
FPHASEVCDC-4964 | Resolved | 28/五月/22 10:59 上午 | 31/五月/22 10:24 上午 | 【Phase5】【Setting】【A】【5/5】无法更改日期与时间，修改时间后仍显示修改前的时间 | Wu, Zhen (Z.) | AI-Setting | A | Ford_Phase5_CDX707_R00
FPHASEVCDC-4960 | Fixing | 27/五月/22 7:46 下午 | 31/五月/22 7:23 下午 | 【PhaseV】【CDX707】【B】【power】【5/5】运输模式下，Eng_D_Stat on→off→on，运输模式下音频可播放，各按键可点击 | Zhu, Fangyuan (F.) | Power | B | Ford_Phase5_CDX707_R00_HOTFIX
FPHASEVCDC-4959 | New | 27/五月/22 7:06 下午 | 28/五月/22 2:28 下午 | 【PhaseV】【CDX707】【B】【power】【5/5】IGN start时，运输模式未黑屏 | Zhu, Fangyuan (F.) | Power | B | Ford_Phase5_CDX707_R00_HOTFIX
FPHASEVCDC-4957 | Fixing | 27/五月/22 6:33 下午 | 27/五月/22 6:49 下午 | 【PhaseV】【CDX707】【B】【power】【5/5】运输模式下进入360，再退出360后，屏幕下方的导航栏按键均可点击，且有作用 | Zhu, Fangyuan (F.) | Power | B | Ford_Phase5_CDX707_R00_HOTFIX
FPHASEVCDC-4956 | New | 27/五月/22 5:52 下午 | 28/五月/22 5:55 下午 | 【Phase V】 【CDX707】 【B】【百度】 【5/5】 导航中没有切换路线 | Hou, Sizhe (S.) | Power | B | Ford_Phase5_CDX707_R00_HOTFIX
FPHASEVCDC-4955 | New | 27/五月/22 5:46 下午 | 28/五月/22 5:55 下午 | 【Phase V】 【CDX707】 【B】【百度】 【5/5】暂停播放视频时，点击其他播放速度时，视频播放，暂停按钮不变 | Hou, Sizhe (S.) | Power | B | Ford_Phase5_CDX707_R00_HOTFIX
FPHASEVCDC-4953 | New | 27/五月/22 5:06 下午 | 27/五月/22 5:12 下午 | 【Phase V】【CDX707】【B】【Audio】【5/5】VR播报时，Ignition off后再Ignition on，通话的音量没有变化. | Wang, Yafang (Y.) | AI-Audio | B | Ford_Phase5_CDX707_R00_HOTFIX
FPHASEVCDC-4952 | Analyzing | 27/五月/22 3:24 下午 | 28/五月/22 3:11 下午 | 【PhaseV】【CDX707】【B】【power】【5/5】休眠后收到Power_Up_CHIME_Modules =Active不能唤醒SOC | Zhu, Fangyuan (F.) | Power | B | Ford_Phase5_CDX707_R00_HOTFIX
FPHASEVCDC-4951 | Analyzing | 27/五月/22 3:04 下午 | 27/五月/22 4:27 下午 | 【Phase V】【CDX707】【B】【蓝牙音乐】【once】播放USB视频，暂停视频时未进行任何操作，后台开始播放蓝牙音乐. | Wang, Yafang (Y.) | Bluetooth Music | B | Ford_Phase5_CDX707_R00_HOTFIX
FPHASEVCDC-4950 | Analyzing | 27/五月/22 3:00 下午 | 01/六月/22 3:03 下午 | 【Phase V】【CDX707】【B】【Audio】【5/5】播放视频时进入倒车，视频仍后台播放. | Wang, Yafang (Y.) | AI-Audio | B | Ford_Phase5_CDX707_R00_HOTFIX
FPHASEVCDC-4949 | Analyzing | 27/五月/22 2:14 下午 | 31/五月/22 7:24 下午 | 【PhaseV】【CDX707】【B】【Power】【5/5】EP phone 180s倒计时提示时，短按两次power键，EP时间未重新计时，而是依然显示倒计时（13:24） | Zhu, Fangyuan (F.) | Power | B | Ford_Phase5_CDX707_R00_HOTFIX
FPHASEVCDC-4948 | New | 27/五月/22 2:01 下午 | 31/五月/22 5:03 下午 | 【Phase V】【CDX707】【B】【Audio】【5/5】 Enables Occupancy Mode Change In Phone配为0（enable）,通话时/来电铃声/去电铃声/微信电话、视频时，切换方位选择，无效果. | Wang, Yafang (Y.) | AI-Audio | B | Ford_Phase5_CDX707_R00_HOTFIX
FPHASEVCDC-4947 | Pre-Invalid | 27/五月/22 1:54 下午 | 31/五月/22 5:06 下午 | 【Phase V】【CDX707】【B】【Audio】【5/5】播放音乐时，音效设置中切换方位选择时，音乐会停顿一下.. | Wang, Yafang (Y.) | AI-Audio | B | Ford_Phase5_CDX707_R00_HOTFIX
FPHASEVCDC-4946 | New | 27/五月/22 11:03 上午 | 27/五月/22 11:03 上午 | 【PhaseV】【CDX707】【B】【Audio】【5/5】休眠后收到解锁或开车门信号，进入standby，但车机有声音输出（10：53） | Zhu, Fangyuan (F.) | AI-Audio | B | Ford_Phase5_CDX707_R00_HOTFIX
FPHASEVCDC-4945 | New | 27/五月/22 10:28 上午 | 27/五月/22 10:34 上午 | 【Phase V】【CDX707】【B】【Audio】【5/5】设置中非手机铃声为“音频声音”，来电铃声设置为非手机铃声，来电时4个喇叭均有声音，调节音量显示为电话声音. | Wang, Yafang (Y.) | AI-Audio | B | Ford_Phase5_CDX707_R00_HOTFIX
FPHASEVCDC-4943 | Resolved | 27/五月/22 10:17 上午 | 31/五月/22 11:06 上午 | 【Phase V】【CDX707】【A】【BT 】【5/5】后台删除联系人，无删除成功的toast，再次进入设置，设置页面卡死 | Chen, Tiantian (T.) | Bluetooth Setting | A | Ford_Phase5_CDX707_R00_HOTFIX
FPHASEVCDC-4942 | New | 27/五月/22 10:17 上午 | 27/五月/22 10:20 上午 | 【Phase V】【CDX707】【B】【Audio】【5/5】微信视频来电时，4个喇叭都有声音. | Wang, Yafang (Y.) | AI-Audio | B | Ford_Phase5_CDX707_R00_HOTFIX
FPHASEVCDC-4940 | New | 27/五月/22 9:55 上午 | 27/五月/22 10:00 上午 | 【Phase V】【CDX707】【B】【Audio】【5/5】微信语音来电时，后喇叭出声音. | Wang, Yafang (Y.) | AI-Audio | B | Ford_Phase5_CDX707_R00_HOTFIX
FPHASEVCDC-4936 | Analyzing | 27/五月/22 9:27 上午 | 01/六月/22 3:02 下午 | 【Phase V】【CDX707】【B】【USB【1/10】播放USB音乐时，切换到USB视频，USB音乐没有暂停，与USB视频混音播放. | Wang, Yafang (Y.) | USB Music | B | Ford_Phase5_CDX707_R00_HOTFIX
FPHASEVCDC-4935 | New | 26/五月/22 7:56 下午 | 26/五月/22 7:56 下午 | [PhaseV] [CDX707] [B] [工程模式] [5/5] 供应商工程模式，无法恢复出厂设置 | Hou, Sizhe (S.) | Power | B | Ford_Phase5_CDX707_R00_HOTFIX
FPHASEVCDC-4931 | Resolved | 26/五月/22 6:38 下午 | 27/五月/22 9:47 上午 | 【Phase V】【CDX707】【B】【BT 】【5/5】开启免打扰后，车机端来电会有几秒的来电铃声 | Chen, Tiantian (T.) | Bluetooth Phone | B | Ford_Phase5_CDX707_R00_HOTFIX
FPHASEVCDC-4923 | New | 26/五月/22 3:19 下午 | 26/五月/22 3:21 下午 | 【Phase V】【CDX707】【B】【Audio】【5/5】导航播报时，Ignition off后再Ignition on，通话的音量没有变化. | Wang, Yafang (Y.) | AI-Audio | B | Ford_Phase5_CDX707_R00_HOTFIX
FPHASEVCDC-4921 | New | 26/五月/22 3:14 下午 | 27/五月/22 5:07 下午 | 【Phase V】【CDX707】【B】【Audio】【5/5】通话时，Ignition off后再Ignition on，通话的音量没有变化. | Wang, Yafang (Y.) | AI-Audio | B | Ford_Phase5_CDX707_R00_HOTFIX
FPHASEVCDC-4919 | New | 26/五月/22 3:08 下午 | 26/五月/22 3:16 下午 | 【Phase V】【CDX707】【B】【Audio】【5/5】播放音频时，音频音量大于18，Ignition off后再Ignition on，音频的音量没有变化. | Wang, Yafang (Y.) | AI-Audio | B | Ford_Phase5_CDX707_R00_HOTFIX
FPHASEVCDC-4918 | New | 26/五月/22 2:57 下午 | 26/五月/22 3:17 下午 | 【Phase V】【CDX707】【B】【Audio】【5/5】导航播报声音调为30，通过中控调小提示音音量，导航播报的声音会增大. | Wang, Yafang (Y.) | AI-Audio | B | Ford_Phase5_CDX707_R00_HOTFIX
FPHASEVCDC-4917 | Resolved | 26/五月/22 1:42 下午 | 26/五月/22 2:00 下午 | 【Phase V】【CDX707】【B】【BT 】【5/5】开关蓝牙后，两个设备连接成功进入蓝牙音乐，切换设备后点击播放按钮，按钮状态显示从暂停变为播放之后又变为暂停. | Chen, Tiantian (T.) | Bluetooth Music | B | Ford_Phase5_CDX707_R00_HOTFIX
FPHASEVCDC-4913 | New | 26/五月/22 1:19 下午 | 31/五月/22 5:10 下午 | 【Phase V】【CDX707】【B】【Audio】【5/5】外置功放，导航播报时，来一通电话，挂断电话后，导航播报声音不会恢复. | Wang, Yafang (Y.) | AI-Audio | B | Ford_Phase5_CDX707_R00_HOTFIX
FPHASEVCDC-4912 | Resolved | 26/五月/22 1:04 下午 | 26/五月/22 1:21 下午 | 【Phase V】【CDX707】【B】【USB】【5/5】USB音乐暂停状态，挂断电话后，USB音乐恢复播放. | Wang, Yafang (Y.) | USB Music | B | Ford_Phase5_CDX707_R00_HOTFIX
FPHASEVCDC-4908 | Resolved | 26/五月/22 10:20 上午 | 26/五月/22 1:12 下午 | 【Phase V】【CDX707】【A】【USB】【5/5】播放USB音乐，切换到在线音频（新闻/电台/喜马拉雅/QQ音乐），进入在线音频播放页面，返回在线音频首页后，后台开始播放USB音乐. | Wang, Yafang (Y.) | USB Music | A | Ford_Phase5_CDX707_R00_HOTFIX
FPHASEVCDC-4907 | New | 26/五月/22 10:01 上午 | 26/五月/22 10:02 上午 | 【PhaseV】【CDX707】【B】【Power】【5/5】KOL模式下手机充电，黑屏，电流2.2A，歌曲还在播放 | Zhu, Fangyuan (F.) | Power | B | Ford_Phase5_CDX707_R00_HOTFIX
FPHASEVCDC-4906 | New | 26/五月/22 9:39 上午 | 31/五月/22 10:47 上午 | 【Phase V】【CDX707】【B】【BT 】【Once】电话设置页面，设置铃声时卡住后闪退. | Chen, Tiantian (T.) | AI-Setting | B | Ford_Phase5_CDX707_R00_HOTFIX
FPHASEVCDC-4904 | New | 25/五月/22 8:10 下午 | 25/五月/22 8:10 下午 | 【DV_Test】【Phase V】【CDX707】【B】【DLNA】【5/5】投屏已在card3、card4时车速≥5kmh时不需要弹出安全驾驶弹窗 | Xu, Ping (P.) | DLNA | B | Ford_Phase5_CDX707_R00_HOTFIX
FPHASEVCDC-4903 | New | 25/五月/22 8:03 下午 | 25/五月/22 8:03 下午 | 【Phase V】【CDX707】【B】【DLNA】【5/5】手机热点模式关闭切换到车辆热点，手机热点中仍然显示已连接 | Xu, Ping (P.) | DLNA | B | Ford_Phase5_CDX707_R00_HOTFIX
FPHASEVCDC-4901 | New | 25/五月/22 7:54 下午 | 25/五月/22 7:54 下午 | 【Phase V】【CDX707】【B】【DLNA】【5/5】视频滑动快进快退后已播时长与进度条静止不变动 | Xu, Ping (P.) | DLNA | B | Ford_Phase5_CDX707_R00_HOTFIX
FPHASEVCDC-4900 | New | 25/五月/22 7:48 下午 | 25/五月/22 7:48 下午 | 【Phase V】【CDX707】【B】【DLNA】【5/5】投屏到card1、card2当车速≥5kmh时pano屏与controller要求同时弹出提醒退出 | Xu, Ping (P.) | DLNA | B | Ford_Phase5_CDX707_R00_HOTFIX
FPHASEVCDC-4897 | New | 25/五月/22 7:08 下午 | 25/五月/22 7:08 下午 | 【Phase V】【CDX707】【B】【DLNA】【5/5】车速≥5kmh时投射后toast提示样式与UI中其它toast样式不一致 | Xu, Ping (P.) | DLNA | B | Ford_Phase5_CDX707_R00_HOTFIX
FPHASEVCDC-4895 | New | 25/五月/22 6:59 下午 | 25/五月/22 6:59 下午 | 【Phase V】【CDX707】【B】【DLNA】【5/5】车速≥5kmh安全驾驶弹出时，播放中的视频需要暂停 | Xu, Ping (P.) | DLNA | B | Ford_Phase5_CDX707_R00_HOTFIX
FPHASEVCDC-4894 | New | 25/五月/22 6:53 下午 | 25/五月/22 6:53 下午 | 【Phase V】【CDX707】【B】【DLNA】【5/5】DLNA投在pano屏后退出，再次投屏会自动打开投屏控制并投屏 | Xu, Ping (P.) | DLNA | B | Ford_Phase5_CDX707_R00_HOTFIX
FPHASEVCDC-4893 | New | 25/五月/22 6:46 下午 | 01/六月/22 6:50 下午 | 【Phase V】【CDX707】【B】【BT 】【1/10】电话设置页面和蓝牙电话页面，通讯录下载过程不同步. | Chen, Tiantian (T.) | Bluetooth Phone | B | Ford_Phase5_CDX707_R00_HOTFIX
FPHASEVCDC-4892 | New | 25/五月/22 6:46 下午 | 25/五月/22 6:46 下午 | 【Phase V】【CDX707】【B】【DLNA】【5/5】0x4C PsngrFrntDetct_D_Actl =1时，车速≥5kmh时，没有自动切换投屏位置 | Xu, Ping (P.) | DLNA | B | Ford_Phase5_CDX707_R00_HOTFIX
FPHASEVCDC-4891 | Resolved | 25/五月/22 6:40 下午 | 01/六月/22 3:42 下午 | 【Phase V】【CDX707】【A】【BT 】【5/5】播放蓝牙音乐过程中，回到主页面再次进入蓝牙音乐页面或者投屏切换Card.蓝牙音乐页面播放USB音乐. | Chen, Tiantian (T.) | Bluetooth Music | A | Ford_Phase5_CDX707_R00_HOTFIX
FPHASEVCDC-4887 | Resolved | 25/五月/22 5:06 下午 | 25/五月/22 6:08 下午 | 【Phase V】【CDX707】【B】【USB】【5/5】车机首次断开或者连接蓝牙后，进入随心听蓝牙音乐界面，后台在播放USB音乐. | Wang, Yafang (Y.) | USB Video | B | Ford_Phase5_CDX707_R00_HOTFIX
FPHASEVCDC-4882 | Analyzing | 25/五月/22 3:30 下午 | 01/六月/22 3:01 下午 | 【Phase V】【CDX707】【B】【USB】【5/5】播放USB视频，返回首页后，随心看Widget显示“未在播放”. | Wang, Yafang (Y.) | USB Video | B | Ford_Phase5_CDX707_R00_HOTFIX
FPHASEVCDC-4880 | Analyzing | 25/五月/22 3:08 下午 | 01/六月/22 3:00 下午 | 【Phase V】【CDX707】【B】【USB】【5/5】USB视频点的投屏浮窗点击“关闭投屏”与UI不符. | Wang, Yafang (Y.) | USB Video | B | Ford_Phase5_CDX707_R00_HOTFIX
FPHASEVCDC-4874 | Analyzing | 25/五月/22 2:49 下午 | 01/六月/22 3:01 下午 | 【Phase V】【CDX707】【B】【USB】【1/10】USB视频播放时，有时点击车机屏幕车机无法退出沉浸模式；非沉浸模式点击屏幕无法进入沉浸模式. | Wang, Yafang (Y.) | USB Video | B | Ford_Phase5_CDX707_R00_HOTFIX
FPHASEVCDC-4872 | Fixing | 25/五月/22 2:30 下午 | 01/六月/22 3:01 下午 | 【Phase V】【CDX707】【B】【USB】【5/5】USB视频界面，返回按钮视“<”,与UI不符. | Wang, Yafang (Y.) | USB Video | B | Ford_Phase5_CDX707_R00_HOTFIX
FPHASEVCDC-4869 | New | 25/五月/22 2:22 下午 | 25/五月/22 2:22 下午 | 【Phase V】【CDX707】【B】【DLNA】【5/5】选中投屏位置按钮后，再次点击该按钮需要能够取消投屏 | Xu, Ping (P.) | DLNA | B | Ford_Phase5_CDX707_R00_HOTFIX
FPHASEVCDC-4868 | New | 25/五月/22 2:18 下午 | 25/五月/22 2:18 下午 | 【Phase V】【CDX707】【B】【DLNA】【5/5】点击投屏按钮若是置灰，需要toast提示"该功能当前不可用" | Xu, Ping (P.) | DLNA | B | Ford_Phase5_CDX707_R00_HOTFIX
FPHASEVCDC-4867 | New | 25/五月/22 2:14 下午 | 25/五月/22 2:14 下午 | 【Phase V】【CDX707】【B】【DLNA】【5/5】投屏控制投pano屏半屏位置错误 | Xu, Ping (P.) | DLNA | B | Ford_Phase5_CDX707_R00_HOTFIX
FPHASEVCDC-4865 | Resolved | 25/五月/22 1:32 下午 | 01/六月/22 9:58 上午 | 【Phase V】【CDX707】【B】【DLNA】【8/10】车辆热点模式关闭时没有toast提示 | Xu, Ping (P.) | DLNA | B | Ford_Phase5_CDX707_R00_HOTFIX
FPHASEVCDC-4851 | New | 24/五月/22 6:48 下午 | 25/五月/22 9:26 上午 | 【PhaseV】【CDX707】【B】【Power】【5/5】【LV612】关机动画播放过程中锁车，没有立马结束关机动画（16:43） | Zhu, Fangyuan (F.) | power | B | Ford_Phase5_CDX707_R00
FPHASEVCDC-4850 | New | 24/五月/22 6:45 下午 | 24/五月/22 8:15 下午 | 【PhaseV】【CDX707】【B】【Power】【5/5】【LV612】standby下，开关机动画播放过程中，按Power键，动画依然在播放，车机声音立马播放（16:16） | Zhu, Fangyuan (F.) | Power | B | Ford_Phase5_CDX707_R00
FPHASEVCDC-4849 | New | 24/五月/22 6:38 下午 | 24/五月/22 8:35 下午 | 【PhaseV】【CDX707】【A】【Power】【偶发】【LV612】无开关机动画 | Zhu, Fangyuan (F.) | Power | A | Ford_Phase5_CDX707_R00
FPHASEVCDC-4815 | Closed | 23/五月/22 1:12 下午 | 24/五月/22 10:44 下午 | 【Phase V】【CDX707】【A】【USB】【Once】播放USB音乐时断电重启后，几次切换歌曲返回首页然后进入USB音乐界面切换到蓝牙音乐界面，界面卡住，退出音乐界面点击随心听也无法点击. | Wang, Yafang (Y.) | USB Music | A | Ford_Phase5_CDX707_R00
FPHASEVCDC-4814 | Resolved | 23/五月/22 12:59 下午 | 25/五月/22 2:38 下午 | 【Phase V】【CDX707】【B】【USB】【5/10】播放USB音乐，断电重启后，首页Widget不显示音乐信息. | Wang, Yafang (Y.) | USB Music | B | Ford_Phase5_CDX707_R00
FPHASEVCDC-4813 | Closed | 23/五月/22 10:11 上午 | 24/五月/22 10:39 下午 | 【Phase V】【CDX707】【B】【BT 】【5/5】更换主题侯，蓝牙音乐投屏的位置会变为默认Card2,但Controller屏蓝牙拥有投屏弹窗仍显示在之前投屏Card | Chen, Tiantian (T.) | Bluetooth Music | B | Ford_Phase5_CDX707_R00
FPHASEVCDC-4809 | New | 21/五月/22 8:55 下午 | 21/五月/22 8:56 下午 | 【Phase V】【CDX707】【A】【DLNA】【5/5】媒体投射本地图片，车机不显示 | Xu, Ping (P.) | DLNA | A | Ford_Phase5_CDX707_R00
FPHASEVCDC-4808 | New | 21/五月/22 8:36 下午 | 21/五月/22 8:36 下午 | 【Phase V】【CDX707】【B】【DLNA】【5/5】车速从≥5kmh恢复到0后不能再次投屏 | Xu, Ping (P.) | DLNA | B | Ford_Phase5_CDX707_R00
FPHASEVCDC-4793 | Closed | 21/五月/22 4:18 下午 | 24/五月/22 11:11 下午 | 【PhaseV】【CDX707】【B】【audio】【5/5】开机动画过程中，车机已经有声音输出 | Zhu, Fangyuan (F.) | AI-Audio | B | Ford_Phase5_CDX707_R00
FPHASEVCDC-4788 | New | 21/五月/22 12:08 下午 | 23/五月/22 10:23 上午 | 【PhaseV】【CDX707】【B】【power】【5/5】休眠后播放开机动画过程中点火，再IGN off，没有关屏关声音，开机动画结束后，亮屏，播放音乐 | Zhu, Fangyuan (F.) | Power | B | Ford_Phase5_CDX707_R00
FPHASEVCDC-4787 | Invalid | 21/五月/22 11:37 上午 | 31/五月/22 3:45 下午 | 【PhaseV】【CDX707】【B】【power】【5/5】休眠后播放开机动画过程中点火，4个card处的动画立马被打断 | Zhu, Fangyuan (F.) | Power | B | Ford_Phase5_CDX707_R00
FPHASEVCDC-4782 | Analyzing | 20/五月/22 8:12 下午 | 02/六月/22 8:31 上午 | 【Phase V】【CDX707】【B】【BT】【5/5】同步联系人后，联系人页面显示空白. | Chen, Tiantian (T.) | Bluetooth Phone | B | Ford_Phase5_CDX707_R00
FPHASEVCDC-4781 | New | 20/五月/22 7:57 下午 | 01/六月/22 6:51 下午 | 【Phase V】【CDX707】【B】【BT】【5/5】后台删除所有联系人成功或者失败的提示语显示不全. | Chen, Tiantian (T.) | Bluetooth Setting | B | Ford_Phase5_CDX707_R00
FPHASEVCDC-4780 | Resolved | 20/五月/22 7:31 下午 | 01/六月/22 6:52 下午 | 【Phase V】【CDX707】【B】【BT】【5/5】正在更新联系人时，删除所有联系人info图标置灰显示. | Chen, Tiantian (T.) | AI-Setting | B | Ford_Phase5_CDX707_R00
FPHASEVCDC-4779 | Resolved | 20/五月/22 7:06 下午 | 24/五月/22 6:48 下午 | 【Phase V】【CDX707】【B】【BT】【5/5】通讯录同步成功或者切换设备后，通讯录页面会显示放大的字母，两秒后消失. | Chen, Tiantian (T.) | Bluetooth Phone | B | Ford_Phase5_CDX707_R00
FPHASEVCDC-4778 | Resolved | 20/五月/22 6:46 下午 | 24/五月/22 6:47 下午 | 【Phase V】【CDX707】【B】【BT】【5/5】一个手机正在下载通讯录时，另一个手机无法下载的提示语和UI不一致. | Chen, Tiantian (T.) | Bluetooth Phone | B | Ford_Phase5_CDX707_R00
FPHASEVCDC-4756 | Resolved | 20/五月/22 1:54 下午 | 25/五月/22 3:27 下午 | 【Phase V】【CDX707】【B】【BT】【5/5】蓝牙音乐页面切换主题后，投屏mini 弹窗自动打开. | Chen, Tiantian (T.) | Bluetooth Music | B | Ford_Phase5_CDX707_R00
FPHASEVCDC-4750 | New | 20/五月/22 10:21 上午 | 27/五月/22 2:38 下午 | 【Phase V】【CDX707】【B】【USB】【5/5】车机端插入一个有问题的USB设备，车机端要将近30s才有Toast提示. | Wang, Yafang (Y.) | USB Music | B | Ford_Phase5_CDX707_R00
FPHASEVCDC-4749 | Analyzing | 20/五月/22 9:48 上午 | 31/五月/22 7:23 下午 | 【PhaseV】【CDX707】【B】【USB】【5/5】插拔键盘/鼠标，车机会黑一下. | Wang, Yafang (Y.) | USB Music | B | Ford_Phase5_CDX707_R00
FPHASEVCDC-4745 | Analyzing | 19/五月/22 8:20 下午 | 01/六月/22 6:50 下午 | 【Phase V】【CDX707】【B】【BT 】【5/5】已设为优先连接设备但是未连接的设备，位于已配对且已连接设备之前. | Chen, Tiantian (T.) | Bluetooth Setting | B | Ford_Phase5_CDX707_R00
FPHASEVCDC-4744 | New | 19/五月/22 8:20 下午 | 19/五月/22 8:24 下午 | 【PhaseV】【CDX707】【B】【Audio】【5/5】播放音频时进行Audio off，通话中短按Power 键后，挂断电话后，Audio off 未解除，音频未恢复播放. | Wang, Yafang (Y.) | AI-Audio | B | Ford_Phase5_CDX707_R00
FPHASEVCDC-4740 | Resolved | 19/五月/22 8:11 下午 | 26/五月/22 4:37 下午 | 【PhaseV】【CDX707】【B】【Audio】【5/5】短按Power键进入Audio off模式，状态栏无图标显示. | Wang, Yafang (Y.) | AI-Audio | B | Ford_Phase5_CDX707_R00
FPHASEVCDC-4739 | Resolved | 19/五月/22 8:03 下午 | 26/五月/22 4:10 下午 | 【PhaseV】【CDX707】【B】【Audio】【5/5】短按Power键进入Audio off模式或者短按Power键/调节音量解除Audio off 模式，无Toast提示. | Wang, Yafang (Y.) | AI-Audio | B | Ford_Phase5_CDX707_R00
FPHASEVCDC-4738 | Analyzing | 19/五月/22 7:56 下午 | 01/六月/22 6:51 下午 | 【Phase V】【CDX707】【B】【BT 】【5/5】蓝牙耳机配对失败的弹窗，点击屏幕，弹窗消失，亮度未恢复 | Chen, Tiantian (T.) | Bluetooth Setting | B | Ford_Phase5_CDX707_R00
FPHASEVCDC-4737 | Analyzing | 19/五月/22 7:48 下午 | 01/六月/22 2:57 下午 | 【PhaseV】【CDX707】【B】【USB】【5/5】USB视频手动暂停后，切换到其他页面，再返回USB视频界面后，USB视频恢复播放. | Wang, Yafang (Y.) | USB Music | B | Ford_Phase5_CDX707_R00
FPHASEVCDC-4736 | New | 19/五月/22 7:44 下午 | 31/五月/22 6:00 下午 | 【PhaseV】【CDX707】【B】【USB】【5/5】USB音乐手动暂停后，切换到其他页面，再返回USB音乐界面后，USB音乐恢复播放. | Wang, Yafang (Y.) | USB Music | B | Ford_Phase5_CDX707_R00
FPHASEVCDC-4735 | Resolved | 19/五月/22 7:41 下午 | 01/六月/22 4:28 下午 | 【Phase V】【CDX707】【B】【BT 】【5/5】蓝牙音乐暂停时，切源再回到蓝牙音乐页面，音乐会自动播放 | Chen, Tiantian (T.) | Bluetooth Music | B | Ford_Phase5_CDX707_R00
FPHASEVCDC-4734 | Resolved | 19/五月/22 7:17 下午 | 20/五月/22 9:41 上午 | 【Phase V】【CDX707】【B】【BT 】【5/5】从蓝牙音乐卡片或者随心听蓝牙音乐页面点击暂停，按钮状态响应比较慢. | Chen, Tiantian (T.) | Bluetooth Music | B | Ford_Phase5_CDX707_R00
FPHASEVCDC-4733 | Resolved | 19/五月/22 6:36 下午 | 24/五月/22 6:47 下午 | 【Phase V】【CDX707】【B】【BT 】【5/5】静音/手机接听高亮后按钮颜色和UI不一致. | Chen, Tiantian (T.) | Bluetooth Phone | B | Ford_Phase5_CDX707_R00
FPHASEVCDC-4732 | New | 19/五月/22 6:21 下午 | 01/六月/22 6:56 下午 | 【Phase V】【CDX707】【B】【BT 】【5/5】A设备已连接A2DP，现在连接B设备，会主动将A2DP切换到B. | Chen, Tiantian (T.) | Bluetooth Setting | B | Ford_Phase5_CDX707_R00
FPHASEVCDC-4731 | New | 19/五月/22 6:16 下午 | 01/六月/22 6:56 下午 | 【Phase V】【CDX707】【B】【BT 】【5/5】第一台设备连接成功页面设为优先连接设备置灰无法取消. | Chen, Tiantian (T.) | Bluetooth Setting | B | Ford_Phase5_CDX707_R00
FPHASEVCDC-4730 | Resolved | 19/五月/22 6:06 下午 | 01/六月/22 6:50 下午 | 【Phase V】【CDX707】【A】【Setting】【5/5】副驾蓝牙耳机页面可以搜索到车机设备，且可以配对成功. | Chen, Tiantian (T.) | AI-Setting | A | Ford_Phase5_CDX707_R00
FPHASEVCDC-4718 | New | 19/五月/22 3:45 下午 | 19/五月/22 3:46 下午 | 【PhaseV】【CDX707】【A】【Audio】【1/20】刷完版本开机后，连接网络，播报时空秘信时，中控调节音量无作用. | Wang, Yafang (Y.) | AI-Audio | A | Ford_Phase5_CDX707_R00
FPHASEVCDC-4609 | New | 16/五月/22 6:34 下午 | 18/五月/22 9:41 下午 | 【PhaseV】【CDX707】【B】【360】【偶现】【LV612】切换到D档，提示摄像头不可用 | Zhu, Fangyuan (F.) | AI-Camera | B | Ford_Phase5_CDX707_R00
FPHASEVCDC-4606 | Analyzing | 16/五月/22 6:19 下午 | 16/五月/22 6:46 下午 | 【PhaseV】【CDX707】【B】【360】【5/5】【LV612】延时影像和前视时，按中控¦P¦键后提示摄像头不可用 | Zhu, Fangyuan (F.) | AI-Camera | B | Ford_Phase5_CDX707_R00
FPHASEVCDC-4605 | Fixing | 16/五月/22 6:15 下午 | 19/五月/22 8:53 上午 | 【PhaseV】【CDX707】【B】【360】【5/5】【LV612】倒车延时打开，R档切D或N档后未变为前视 | Zhu, Fangyuan (F.) | AI-Camera | B | Ford_Phase5_CDX707_R00
FPHASEVCDC-4504 | New | 12/五月/22 4:44 下午 | 20/五月/22 7:32 下午 | 【Phase V】【CDX707】【B】【Setting】【5/5】车载热点已连接设备，首次点击设备管理不显示设备信息 | Qian, Daokuan (D.) | AI-Setting | B | Ford_Phase5_CDX707_R00
FPHASEVCDC-4503 | Resolved | 12/五月/22 4:27 下午 | 20/五月/22 8:04 下午 | 【Phase V】【CDX707】【A】【Setting】【5/5】车载热点已连接的设备加入黑名单，会闪退回主界面 | Qian, Daokuan (D.) | AI-Setting | A | Ford_Phase5_CDX707_R00
FPHASEVCDC-4501 | New | 12/五月/22 2:03 下午 | 18/五月/22 9:41 下午 | 【Phase V】【CDX707】【B】【BT 】【5/5】通讯录的搜索和手机未保持一致 | Chen, Tiantian (T.) | Bluetooth Phone | B | Ford_Phase5_CDX707_R00
FPHASEVCDC-4500 | Analyzing | 12/五月/22 1:45 下午 | 18/五月/22 9:41 下午 | 【Phase V】【CDX707】【B】【空调】【1/20】温度单位为摄氏度，底部空调温度显示华氏度 | Qian, Daokuan (D.) | 空调 | B | Ford_Phase5_CDX707_R00
FPHASEVCDC-4499 | Analyzing | 12/五月/22 1:26 下午 | 24/五月/22 11:28 下午 | 【Phase V】【CDX707】【B】【System UI】【1/20】System UI崩溃 | Qian, Daokuan (D.) | 空调 | B | Ford_Phase5_CDX707_R00
FPHASEVCDC-4497 | Analyzing | 12/五月/22 1:06 下午 | 12/五月/22 4:53 下午 | 【Phase V】【CDX707】【B】【BT 】【5/5】蓝牙未连接设备时但配对列表有iphone13设备，电话页面无蓝牙连接弹窗. | Chen, Tiantian (T.) | Bluetooth Phone | B | Ford_Phase5_CDX707_R00
FPHASEVCDC-4496 | Resolved | 12/五月/22 12:54 下午 | 19/五月/22 4:57 下午 | 【Phase V】【CDX707】【B】【BT】【5/5】切换设备时有toast提示需去除 | Chen, Tiantian (T.) | Bluetooth Phone | B | Ford_Phase5_CDX707_R00
FPHASEVCDC-4495 | Deferred | 12/五月/22 12:48 下午 | 01/六月/22 2:59 下午 | 【Phase V】【CDX707】【B】【USB】【5/5】USB视频界面，左后滑动屏幕无法快进快退. | Wang, Yafang (Y.) | USB Video | B | Ford_Phase5_CDX707_R00
FPHASEVCDC-4494 | MONITOR | 12/五月/22 11:41 上午 | 16/五月/22 5:05 下午 | 【Phase V】【CDX707】【B】【空调】【10/10】华氏度时，点击温度+-，温度会逐渐下降，最后变为60或Lo | Qian, Daokuan (D.) | 空调 | B | Ford_Phase5_CDX707_R00
FPHASEVCDC-4493 | Closed | 12/五月/22 11:05 上午 | 20/五月/22 10:41 上午 | 【Phase V】【CDX707】【B】【System UI】【5/5】下拉栏亮度调节到最小时，会出现回弹 | Wang, Zongda (Z.) | HMI | B | Ford_Phase5_CDX707_R00
FPHASEVCDC-4492 | New | 12/五月/22 10:53 上午 | 18/五月/22 9:13 下午 | 【Phase V】【CDX707】【A】【USB】【once】USB音乐界面，插入某一个U盘不能识别；插入双分区U盘，拔掉U盘后仍旧显示第二个分区的音乐信息，然后闪退. | Wang, Yafang (Y.) | USB Music | A | Ford_Phase5_CDX707_R00
FPHASEVCDC-4491 | Deferred | 12/五月/22 10:53 上午 | 23/五月/22 6:14 下午 | 【Phase V】【CDX707】【B】【Setting】【Once】偶现一次亮度调节无反应 | Wang, Zongda (Z.) | AI-Setting | B | Ford_Phase5_CDX707_R00
FPHASEVCDC-4489 | New | 12/五月/22 9:59 上午 | 20/五月/22 8:44 上午 | 【Phase V】【CDX707】【B】【Setting】【5/5】"你好林肯"不能唤醒语音助手 | Wang, Zongda (Z.) | AI-Setting | B | Ford_Phase5_CDX707_R00
FPHASEVCDC-4488 | Resolved | 11/五月/22 10:05 下午 | 20/五月/22 7:14 下午 | 【Phase V】【CDX707】【B】【Setting】【4/10】常规设置关于里的设备名称，改完名称后再次点击设备名称显示为"林肯" | Qian, Daokuan (D.) | AI-Setting | B | Ford_Phase5_CDX707_R00
FPHASEVCDC-4485 | Resolved | 11/五月/22 7:30 下午 | 23/五月/22 1:44 下午 | 【PhaseV】【CDX707】【B】【360】【5/5】【LV612】多次点击放大缩小按钮，倒车影像显示异常 | Zhu, Fangyuan (F.) | AI-Camera | B | Ford_Phase5_CDX707_R00
FPHASEVCDC-4484 | New | 11/五月/22 7:22 下午 | 18/五月/22 9:41 下午 | 【PhaseV】【CDX707】【B】【360】【5/5】【LV612】正后视角"-"状态，出现了360 offset，且点击无作用 | Zhu, Fangyuan (F.) | AI-Camera | B | Ford_Phase5_CDX707_R00
FPHASEVCDC-4483 | New | 11/五月/22 7:18 下午 | 18/五月/22 9:41 下午 | 【PhaseV】【CDX707】【B】【360】【5/5】【LV612】进入前视，card1、card2先黑一下，再显示影像 | Zhu, Fangyuan (F.) | AI-Camera | B | Ford_Phase5_CDX707_R00
FPHASEVCDC-4482 | New | 11/五月/22 7:14 下午 | 18/五月/22 9:41 下午 | 【PhaseV】【CDX707】【B】【360】【5/5】未接摄像头时，重启车机第一次进入倒车，会显示3s左右的360 offset | Zhu, Fangyuan (F.) | AI-Camera | B | Ford_Phase5_CDX707_R00
FPHASEVCDC-4463 | Analyzing | 10/五月/22 9:33 下午 | 18/五月/22 9:41 下午 | 【Phase V】【CDX707】【B】【空调】【1/20】空调关闭时，调节空调Dock栏弹窗中的+ -按键，空调无法开启 | Wang, Zongda (Z.) | 空调 | B | Ford_Phase5_CDX707_R00
FPHASEVCDC-4462 | New | 10/五月/22 9:20 下午 | 16/五月/22 10:51 上午 | 【Phase V】【CDX707】【B】【空调】【1/20】空调除霜MAX打开后，再点击关闭，没有恢复到之前的模式 | Wang, Zongda (Z.) | 空调 | B | Ford_Phase5_CDX707_R00
FPHASEVCDC-4461 | Analyzing | 10/五月/22 9:16 下午 | 18/五月/22 9:41 下午 | 【Phase V】【CDX707】【B】【空调】【1/20】空调关闭时，调节底部Dock副驾温度弹窗，空调未打开 | Wang, Zongda (Z.) | 空调 | B | Ford_Phase5_CDX707_R00
FPHASEVCDC-4460 | New | 10/五月/22 8:59 下午 | 10/五月/22 8:59 下午 | 【Phase V】【CDX707】【REC实车】【A】【System Stability】【5/5】随心听闪退到Home页。 | Deng, Liping (L.) | System Stability | A | Ford_Phase5_CDX707_R00
FPHASEVCDC-4459 | Resolved | 10/五月/22 8:59 下午 | 18/五月/22 9:31 下午 | 【Phase V】【CDX707】【B】【空调】【10/10】空调关闭时，调节空调Dock栏弹窗，调节后弹窗未等待2s直接退出 | Wang, Zongda (Z.) | 空调 | B | Ford_Phase5_CDX707_R00
FPHASEVCDC-4458 | New | 10/五月/22 8:45 下午 | 11/五月/22 5:39 下午 | 【Phase V】【CDX707】【A】【System】【Once】偶现控制屏黑屏有背光，Pano屏黑屏 | Wang, Zongda (Z.) | System Stability | A | Ford_Phase5_CDX707_R00
FPHASEVCDC-4457 | New | 10/五月/22 8:39 下午 | 18/五月/22 9:13 下午 | 【Phase V】【CDX707】【A】【工程模式】【Once】车机R00版本断电重启后Mcu显示null。 | Deng, Liping (L.) | Engineer Mode | A | Ford_Phase5_CDX707_R00
FPHASEVCDC-4456 | Resolved | 10/五月/22 8:32 下午 | 24/五月/22 7:19 下午 | 【Phase V】【CDX707】【B】【工程模式】【5/5】副驾HCI log开关打开自动关闭。 | Deng, Liping (L.) | Engineer Mode | B | Ford_Phase5_CDX707_R00
FPHASEVCDC-4451 | MONITOR | 10/五月/22 7:42 下午 | 27/五月/22 1:58 下午 | 【Phase V】【CDX707】【REC实车】【Top】【Upgrade】【2/3】U盘R00降级到DCV5版本车机一直卡在解压中。 | Deng, Liping (L.) | Upgrade | Top | Ford_Phase5_CDX707_R00
FPHASEVCDC-4448 | New | 10/五月/22 7:25 下午 | 24/五月/22 10:49 下午 | CLONE - 【Phase V】【CDX707】【B】【工程模式】【5/5】点击Display Test Pattern时，状态栏和导航栏出现闪现。 | Xu, Ping (P.) | Engineer Mode | B | Ford_Phase5_CDX707_R00
FPHASEVCDC-4447 | Resolved | 10/五月/22 6:38 下午 | 18/五月/22 9:35 下午 | 【Phase V】【CDX707】【 B】【工程模式】【5/5】工程模式Speaker Walk-Around Test点击SPEAKER_ON进行遍历时无声音输出 | Xu, Ping (P.) | Engineer Mode | B | Ford_Phase5_CDX707_R00
FPHASEVCDC-4445 | New | 10/五月/22 5:26 下午 | 18/五月/22 9:13 下午 | 【PhaseV】【CDX707】【A】【EP】【5/5】EP时长不定 | Zhu, Fangyuan (F.) | Power | A | Ford_Phase5_CDX707_R00
FPHASEVCDC-4439 | Fixing | 10/五月/22 3:53 下午 | 18/五月/22 9:41 下午 | 【Phase V】【CDX707】【B】【System UI】【5/5】蓝牙电话已连接，有未接来电时状态无图标显示. | Chen, Tiantian (T.) | HMI | B | Ford_Phase5_CDX707_R00
FPHASEVCDC-4438 | New | 10/五月/22 3:49 下午 | 18/五月/22 9:13 下午 | 【PhaseV】【CDX707】【A】【Audio】【1/20】通中控音量音量旋钮调节音量无作用（15:39） | Zhu, Fangyuan (F.) | AI-Audio | A | Ford_Phase5_CDX707_R00
FPHASEVCDC-4436 | New | 10/五月/22 3:44 下午 | 18/五月/22 9:13 下午 | 【PhaseV】【CDX707】【A】【power】【5/5】反复进出EP，再进入EP后会立马黑屏，电流掉到0.2A | Zhu, Fangyuan (F.) | Power | A | Ford_Phase5_CDX707_R00
FPHASEVCDC-4435 | New | 10/五月/22 3:15 下午 | 18/五月/22 9:13 下午 | 【PhaseV】【CDX707】【A】【power】【高概率】EP时，车机无法操作 | Zhu, Fangyuan (F.) | Power | A | Ford_Phase5_CDX707_R00
FPHASEVCDC-4430 | Closed | 10/五月/22 2:19 下午 | 20/五月/22 10:21 上午 | 【Phase V】【CDX707】【B】【BT】【5/5】使用蓝牙耳机调节音量时，下拉状态栏耳机音量显示和耳机端调节的不一致. | Chen, Tiantian (T.) | Bluetooth Music | B | Ford_Phase5_CDX707_R00
FPHASEVCDC-4427 | Resolved | 10/五月/22 1:28 下午 | 20/五月/22 3:46 下午 | 【Phase V】【CDX707】【B】【BT】【5/5】第一通电话切换到手机接听，挂断后再次拨打电话，手机接听默认高亮. | Chen, Tiantian (T.) | Bluetooth Phone | B | Ford_Phase5_CDX707_R00
FPHASEVCDC-4426 | Resolved | 10/五月/22 1:14 下午 | 18/五月/22 9:35 下午 | 【Phase V】【CDX707】【B】【BT】【5/5】主设备来电最小化状态下，手机端挂断电话，从设备再次拨打电话，会默认进入正在呼叫最小化页面. | Chen, Tiantian (T.) | Bluetooth Phone | B | Ford_Phase5_CDX707_R00
FPHASEVCDC-4425 | Resolved | 10/五月/22 12:57 下午 | 18/五月/22 9:35 下午 | 【Phase V】【CDX707】【B】【USB】【1/10】USB音乐界面拔掉U盘，进入视频界面，弹出“发现USB设备”. | Wang, Yafang (Y.) | USB Video | B | Ford_Phase5_CDX707_R00
FPHASEVCDC-4424 | Deferred | 10/五月/22 12:51 下午 | 01/六月/22 3:00 下午 | 【Phase V】【CDX707】【B】【USB】【5/5】USB视频界面，插入U盘后，会弹出2次“发现USB设备”. | Wang, Yafang (Y.) | USB Video | B | Ford_Phase5_CDX707_R00
FPHASEVCDC-4423 | Analyzing | 10/五月/22 11:54 上午 | 01/六月/22 2:59 下午 | 【Phase V】【CDX707】【A】【USB】【once】USB音乐界面拔掉U盘，进入USB视频界面，插入U盘，不能识别到U盘，显示“未检测到USB设备” | Wang, Yafang (Y.) | USB Video | A | Ford_Phase5_CDX707_R00
FPHASEVCDC-4422 | Analyzing | 10/五月/22 11:07 上午 | 01/六月/22 3:01 下午 | 【Phase V】【CDX707】【A】【USB】【1/10】进入USB视频，点击视频无法播放. | Wang, Yafang (Y.) | USB Video | A | Ford_Phase5_CDX707_R00
FPHASEVCDC-4409 | Closed | 09/五月/22 5:04 下午 | 20/五月/22 1:19 下午 | 【Phase V】【CDX707】【A】【BT】【5/5】蓝牙音乐切换设备提示蓝牙连接超时，出现蓝牙未连接页面，但实际蓝牙媒体和电话设备是正常连接的 | Chen, Tiantian (T.) | Bluetooth Music | A | Ford_Phase5_CDX707_R00
FPHASEVCDC-4408 | Resolved | 09/五月/22 4:33 下午 | 23/五月/22 4:27 下午 | 【PhaseV】【CDX707】【A】【power】【5/5】开关机动画，Pano L显示异常 | Zhu, Fangyuan (F.) | Power | A | Ford_Phase5_CDX707_R00
FPHASEVCDC-4405 | Reopen | 09/五月/22 3:17 下午 | 18/五月/22 9:13 下午 | 【Phase V】【CDX707】【A】【BT】【1/5】副驾蓝牙耳机听音乐过程中进入副驾蓝牙耳机搜索耳机页面，蓝牙耳机中的音乐会断续. | Chen, Tiantian (T.) | Bluetooth Music | A | Ford_Phase5_CDX707_R00
FPHASEVCDC-1165 | Resolved | 04/三月/22 7:13 下午 | 16/五月/22 4:11 下午 | 【Phase V】【CDX707】【B】【System UI】【Setting】【5/5】wifi设置界面信号强度和加密状态图标，显示和UI不一致 | Wang, Zongda (Z.) | AI-Setting | B | Ford_Phase5_CDX707_R00
FPHASEVCDC-5421 | New | 04/六月/22 4:17 下午 | 04/六月/22 4:17 下午 | 【Phase V】【CDX707】【B】【工程模式】进入供应商工程模式，检查display | Shi, Lei (L.) | Engineer Mode | B | Ford_Phase5_CDX707_R00_HOTFIX
FPHASEVCDC-5419 | New | 04/六月/22 4:09 下午 | 04/六月/22 4:09 下午 | 【Phase V】【CDX707】【B】【工程模式】【5/5】adb模式已打开，输入命令sdcard，显示错误 | Shi, Lei (L.) | Engineer Mode | B | Ford_Phase5_CDX707_R00_HOTFIX
FPHASEVCDC-5417 | New | 04/六月/22 3:49 下午 | 04/六月/22 3:49 下午 | 【Phase V】【CDX707】【A】【工程模式】CDC界面中，调高电压，恢复正常电压后，中控屏和pano屏发生黑屏 | Shi, Lei (L.) | Engineer Mode | A | Ford_Phase5_CDX707_R00_HOTFIX
FPHASEVCDC-5416 | New | 04/六月/22 3:25 下午 | 04/六月/22 3:25 下午 | 【Phase V】【CDX707】【B】【工程模式】供应商工程模式中，选择speaker test，点击1Khz，选择不同发声位置，声音输出没有改变 | Shi, Lei (L.) | Engineer Mode | B | Ford_Phase5_CDX707_R00_HOTFIX
FPHASEVCDC-5414 | New | 04/六月/22 3:20 下午 | 04/六月/22 3:20 下午 | 【Phase V】【CDX707】【B】【工程模式】供应商工程模式中，选择speaker test，点击60hz，无声音输出 | Shi, Lei (L.) | Engineer Mode | B | Ford_Phase5_CDX707_R00_HOTFIX
FPHASEVCDC-5402 | New | 04/六月/22 2:13 下午 | 04/六月/22 2:13 下午 | 【Phase V】【CDX707】【B】【工程模式】I2C over LVDS Diagnosticst没有数据 | Shi, Lei (L.) | Engineer Mode | B | Ford_Phase5_CDX707_R00_HOTFIX
FPHASEVCDC-5358 | New | 03/六月/22 8:18 下午 | 03/六月/22 8:18 下午 | 【Phase V】【CDX707】【B】【ECALL】【5/5】播放usb音乐时，发送自动触发紧急救援信号，usb音乐未断开、 In-vehicle Voice Prompts播报没有声音发出 | Wu, Zhen (Z.) | E-Call | B | Ford_Phase5_CDX707_R00
FPHASEVCDC-5334 | New | 03/六月/22 7:37 下午 | 03/六月/22 7:38 下午 | 【Phase V】【CDX707】【B】【ECALL】【5/5】Ecall优先级逻辑与Ue不符且 In-vehicle Voice Prompts播报没有声音发出 | Wu, Zhen (Z.) | E-Call | B | Ford_Phase5_CDX707_R00
FPHASEVCDC-5312 | New | 03/六月/22 6:36 下午 | 03/六月/22 6:36 下午 | 【Phase V】【CDX707】【B】【工程模式】供应商工程模式中，选择关闭移动数据网络，点击返回图标，界面返回为Android原生设置界面 | Shi, Lei (L.) | Engineer Mode | B | Ford_Phase5_CDX707_R00_HOTFIX
FPHASEVCDC-5310 | New | 03/六月/22 6:31 下午 | 03/六月/22 6:31 下午 | 【Phase V】【CDX707】【B】【工程模式】供应商工程模式中，点击恢复出厂设置，选择确定，车机不会进行恢复出厂设置 | Shi, Lei (L.) | Engineer Mode | B | Ford_Phase5_CDX707_R00_HOTFIX
FPHASEVCDC-5307 | New | 03/六月/22 5:40 下午 | 03/六月/22 5:40 下午 | 【Phase V】【CDX707】【B】【工程模式】检查数字香氛，获取数字香氛的版本信息，显示不一致 | Shi, Lei (L.) | Engineer Mode | B | Ford_Phase5_CDX707_R00_HOTFIX
FPHASEVCDC-5296 | New | 03/六月/22 5:02 下午 | 03/六月/22 5:02 下午 | 【Phase V】【CDX707】【B】【工程模式】【5/5】点击Touch Screen Activation Test时，状态栏和导航栏出现闪现 | Shi, Lei (L.) | Engineer Mode | B | Ford_Phase5_CDX707_R00_HOTFIX
FPHASEVCDC-5284 | New | 03/六月/22 2:18 下午 | 03/六月/22 2:19 下午 | Phase V】【CDX707】【B】【RSA】VR呼叫无法进入道路救援页面 | Xu, Ping (P.) | RSA | B | Ford_Phase5_CDX707_R00
FPHASEVCDC-5271 | New | 03/六月/22 1:06 下午 | 03/六月/22 1:06 下午 | 【Phase V】【CDX707】【B】【BT 】【5/5】蓝牙重新连接，蓝牙音乐不会自动续播 | Wu, Zhen (Z.) | Bluetooth Music | B | Ford_Phase5_CDX707_R00
FPHASEVCDC-5270 | New | 03/六月/22 10:47 上午 | 03/六月/22 10:47 上午 | 【Phase V】【CDX707】【R00】【B】【BT】【5/5】副驾蓝牙音乐无法通过耳机调节在线音频音量或切曲 | Wu, Zhen (Z.) | Bluetooth Music | B | Ford_Phase5_CDX707_R00
FPHASEVCDC-5252 | New | 03/六月/22 8:43 上午 | 03/六月/22 8:47 上午 | 【Phase V】【CDX707】【B】【工程模式】【5/5】工程模式下执行speaker walkaround时，逻辑错误 | Xu, Ping (P.) | Engineer Mode | B | Ford_Phase5_CDX707_R00
FPHASEVCDC-5446 | New | 06/六月/22 10:10 上午 | 06/六月/22 10:10 上午 | 【Phase V】【CDX707】【A】【BT】【Once】播放蓝牙过程中，车机自动重启. | Chen, Tiantian (T.) | Bluetooth Music | A | Ford_Phase5_CDX707_R00_HOTF
FPHASEVCDC-5161 | New | 01/六月/22 5:37 下午 | 06/六月/22 2:00 下午 | 0x202 VehVActlEng_D_Qf !=0, 0x156 EngClnTe_D_Qf !=0,DTC C40181依然触发 | XSUN17 | Diagnostic | B | Ford_Phase5_CDX707_R00
FPHASEVCDC-5162 | New | 01/六月/22 5:42 下午 | 06/六月/22 1:15 下午 | 2F控制DID FE09/FE08/FE03/FE04,控制值与读取值不同，并且解除控制后不会返回控制前的值 | XSUN17 | Diagnostic | B | Ford_Phase5_CDX707_R00
FPHASEVCDC-5291 | New | 03/六月/22 3:59 下午 | 06/六月/22 1:11 下午 | 未连接IPC，22 DID 804A 的值为00-（“No Fault”） | YSHI14 | Diagnostic | B | Ford_Phase5_CDX707_R00
FPHASEVCDC-5076 | New | 31/五月/22 4:08 下午 | 06/六月/22 11:14 上午 | [Phase V][CDX707][Diagnostic]DID 6022在不符合检测前置条件时报error | YHU16 | Diagnostic | B | Ford_Phase5_CDX707_R00
FPHASEVCDC-4593 | New | 16/五月/22 3:51 下午 | 04/六月/22 5:36 下午 | [Phase V][CDX707][Diagnostic]DID F411 ABS（ApedPos_Pc_ActlArb）改变值后读不出有效值 | YHU16 | Diagnostic | B | Ford_Phase5_CDX707_R00
FPHASEVCDC-5083 | New | 31/五月/22 4:58 下午 | 04/六月/22 4:45 下午 | 31 01 60 0A发送成功后屏幕无任何响应 | XSUN17 | Diagnostic | B | Ford_Phase5_CDX707_R00
FPHASEVCDC-5121 | New | 01/六月/22 1:27 下午 | 04/六月/22 4:39 下午 | [Phase V][CDX707][Diagnostic]DID 0xFD1A LVDS不连，对应的big不置1 | YHU16 | Diagnostic | B | Ford_Phase5_CDX707_R00
FPHASEVCDC-5122 | New | 01/六月/22 1:31 下午 | 04/六月/22 2:33 下午 | [Phase V][CDX707][Diagnostic]0xEE01读到的值一直是00 | YHU16 | Diagnostic |  | Ford_Phase5_CDX707_R00
FPHASEVCDC-5131 | New | 01/六月/22 2:37 下午 | 04/六月/22 2:31 下午 | [Phase V][CDX707][Diagnostic]0xFD07，0xFD02，0xF10A读到的默认值错误 | YHU16 | Diagnostic | B | Ford_Phase5_CDX707_R00
FPHASEVCDC-5199 | New | 02/六月/22 10:33 上午 | 04/六月/22 2:07 下午 | [Phase V][CDX707][Diagnostic]DID 0x4194读到的值一直是00 | YHU16 | Diagnostic | B | Ford_Phase5_CDX707_R00
FPHASEVCDC-5160 | New | 01/六月/22 5:31 下午 | 03/六月/22 8:26 下午 | 3B4/3B2无效值无法触发DTC C42200 | XSUN17 | Diagnostic | A | Ford_Phase5_CDX707_R00
FPHASEVCDC-5165 | New | 01/六月/22 5:59 下午 | 03/六月/22 8:12 下午 | APIM_Send_Signals1 (0x3F1) signal "AutoHoldSwtch_D_Stat3" equals "Not Used" (2) or "Faulty" (3) for 5 seconds无法产生DTC C41500 | XSUN17 | Diagnostic | B | Ford_Phase5_CDX707_R00
FPHASEVCDC-5195 | New | 02/六月/22 10:08 上午 | 02/六月/22 10:15 下午 | 未连接以太网设备，不触发DTC E40092 | XSUN17 | Diagnostic | B | Ford_Phase5_CDX707_R00
FPHASEVCDC-5202 | New | 02/六月/22 10:52 上午 | 02/六月/22 10:11 下午 | [Phase V][CDX707][Diagnostic] DID 0x8023读到的值是全00 | YHU16 | Diagnostic |  | Ford_Phase5_CDX707_R00
FPHASEVCDC-5157 | MONITOR | 01/六月/22 5:18 下午 | 02/六月/22 5:35 下午 | 60会话下，2F服务控制DID FD75/FD72/FD7A/FD7E/FD80/FDAB/FDAE时，回复NRC13 | XSUN17 | Diagnostic | B | Ford_Phase5_CDX707_R00
FPHASEVCDC-5110 | New | 31/五月/22 7:51 下午 | 02/六月/22 5:08 下午 | [Phase V][CDX707][Diagnostic]DID 61A5速度为300时Saudi Overspeed仍显示off | YHU16 | Diagnostic | B | Ford_Phase5_CDX707_R00
FPHASEVCDC-5164 | Pre-Invalid | 01/六月/22 5:56 下午 | 02/六月/22 11:06 上午 | 0x179 EngAoutTqActl_D_Qf = 0(faulty)不触发DTC C40186 | XSUN17 | Diagnostic | B | Ford_Phase5_CDX707_R00
FPHASEVCDC-5163 | Pre-Invalid | 01/六月/22 5:53 下午 | 02/六月/22 10:59 上午 | Side_Detec _Cfg/Cross_Traffic_Cfg设置为0(disable)时，0x3A6 Sod_Left_D_Stat/Cta_Left_D_Stat发送为非03的任意值，不产生DTC C53356 | XSUN17 | Diagnostic | B | Ford_Phase5_CDX707_R00
FPHASEVCDC-5159 | New | 01/六月/22 5:27 下午 | 01/六月/22 5:27 下午 | IGN状态800ms周期切换RUN和ACC,依然触发DTC | XSUN17 | Diagnostic | B | Ford_Phase5_CDX707_R00
FPHASEVCDC-5154 | New | 01/六月/22 5:02 下午 | 01/六月/22 5:02 下午 | China CDC Diag Req-2022051文件中部分DID和DTC在AA013需求中未找到 | XSUN17 | Diagnostic |  | Ford_Phase5_CDX707_R00
FPHASEVCDC-5137 | New | 01/六月/22 2:50 下午 | 01/六月/22 3:06 下午 | [Phase V][CDX707][Diagnostic]DID 0xFD25，0xFD26，0xFD31，0xFD2A,0xFE00等取值范围错误 | YHU16 | Diagnostic | B | Ford_Phase5_CDX707_R00
FPHASEVCDC-5112 | New | 31/五月/22 8:13 下午 | 01/六月/22 2:12 下午 | [Phase V][CDX707][Diagnostic]DID 61B5无法读出chime音类型 | YHU16 | Diagnostic | B | Ford_Phase5_CDX707_R00
FPHASEVCDC-4603 | New | 16/五月/22 5:19 下午 | 31/五月/22 6:32 下午 | FEFD/FEFE条件满足的情况下回复NRC22 | XSUN17 | Diagnostic | B | Ford_Phase5_CDX707_R00
FPHASEVCDC-1520 | Closed | 01/四月/22 4:59 下午 | 31/五月/22 5:15 下午 | [PhaseV][CDX707][diag]ElPw_D_Stat状态切换1000ms内，依然产生相关DTC | XSUN17 | Diagnostic | B | Ford_Phase5_CDX707_R00
FPHASEVCDC-4968 | Closed | 28/五月/22 1:49 下午 | 31/五月/22 4:41 下午 | [Phase V][CDX707][Diagnostic]DID 600E DE01 TPMS Cfg 1&Tire_Press_Telltale（0x3B4）1时无法点亮胎压监测 | YHU16 | Diagnostic | B | Ford_Phase5_CDX707_R00
FPHASEVCDC-4412 | New | 09/五月/22 6:17 下午 | 30/五月/22 5:54 下午 | [Phase V][CDX707][Diagnostic]speaker 0x9A0113 0x9A0213 0x9A0313 0x9A0413 0x9A0713 0x9A0813 0x9A0913 0x9A1013 0x9A1113 未报 | YHU16 | Diagnostic | B | Ford_Phase5_CDX707_R00
FPHASEVCDC-4410 | New | 09/五月/22 5:06 下午 | 30/五月/22 5:53 下午 | [Phase V][CDX707][Diagnostic]麦克风短电短地未报DTC 0x93F512 0x940012 0x9D7912 0x9D7914 | YHU16 | Diagnostic | B | Ford_Phase5_CDX707_R00
FPHASEVCDC-3279 | New | 20/四月/22 6:47 下午 | 30/五月/22 5:49 下午 | MIC开路，相关DTC 916A15,917A15,93F514,940014,969014无法产生 | XSUN17 | Diagnostic | B | Ford_Phase5_CDX707_R00
FPHASEVCDC-4929 | Closed | 26/五月/22 5:41 下午 | 30/五月/22 3:01 下午 | Invalid Data相关DTC产生20s后自动恢复，然后等待5s后再次产生 | XSUN17 | Diagnostic |  | Ford_Phase5_CDX707_R00
FPHASEVCDC-5021 | New | 30/五月/22 2:55 下午 | 30/五月/22 2:55 下午 | Invalid Data相关DTC产生20s后自动恢复，然后等待5s后再次产生 | XSUN17 | Diagnostic | B | Ford_Phase5_CDX707_R00
FPHASEVCDC-5019 | New | 30/五月/22 2:52 下午 | 30/五月/22 2:52 下午 | 设置RID 0x2047中Brand DNA Chime，Volume Attenuation Level为需求未定义值，应回复NRC31还是正响应 | XSUN17 | Diagnostic |  | Ford_Phase5_CDX707_R00
FPHASEVCDC-4394 | New | 07/五月/22 3:34 下午 | 28/五月/22 5:37 下午 | [Phase V][CDX707][Diagnostic]未接任何display未报0x908E87 0x908E13 0x908E02 0x969113 0x96A313 | YHU16 | Diagnostic | B | Ford_Phase5_CDX707_R00
FPHASEVCDC-4997 | New | 28/五月/22 5:14 下午 | 28/五月/22 5:14 下午 | [Phase V][CDX707][Diagnostic]3.5.7.31. DTC 0x908801 - LIN Bus "B" General Electrical Failure缺少天窗配置 | YHU16 | Diagnostic |  | Ford_Phase5_CDX707_R00
FPHASEVCDC-4386 | New | 07/五月/22 1:49 下午 | 28/五月/22 4:55 下午 | [Phase V][CDX707][Diagnostic]0x904501 0x904511 0x904512 0x904513 0x908701 19 06 10读出来为NRC31 | YHU16 | Diagnostic | B | Ford_Phase5_CDX707_R00
FPHASEVCDC-4990 | New | 28/五月/22 4:30 下午 | 28/五月/22 4:30 下午 | [Phase V][CDX707][Diagnostic]chime音相关DTC 0x904501 0x904511 0x904512 0x904513不报 | YHU16 | Diagnostic | B | Ford_Phase5_CDX707_R00
FPHASEVCDC-1641 | Analyzing | 08/四月/22 2:50 下午 | 25/五月/22 4:42 下午 | [Phase V][CDX707][Diagnostic]speaker的故障无法报出 | YHU16 | Diagnostic | B | Ford_Phase5_CDX707_R00
FPHASEVCDC-4375 | New | 07/五月/22 11:07 上午 | 25/五月/22 4:33 下午 | [Phase V][CDX707][Diagnostic]DEOE和DE0F不能不需要解锁可以写入 | YHU16 | Diagnostic | B | Ford_Phase5_CDX707_R00
FPHASEVCDC-1507 | Fixing | 01/四月/22 2:51 下午 | 25/五月/22 4:32 下午 | [PhaseV][CDX707][diag]DE01 Byte5 bit4配置为0，DTC C20C00依然产生 | XSUN17 | Diagnostic | B | Ford_Phase5_CDX707_R00
FPHASEVCDC-4399 | New | 07/五月/22 5:09 下午 | 24/五月/22 11:27 下午 | [Phase V][CDX707][Diagnostic]0x915D09 0x915D15未接摄像头时DTC不报 | YHU16 | Diagnostic | B | Ford_Phase5_CDX707_R00
FPHASEVCDC-4755 | New | 20/五月/22 1:40 下午 | 24/五月/22 5:49 下午 | [Phase V][CDX707][Diagnostic]0xC20800在DE06,byte1,bit4-3!=0时丢失0x3E1不会报DTC | YHU16 | Diagnostic | B | Ford_Phase5_CDX707_R00
FPHASEVCDC-4771 | New | 20/五月/22 4:47 下午 | 24/五月/22 4:15 下午 | [Phase V][CDX707][Diagnostic]C21400丢失26A信号后不报DTC | YHU16 | Diagnostic | B | Ford_Phase5_CDX707_R00
FPHASEVCDC-1617 | Analyzing | 07/四月/22 2:11 下午 | 24/五月/22 2:24 下午 | [Phase V][CDX707][Diagnostic]DE01的SWC配置非0时，丢失0x365、0x468，不会报DTC 0xC29300 | YHU16 | Diagnostic | B | Ford_Phase5_CDX707_R00
FPHASEVCDC-4773 | New | 20/五月/22 5:46 下午 | 24/五月/22 2:00 下午 | [Phase V][CDX707][Diagnostic]C24B00未丢失0x34A、0x34C误报DTC | YHU16 | Diagnostic | B | Ford_Phase5_CDX707_R00
FPHASEVCDC-4774 | Analyzing | 20/五月/22 5:48 下午 | 24/五月/22 2:00 下午 | [Phase V][CDX707][Diagnostic]C24B00未丢失0x34A、0x34C误报DTC | YHU16 | Diagnostic | B | Ford_Phase5_CDX707_R00
FPHASEVCDC-4775 | Analyzing | 20/五月/22 6:11 下午 | 24/五月/22 1:59 下午 | [Phase V][CDX707][Diagnostic]C26400丢失0x254不报DTC | YHU16 | Diagnostic | B | Ford_Phase5_CDX707_R00
FPHASEVCDC-4776 | Analyzing | 20/五月/22 6:18 下午 | 24/五月/22 1:59 下午 | [Phase V][CDX707][Diagnostic]C29300丢失0x365后不报DTC | YHU16 | Diagnostic | B | Ford_Phase5_CDX707_R00
FPHASEVCDC-3834 | New | 29/四月/22 12:31 下午 | 23/五月/22 2:10 下午 | [Phase V][CDX707][Diagnostic][P1] STmin间隔设为F1，回复间隔为10ms内 | YHU16 | Diagnostic | B | Ford_Phase5_CDX707_R00
FPHASEVCDC-4752 | Pre-Invalid | 20/五月/22 1:19 下午 | 23/五月/22 2:08 下午 | [Phase V][CDX707][Diagnostic]C20500不满足前置条件时19 06 10读出来是80 | YHU16 | Diagnostic | B | Ford_Phase5_CDX707_R00
FPHASEVCDC-4601 | New | 16/五月/22 5:13 下午 | 20/五月/22 7:12 下午 | 31控制601B/601C回复NRC22 | XSUN17 | Diagnostic | B | Ford_Phase5_CDX707_R00
FPHASEVCDC-4598 | New | 16/五月/22 4:49 下午 | 20/五月/22 7:12 下午 | DTC 0x500101,0x500187,0x820101,0x820187,0x908701,0xF00316,0xF00317在通过31 03 02 02读取不到 | XSUN17 | Diagnostic | B | Ford_Phase5_CDX707_R00
FPHASEVCDC-4564 | New | 13/五月/22 5:08 下午 | 20/五月/22 7:11 下午 | [Phase V][CDX707][Diagnostic]DID EF11/FD29 写入值后，11 01复位后不能保存写入的值 | YSHI14 | Diagnostic | B | Ford_Phase5_CDX707_R00
FPHASEVCDC-4563 | New | 13/五月/22 5:02 下午 | 20/五月/22 7:11 下午 | [Phase V][CDX707][Diagnostic]写入EE02的值，回读的值还是全0 | YSHI14 | Diagnostic | B | Ford_Phase5_CDX707_R00
FPHASEVCDC-4556 | New | 13/五月/22 10:38 上午 | 20/五月/22 7:11 下午 | [Phase V][CDX707][Diagnostic]2F 8338，设置任何值都不起作用，回读到的值都是默认值 | YSHI14 | Diagnostic | B | Ford_Phase5_CDX707_R00
FPHASEVCDC-4512 | New | 12/五月/22 6:49 下午 | 20/五月/22 7:10 下午 | [Phase V][CDX707][Diagnostic][P1]19 01 08概率出现读出多个DTC | YHU16 | Diagnostic | B | Ford_Phase5_CDX707_R00
FPHASEVCDC-3835 | Analyzing | 29/四月/22 12:39 下午 | 20/五月/22 7:10 下午 | [Phase V][CDX707][Diagnostic][P1] 无效诊断请求不能reset S3 time | YHU16 | Diagnostic | B | Ford_Phase5_CDX707_R00
FPHASEVCDC-1515 | Analyzing | 01/四月/22 3:44 下午 | 20/五月/22 7:10 下午 | [PhaseV][CDX707][diag]DTC C42200无法产生 | XSUN17 | Diagnostic | B | Ford_Phase5_CDX707_R00
FPHASEVCDC-1513 | Analyzing | 01/四月/22 3:21 下午 | 20/五月/22 7:10 下午 | [PhaseV][CDX707][diag]0x179 EngAoutTqActl_D_Qf设为fault，不产生DTC C40100 | XSUN17 | Diagnostic | B | Ford_Phase5_CDX707_R00
FPHASEVCDC-706 | Pre-Invalid | 10/一月/22 4:12 下午 | 19/五月/22 8:06 下午 | [Phase V][CDX707]DID 0xFD2B不能正常读取参数 | FLIU14 | Diagnostic | B | Ford_Phase5_CDX707_R00
FPHASEVCDC-3212 | Analyzing | 19/四月/22 1:50 下午 | 19/五月/22 1:54 下午 | [Phase V][CDX707][Diagnostic]GPS未接，DTC0x919F13不报 | YHU16 | Diagnostic | B | Ford_Phase5_CDX707_R00
FPHASEVCDC-3356 | Analyzing | 22/四月/22 2:10 下午 | 19/五月/22 1:53 下午 | [Phase V][CDX707][Diagnostic]DID 804B里USB1和蓝牙error导致DTC 0xF00004 误报 | YHU16 | Diagnostic | B | Ford_Phase5_CDX707_R00
FPHASEVCDC-4635 | New | 17/五月/22 4:59 下午 | 19/五月/22 10:11 上午 | [Phase V][CDX707][Diagnostic][ITV] 3.1.2.2 AUTOSAR NM NETWORK WAKEUP - FAIL | XSUN17 | Diagnostic | B | Ford_Phase5_CDX707_R00
FPHASEVCDC-4682 | New | 19/五月/22 10:05 上午 | 19/五月/22 10:05 上午 | [Phase V][CDX707][Diagnostic][ITV] 3.2.3 TERMINATION RESISTANCE ACCURACY - FAIL | YHU16 | Diagnostic | B | Ford_Phase5_CDX707_R00
FPHASEVCDC-3797 | New | 28/四月/22 7:30 下午 | 19/五月/22 9:58 上午 | [Phase V][CDX707][Diagnostic][ITV] 3.1.6BUS OFF HANDLER - FAIL | YHU16 | Diagnostic | B | Ford_Phase5_CDX707_R00
FPHASEVCDC-4637 | New | 17/五月/22 5:41 下午 | 19/五月/22 9:51 上午 | [Phase V][CDX707][Diagnostic][ITV]3.3.1 CAN CIRCUIT SHORTS - FAIL | XSUN17 | Diagnostic | B | Ford_Phase5_CDX707_R00
FPHASEVCDC-1514 | Analyzing | 01/四月/22 3:33 下午 | 18/五月/22 10:00 下午 | [PhaseV][CDX707][diag]DTC C40181/C40186/C40187无法产生 | XSUN17 | Diagnostic | B | Ford_Phase5_CDX707_R00
FPHASEVCDC-4015 | New | 01/五月/22 10:11 上午 | 18/五月/22 9:41 下午 | 诊断需求中DID FD73至FDAB所有支持22读取的DID发送22请求后无响应，并且设备会复位 | XSUN17 | Diagnostic | B | Ford_Phase5_CDX707_R00
FPHASEVCDC-4181 | New | 05/五月/22 3:08 下午 | 18/五月/22 9:41 下午 | [Phase V][CDX707][Diagnostic]DTC 0x820001 0x820002 未插上硬件不报DTC | YHU16 | Diagnostic | B | Ford_Phase5_CDX707_R00
FPHASEVCDC-4139 | Reopen | 05/五月/22 10:46 上午 | 18/五月/22 9:41 下午 | [Phase V][CDX707][Diagnostic]0x810E01读19 06读出NRC31 | YHU16 | Diagnostic | B | Ford_Phase5_CDX707_R00
FPHASEVCDC-4588 | New | 16/五月/22 11:06 上午 | 18/五月/22 9:41 下午 | [Phase V][CDX707][Diagnostic]DID8024蓝牙关闭读出来的状态仍为enable | YHU16 | Diagnostic | B | Ford_Phase5_CDX707_R00
FPHASEVCDC-4429 | New | 10/五月/22 1:51 下午 | 18/五月/22 9:41 下午 | [Phase V][CDX707][Diagnostic]C10000 IGN信号变化200ms内读仍能读到DTC | YHU16 | Diagnostic | B | Ford_Phase5_CDX707_R00
FPHASEVCDC-4179 | New | 05/五月/22 3:05 下午 | 18/五月/22 9:41 下午 | [Phase V][CDX707][Diagnostic]DTC 0x820001 820101 810E01 904501 用19 06 10读NRC31 | YHU16 | Diagnostic | B | Ford_Phase5_CDX707_R00
FPHASEVCDC-4506 | New | 12/五月/22 5:20 下午 | 18/五月/22 9:41 下午 | [Phase V][CDX707][Diagnostic]DID F180读出来的值与PN表不对应 | YHU16 | Diagnostic | B | Ford_Phase5_CDX707_R00
FPHASEVCDC-3795 | New | 28/四月/22 7:16 下午 | 18/五月/22 9:41 下午 | [Phase V][CDX707][Diagnostic][ITV] 3.1.2.2 AUTOSAR NM NETWORK WAKEUP - FAIL | YHU16 | Diagnostic | B | Ford_Phase5_CDX707_R00
FPHASEVCDC-4094 | New | 01/五月/22 4:15 下午 | 18/五月/22 9:41 下午 | [Phase V][CDX707][Diagnostic]DTC 0x500155在视觉摄像头配置后不接不报DTC | YHU16 | Diagnostic | B | Ford_Phase5_CDX707_R00
FPHASEVCDC-4393 | New | 07/五月/22 3:29 下午 | 18/五月/22 9:41 下午 | [Phase V][CDX707][Diagnostic]0x908E11 0x908E12 0x908E13 19 06 10读回复NRC31 | YHU16 | Diagnostic | B | Ford_Phase5_CDX707_R00
FPHASEVCDC-4596 | New | 16/五月/22 4:25 下午 | 18/五月/22 9:41 下午 | [Phase V][CDX707][Diagnostic]DID FD17 无法读出错误 | YHU16 | Diagnostic | B | Ford_Phase5_CDX707_R00
FPHASEVCDC-4515 | New | 12/五月/22 7:32 下午 | 18/五月/22 9:41 下午 | 未发送31 01先发送31 02 20 3A回复正响应 | XSUN17 | Diagnostic | B | Ford_Phase5_CDX707_R00
FPHASEVCDC-3661 | New | 27/四月/22 4:02 下午 | 18/五月/22 9:41 下午 | [Phase V][CDX707][Diagnostic]DE03 Byte4 bit2-0=0时仍误报DTC 820101、820102、820181、820187 | YHU16 | Diagnostic | B | Ford_Phase5_CDX707_R00
FPHASEVCDC-3836 | New | 29/四月/22 12:47 下午 | 18/五月/22 9:41 下午 | [Phase V][CDX707][Diagnostic][ITV]3.1.2.3NETWORK DROWSY WAKE-UP SWEEP TEST - FAIL | YHU16 | Diagnostic | B | Ford_Phase5_CDX707_R00
FPHASEVCDC-3833 | New | 29/四月/22 11:10 上午 | 18/五月/22 9:41 下午 | [Phase V][CDX707][Diagnostic][P1] 02会话下不支持2E写入，报NRC31 | YHU16 | Diagnostic | B | Ford_Phase5_CDX707_R00
FPHASEVCDC-3800 | New | 28/四月/22 7:39 下午 | 18/五月/22 9:41 下午 | [Phase V][CDX707][Diagnostic]22服务 02会话下 读F109 NRC31 | YHU16 | Diagnostic | B | Ford_Phase5_CDX707_R00
FPHASEVCDC-4595 | New | 16/五月/22 4:15 下午 | 18/五月/22 9:41 下午 | [Phase V][CDX707][Diagnostic]FD08 DID FD08的蓝牙地址获取不到 | YHU16 | Diagnostic | B | Ford_Phase5_CDX707_R00
FPHASEVCDC-4392 | New | 07/五月/22 3:27 下午 | 18/五月/22 9:41 下午 | [Phase V][CDX707][Diagnostic]0x908E02 0x908E4B 0x908E87 19 06 10读出来为00 | YHU16 | Diagnostic | B | Ford_Phase5_CDX707_R00
FPHASEVCDC-4403 | New | 09/五月/22 2:08 下午 | 18/五月/22 9:41 下午 | [Phase V][CDX707][Diagnostic]0x904513chime断开的DTC，仪表未接，没报 | YHU16 | Diagnostic | B | Ford_Phase5_CDX707_R00
FPHASEVCDC-4295 | New | 06/五月/22 10:48 上午 | 18/五月/22 9:41 下午 | [Phase V][CDX707][Diagnostic]DTC 0x500101 0x500102 50014B 500155 500181 500187未插倒车/360摄像头不报 | YHU16 | Diagnostic | B | Ford_Phase5_CDX707_R00
FPHASEVCDC-3803 | Analyzing | 28/四月/22 7:46 下午 | 18/五月/22 9:41 下午 | [Phase V][CDX707][Diagnostic]03会话27 03解锁回复NRC24 | YHU16 | Diagnostic | B | Ford_Phase5_CDX707_R00
FPHASEVCDC-4319 | New | 06/五月/22 2:06 下午 | 18/五月/22 9:41 下午 | [Phase V][CDX707][Diagnostic]DTC 0x810E01 0x810E02 0x810E1C 0x810E4B 0x810E81 0x810E87在人脸摄像头未接时不报 | YHU16 | Diagnostic | B | Ford_Phase5_CDX707_R00
FPHASEVCDC-4072 | New | 01/五月/22 2:48 下午 | 18/五月/22 9:41 下午 | [Phase V][CDX707][Diagnostic]车辆倒车时出现电器故障，无法报出DTC 0x500101 | YHU16 | Diagnostic | B | Ford_Phase5_CDX707_R00
FPHASEVCDC-4140 | New | 05/五月/22 10:49 上午 | 18/五月/22 9:41 下午 | [Phase V][CDX707][Diagnostic]Cabin CameraDTC 0x810E01 0x810E02 0x810E1C 0x810E4B 0x810E81 0x810E87不能报出 | YHU16 | Diagnostic | B | Ford_Phase5_CDX707_R00
FPHASEVCDC-4597 | New | 16/五月/22 4:32 下午 | 18/五月/22 9:41 下午 | [Phase V][CDX707][Diagnostic]DID 0xFD1A无法读到错误 | YHU16 | Diagnostic | B | Ford_Phase5_CDX707_R00
FPHASEVCDC-3794 | New | 28/四月/22 7:13 下午 | 18/五月/22 9:41 下午 | [Phase V][CDX707][Diagnostic][ITV] 3.3.1 CAN CIRCUIT SHORTS - FAIL | YHU16 | Diagnostic | B | Ford_Phase5_CDX707_R00
FPHASEVCDC-4411 | New | 09/五月/22 5:39 下午 | 18/五月/22 9:41 下午 | [Phase V][CDX707][Diagnostic]功放0x950D11 0x950D12短电短地后无法读到 | YHU16 | Diagnostic | B | Ford_Phase5_CDX707_R00
FPHASEVCDC-4561 | New | 13/五月/22 4:54 下午 | 18/五月/22 9:20 下午 | [Phase V][CDX707][Diagnostic][P1]sleep.vbf里public_key_hash = "0x0"时刷写报错Error: Invalid Public Key Hash <<<<< | YHU16 | Diagnostic | B | Ford_Phase5_CDX707_R00
FPHASEVCDC-3802 | New | 28/四月/22 7:44 下午 | 18/五月/22 9:20 下午 | [Phase V][CDX707][Diagnostic]31历程FF01 NRC 31 | YHU16 | Diagnostic | B | Ford_Phase5_CDX707_R00
FPHASEVCDC-4502 | New | 12/五月/22 2:12 下午 | 18/五月/22 9:20 下午 | 19 0A读取所有DTC数量不对 | XSUN17 | Diagnostic | B | Ford_Phase5_CDX707_R00
FPHASEVCDC-3806 | New | 28/四月/22 7:50 下午 | 18/五月/22 9:20 下午 | [Phase V][CDX707][Diagnostic]35服务回复NRC31 | YHU16 | Diagnostic | B | Ford_Phase5_CDX707_R00
FPHASEVCDC-3804 | New | 28/四月/22 7:49 下午 | 18/五月/22 9:20 下午 | [Phase V][CDX707][Diagnostic]34服务NRC31 | YHU16 | Diagnostic | B | Ford_Phase5_CDX707_R00
FPHASEVCDC-4142 | New | 05/五月/22 11:01 上午 | 11/五月/22 6:08 下午 | [Phase V][CDX707][Diagnostic]DTC 820001前置条件中的配置不明确 | YHU16 | Diagnostic |  | Ford_Phase5_CDX707_R00
FPHASEVCDC-4377 | New | 07/五月/22 11:10 上午 | 11/五月/22 6:02 下午 | [Phase V][CDX707][Diagnostic]EE05应该需要解锁后才可写入 | YHU16 | Diagnostic |  | Ford_Phase5_CDX707_R00
FPHASEVCDC-4389 | New | 07/五月/22 2:08 下午 | 11/五月/22 6:00 下午 | [Phase V][CDX707][Diagnostic]DTC 0x908801LIN B的条件未写天窗（DE01 Byte3 bit2-0） | YHU16 | Diagnostic |  | Ford_Phase5_CDX707_R00
FPHASEVCDC-3281 | New | 20/四月/22 6:50 下午 | 09/五月/22 5:17 下午 | Automobile Audio Bus开路相关DTC 950D13,951113无法产生 | XSUN17 | Diagnostic | B | Ford_Phase5_CDX707_R00
FPHASEVCDC-1331 | Analyzing | 17/三月/22 3:31 下午 | 09/五月/22 2:33 下午 | [Phase V][CDX707]DID-FD17在配置DE00的HMI variants为无效值时仍显示correct | YHU16 | Diagnostic | B | Ford_Phase5_CDX707_R00
FPHASEVCDC-4100 | Pre-Invalid | 01/五月/22 5:00 下午 | 07/五月/22 2:14 下午 | [Phase V][CDX707][Diagnostic]DTC 0xC53300在DE03的CTA配置为1后SodLeft_D_Stat==0x4不报DTC | YHU16 | Diagnostic | B | Ford_Phase5_CDX707_R00
FPHASEVCDC-610 | Analyzing | 04/一月/22 4:56 下午 | 06/五月/22 12:27 上午 | [PhaseV][CDX707][B][Diagnostic][5/5]2E服务可以不经解锁就可写入参数 | FLIU14 | Diagnostic | B | Ford_Phase5_CDX707_R00
FPHASEVCDC-4227 | New | 05/五月/22 5:00 下午 | 05/五月/22 5:00 下午 | 【Phase V】【CDX707】【信息安全】22 F16C回复NRC31 | YSHI14 | Diagnostic |  | Ford_Phase5_CDX707_R00
FPHASEVCDC-3275 | New | 20/四月/22 6:35 下午 | 02/五月/22 3:45 下午 | DTC 810E87 Camera Washer Actuator "E" Missing Message | XSUN17 | Diagnostic | B | Ford_Phase5_CDX707_R00
FPHASEVCDC-3278 | New | 20/四月/22 6:41 下午 | 02/五月/22 3:45 下午 | DTC 915D15 Camera LED Circuit Short To Battery or Open无法触发 | XSUN17 | Diagnostic | B | Ford_Phase5_CDX707_R00
FPHASEVCDC-4117 | New | 01/五月/22 8:08 下午 | 01/五月/22 8:08 下午 | [Phase V][CDX707][Diagnostic]3.5.7.177. DTC 0xF00A46 - Ignition Switch Calibration / Parameter Memory Failure没有判断条件 | YHU16 | Diagnostic |  | Ford_Phase5_CDX707_R00
FPHASEVCDC-3274 | New | 20/四月/22 6:31 下午 | 01/五月/22 10:01 上午 | DTC 500187 Vision System Camera Missing Message无法触发 | XSUN17 | Diagnostic | B | Ford_Phase5_CDX707_R00
FPHASEVCDC-3266 | Invalid | 20/四月/22 4:32 下午 | 27/四月/22 1:09 下午 | [Phase V][CDX707][Diagnostic][ITV]3.1.3.3 EVENT ON-CHANGE TRANSFER TEST - TEST ABORTED | YHU16 | Diagnostic | B | Ford_Phase5_CDX707_R00
FPHASEVCDC-1243 | Analyzing | 07/三月/22 3:57 下午 | 25/四月/22 3:34 下午 | 【CDX707】【Diagnostic】在有车速的状态下，可以进入02会话 | FLIU14 | Diagnostic | B | Ford_Phase5_CDX707_R00
FPHASEVCDC-1501 | New | 30/三月/22 5:48 下午 | 24/四月/22 9:28 下午 | 【CDX707】【Diagnostic】当0xDE05 Smart DSP=04,执行31 01 60 09，ECU出现重启 | FLIU14 | Diagnostic | B | Ford_Phase5_CDX707_R00
FPHASEVCDC-3326 | New | 21/四月/22 8:41 下午 | 24/四月/22 9:28 下午 | [Phase V][CDX707][Diagnostic]2F 833B成功后读出的值与写入的不符 | YHU16 | Diagnostic | B | Ford_Phase5_CDX707_R00
FPHASEVCDC-3276 | New | 20/四月/22 6:38 下午 | 24/四月/22 9:28 下午 | DTC 904513 Chime Circuit Open无法触发 | XSUN17 | Diagnostic | B | Ford_Phase5_CDX707_R00
FPHASEVCDC-3216 | New | 19/四月/22 2:14 下午 | 21/四月/22 1:54 下午 | [Phase V][CDX707][Diagnostic]DTC 0xE4009 以太网未报 | YHU16 | Diagnostic | B | Ford_Phase5_CDX707_R00
FPHASEVCDC-704 | Analyzing | 10/一月/22 2:57 下午 | 21/四月/22 10:33 上午 | [Phase V][CDX707]配置DID 0xDE03字节数不对 | FLIU14 | Diagnostic | A | Ford_Phase5_CDX707_R00
FPHASEVCDC-1302 | Invalid | 10/三月/22 2:11 下午 | 15/四月/22 9:20 上午 | [Phase V][CDX707]31历程6009等无法进入历程回复NRC22 | YHU16 | Diagnostic | B | Ford_Phase5_CDX707_R00
FPHASEVCDC-1340 | Pre-Invalid | 18/三月/22 1:11 下午 | 15/四月/22 9:20 上午 | [Phase V][CDX707]里程DID-404C的最大值与需求不符 | YHU16 | Diagnostic | B | Ford_Phase5_CDX707_R00
FPHASEVCDC-1332 | Pre-Invalid | 17/三月/22 3:53 下午 | 15/四月/22 9:20 上午 | [Phase V][CDX707]DID-FD18在03会话解锁后无法写入，报NRC31 | YHU16 | Diagnostic | B | Ford_Phase5_CDX707_R00
FPHASEVCDC-1229 | New | 07/三月/22 9:48 上午 | 01/四月/22 10:27 上午 | 【Phase V】【CDX707】【Diag】0xC13F00 中 config AVAS_Cfg=Enabled (0x1),在China CDC Config.xlsx配置表中未找到相关配置 | YSHI14 | Diagnostic |  | Ford_Phase5_CDX707_R00
FPHASEVCDC-1235 | New | 07/三月/22 2:14 下午 | 01/四月/22 10:26 上午 | 【Phase V】【CDX707】【Diag】DTC 0xC10400 Pass / Fail Criteria列无内容 | YSHI14 | Diagnostic |  | Ford_Phase5_CDX707_R00
FPHASEVCDC-4824 | New | 24/五月/22 9:58 上午 | 24/五月/22 9:58 上午 | [Phase V][CDX707][Diagnostic]03会话解锁报NRC24 | YHU16 | Diagnostic | A | Ford_Phase5_CDX707_R00
FPHASEVCDC-3830 | New | 29/四月/22 10:36 上午 | 18/五月/22 9:13 下午 | [Phase V][CDX707][Diagnostic][P1] 会话切换高概率出现no response | YHU16 | Diagnostic | A | Ford_Phase5_CDX707_R00

## R00 DI chime bug list (hidden)
Issue key | Issue id | Custom field (严重度) | Status | Summary | Description | Custom field (模块) | Custom field (所属区域) | Custom field (发现版本) | Fix Version/s | Fix Version/s | Custom field (目标版本) | Reporter | Assignee | Created | Custom field (验证版本)
FPHASEVCDC-5094 | 18863 | B | New | 【CDX707】【Chime】外置功放下，从仪表发声再切换回外置功放，睡眠后CAN唤醒，等待一分钟后Ignition on仍然从是仪表发声 | CaseID: Sample:B2 Precondition: -Cluster at RUN state EAST DC power 步骤： 1.BAT ON 2. Smart DSP=0x4，DSO chime=0x2 3、0x3B2.Ignition_Status=4 4、0x3C3.PerimeterAlarmChimeRq=1，从外置功放发声 5、0x3B2.LifeCycMde_D_Actl=3，从仪表发声 6、0x3B2.LifeCycMde_D_Actl=0 7. 0x3B2.Ignition_Status=1，断开CAN通讯，等待休眠 8.休眠之后恢复CAN通讯 9. 等大约一分钟，0x3B2.Ignition_Status=4 实际结果： 9. 0x224 DSP_Chime_Supported=2. not supported从仪表发声 期待结果： 9. 0x224 DSP_Chime_Supported=1. supported从外置功放发声 备注：休眠之后恢复CAN通讯，立即发送0x3B2.Ignition_Status=4，握手成功0x224 DSP_Chime_Supported=1. supported Specification ref: Chime v3.1 Section: Recovery: 复现概率: 5/5 Test By:余群群 18895315393 | DI-Buzzer/Speaker | Software | Ford_Phase5_CDX707_R00 |  |  |  | QYU8 | SXU18 | 2022-05-31 17:57
FPHASEVCDC-4962 | 18695 | B | Resolved | 【CDX707】【Chime】RxCy_Seatbelt_cfg为1/3时，点火30s后单个座椅仍可以编程成功 | CaseID: Sample:B Precondition: -Cluster at RUN state Connected devices: -EAST DC power 1.KL30=13.5v 2.0x3B2.Ignition_Status=0x4 步骤： 1. DE0D Belt_Minder_Chime_Operator_Cfg=enable，DE0D R1C1_Belt_Minder_Chime_Cfg=Enable 2. DE0D RxCy_Seatbelt_cfg=1/3 3. 0x4C FirstRowBuckleDriver=2 4. 0x202 VehVActlEng_D_Qf =3 &Veh_V_ActlEng =0 5. 0x3B2.Ignition_Status=0x1 6. 0x3B2.Ignition_Status=0x4 7. 等待8s，0x4C FirstRowBuckleDriver 1 0x4C FirstRowBuckleDriver 2 8. 步骤7 重复3次 9. 安全带指示灯闪烁结束后，重复步骤4次 实际结果： 9.安全带指示灯闪烁4次，给车速大于8后声音报警 期待结果： 9. 编程不成功，给车速大于8后声音报警不应该响 注：一个点火周期30s内才能编程 Specification ref: TT_V3.0_20220511 复现概率:10/10 Test By:余群群 18895315393 | DI-Buzzer/Speaker | Software | Ford_Phase5_CDX707_R00 | Ford_Phase5_CDX707_R04 |  |  | QYU8 | HPAN6 | 2022-05-27 21:55
FPHASEVCDC-4954 | 18721 | B | Resolved | 【CDX707】【Chime】【仪表喇叭】Ready_to_Drive_On_Chime_Status_Flag在自检期间也可以蜂鸣 | CaseID: Sample:B Precondition: -Cluster at RUN state EAST DC power 1.BAT ON 步骤： 1、0x3B2.Ignition_Status=1，0x311. PwPckTqRdyChime_B_Rq =0 2、0x3B2.Ignition_Status=4，自检期间，0x311. PwPckTqRdyChime_B_Rq =1 实际结果： 自检期间内蜂鸣 期待结果： 自检后再蜂鸣 Reference: Chime 53 复现概率:10/10 Test By:杨元健 18551659808 | DI-Buzzer/Speaker | Software | Ford_Phase5_CDX707_R00 | Ford_Phase5_CDX707_R04 |  |  | YYANG58 | YYANG58 | 2022-05-27 17:15
FPHASEVCDC-4930 | 18678 | B | Fixing | 【CDX707】【Chime】 RxCy_Seatbelt_cfg为1/3时，一个点火内多个座椅仍可以编程成功 | CaseID: Sample:B Precondition: -Cluster at RUN state Connected devices: -EAST DC power 1.KL30=13.5v 2.0x3B2.Ignition_Status=0x4 步骤： 1. DE0D Belt_Minder_Chime_Operator_Cfg=enable，DE0D R1C1_Belt_Minder_Chime_Cfg=Enable R1C5_Belt_Minder_Chime_Cfg=Enable 2. DE0D RxCy_Seatbelt_cfg=1/3 3. 0x4C FirstRowBuckleDriver=2 4. 0x202 VehVActlEng_D_Qf =3 &Veh_V_ActlEng =0 5. 0x3B2.Ignition_Status=0x1 6. 0x3B2.Ignition_Status=0x4 7. 等待8s，0x4C FirstRowBuckleDriver 1 0x4C FirstRowBuckleDriver 2 8. 步骤7 重复3次 9. 安全带指示灯闪烁结束后，Veh_V_ActlEng =8 10. FirstRowBuckleDriver 1&Veh_V_ActlEng =0 11. 0x4C FirstRowBucklePsngr =1 等待2s FirstRowBucklePsngr =2 12. 重复步骤11 3次 13. Veh_V_ActlEng =8 实际结果： 13.副驾安全带编程成功，声音翻转disable 期待结果： 13. 副驾安全带不能编程成功，声音仍然是enable Specification ref: TT_V3.0_20220511 复现概率:10/10 Test By:余群群 18895315393 | DI-Buzzer/Speaker | Software | Ford_Phase5_CDX707_R00 | Ford_Phase5_CDX707_R04 |  |  | QYU8 | HPAN6 | 2022-05-26 18:04
FPHASEVCDC-4927 | 18598 | B | Resolved | 【CDX707】【Chime】Key_In_Ignition_Chime_Status_Flag在自检期间也可以蜂鸣 | CaseID: Sample:B Precondition: -Cluster at RUN state EAST DC power 1.BAT ON 步骤： 1、0x3B2.Ignition_Status=1，DE0A key in ignition=1，0x3C3.KeyInIgnWarn_B_Cmd=0 2、0x3B2.Ignition_Status=4，自检期间，0x3C3.KeyInIgnWarn_B_Cmd=1 实际结果： 自检期间内蜂鸣 期待结果： 自检后再蜂鸣 复现概率:10/10 Test By:孟妍 15951912208 | DI-Buzzer/Speaker | Software | Ford_Phase5_CDX707_R00 | Ford_Phase5_CDX707_R04 |  |  | YMENG3 | YMENG3 | 2022-05-26 17:04
FPHASEVCDC-4926 | 18597 | B | Analyzing | 【CDX707】【Chime】RSOA_Chime_Status_Flag在自检期间也可以蜂鸣 | CaseID: Sample:B Precondition: -Cluster at RUN state EAST DC power 1.BAT ON 步骤： 1、0x3B2.Ignition_Status=1，0x4D7.SeatOccRearChime_B_Rq=0 2、0x3B2.Ignition_Status=4，自检期间，0x4D7.SeatOccRearChime_B_Rq=1 实际结果： 自检期间内蜂鸣 期待结果： 自检后再蜂鸣 复现概率:10/10 Test By:孟妍 15951912208 | DI-Buzzer/Speaker | Software | Ford_Phase5_CDX707_R00 |  |  |  | YMENG3 | XHOU2 | 2022-05-26 17:03
FPHASEVCDC-4911 | 18581 | B | Resolved | 【CDX707】【Chime】Limit状态下，触发W605，切换电源模式为RUN（此时触发W606），待开机自检结束（报警文字弹出）立即关闭车门/Veh_V_ActlEng(车速)>5/LifeCycMde_D_Actl=Factory 只能取消报警文字，但报警音一直长鸣 | CaseID: Sample:B Precondition: -Cluster at RUN state EAST DC power 1.BAT ON 步骤： 1、BAT ON，0x3B2.Ignition_Status=1 2、DE0A Shift By wire cfg=0，DE01 Transmission Type cfg=0，DE08 PrkLckCtl_D_Allw_Cfg=0，DE08 Neutral_Tow_Cfg=0 3、Veh_V_ActlEng=1，VehVActlEng_D_Qf=3 4、0x230.GearLvrPos_D_Actl=1，LifeCycMde_D_Actl=0 以上步骤触发W605 5、0x3B2.Ignition_Status=4（触发W606） 6、待自检结束报警文字弹出（报警音还未响到12声），立即关闭车门或者车速大于5或者或者LifeCycMde_D_Actl=Factory 实际结果： 报警文字消失，但报警音长鸣。（GearLvrPos_D_Actl=0 P挡可取消报警文字和声音） 期待结果： 报警文字、声音立即消失 Reference: Warning 2.43 复现概率:10/10 Test By:杨元健 18551659808 | DI-Buzzer/Speaker | Software | Ford_Phase5_CDX707_R00 | Ford_Phase5_CDX707_R04 |  |  | YYANG58 | HFEI1 | 2022-05-26 11:07
FPHASEVCDC-4896 | 18665 | A | New | 【CDX707】【Chime】DSO Chime频率错误 | CaseID: Sample:B1 Precondition: -Cluster at RUN state Connected devices: -EAST DC power 1.KL30=13.5v 2.0x3B2.Ignition_Status=0x4 3. 外置功放配置，DSO chime=2 步骤： 1. 多次触发DSO Chime音如Seatbelt_Minder_Chime_Status_Flag，Park_Brake_Chime_Status_Flag（0x3C3 Park_Brake_Chime_Rqst=1） 实际结果： 1 DSO chime播放频率错误，前面几声听起来很急促 期待结果： 1. DSO Chime播放正常 Reference doc: Chime_3.1_20220519 复现概率:10/10 Test By:余群群 18895315393 | DI-Buzzer/Speaker | Software | Ford_Phase5_CDX707_R00 |  |  |  | QYU8 | MTANG6 | 2022-05-25 19:08
FPHASEVCDC-4848 | 18525 | B | Analyzing | 【CDX707】【Chime】先触发FPA_Chime_Status_Flag，再触发Park_Brake_Chime_Status_Flag，0x2F4的信号Chime_Time_Criticality2会置1 | CaseID: Sample:B1 Precondition: -Cluster at RUN state Connected devices: -EAST DC power 1.KL30=13.5v 2.0x3B2.Ignition_Status=0x4 3. 内置功放配置，DSO chime=2 步骤： 1.0x3AA FpaChime_D_Rq=1 2. 0x3C3 Park_Brake_Chime_Rqst=1 实际结果： 2 0x2F4.Chime_Time_Criticality=1 期待结果： 2. 0x2F4 Chime_Time_Criticality=2 Reference doc: Chime_3.1_20220519 复现概率:10/10 Test By:余群群 18895315393 | DI-Buzzer/Speaker | Software | Ford_Phase5_CDX707_R00 |  |  |  | QYU8 | XHOU2 | 2022-05-24 18:03
FPHASEVCDC-4845 | 18524 | B | New | 【CDX707】【Chime】IVI发声，先触发低优先级报警Key_In_Ignition_Chime_Status_Flag，再触发高优先级Seatbelt_Minder_Chime_Status_Flag，低优先级声音未被打断而是持续响 | CaseID: Sample:B1 Precondition: -Cluster at RUN state Connected devices: -EAST DC power 1.KL30=13.5v 2.0x3B2.Ignition_Status=0x4 3. 内置功放配置 步骤： 1.配置：DE0A key in ignition=1，DE0ASeatbelt Warning Market =0，RxCy__Seatbelt_Cfg=1 2. 0x3C3 KeyInIgnWarn_B_Cmd=1 3. 0x4C FirstRowBuckleDriver=1->2&0x202 Veh_V_ActlEng=8,ehVActlEng_D_Qf=3 实际结果： 3. 安全带声音未峰鸣，0x223 中AHU_Chime_active显示0x13，0x220和0x2F4信号显示 08 01 00 00 ff 00 00 00等待Key_In_Ignition_Chime_Status_Flag播完15声之后才播放安全带声音 期待结果： 3. 立即取消Key_In_Ignition_Chime_Status_Flag播放安全带声音报警 Reference doc: Chime_3.1_20220519 复现概率:10/10 Test By:余群群 18895315393 | DI-Buzzer/Speaker | Software | Ford_Phase5_CDX707_R00 |  |  |  | QYU8 | SXU18 | 2022-05-24 16:20
FPHASEVCDC-4844 | 18523 | B | New | 【CDX707】【Chime】IVI发声，先触发低优先级Park_Brake_Chime_Status_Flag再触发FPA_Chime_Status_Flag，先后取消两个报警音，Park_Brake_Chime_Status_Flag仍持续峰鸣 | CaseID: Sample:B1 Precondition: -Cluster at RUN state Connected devices: -EAST DC power 1.KL30=13.5v 2.0x3B2.Ignition_Status=0x4 3. 内置功放配置 步骤： 1.0x3C3 Park_Brake_Chime_Rqst=1触发ark_Brake_Chime_Status_Flag 2. 0x3AA FpaChime_D_Rq=1 3. 0x3AA FpaChime_D_Rq=0 4 0x3C3 Park_Brake_Chime_Rqst=0 实际结果： 4. Park_Brake_Chime_Status_Flag仍在峰鸣无法取消，0x223中AHU_Chime_active 为0x13,0x220信号变为 10 01 00 00 FF 00 00 00 期待结果： 4. Park_Brake_Chime_Status_Flag停止峰鸣 复现概率:10/10 Test By:余群群 18895315393 | DI-Buzzer/Speaker | Software | Ford_Phase5_CDX707_R00 |  |  |  | QYU8 | SXU18 | 2022-05-24 16:17
FPHASEVCDC-4840 | 18522 | B | New | 【CDX707】【Chime】IVI发声，先触发FPA_Chime_Status_Flag再触发Seatbelt_Minder_Chime_Status_Flag，取消安全带声音报警，安全带声音仍持续峰鸣6声后FPA_Chime_Status_Flag 再响 | CaseID: Sample:B1 Precondition: -Cluster at RUN state Connected devices: -EAST DC power 1.KL30=13.5v 2.0x3B2.Ignition_Status=0x4 3. 内置功放配置，DSO chime=2 步骤： 1.配置：DE0ASeatbelt Warning Market =0，RxCy__Seatbelt_Cfg=1 2. 0x3AA FpaChime_D_Rq=1 3. 0x4C FirstRowBuckleDriver=1->2&0x202 Veh_V_ActlEng=8,ehVActlEng_D_Qf=3 4 等待6s后 FirstRowBuckleDriver=1 实际结果： 4. 安全带声音继续峰鸣6声后FPA_Chime_Status_Flag峰鸣，取消安全带声音报警后，0x220信号由 08 01 00 00 ff 00 00 00变为48 1D 00 00 1C 00 1E 04，0x223 中AHU_Chime_active显示0x1A后变为0x1D 期待结果： 4. 取消安全带声音报警后应立即播放FPA_Chime_Status_Flag Reference doc: Chime_3.1_20220519 复现概率:10/10 Test By:余群群 18895315393 | DI-Buzzer/Speaker | Software | Ford_Phase5_CDX707_R00 |  |  |  | QYU8 | SXU18 | 2022-05-24 15:43
FPHASEVCDC-4819 | 18613 | B | Resolved | 【CDX707】【Chime】IVI发声，触发CEA_Chime_3_Chime_Status_Flag，输出0x220显示错误 | CaseID: Sample:B1 Precondition: -Cluster at RUN state Connected devices: -EAST DC power 1.KL30=13.5v 2.0x3B2.Ignition_Status=0x4 3. 内置功放配置 步骤： 1.配0x3D9 ClrExitAsstChime_D_Rq=3 实际结果： 0x220 08 68 10 00 00 18 00 1E 04 期待结果： 0x220 08 48 10 00 00 19 00 1E 04 Reference doc: Warning_3.1_20220418 复现概率:10/10 Test By:余群群 18895315393 | DI-Buzzer/Speaker | Software | Ford_Phase5_CDX707_R00 | Ford_Phase5_CDX707_R04 |  |  | QYU8 | QYU8 | 2022-05-23 14:56
FPHASEVCDC-4798 | 18495 | A | Fixing | 【CDX707】【ADAS】W4125、W4126、W4127报警触发后无Chime音 | CaseID: Sample:B Precondition: -Cluster at RUN state Connected devices: -EAST DC power 1.KL30=13.5v 2.0x3B2.Ignition_Status=0x4 3.Blind_Spot_Assist_Warnings_Cfg=0x1 步骤： 1.0x3D9_LcwaMsgTxt_D_Stat=0x1~0x3 实际结果： 1.W4125、W4126、W4127报警触发后无Chime音 期待结果： 1.W4125、W4126、W4127报警触发后Chime音正常蜂鸣 Section: Recovery: 复现概率:5/5 Test By:严文正 17368696917 | DI-Buzzer/Speaker | Software | Ford_Phase5_CDX707_R00 |  |  |  | WYAN9 | XHOU2 | 2022-05-21 16:23
FPHASEVCDC-4795 | 18492 | B | New | 【CDX707】【ADAS】内置功放出声时W1013报警Chime音蜂鸣次数不足三次 | CaseID: Sample:B Precondition: -Cluster at RUN state Connected devices: -EAST DC power 1.KL30=13.5v 2.0x3B2.Ignition_Status=0x4 3.Lane Assist Configurations配置为0x1~0x3 步骤： 1.0x3D8_LaDenyStats_B_Dsply =0x1 实际结果： 1.内置功放出声时W1013报警Chime音蜂鸣次数不足三次 期待结果： 1.内置功放出声时W1013报警Chime音蜂鸣次数满足三次 Section: Recovery: 复现概率: 5/5 Test By:严文正 17368696917 | DI-Buzzer/Speaker | Software | Ford_Phase5_CDX707_R00 |  |  |  | WYAN9 | XHOU2 | 2022-05-21 16:22
FPHASEVCDC-4720 | 18459 | B | Analyzing | 【CDX707】【Chime】0x382和0x4C分别丢失触发W297，无声音报警 | CaseID: Sample:B Precondition: -Cluster at RUN state Connected devices: -EAST DC power 1.KL30=13.5v 2.0x3B2.Ignition_Status=0x4 步骤： 1. DE0D RxCy_Seatbelt_cfg=1/3 2. 0x4C和0x382分别丢失 实际结果： 2. 触发W297，无声音报警 期待结果： 2. 触发W297，触发Rear_Seatbelt_Minder_Chime_Status_Flag Specification ref: Warning_V3.1_20220418 复现概率:10/10 Test By:余群群 18895315393 | DI-Buzzer/Speaker | Software | Ford_Phase5_CDX707_R00 |  |  |  | QYU8 | HFEI1 | 2022-05-19 16:18

## R04 (hidden)
Software Validation Report
Test Information
EnterProject | 29662 |  | Test Cases version | V1.5
Milestone | R04 |  | Tester Leader | 徐平
Software Test Name | B Sample Function Test |  | Testers Name | 祝方媛，王雅芳，钱道宽， 邓丽萍，石磊，吴振，侯四哲，邱梓豪，刘福亚，胡宇轩，孙鑫锐，孟妍，余群群，杨元健，李沁
S/W version | SOC版本：20220629_LA_R04_PRO MCU版本：20220629_LA_R04_PRO |  | Test Start Date | 2022-06-30
H/W version | B1 Sample |  | Test End Date | 2022-07-04
Test environment version | Test bench1~15 |  | Test Type | Focus
Reference SRS/SRD version | Ford+phase5_CDX707_SRD_V1.5 |  | Test Period | 5 days
Reference Procedure | 2022-CAF-CDX707-AI_ECU Software Function Test Plan 2022-CAF-CDX707-AI_ECU Software Function Test Case
Test Instruction | The main test scope refer to 'test purpose' in Test Plan
1.Test result analysis
1.本轮测试按照FIP要求，基于R04全功能的Foucs 测试，其中百度负责的模块（百度输入法，消息盒子，百度地图/VR/百度应用/随心听/随心看/消息盒子等），Inhouse负责的车辆设置模块根据客户要求按其提供的case进行接收测试 2.本轮执行手工测试用例27859条，其中pass24077条，fail1934条，block 1848条。YFVE负责的模块IVI共有911个问题open，其中新增441个问题，top类23个，A类问题58个,B类问题360个，该版本测试发现的问题集中在Audio，USB music，USB video，系统设置等。 此轮版本共验证319个bug，reopen 33个，close286个。 本轮测试fail 3.严重问题概述： Ⅰ.TOP类为： FPHASEVCDC-6688：【PhaseV】【CDX707】【Top】【Audio】【once】上电后，media无法播放，语音无法唤醒，无Beep，导航及Phone无声播报（目前问题修复中，预计7/9fix） FPHASEVCDC-6430：【Phase V】【CDX707】【TOP】【system】【once】投屏退出后只有底部常驻栏可以点击，其它界面都卡死不能点击 （问题已经定位，关联APIMCIM-8074） FPHASEVCDC-6379：【Phase V】【CDX707】【TOP】【DLNA】【8/10】本地音频视频图片投射成功，车机不播放 （问题在R05上修复） FPHASEVCDC-6038：【PhaseV】【CDX707】【top】【system】【必现】【LV612】车机卡顿（10:58） （问题已修复，目前在自动化压测中） FPHASEVCDC-5852: 【LV612实车】【Phase V】【CDX707】【TOP】【空调】【5/5】点火熄火再次点火空调置灰不能用 （分析后创达问题，已转系统统一提FORDjiar） FPHASEVCDC-5851: 【LV612实车】【Phase V】【CDX707】【TOP】【空调】【5/5】偶现点火切换驾驶模式后空调置灰不能用（分析后创达问题，已转系统统一提FORDjiar） FPHASEVCDC-5847: 【LV612实车】【Phase V】【CDX707】【TOP】【空调】【5/5】standby下车机直接点火启动空调置灰不能用（分析后创达问题，已转系统统一提FORDjiar） FPHASEVCDC-5716: 【PhaseV】【CDX707】【top】【power】【3次】断电重启，三屏全不亮，车机声音已出来（11:36） （问题已经修复，目前压测中） FPHASEVCDC-5711: 【Phase V】【CDX707】【Top】【System】【Once】10s Reset后，在USB音乐界面播放时，来一条信息“想要体验一下你的新座驾吗”USB音乐暂停闪退到首页，车机冻屏无法点击，车机时间也不再更新.（分析后创达问题） FPHASEVCDC-5601: 【PhaseV】【CDX707】【top】【Audio】【twice】车机无声，10s reset恢复（16:27）（问题分析中） FPHASEVCDC-5598: 【Phase V】【CDX707】【TOP】【DLNA】【5/5】车辆热点模式不能有效开启（分析后创达问题，已转系统统一提FORDjiar） Ⅱ.A类问题主要为： FPHASEVCDC-6629: 【Phase V】【CDX707】【A】【DLNA】【5/5】投射超长图片DLNA应用闪退 FPHASEVCDC-6461:【【Phase V】【CDX707】【A】【USB】【2/10】视频播放中划动controller屏，前屏亮度变暗，pano屏无变化,亮度调节失效 FPHASEVCDC-6424：【Phase V】【CDX707】【A】【USB】【5/5】USB视频搜索页面，调出输入法后，点击下方“确认/完成”后，输入法不能退出. FPHASEVCDC-6402：【Phase V】【CDX707】【A】【Setting】【5/5】音效设置中的全部重置按钮无法重置音效设置中的值 注：更多详细清单，参考“R04 buglist”sheet Ⅲ.B类问题主要为： FPHASEVCDC-6671：【Phase V】【CDX707】【B】【SETTING】【5/5】副驾蓝牙耳机连接失败没有弹窗提示 FPHASEVCDC-6665：【Phase V】【CDX707】【B】【USB】【5/5】音乐/视频播放时，长按方控“上一曲/下一曲”按钮时，音乐/视频无法快进快退. FPHASEVCDC-6638：【Phase V】【CDX707】【B】【BT】【5/5】蓝牙音乐播放中来电，挂断电话后，；音乐暂停无法自动播放 FPHASEVCDC-6514：【Phase V】【CDX707】【B】【USB】【5/5】副驾USB音乐投屏到Pano屏，关闭投屏再次投屏，Pano屏不显示音乐的专辑图片. 注：更多详细清单，参考“R04 buglist”sheet
2.Features Implemented Status
NO. | Feature | Feature ID | Feature List | Integration | B sample | B sample | Tester | From | To | Remark
[5 empty] | Plan to test | Actual test status
1 | Power Management | SYNC+_Z0060 | Power management | Y | Y | Y | 祝方媛 | 2022-06-30 | 2022-06-30
2 | Power Management | SYNC+_0194 | 开机/关机动画 IVI Display Welcome & Farewelll Animation (Display Visual Elements) | Y | Y | Y | 祝方媛 | 2022-07-01 | 2022-07-01
3 | Power Management | SYNC+_0170 | 车辆迎宾模式 Lincoln Embrace / Ford Welcome &Farewell | Y | Y | Y | 祝方媛 | 2022-07-01 | 2022-07-01
4 | Audio | SYNC+_Z0002 | A2B Functional | Y | N | N |  |  |  | 音频工程师开发自测包括A2B slot对应场景出声和各个场景切换等
5 | Audio | SYNC+_Z0003 | Active Noise Cancellationg (ANC) Tuning | N | N | N |  |  |  | 音频工程师开发自测，计划R05集成
6 | Audio | SYNC+_Z0005 | Brand Audio Config (Lincoln/Ford) | Y | N | N |  |  |  | 音频工程师开发自测
7 | Audio | SYNC+_Z0007 | EQ tool | Y | N | N |  |  |  | 音频工程师开发自测，用于第三方音频调试
8 | Audio | SYNC+_Z0008 | Lincoln more speakers audio & ANC tuning | N | N | N |  |  |  | 音频工程师开发自测，计划R05集成
9 | Audio | SYNC+_Z0009 | Audio-Lincoln Rear Audio Controls | Y | N | N |  |  |  | 音频工程师开发自测
10 | Audio | SYNC+_Z0010 | Noise cancellation for Baidu VR | Y | N | N |  |  |  | 由zhang meijuan负责，如何测试需要再确认
11 | Audio | SYNC+_Z0012 | Audio-Rear Audio Controls | Y | N | N |  |  |  | 后屏娱乐功能可覆盖，与FO确认R05测试
12 | Audio | SYNC+_Z0013 | Revel QIS 3D Audio (Audio System, settings) | Y | N | N |  |  |  | DI测试（YF测试完成）
13 | Audio | SYNC+_Z0014 | Speakers Config | Y | N | N |  |  |  | 音频工程师开发自测
14 | Audio | SYNC+_Z0120 | Support Ford external DSP module by A2B | Y | N | N |  |  |  | 音频工程师开发自测，外置可以发声即可
15 | Audio | SYNC+_0022 | 底特律之音 Detroit Symphony Orchestra chimes | Y | N | N |  |  |  | DI测试chime 的dso chime
16 | 系统设置 | SYNC+_Z0283 | 部分界面中英文显示 | N | N | N |  |  |  | 集成版本TBD
17 | 系统设置 | SYNC+_Z0038 | Embedded Modem Reset/Master reset | Y | Y | Y | 邱梓豪 | 2022-06-30 | 2022-06-30
18 | 系统设置 | SYNC+_Z0058 | Illumination | N | N | N |  |  |  | 开发中，与FO确认R05测试
19 | 系统设置 | SYNC+_Z0112 | 语音设置 audio setting | Y | Y | Y | 邱梓豪 | 2022-06-30 | 2022-06-30
20 | 系统设置 | SYNC+_Z0114 | 日期和时间设置 date&time setting | Y | Y | Y | 邱梓豪 | 2022-06-30 | 2022-06-30
21 | 系统设置 | SYNC+_Z0121 | Disclaimer | Y | Y | Y | 邱梓豪 | 2022-07-01 | 2022-07-01
22 | 系统设置 | SYNC+_Z0125 | 关于本机 | Y | Y | Y | 邱梓豪 | 2022-07-01 | 2022-07-01
23 | 系统设置 | SYNC+_Z0126 | 恢复出厂设置 reset（Master Reset） | Y | Y | Y | 邱梓豪 | 2022-07-01 | 2022-07-01
24 | 系统设置 | SYNC+_Z0128 | Wifi 热点 Wifi Hot Spot | Y | Y | Y | 邱梓豪 | 2022-07-01 | 2022-07-01
25 | 系统设置 | SYNC+_Z0129 | wifi设置 wifi setting | Y | Y | Y | 邱梓豪 | 2022-07-01 | 2022-07-01
26 | 系统设置 | SYNC+_Z0152 | Ford Clock Strategy | Y | Y | Y | 邱梓豪 | 2022-07-01 | 2022-07-01
27 | 系统设置 | SYNC+_Z0155 | 车载热点 WifiHotspot | Y | Y | Y | 邱梓豪 | 2022-07-01 | 2022-07-01
28 | 系统设置 | SYNC+_Z0218 | Unit Setting-Measurement Units | Y | Y | Y | 邱梓豪 | 2022-07-02 | 2022-07-02
29 | 系统设置 | SYNC+_Z0219 | Unit Setting-Temperature | Y | Y | Y | 邱梓豪 | 2022-07-02 | 2022-07-02
30 | 系统设置 | SYNC+_Z0220 | Unit Setting-Tire Pressure Units; | Y | Y | Y | 邱梓豪 | 2022-07-02 | 2022-07-02
31 | 系统设置 | SYNC+_0204 | 精简（屏幕）模式 Calm Screen | Y | Y | Y | 邱梓豪 | 2022-07-02 | 2022-07-02
32 | 空调控制 | SYNC+_Z0159 | AC - face | Y | Y | Y | 钱道宽 | 2022-06-30 | 2022-06-30
33 | 空调控制 | SYNC+_Z0160 | AC - feet | Y | Y | Y | 钱道宽 | 2022-06-30 | 2022-06-30
34 | 空调控制 | SYNC+_Z0161 | AC on/off | Y | Y | Y | 钱道宽 | 2022-06-30 | 2022-06-30
35 | 空调控制 | SYNC+_Z0162 | Auto AC | Y | Y | Y | 钱道宽 | 2022-06-30 | 2022-06-30
36 | 空调控制 | SYNC+_Z0163 | Demist | Y | Y | Y | 钱道宽 | 2022-06-30 | 2022-06-30
37 | 空调控制 | SYNC+_Z0164 | Driver temp | Y | Y | Y | 钱道宽 | 2022-06-30 | 2022-06-30
38 | 空调控制 | SYNC+_Z0165 | Dual AC | Y | Y | Y | 钱道宽 | 2022-07-01 | 2022-07-01
39 | 空调控制 | SYNC+_Z0166 | Fan | Y | Y | Y | 钱道宽 | 2022-07-01 | 2022-07-01
40 | 空调控制 | SYNC+_Z0167 | Front Row Seat Heated | Y | Y | Y | 钱道宽 | 2022-07-01 | 2022-07-01
41 | 空调控制 | SYNC+_Z0168 | Front Seat Vent | Y | Y | Y | 钱道宽 | 2022-07-01 | 2022-07-01
42 | 空调控制 | SYNC+_Z0169 | Max AC | Y | Y | Y | 钱道宽 | 2022-07-01 | 2022-07-01
43 | 空调控制 | SYNC+_Z0170 | Max windshield | Y | Y | Y | 钱道宽 | 2022-07-01 | 2022-07-01
44 | 空调控制 | SYNC+_Z0171 | Passenger temp | Y | Y | Y | 钱道宽 | 2022-07-01 | 2022-07-01
45 | 空调控制 | SYNC+_Z0175 | Recirc. | Y | Y | Y | 钱道宽 | 2022-07-01 | 2022-07-01
46 | 空调控制 | SYNC+_Z0176 | Steering wheel heated | Y | Y | Y | 钱道宽 | 2022-07-01 | 2022-07-01
47 | 空调控制 | SYNC+_Z0177 | Windshield | Y | Y | Y | 钱道宽 | 2022-07-01 | 2022-07-01
48 | 空调控制 | SYNC+_Z0247 | Heated Backlight (climate) | Y | Y | Y | 钱道宽 | 2022-07-01 | 2022-07-01
49 | 空调控制 | SYNC+_Z1003 | Heated Mirrors | Y | Y | Y | 钱道宽 | 2022-07-01 | 2022-07-01
50 | BT Phone | SYNC+_0013 | 蓝牙电话 Bluetooh Phone | Y | Y | Y | 吴振 | 2022-06-30 | 2022-06-30
51 | BT Phone | SYNC+_Z0019 | Bluetooth Phone | Y | Y | Y | 吴振 | 2022-07-01 | 2022-07-01
52 | BT setting | SYNC+_Z0113 | Bluetooth Setting 蓝牙设置 | Y | Y | Y | 吴振 | 2022-07-01 | 2022-07-01
53 | BT Music | SYNC+_0014 | 主副驾独立蓝牙系统 V5.0/Driver and passenger Independent Bluetooth service V5.0 (主芯片支持多路HFP，副芯片工作在蓝牙source模式) | Y | Y | Y | 吴振 | 2022-07-02 | 2022-07-02
54 | BT Music/USB音乐 | SYNC+_0015 | 本地音乐-MTP音乐 MTP music/USB音乐 USB music/蓝牙音乐 BT music | Y | Y | Y | 吴振 | 2022-07-03 | 2022-07-03
55 | BT Music | SYNC+_Z1024 | Bluetooth music | Y | Y | Y | 吴振 | 2022-07-04 | 2022-07-04
56 | BT Music | SYNC+_Z1025 | 蓝牙耳机 | Y | Y | Y | 吴振 | 2022-07-04 | 2022-07-04
57 | USB音乐 | SYNC+_0015 | USB Music | Y | Y | Y | 王雅芳 | 2022-06-30 | 2022-07-01
58 | USB 视频 | SYNC+_0019 | USB视频播放 Video- USB video | Y | Y | Y | 王雅芳 | 2022-07-02 | 2022-07-02
59 | USB 视频 | SYNC+_Z0122 | Driving restriction | Y | Y | Y | 石磊 | 2022-06-30 | 2022-06-30
60 | DLNA(视频+音频+图片) | SYNC+_0021 | 视频、音乐、图片DLNA投屏到车机显示器区分主副驾/Video Playback and Video and Photo project to Display(Driver and Passenger) via DLNA | Y | Y | Y | 石磊 | 2022-07-01 | 2022-07-04
61 | 儿童座椅 | SYNC+_0129 | 儿童座椅报警Child Restraint System (CRS) - ( e.g BT Child seat 蓝牙座椅) | Y | Y | Y | 吴振 | 2022-07-04 | 2022-07-04
62 | RVC/360 | SYNC+_0089 | 360 摄像头图像 2.0 360 Camera Image 2.0 | Y | Y | Y | 祝方媛 | 2022-07-02 | 2022-07-02
63 | RVC/360 | SYNC+_0090 | 360 摄像头图像 360 Camera Image 1.0 | Y | Y | Y | 祝方媛 | 2022-07-02 | 2022-07-02
64 | RVC/360 | SYNC+_0091 | 泊车辅助显示 Rear/Front/Side Visual Parking Aid | Y | Y | Y | 祝方媛 | 2022-07-03 | 2022-07-03
65 | RVC/360 | SYNC+_0092 | 前视摄像头 Off Road Front View Camera | Y | Y | Y | 祝方媛 | 2022-07-03 | 2022-07-03
66 | RVC/360 | SYNC+_0093 | 后视摄像头 Rear Camera On Demand | Y | Y | Y | 祝方媛 | 2022-07-03 | 2022-07-03
67 | RVC/360 | SYNC+_0095 | 数字倒车影像 Rearview Camera - RVC (Digital) | Y | Y | Y | 祝方媛 | 2022-07-04 | 2022-07-04
68 | RVC/360 | SYNC+_0098 | 倒挡来车预警 Cross Traffic Alert (CTA) | Y | Y | Y | 祝方媛 | 2022-07-04 | 2022-07-04
69 | System UI | SYNC+_Z1001 | System UI 系统UI | Y | Y | Y | 钱道宽 | 2022-07-02 | 2022-07-04
70 | 工程模式 | SYNC+_Z0036 | bezel diagnostic | Y | Y | Y | 侯四哲 | 2022-06-30 | 2022-07-03
71 | 升级 | SYNC+_Z0059 | MCU software download (via CAN) | Y | Y | Y | 邓丽萍 | 2022-06-30 | 2022-06-30
72 | 升级 | SYNC+_0221 | CAN 升级 | Y | Y | Y | 邓丽萍 | 2022-07-01 | 2022-07-01
73 | E-CALL | SYNC+_0126 | 升级版紧急救援/服务 eCall | Y | Y | Y | 邓丽萍 | 2022-07-02 | 2022-07-02
74 | Log系统 | SYNC+_Z0015 | Log system | Y | Y | Y | 侯四哲 | 2022-07-04 | 2022-07-04
75 | 道路救援 | SYNC+_0128 | 道路救援Road Side Assitance (RSA) | Y | Y | Y | 邱梓豪 | 2022-07-02 | 2022-07-02
76 | ESE/ANC | SYNC+_Z0199 | Active Noise Cancellation | N | N | N |  |  |  | 开发中，完成后音频工程师开发自测
77 | 多屏互动 | SYNC+_0205 | 多界面主题Multi-Theme | N | N | N |  |  |  | 开发中，与FO确认R05测试
78 | 多屏互动 | SYNC+_0206 | Multi-Screen Interaction 多屏/分区 互动 | Y | N | N |  |  |  | 开发中，与FO确认R05测试
79 | 多屏互动 | SYNC+_Z0240 | 信息多屏互动 | Y | N | N |  |  |  | 开发中，与FO确认R05测试
80 | 车辆设置 | SYNC+_0077 | 5G 车路协同 5G V2V | N | N | N |  |  |  | 开发进行中
81 | 车辆设置 | SYNC+_Z0044 | Smooth Dimming | N | N | N |  |  |  | 开发中，与FO确认R05测试
82 | 车辆设置 | SYNC+_Z0083 | Lincoln Camera Shortcut key | Y | Y | Y | 石磊 | 2022-06-30 | 2022-06-30
83 | 网络 | SYNC+_Z0107 | Autosar | Y | Y | Y | 刘福亚 | 2022-06-30 | 2022-07-04
84 | 网络 | SYNC+_Z0056 | CAN signals （contain carry over signals） | Y | Y | Y | 孙鑫锐 | 2022-06-30 | 2022-07-04
85 | 网络 | SYNC+_Z0111 | FPD LINK III | Y | Y | Y |  |  |  | 前屏协议，前屏点亮即可
86 | 诊断 | SYNC+_Z0035 | Fully Ford ECU Diagnostic&EOL | Y | Y | Y | 胡宇轩 | 2022-06-30 | 2022-07-04
87 | FS | SYNC+_Z0284 | Funtion Safety | N | N | N |  |  |  | 功能开发中
88 | Cyber | SYNC+_Z0108 | Ford Cyber Security Requirements | N | N | N |  |  |  | 功能开发中
89 | 以太网 | SYNC+_Z0109 | Ford Ethernet | Y | N | N |  |  |  | 功能开发中
90 | 多功能方向盘按键 | SYNC+_Z0290 | Steering Horizon Control | Y | Y | Y |  |  |  | 各模块相关方控测试可以覆盖
91 | Face ID | SYNC+_0108 | Face ID | Y | Y | Y | 石磊 | 2022-07-04 | 2022-07-04
3.New Defects Metrics
Defects Metrics
NO. | Feature List | Total Defects | Top | A（High) |  | B(Middle) |  | C(low)
1 | Power Management | 4 | 1 | 1 |  | 2 |  | 0
2 | Chime | 115 | 8 | 11 |  | 96 |  | 0
3 | Audio | 17 | 2 | 5 |  | 10 |  | 0
4 | 系统设置 | 47 | 1 | 2 |  | 44 |  | 0
5 | 空调控制 | 11 | 3 | 1 |  | 7 |  | 0
6 | BT Phone | 7 | 0 | 2 |  | 5 |  | 0
7 | BT setting | 2 | 0 | 0 |  | 2 |  | 0
8 | BT Music | 6 | 0 | 3 |  | 3 |  | 0
9 | USB音乐 | 51 | 0 | 9 |  | 42 |  | 0
10 | USB视频 | 58 | 0 | 10 |  | 48 |  | 0
11 | DLNA(视频+音频+图片) | 35 | 2 | 5 |  | 28 |  | 0
12 | 儿童座椅 | 3 | 0 | 0 |  | 3 |  | 0
13 | RVC/360 | 6 | 0 | 1 |  | 5 |  | 0
14 | system UI | 7 | 0 | 2 |  | 5 |  | 0
15 | 工程模式 | 16 | 0 | 1 |  | 15 |  | 0
16 | 升级 | 7 | 2 | 4 |  | 1 |  | 0
17 | E-Call | 0 | 0 | 0 |  | 0 |  | 0
18 | Log 系统 | 3 | 0 | 0 |  | 3 |  | 0
19 | 道路救援 | 2 | 0 | 1 |  | 1 |  | 0
20 | ESE/ANC | 0 | 0 | 0 |  | 0 |  | 0
21 | 多屏互动 | 0 | 0 | 0 |  | 0 |  | 0
22 | 车辆设置 | 0 | 0 | 0 |  | 0 |  | 0
23 | 网络 | 0 | 0 | 0 |  | 0 |  | 0
24 | 诊断 | 39 | 0 | 0 |  | 39 |  | 0
25 | FS | 0 | 0 | 0 |  | 0 |  | 0
26 | Cyber | 0 | 0 | 0 |  | 0 |  | 0
27 | 以太网 | 0 | 0 | 0 |  | 0 |  | 0
28 | Face ID | 0 | 0 | 0 |  | 0 |  | 0
29 | System Stability | 5 | 4 | 0 |  | 1 |  | 0
Total |  | 441 | 23 | 58 |  | 360 |  | 0
Percentage(%) |  |  | 5.215% | 13.15% |  | 81.63% |  | 0%
4.Test Case Status | [10 empty] | 历史版本
NO. | Feature | Total | Perform | Pass | Faild | Block | %Perform Pass Rate | %Perform Rate | % Test Pass Rate | Block原因 | R00 | DCV 5
1 | Power Management | 316 | 316 | 276 | 40 | 0 | 87.34% | 100% | 87.34% |  | 77.88% | 97.55%
2 | Chime | 16339 | 15471 | 15377 | 94 | 868 | 99.39% | 94.69% | 94.11% | 1、48条 FPHASEVCDC-1808 【CDX707】【Chime】当0x167.PwPckTq_D_Stat=0x2时，所有声音都不蜂鸣 2、18条 FPHASEVCDC-2122 【Q&A】IPC_Malfunction_Set在功能安全文档中找不到 3、108条 FPHASEVCDC-6380 【CDX707】【Chime】DE08 Information chime =1，DE0A Chime_Menu_Cfg=0，IVI端关闭‘车辆状态提示音’，会静音所有information的chime（实际应关联DE0A Chime_Menu_Cfg，目前关联了DE0A Chime_Menu_Cfg 4. FPHASEVCDC-6380，【CDX707】【Chime】DE08 Information chime =1，DE0A Chime_Menu_Cfg=0，IVI端关闭‘车辆状态提示音’，会静音所有information的chime（实际应关联DE0A Chime_Menu_Cfg，目前关联了DE0A Chime_Menu_Cfg）；20条 5. FPHASEVCDC-6319，【CDX707】【Chime】0x220.ChimeId_No_Rq没有按照最新的需求修改；674条 | 91.25% | 98.44%
3 | Audio | 317 | 284 | 237 | 47 | 33 | 83.45% | 89.59% | 74.76% | 1.方控暂无静音功能，Block用例数4条；2.方控暂无切源功能，Block用例数2条；3.方控来电铃声时调节音量功能未实现，Block用例数1条；4.无subwoofer设备，Block用例数1条；5.导航复播功能暂未实现，Block用例数16条；6.“TA”播报功能及车况播报暂未实现，Block用例数8条；7.更多服务功能暂未实现，Block用例数1条 | 51.2% | 50.4%
4 | 系统设置 | 310 | 271 | 223 | 48 | 39 | 82.29% | 87.42% | 71.94% | 1.没有可用TCU，热点界面打不开，Block用例条数37条2.没有12个蓝牙耳机设备，Block用例条数1条3.没有没有APTX蓝牙耳机设备，Block用例条数1条 | 71.18% | 69.68%
5 | 空调控制 | 443 | 399 | 360 | 39 | 44 | 90.23% | 90.07% | 81.26% | 3条因为需要实车行驶时测试block；28条因为创达AAR功能暂未开发完成原因block；13条因为VR和空调交互的关键词条暂未添加block | 54.04% | 77.71%
6 | BT Phone | 172 | 169 | 164 | 5 | 3 | 97.04% | 98.26% | 95.35% | 3条因为当前手机没有支持电话会议业务 | 91.71% | 92.02%
7 | BT setting | 179 | 173 | 160 | 13 | 6 | 92.49% | 96.65% | 89.39% | 5条因为无12台耳机设备 block;1条因为暂无支持APTX协议的蓝牙耳机block | 88.21% | 88.59%
8 | BT Music | 76 | 74 | 60 | 14 | 2 | 81.08% | 97.37% | 78.95% | 2条因为当前方控没有暂停播放按键block | 72.58% | 79.41%
9 | USB音乐 | 208 | 204 | 172 | 32 | 4 | 84.31% | 98.08% | 82.69% | 1.无ext2格式的U盘，Block用例数1条 ；2.无HFS+格式的U盘，Block用例数1条；3.方控暂无静音功能，Block用例数2条 | 84.54% | 79.55%
10 | USB视频 | 123 | 121 | 91 | 30 | 2 | 75.21% | 98.37% | 73.98% | 1.方控暂无静音功能，Block用例数2条 | 67.4% | 52.71%
11 | DLNA(视频+音频+图片) | 516 | 490 | 317 | 173 | 26 | 64.69% | 94.96% | 61.43% | 26条case测试需要车辆自带网络，目前没有测试环境。 | 78.4% | 50.62%
12 | 儿童座椅 | 27 | 27 | 22 | 5 | 0 | 81.48% | 100% | 81.48% |  | 88.46% | 93.08%
13 | RVC/360 | 338 | 338 | 329 | 9 | 0 | 97.34% | 100% | 97.34% |  | 83.55% | 96.66%
14 | system UI | 149 | 134 | 109 | 25 | 15 | 81.34% | 89.93% | 73.15% | 7条因为版本更新还未做好无法测试进度和消息原因block；1条因为消息列表未做好无法接收到最近无违章信息提示block；1条因为无法接收到车机运营商应用名称的弹出框block；1条因为无日历Card而block；5条因为需要方向盘测试焦点态block | 53.65% | 76.32%
15 | 工程模式 | 134 | 88 | 65 | 23 | 46 | 73.86% | 65.67% | 48.51% | 46条因实车无法读取到TCU数据 | 51.01% | 36.57%
16 | 升级 | 104 | 69 | 33 | 36 | 35 | 47.83% | 66.35% | 31.73% | 2条R04降级到R00镜像更新，需要miniprog清flash,车机配置会被清掉；33条由于R04不支持U盘升级block | 76.75% | 82.69%
17 | E-Call | 16 | 11 | 10 | 1 | 5 | 90.91% | 68.75% | 62.5% | 5条因为没有TCU环境block | 10.17% | 5.882%
18 | Log 系统 | 54 | 51 | 26 | 25 | 3 | 50.98% | 94.44% | 48.15% | 2条因方向盘无法接听电话，1条人脸识别，无法录入人脸 | 48.28% | 0%
19 | 道路救援 | 9 | 7 | 7 | 0 | 2 | 100% | 77.78% | 77.78% | VR功能无法进入道路救援，block2条 | 74.29% | 0%
20 | ESE/ANC | 0 | 0 | 0 | 0 | 0 | #DIV/0! | #DIV/0! | #DIV/0! | 开发中 | #DIV/0! | 0%
21 | 多屏互动 | 0 | 0 | 0 | 0 | 0 | #DIV/0! | #DIV/0! | #DIV/0! | 开发中 | #DIV/0! | 0%
22 | 车辆设置 | 135 | 135 | 123 | 12 | 0 | 91.11% | 100% | 91.11% |  | 71.51% | 0%
23 | 网络 | 21 | 21 | 17 | 4 | 0 | 80.95% | 100% | 80.95% |  | 66.67% | 0%
24 | 诊断 | 7788 | 7076 | 5835 | 1241 | 712 | 82.46% | 90.86% | 74.92% | 1.A2B相关诊断功能未实现，ANC、ESE功能未实现 486 ；2.FBL存在问题导致无法测试226 | 74.92% | 0%
25 | FS | 0 | 0 | 0 | 0 | 0 | #DIV/0! | #DIV/0! | #DIV/0! | 开发中 | #DIV/0! | 0%
26 | Cyber | 0 | 0 | 0 | 0 | 0 | #DIV/0! | #DIV/0! | #DIV/0! | 开发中 | #DIV/0! | 0%
27 | 以太网 | 0 | 0 | 0 | 0 | 0 | #DIV/0! | #DIV/0! | #DIV/0! | 开发中 | #DIV/0! | 0%
28 | Face ID | 13 | 12 | 12 | 0 | 1 | 100% | 92.31% | 92.31% | 需要系统确认需求，block1条 | #DIV/0! | 0%
29 | System Stability | 11 | 11 | 9 | 2 | 0 | 81.82% | 100% | 81.82% |  | 72.73% | 0%
30 | WIFI | 62 | 58 | 46 | 12 | 4 | 79.31% | 93.55% | 74.19% | 4条因为热点相关的没有可用TCU设备
Total |  | 27860 | 26010 | 24080 | 1930 | 1850 | 92.58% | 93.36% | 86.43% |  | 82.57% | 61.46%
Note on E39: 作者: 系统设置里的

## R04Full (hidden)
Software Validation Report
Test Information
EnterProject | 29662 |  | Test Cases version | V1.5
Milestone | R04 |  | Tester Leader | 徐平
Software Test Name | B Sample Function Test |  | Testers Name | 祝芳园，王雅芳，钱道宽， 邓丽萍，石磊，吴振，侯四哲，邱梓豪，刘福亚，胡宇轩，孙鑫锐，孟妍，余群群，杨元健，李沁
S/W version | SOC版本：20220629_LA_R04_PRO MCU版本：20220629_LA_R04_PRO |  | Test Start Date | 2022-06-30
H/W version | B1 Sample |  | Test End Date | 2022-07-07
Test environment version | Test bench1~15 |  | Test Type | Full
Reference SRS/SRD version | Ford+phase5_CDX707_SRD_V1.5 |  | Test Period | 8days
Reference Procedure | 2022-CAF-CDX707-AI_ECU Software Function Test Plan 2022-CAF-CDX707-AI_ECU Software Function Test Case
Test Instruction | The main test scope refer to 'test purpose' in Test Plan
1.Test result analysis
1.本轮测试按照FIP要求，基于R04全功能的Foucs 测试，其中百度负责的模块（百度输入法，消息盒子，百度地图/VR/百度应用/随心听/随心看/消息盒子等），Inhouse负责的车辆设置模块根据客户要求按其提供的case进行接收测试 2.本轮执行手工测试用例27859条，其中pass24077条，fail1934条，block 1848条。YFVE负责的模块IVI共有911个问题open，其中新增441个问题，top类23个，A类问题58个,B类问题360个，该版本测试发现的问题集中在Audio，USB music，USB video，系统设置等。 此轮版本共验证319个bug，reopen 33个，close286个。 本轮测试fail 3.严重问题概述： Ⅰ.TOP类为： FPHASEVCDC-6688：【PhaseV】【CDX707】【Top】【Audio】【once】上电后，media无法播放，语音无法唤醒，无Beep，导航及Phone无声播报（目前问题修复中，预计7/9fix） FPHASEVCDC-6430：【Phase V】【CDX707】【TOP】【system】【once】投屏退出后只有底部常驻栏可以点击，其它界面都卡死不能点击 （问题已经定位，关联APIMCIM-8074） FPHASEVCDC-6379：【Phase V】【CDX707】【TOP】【DLNA】【8/10】本地音频视频图片投射成功，车机不播放 （问题在R05上修复） FPHASEVCDC-6038：【PhaseV】【CDX707】【top】【system】【必现】【LV612】车机卡顿（10:58） （问题已修复，目前在自动化压测中） FPHASEVCDC-5852: 【LV612实车】【Phase V】【CDX707】【TOP】【空调】【5/5】点火熄火再次点火空调置灰不能用 （分析后创达问题，已转系统统一提FORDjiar） FPHASEVCDC-5851: 【LV612实车】【Phase V】【CDX707】【TOP】【空调】【5/5】偶现点火切换驾驶模式后空调置灰不能用（分析后创达问题，已转系统统一提FORDjiar） FPHASEVCDC-5847: 【LV612实车】【Phase V】【CDX707】【TOP】【空调】【5/5】standby下车机直接点火启动空调置灰不能用（分析后创达问题，已转系统统一提FORDjiar） FPHASEVCDC-5716: 【PhaseV】【CDX707】【top】【power】【3次】断电重启，三屏全不亮，车机声音已出来（11:36） （问题已经修复，目前压测中） FPHASEVCDC-5711: 【Phase V】【CDX707】【Top】【System】【Once】10s Reset后，在USB音乐界面播放时，来一条信息“想要体验一下你的新座驾吗”USB音乐暂停闪退到首页，车机冻屏无法点击，车机时间也不再更新.（分析后创达问题） FPHASEVCDC-5601: 【PhaseV】【CDX707】【top】【Audio】【twice】车机无声，10s reset恢复（16:27）（问题分析中） FPHASEVCDC-5598: 【Phase V】【CDX707】【TOP】【DLNA】【5/5】车辆热点模式不能有效开启（分析后创达问题，已转系统统一提FORDjiar） Ⅱ.A类问题主要为： FPHASEVCDC-6629: 【Phase V】【CDX707】【A】【DLNA】【5/5】投射超长图片DLNA应用闪退 FPHASEVCDC-6461:【【Phase V】【CDX707】【A】【USB】【2/10】视频播放中划动controller屏，前屏亮度变暗，pano屏无变化,亮度调节失效 FPHASEVCDC-6424：【Phase V】【CDX707】【A】【USB】【5/5】USB视频搜索页面，调出输入法后，点击下方“确认/完成”后，输入法不能退出. FPHASEVCDC-6402：【Phase V】【CDX707】【A】【Setting】【5/5】音效设置中的全部重置按钮无法重置音效设置中的值 注：更多详细清单，参考“R04 buglist”sheet Ⅲ.B类问题主要为： FPHASEVCDC-6671：【Phase V】【CDX707】【B】【SETTING】【5/5】副驾蓝牙耳机连接失败没有弹窗提示 FPHASEVCDC-6665：【Phase V】【CDX707】【B】【USB】【5/5】音乐/视频播放时，长按方控“上一曲/下一曲”按钮时，音乐/视频无法快进快退. FPHASEVCDC-6638：【Phase V】【CDX707】【B】【BT】【5/5】蓝牙音乐播放中来电，挂断电话后，；音乐暂停无法自动播放 FPHASEVCDC-6514：【Phase V】【CDX707】【B】【USB】【5/5】副驾USB音乐投屏到Pano屏，关闭投屏再次投屏，Pano屏不显示音乐的专辑图片. 注：更多详细清单，参考“R04 buglist”sheet
2.Features Implemented Status
NO. | Feature | Feature ID | Feature List | Integration | B sample | B sample | Tester | From | To | Remark
[5 empty] | Plan to test | Actual test status
1 | Power Management | SYNC+_Z0060 | Power management | Y | Y | Y | 祝芳园 | 2022-06-30 | 2022-06-30
2 | Power Management | SYNC+_0194 | 开机/关机动画 IVI Display Welcome & Farewelll Animation (Display Visual Elements) | Y | Y | Y | 祝芳园 | 2022-07-01 | 2022-07-01
3 | Power Management | SYNC+_0170 | 车辆迎宾模式 Lincoln Embrace / Ford Welcome &Farewell | Y | Y | Y | 祝芳园 | 2022-07-02 | 2022-07-04
4 | Audio | SYNC+_Z0002 | A2B Functional | Y | N | N |  |  |  | 音频工程师开发自测包括A2B slot对应场景出声和各个场景切换等
5 | Audio | SYNC+_Z0003 | Active Noise Cancellationg (ANC) Tuning | N | N | N |  |  |  | 音频工程师开发自测，计划R05集成
6 | Audio | SYNC+_Z0005 | Brand Audio Config (Lincoln/Ford) | Y | N | N |  |  |  | 音频工程师开发自测
7 | Audio | SYNC+_Z0007 | EQ tool | Y | N | N |  |  |  | 音频工程师开发自测，用于第三方音频调试
8 | Audio | SYNC+_Z0008 | Lincoln more speakers audio & ANC tuning | N | N | N |  |  |  | 音频工程师开发自测，计划R05集成
9 | Audio | SYNC+_Z0009 | Audio-Lincoln Rear Audio Controls | Y | N | N |  |  |  | 音频工程师开发自测
10 | Audio | SYNC+_Z0010 | Noise cancellation for Baidu VR | Y | N | N |  |  |  | 由zhang meijuan负责，如何测试需要再确认
11 | Audio | SYNC+_Z0012 | Audio-Rear Audio Controls | Y | N | N |  |  |  | 后屏娱乐功能可覆盖，与FO确认R05测试
12 | Audio | SYNC+_Z0013 | Revel QIS 3D Audio (Audio System, settings) | Y | N | N |  |  |  | DI测试（YF测试完成）
13 | Audio | SYNC+_Z0014 | Speakers Config | Y | N | N |  |  |  | 音频工程师开发自测
14 | Audio | SYNC+_Z0120 | Support Ford external DSP module by A2B | Y | N | N |  |  |  | 音频工程师开发自测，外置可以发声即可
15 | Audio | SYNC+_0022 | 底特律之音 Detroit Symphony Orchestra chimes | Y | N | N |  |  |  | DI测试chime 的dso chime
16 | 系统设置 | SYNC+_Z0283 | 部分界面中英文显示 | N | N | N |  |  |  | 集成版本TBD
17 | 系统设置 | SYNC+_Z0038 | Embedded Modem Reset/Master reset | Y | Y | Y | 邱梓豪 | 2022-06-30 | 2022-06-30
18 | 系统设置 | SYNC+_Z0058 | Illumination | N | N | N |  |  |  | 开发中，与FO确认R05测试
19 | 系统设置 | SYNC+_Z0112 | 语音设置 audio setting | Y | Y | Y | 邱梓豪 | 2022-06-30 | 2022-06-30
20 | 系统设置 | SYNC+_Z0114 | 日期和时间设置 date&time setting | Y | Y | Y | 邱梓豪 | 2022-07-01 | 2022-07-01
21 | 系统设置 | SYNC+_Z0121 | Disclaimer | Y | Y | Y | 邱梓豪 | 2022-07-01 | 2022-07-01
22 | 系统设置 | SYNC+_Z0125 | 关于本机 | Y | Y | Y | 邱梓豪 | 2022-07-02 | 2022-07-02
23 | 系统设置 | SYNC+_Z0126 | 恢复出厂设置 reset（Master Reset） | Y | Y | Y | 邱梓豪 | 2022-07-02 | 2022-07-02
24 | 系统设置 | SYNC+_Z0128 | Wifi 热点 Wifi Hot Spot | Y | Y | Y | 邱梓豪 | 2022-07-03 | 2022-07-03
25 | 系统设置 | SYNC+_Z0129 | wifi设置 wifi setting | Y | Y | Y | 邱梓豪 | 2022-07-03 | 2022-07-03
26 | 系统设置 | SYNC+_Z0152 | Ford Clock Strategy | Y | Y | Y | 邱梓豪 | 2022-07-04 | 2022-07-04
27 | 系统设置 | SYNC+_Z0155 | 车载热点 WifiHotspot | Y | Y | Y | 邱梓豪 | 2022-07-04 | 2022-07-04
28 | 系统设置 | SYNC+_Z0218 | Unit Setting-Measurement Units | Y | Y | Y | 邱梓豪 | 2022-07-05 | 2022-07-05
29 | 系统设置 | SYNC+_Z0219 | Unit Setting-Temperature | Y | Y | Y | 邱梓豪 | 2022-07-05 | 2022-07-05
30 | 系统设置 | SYNC+_Z0220 | Unit Setting-Tire Pressure Units; | Y | Y | Y | 邱梓豪 | 2022-07-06 | 2022-07-06
31 | 系统设置 | SYNC+_0204 | 精简（屏幕）模式 Calm Screen | Y | Y | Y | 邱梓豪 | 2022-07-06 | 2022-07-06
32 | 空调控制 | SYNC+_Z0159 | AC - face | Y | Y | Y | 钱道宽 | 2022-06-30 | 2022-06-30
33 | 空调控制 | SYNC+_Z0160 | AC - feet | Y | Y | Y | 钱道宽 | 2022-06-30 | 2022-06-30
34 | 空调控制 | SYNC+_Z0161 | AC on/off | Y | Y | Y | 钱道宽 | 2022-07-01 | 2022-07-01
35 | 空调控制 | SYNC+_Z0162 | Auto AC | Y | Y | Y | 钱道宽 | 2022-07-01 | 2022-07-01
36 | 空调控制 | SYNC+_Z0163 | Demist | Y | Y | Y | 钱道宽 | 2022-07-01 | 2022-07-01
37 | 空调控制 | SYNC+_Z0164 | Driver temp | Y | Y | Y | 钱道宽 | 2022-07-02 | 2022-07-02
38 | 空调控制 | SYNC+_Z0165 | Dual AC | Y | Y | Y | 钱道宽 | 2022-07-02 | 2022-07-02
39 | 空调控制 | SYNC+_Z0166 | Fan | Y | Y | Y | 钱道宽 | 2022-07-02 | 2022-07-02
40 | 空调控制 | SYNC+_Z0167 | Front Row Seat Heated | Y | Y | Y | 钱道宽 | 2022-07-03 | 2022-07-03
41 | 空调控制 | SYNC+_Z0168 | Front Seat Vent | Y | Y | Y | 钱道宽 | 2022-07-03 | 2022-07-03
42 | 空调控制 | SYNC+_Z0169 | Max AC | Y | Y | Y | 钱道宽 | 2022-07-03 | 2022-07-03
43 | 空调控制 | SYNC+_Z0170 | Max windshield | Y | Y | Y | 钱道宽 | 2022-07-04 | 2022-07-04
44 | 空调控制 | SYNC+_Z0171 | Passenger temp | Y | Y | Y | 钱道宽 | 2022-07-04 | 2022-07-04
45 | 空调控制 | SYNC+_Z0175 | Recirc. | Y | Y | Y | 钱道宽 | 2022-07-04 | 2022-07-04
46 | 空调控制 | SYNC+_Z0176 | Steering wheel heated | Y | Y | Y | 钱道宽 | 2022-07-05 | 2022-07-05
47 | 空调控制 | SYNC+_Z0177 | Windshield | Y | Y | Y | 钱道宽 | 2022-07-05 | 2022-07-05
48 | 空调控制 | SYNC+_Z0247 | Heated Backlight (climate) | Y | Y | Y | 钱道宽 | 2022-07-06 | 2022-07-06
49 | 空调控制 | SYNC+_Z1003 | Heated Mirrors | Y | Y | Y | 钱道宽 | 2022-07-06 | 2022-07-06
50 | BT Phone | SYNC+_0013 | 蓝牙电话 Bluetooh Phone | Y | Y | Y | 吴振 | 2022-06-30 | 2022-06-30
51 | BT Phone | SYNC+_Z0019 | Bluetooth Phone | Y | Y | Y | 吴振 | 2022-07-01 | 2022-07-01
52 | BT setting | SYNC+_Z0113 | Bluetooth Setting 蓝牙设置 | Y | Y | Y | 吴振 | 2022-07-02 | 2022-07-02
53 | BT Music | SYNC+_0014 | 主副驾独立蓝牙系统 V5.0/Driver and passenger Independent Bluetooth service V5.0 (主芯片支持多路HFP，副芯片工作在蓝牙source模式) | Y | Y | Y | 吴振 | 2022-07-03 | 2022-07-03
54 | BT Music/USB音乐 | SYNC+_0015 | 本地音乐-MTP音乐 MTP music/USB音乐 USB music/蓝牙音乐 BT music | Y | Y | Y | 吴振 | 2022-07-04 | 2022-07-04
55 | BT Music | SYNC+_Z1024 | Bluetooth music | Y | Y | Y | 吴振 | 2022-07-05 | 2022-07-05
56 | BT Music | SYNC+_Z1025 | 蓝牙耳机 | Y | Y | Y | 吴振 | 2022-07-06 | 2022-07-06
57 | USB音乐 | SYNC+_0015 | USB Music | Y | Y | Y | 王雅芳 | 2022-06-30 | 2022-07-04
58 | USB 视频 | SYNC+_0019 | USB视频播放 Video- USB video | Y | Y | Y | 王雅芳 | 2022-07-04 | 2022-07-07
59 | USB 视频 | SYNC+_Z0122 | Driving restriction | Y | Y | Y | 石磊 | 2022-06-30 | 2022-06-30
60 | DLNA(视频+音频+图片) | SYNC+_0021 | 视频、音乐、图片DLNA投屏到车机显示器区分主副驾/Video Playback and Video and Photo project to Display(Driver and Passenger) via DLNA | Y | Y | Y | 石磊 | 2022-07-02 | 2022-07-05
61 | 儿童座椅 | SYNC+_0129 | 儿童座椅报警Child Restraint System (CRS) - ( e.g BT Child seat 蓝牙座椅) | Y | Y | Y | 吴振 | 2022-07-07 | 2022-07-07
62 | RVC/360 | SYNC+_0089 | 360 摄像头图像 2.0 360 Camera Image 2.0 | Y | Y | Y | 祝芳园 | 2022-07-05 | 2022-07-05
63 | RVC/360 | SYNC+_0090 | 360 摄像头图像 360 Camera Image 1.0 | Y | Y | Y | 祝芳园 | 2022-07-05 | 2022-07-05
64 | RVC/360 | SYNC+_0091 | 泊车辅助显示 Rear/Front/Side Visual Parking Aid | Y | Y | Y | 祝芳园 | 2022-07-06 | 2022-07-06
65 | RVC/360 | SYNC+_0092 | 前视摄像头 Off Road Front View Camera | Y | Y | Y | 祝芳园 | 2022-07-06 | 2022-07-06
66 | RVC/360 | SYNC+_0093 | 后视摄像头 Rear Camera On Demand | Y | Y | Y | 祝芳园 | 2022-07-07 | 2022-07-07
67 | RVC/360 | SYNC+_0095 | 数字倒车影像 Rearview Camera - RVC (Digital) | Y | Y | Y | 祝芳园 | 2022-07-07 | 2022-07-07
68 | RVC/360 | SYNC+_0098 | 倒挡来车预警 Cross Traffic Alert (CTA) | Y | Y | Y | 祝芳园 | 2022-07-07 | 2022-07-07
69 | System UI | SYNC+_Z1001 | System UI 系统UI | Y | Y | Y | 钱道宽 | 2022-07-07 | 2022-07-07
70 | 工程模式 | SYNC+_Z0036 | bezel diagnostic | Y | Y | Y | 侯四哲 | 2022-06-30 | 2022-07-03
71 | 升级 | SYNC+_Z0059 | MCU software download (via CAN) | Y | Y | Y | 邓丽萍 | 2022-06-30 | 2022-07-01
72 | 升级 | SYNC+_0221 | CAN 升级 | Y | Y | Y | 邓丽萍 | 2022-07-01 | 2022-07-02
73 | E-CALL | SYNC+_0126 | 升级版紧急救援/服务 eCall | Y | Y | Y | 邓丽萍 | 2022-07-03 | 2022-07-03
74 | Log系统 | SYNC+_Z0015 | Log system | Y | Y | Y | 侯四哲 | 2022-07-04 | 2022-07-04
75 | 道路救援 | SYNC+_0128 | 道路救援Road Side Assitance (RSA) | Y | Y | Y | 邱梓豪 | 2022-07-07 | 2022-07-07
76 | ESE/ANC | SYNC+_Z0199 | Active Noise Cancellation | N | N | N |  |  |  | 开发中，完成后音频工程师开发自测
77 | 多屏互动 | SYNC+_0205 | 多界面主题Multi-Theme | N | N | N |  |  |  | 开发中，与FO确认R05测试
78 | 多屏互动 | SYNC+_0206 | Multi-Screen Interaction 多屏/分区 互动 | Y | N | N |  |  |  | 开发中，与FO确认R05测试
79 | 多屏互动 | SYNC+_Z0240 | 信息多屏互动 | Y | N | N |  |  |  | 开发中，与FO确认R05测试
80 | 车辆设置 | SYNC+_0077 | 5G 车路协同 5G V2V | N | N | N |  |  |  | 开发进行中
81 | 车辆设置 | SYNC+_Z0044 | Smooth Dimming | N | N | N |  |  |  | 开发中，与FO确认R05测试
82 | 车辆设置 | SYNC+_Z0083 | Lincoln Camera Shortcut key | Y | Y | Y | 石磊 | 2022-07-06 | 2022-07-06
83 | 网络 | SYNC+_Z0107 | Autosar | Y | Y | Y | 刘福亚 | 2022-06-30 | 2022-07-07
84 | 网络 | SYNC+_Z0056 | CAN signals （contain carry over signals） | Y | Y | Y | 孙鑫锐 | 2022-06-30 | 2022-07-07
85 | 网络 | SYNC+_Z0111 | FPD LINK III | Y | Y | Y |  |  |  | 前屏协议，前屏点亮即可
86 | 诊断 | SYNC+_Z0035 | Fully Ford ECU Diagnostic&EOL | Y | Y | Y | 胡宇轩 | 2022-06-30 | 2022-07-07
87 | FS | SYNC+_Z0284 | Funtion Safety | N | N | N |  |  |  | 功能开发中
88 | Cyber | SYNC+_Z0108 | Ford Cyber Security Requirements | N | N | N |  |  |  | 功能开发中
89 | 以太网 | SYNC+_Z0109 | Ford Ethernet | Y | N | N |  |  |  | 功能开发中
90 | 多功能方向盘按键 | SYNC+_Z0290 | Steering Horizon Control | Y | Y | Y |  |  |  | 各模块相关方控测试可以覆盖
91 | Face ID | SYNC+_0108 | Face ID | Y | Y | Y | 石磊 | 2022-07-07 | 2022-07-07
3.New Defects Metrics
Defects Metrics
NO. | Feature List | Total Defects | Top | A（High) |  | B(Middle) |  | C(low)
1 | Power Management | 7 | 1 | 2 |  | 4 |  | 0
2 | Chime | 179 | 10 | 13 |  | 156 |  | 0
3 | Audio | 28 | 2 | 5 |  | 21 |  | 0
4 | 系统设置 | 57 | 1 | 4 |  | 52 |  | 0
5 | 空调控制 | 11 | 3 | 1 |  | 7 |  | 0
6 | BT Phone | 9 | 0 | 2 |  | 7 |  | 0
7 | BT setting | 4 | 0 | 0 |  | 4 |  | 0
8 | BT Music | 13 | 0 | 3 |  | 10 |  | 0
9 | USB音乐 | 51 | 0 | 9 |  | 42 |  | 0
10 | USB视频 | 61 | 0 | 11 |  | 50 |  | 0
11 | DLNA(视频+音频+图片) | 35 | 2 | 5 |  | 28 |  | 0
12 | 儿童座椅 | 3 | 0 | 0 |  | 3 |  | 0
13 | RVC/360 | 6 | 0 | 1 |  | 5 |  | 0
14 | system UI | 9 | 0 | 2 |  | 7 |  | 0
15 | 工程模式 | 16 | 0 | 1 |  | 15 |  | 0
16 | 升级 | 9 | 2 | 4 |  | 3 |  | 0
17 | E-Call | 0 | 0 | 0 |  | 0 |  | 0
18 | Log 系统 | 3 | 0 | 0 |  | 3 |  | 0
19 | 道路救援 | 5 | 0 | 1 |  | 4 |  | 0
20 | ESE/ANC | 0 | 0 | 0 |  | 0 |  | 0
21 | 多屏互动 | 12 | 1 | 1 |  | 10 |  | 0
22 | 车辆设置 | 0 | 0 | 0 |  | 0 |  | 0
23 | 网络 | 0 | 0 | 0 |  | 0 |  | 0
24 | 诊断 | 39 | 0 | 0 |  | 39 |  | 0
25 | FS | 0 | 0 | 0 |  | 0 |  | 0
26 | Cyber | 0 | 0 | 0 |  | 0 |  | 0
27 | 以太网 | 0 | 0 | 0 |  | 0 |  | 0
28 | Face ID | 0 | 0 | 0 |  | 0 |  | 0
29 | System Stability | 5 | 4 | 0 |  | 1 |  | 0
Total |  | 562 | 26 | 65 |  | 471 |  | 0
Percentage(%) |  |  | 4.626% | 11.57% |  | 83.81% |  | 0%
4.Test Case Status | [10 empty] | 历史版本
NO. | Feature | Total | Perform | Pass | Faild | Block | %Perform Pass Rate | %Perform Rate | % Test Pass Rate | Block原因 | R00 | DCV 5
1 | Power Management | 659 | 659 | 541 | 118 | 0 | 82.09% | 100% | 82.09% |  | 77.88% | 97.55%
2 | Chime | 29434 | 25405 | 24901 | 504 | 4029 | 98.02% | 86.31% | 84.6% | 1. FPHASEVCDC-6380，【CDX707】【Chime】DE08 Information chime =1，DE0A Chime_Menu_Cfg=0，IVI端关闭‘车辆状态提示音’，会静音所有information的chime（实际应关联DE0A Chime_Menu_Cfg，目前关联了DE0A Chime_Menu_Cfg）；125条 2.FPHASEVCDC-6319，【CDX707】【Chime】0x220.ChimeId_No_Rq没有按照最新的需求修改；1461条 3.FPHASEVCDC-6758，【CDX707】【Q&A】【Chime】请系统帮忙确认信号0x178 EngineClimateData_HS3丢失时，ASLD_Chime_Status_Flag的策略；31条 4.FPHASEVCDC-2237，【CDX707】【Power】电压低于8V或高于17V，仪表未熄屏 ；2334条 5.FPHASEVCDC-1808 【CDX707】【Chime】当0x167.PwPckTq_D_Stat=0x2时，所有声音都不蜂鸣；45条 6.FPHASEVCDC-1996 【CDX707】【Chime】外置功放发声，Ready to driver on/off没有发声；33条 | 91.25% | 98.44%
3 | Audio | 918 | 739 | 636 | 103 | 179 | 86.06% | 80.5% | 69.28% | 1.方控暂无静音功能，Block用例数36条；2.方控暂无切源功能，Block用例数6条；3.方控来电铃声时调节音量功能未实现，Block用例数6条；4.来电时，方控无静音功能，Block用例数3条；5.去电时，方控无静音功能，Block用例数3条；6.导航复播功能暂未实现，Block用例数48条；7.“TA”播报功能及车况播报暂未实现，Block用例数58条；8.更多服务功能暂未实现，Block用例数19条 | 51.2% | 50.4%
4 | 系统设置 | 485 | 389 | 329 | 60 | 96 | 84.58% | 80.21% | 67.84% | 1.没有可用TCU，热点界面打不开，Block用例条数58条2.没有12个蓝牙耳机设备，Block用例条数1条3.没有没有APTX蓝牙耳机设备，Block用例条数1条 | 71.18% | 69.68%
5 | 空调控制 | 443 | 399 | 360 | 39 | 44 | 90.23% | 90.07% | 81.26% | 其中3条因为需要实车行驶时测试block；28条因为创达AAR功能暂未开发完成原因block；13条因为VR和空调交互的关键词条暂未添加block | 54.04% | 77.71%
6 | BT Phone | 402 | 383 | 362 | 21 | 19 | 94.52% | 95.27% | 90.05% | 3条需要自动化测试，6条需要360全车实景，5条因TA（traffic announce）播报未实现，4条因当前手机没有支持电话会议业务，1条因现在台架没有静音图标 | 91.71% | 92.02%
7 | BT setting | 257 | 248 | 230 | 18 | 9 | 92.74% | 96.5% | 89.49% | 5条因暂无12台蓝牙耳机设备，1条因暂无支持APTX协议的蓝牙耳机，3条因无漫游测试环境 | 88.21% | 88.59%
8 | BT Music | 251 | 222 | 160 | 62 | 29 | 72.07% | 88.45% | 63.75% | 1条需要自动化测试，6条因方控没有暂停按钮，4条因中控没有切歌按钮，13条因没预置in-Vehicle Game应用程序，2条因没有source切源按钮，1条因不支持carplay，2条因无360全景摄像头 | 72.58% | 79.41%
9 | USB音乐 | 654 | 638 | 593 | 45 | 16 | 92.95% | 97.55% | 90.67% | 1.无ext2格式的U盘，Block用例数1条 ；2.无HFS+格式的U盘，Block用例数1条；3.实车动态测试，Block用例数2条；4.方控暂无静音功能，Block用例数12条 | 84.54% | 79.55%
10 | USB视频 | 337 | 331 | 255 | 76 | 6 | 77.04% | 98.22% | 75.67% | 1.方控暂无静音功能，Block用例数6条 | 67.4% | 52.71%
11 | DLNA(视频+音频+图片) | 936 | 910 | 674 | 236 | 26 | 74.07% | 97.22% | 72.01% | 26条case测试需要车辆自带网络，目前没有测试环境。 | 78.4% | 50.62%
12 | 儿童座椅 | 52 | 38 | 31 | 7 | 14 | 81.58% | 73.08% | 59.62% | 3条因儿童座椅暂时未到低电量状态，9条因TTS播报未实现，2条因儿童座椅暂无法使用 | 88.46% | 93.08%
13 | RVC/360 | 539 | 539 | 500 | 39 | 0 | 92.76% | 100% | 92.76% |  | 83.55% | 96.66%
14 | system UI | 531 | 471 | 366 | 105 | 60 | 77.71% | 88.7% | 68.93% | 其中12条因为版本更新还未做好无法测试进度和消息原因block；1条因为消息列表未做好无法接收到最近无违章信息提示block；1条因为无法接收到车机运营商应用名称的弹出框block；5条因为需要方向盘测试焦点态block；11条需要实车行驶测试block；1条全屏功能待定block；1条车机没配备车外温度传感器block；6条因为车辆快捷控制页面功能无反应block；6条因为SIM卡信号4G无法连接block；4条因为EA状态栏图标暂未开发和通知框需求不确定block；8条因为部分功能暂未做好无通知框提示block；4条因为时间与日期中无法显示到秒和昨天前天跨年block。 | 53.65% | 76.32%
15 | 工程模式 | 192 | 140 | 115 | 25 | 52 | 82.14% | 72.92% | 59.9% | 46条因实车无法读取到TCU数据,1条暂无MCU升级文件，1条暂无控制屏升级文件，1条方控无mute按钮，1条方控无mode按钮，1条方控无Voice按钮，1条需要连接香氛设备 | 51.01% | 36.57%
16 | 升级 | 228 | 167 | 88 | 79 | 61 | 52.69% | 73.25% | 38.6% |  | 76.75% | 82.69%
17 | E-Call | 16 | 11 | 10 | 1 | 5 | 90.91% | 68.75% | 62.5% | 5条因为没有TCU环境block | 10.17% | 5.882%
18 | Log 系统 | 54 | 53 | 28 | 25 | 1 | 52.83% | 98.15% | 51.85% | 1条人脸识别录入失败block | 48.28% | 0%
19 | 道路救援 | 25 | 25 | 13 | 12 | 0 | 52% | 100% | 52% | 2条由于镜像更新，需要miniprog清flash,清除车机配置导致block；59条由于R04不支持U盘升降级block | 74.29% | 0%
20 | ESE/ANC |  | 0 |  |  | 0 | #DIV/0! | #DIV/0! | #DIV/0! | 开发中 | #DIV/0! | 0%
21 | 多屏互动 | 44 | 44 | 14 | 30 | 0 | 31.82% | 100% | 31.82% |  | #DIV/0! | 0%
22 | 车辆设置 | 135 | 135 | 123 | 12 | 0 | 91.11% | 100% | 91.11% |  | 71.51% | 0%
23 | 网络 | 21 | 21 | 17 | 4 | 0 | 80.95% | 100% | 80.95% |  | 66.67% | 0%
24 | 诊断 | 7788 | 7076 | 5835 | 1241 | 712 | 82.46% | 90.86% | 74.92% | 1.A2B相关诊断功能未实现，ANC、ESE功能未实现 486 ；2.FBL存在问题导致无法测试226 | 74.92% | 0%
25 | FS | 0 | 0 | 0 | 0 | 0 | #DIV/0! | #DIV/0! | #DIV/0! | 开发中 | #DIV/0! | 0%
26 | Cyber | 0 | 0 | 0 | 0 | 0 | #DIV/0! | #DIV/0! | #DIV/0! | 开发中 | #DIV/0! | 0%
27 | 以太网 | 0 | 0 | 0 | 0 | 0 | #DIV/0! | #DIV/0! | #DIV/0! | 开发中 | #DIV/0! | 0%
28 | Face ID | 13 | 13 | 13 | 0 | 0 | 100% | 100% | 100% |  | #DIV/0! | 0%
29 | System Stability | 11 | 11 | 9 | 2 | 0 | 81.82% | 100% | 81.82% |  | 72.73% | 0%
30 | WIFI | 120 | 115 | 92 | 23 | 5 | 80% | 95.83% | 76.67% | 热点相关，没有可用TCU设备
Total |  | 44545 | 39182 | 36295 | 2887 | 5363 | 92.63% | 87.96% | 81.48% |  | 82.57% | 61.46%
Note on E39: 作者: 系统设置里的

## R04Focusbuglist (hidden)
关键字 | 状态 | 概要 | 模块 | 严重度 | 发现版本 | 目标版本 | 修复的版本 | 验证版本 | 经办人
FPHASEVCDC-6688 | New | 【PhaseV】【CDX707】【Top】【Audio】【once】上电后，media无法播放，语音无法唤醒，无Beep，导航及Phone无声播报 | AI-Audio | Top | Ford_Phase5_CDX707_R04_Hotfix2 |  |  |  | Zhao, Yankun (Y.)
FPHASEVCDC-6430 | New | 【Phase V】【CDX707】【TOP】【system】【once】投屏退出后只有底部常驻栏可以点击，其它界面都卡死不能点击 | System Stability | Top | Ford_Phase5_CDX707_R04 |  |  |  | Huo, Dongchen (D.)
FPHASEVCDC-6379 | New | 【Phase V】【CDX707】【TOP】【DLNA】【8/10】本地音频视频图片投射成功，车机不播放 | DLNA | Top | Ford_Phase5_CDX707_R04 |  |  |  | Chen, Rui (R.)
FPHASEVCDC-6265 | Resolved | 【Phase V】【CDX707】【Top】【Upgrade】【5/5】U盘升级文件拷贝进度条为0%闪退到关于界面。 | Upgrade | Top | Ford_Phase5_CDX707_R04 |  | Ford_Phase5_CDX707_R05 |  | Wang, Meng (M.)
FPHASEVCDC-6038 | Analyzing | 【PhaseV】【CDX707】【top】【system】【必现】【LV612】车机卡顿（10:58） | System Stability | Top | Ford_Phase5_CDX707_R04 |  |  |  | Lu, Yao (Y.)
FPHASEVCDC-5852 | New | 【LV612实车】【Phase V】【CDX707】【TOP】【空调】【5/5】点火熄火再次点火空调置灰不能用 | 空调 | Top | Ford_Phase5_CDX707_R04 |  |  |  | Huo, Dongchen (D.)
FPHASEVCDC-5851 | New | 【LV612实车】【Phase V】【CDX707】【TOP】【空调】【5/5】偶现点火切换驾驶模式后空调置灰不能用 | 空调 | Top | Ford_Phase5_CDX707_R04 |  |  |  | Huo, Dongchen (D.)
FPHASEVCDC-5847 | New | 【LV612实车】【Phase V】【CDX707】【TOP】【空调】【5/5】standby下车机直接点火启动空调置灰不能用 | 空调 | Top | Ford_Phase5_CDX707_R04 |  |  |  | Huo, Dongchen (D.)
FPHASEVCDC-5716 | Resolved | 【PhaseV】【CDX707】【top】【power】【3次】断电重启，三屏全不亮，车机声音已出来（11:36） | Power | Top | Ford_Phase5_CDX707_R04 |  |  |  | Wang, Chunwei (C.)
FPHASEVCDC-5711 | Analyzing | 【Phase V】【CDX707】【Top】【System】【Once】10s Reset后，在USB音乐界面播放时，来一条信息“想要体验一下你的新座驾吗”USB音乐暂停闪退到首页，车机冻屏无法点击，车机时间也不再更新. | System Stability | Top | Ford_Phase5_CDX707_R04 |  |  |  | Huo, Dongchen (D.)
FPHASEVCDC-5636 | MONITOR | 【Phase V】【CDX707】【Top】【System】【Once】唤醒VR，语音播报一半后无声，中控按钮调节音量无效，然后点击了“All app”按钮，车机一直在抖动，无法恢复. | System Stability | Top | Ford_Phase5_CDX707_R04 |  | Ford_Phase5_CDX707_R04 |  | Hu, Shupeng (S.)
FPHASEVCDC-5635 | Resolved | 【Phase V】【CDX707】【Top】【Upgrade】【5/5】U盘降级拷贝过程中，拔U盘后，车机页面出现卡死。 | Upgrade | Top | Ford_Phase5_CDX707_R04 |  | Ford_Phase5_CDX707_R05 | Ford_Phase5_CDX707_R04 | Wang, Meng (M.)
FPHASEVCDC-5618 | Closed | 【Phase V】【CDX707】【TOP】【Setting】【5/5】点击右下角进入系统设置页面，闪退回上一个页面 | AI-Setting | Top | Ford_Phase5_CDX707_R04 | Ford_Phase5_CDX707_R04 | Ford_Phase5_CDX707_R04 | Ford_Phase5_CDX707_R04 | Liu, Zhicheng (Z.)
FPHASEVCDC-5601 | Analyzing | 【PhaseV】【CDX707】【top】【Audio】【twice】车机无声，10s reset恢复（16:27） | AI-Audio | Top | Ford_Phase5_CDX707_R04 |  |  |  | Zhao, Yankun (Y.)
FPHASEVCDC-5598 | New | 【Phase V】【CDX707】【TOP】【DLNA】【5/5】车辆热点模式不能有效开启 | DLNA | Top | Ford_Phase5_CDX707_R04 |  |  |  | Huo, Dongchen (D.)
FPHASEVCDC-6650 | New | 【Phase V】【CDX707】【A】【USB】【1/10】播放USB音乐暂停后进入精简屏幕，再点USB视频无法点击播放 | USB Video | A | Ford_Phase5_CDX707_R04_Hotfix2 |  |  |  | Yang, Weijian (W.)
FPHASEVCDC-6634 | New | 【PhaseV】【CDX707】【A】【Audio】【once】上电后，media、Beep、phone类无声，VR及导航有声 | AI-Audio | A | Ford_Phase5_CDX707_R04_Hotfix2 |  |  |  | Zhao, Yankun (Y.)
FPHASEVCDC-6629 | New | 【Phase V】【CDX707】【A】【DLNA】【5/5】投射超长图片DLNA应用闪退 | DLNA | A | Ford_Phase5_CDX707_R04_Hotfix2 |  |  |  | Liao, Zijian (Z.)
FPHASEVCDC-6615 | New | 【Phase V】【CDX707】【A】【空调】【once】调节空调无反应 | 空调 | A | Ford_Phase5_CDX707_R04_Hotfix2 |  |  |  | Huo, Dongchen (D.)
FPHASEVCDC-6591 | New | 【Phase V】【CDX707】【A】【USB】【Once】播放USB音乐，断电重启后，所有的音乐无法播放. | USB Music | A | Ford_Phase5_CDX707_R04_Hotfix2 |  |  |  | Chen, Rui (R.)
FPHASEVCDC-6581 | New | 【Phase V】【CDX707】【A】【DLNA】【5/5】无网络连接后无法投射本地资源 | DLNA | A | Ford_Phase5_CDX707_R04_Hotfix2 |  |  |  | Liao, Zijian (Z.)
FPHASEVCDC-6461 | New | 【Phase V】【CDX707】【A】【USB】【2/10】视频播放中划动controller屏，前屏亮度变暗，pano屏无变化,亮度调节失效 | USB Video | A | Ford_Phase5_CDX707_R04 |  |  |  | Yang, Weijian (W.)
FPHASEVCDC-6459 | New | 【Phase V】【CDX707】【A】【Audio】【1/10】声音经常不发声，只剩触摸音，蓝牙音乐、导航音无声 | AI-Audio | A | Ford_Phase5_CDX707_R04 |  |  |  | Zhao, Yankun (Y.)
FPHASEVCDC-6438 | New | 【PhaseV】【CDX707】【A】【360】【1/20】【LV612】前视影像区域card1部分，黑屏显示（14:08） | AI-Camera | A | Ford_Phase5_CDX707_R04_Hotfix |  |  |  | Liu, Zike (Z.)
FPHASEVCDC-6433 | Resolved | 【Phase V】【CDX707】【A】【Setting】【9/10】【大概率偶现】蓝牙已连接，点击道路救援热线，车机依然提示连接蓝牙 | 道路救援 | A | Ford_Phase5_CDX707_R04 | Ford_Phase5_CDX707_R04 | Ford_Phase5_CDX707_R05 |  | Fu, Huanxin (H.)
FPHASEVCDC-6428 | New | 【PhaseV】【CDX707】【A】【Audio】【once】【LV612】调节音量无作用，有音量条（6.25.17:08） | AI-Audio | A | Ford_Phase5_CDX707_R04_Hotfix |  |  |  | Zhao, Yankun (Y.)
FPHASEVCDC-6424 | Resolved | 【Phase V】【CDX707】【A】【USB】【5/5】USB视频搜索页面，调出输入法后，点击下方“确认/完成”后，输入法不能退出. | USB Video | A | Ford_Phase5_CDX707_R04 |  | Ford_Phase5_CDX707_R05 |  | Yang, Weijian (W.)
FPHASEVCDC-6413 | New | 【Phase V】【CDX707】【A】【USB】【Once】播放USB视频，进行投屏时，突然投屏的视频退出，Controller屏还显示投屏状态. | USB Video | A | Ford_Phase5_CDX707_R04 |  |  |  | Yang, Weijian (W.)
FPHASEVCDC-6408 | Fixing | 【Phase V】【CDX707】【A】【USB】【5/5】播放USB视频时，调整车速≥5km/h，退出播放界面后，闪退到爱奇艺界面. | USB Video | A | Ford_Phase5_CDX707_R04 |  |  |  | Huo, Dongchen (D.)
FPHASEVCDC-6407 | New | 【PhaseV】【CDX707】【A】【Audio】【3/5】EP下，弹phone mode倒计时提示时，按power键，再手机端挂断电话，再按Power键进EP时，车机端只有phone类有声音 | AI-Audio | A | Ford_Phase5_CDX707_R04_Hotfix |  |  |  | Huo, Dongchen (D.)
FPHASEVCDC-6402 | New | 【Phase V】【CDX707】【A】【Setting】【5/5】音效设置中的全部重置按钮无法重置音效设置中的值 | AI-Setting | A | Ford_Phase5_CDX707_R04 |  |  |  | Huo, Dongchen (D.)
FPHASEVCDC-6394 | Resolved | 【Phase V】【CDX707】【A】【USB】【5/5】切换投屏位置，各个Card会闪烁，有时还是有重叠. | USB Music | A | Ford_Phase5_CDX707_R04 | Ford_Phase5_CDX707_R05 | Ford_Phase5_CDX707_R05 |  | Xu, Ping (P.)
FPHASEVCDC-6386 | Resolved | 【Phase V】【CDX707】【A】【DLNA】【5/5】媒体投射关闭状态，车机仍然响应手机投屏操作 | DLNA | A | Ford_Phase5_CDX707_R04 |  | Ford_Phase5_CDX707_R05 |  | Wei, Yuanhao (Y.)
FPHASEVCDC-6374 | New | 【Phase V】【CDX707】【A】【Setting】【5/5】系统更新界面无内容 | AI-Setting | A | Ford_Phase5_CDX707_R04 |  |  |  | Huo, Dongchen (D.)
FPHASEVCDC-6332 | Analyzing | 【Phase V】【CDX707】【A】【System UI】【1/20】System UI崩溃，界面卡死 | HMI | A | Ford_Phase5_CDX707_R04 |  |  |  | Huo, Dongchen (D.)
FPHASEVCDC-6331 | Resolved | 【Phase V】【CDX707】【A】【DLNA】【5/5】密码错误弹窗中点击取消后与关于页面重叠 | DLNA | A | Ford_Phase5_CDX707_R04 |  | Ford_Phase5_CDX707_R05 |  | Wei, Yuanhao (Y.)
FPHASEVCDC-6327 | Resolved | 【Phase V】【CDX707】【A】【USB】【5/5】插入某一U盘，USB音乐界面拔掉U盘，界面闪退到首页. | USB Music | A | Ford_Phase5_CDX707_R04 | Ford_Phase5_CDX707_R05 | Ford_Phase5_CDX707_Daily, Ford_Phase5_CDX707_R05 |  | Chen, Rui (R.)
FPHASEVCDC-6325 | Analyzing | 【PhaseV】【CDX707】【A】【HMI】【必现】随心听页面点击"林肯"图标，百度地图在card1或card2时，该card黑屏显示 | HMI | A | Ford_Phase5_CDX707_R04 |  |  |  | Lu, Yao (Y.)
FPHASEVCDC-6324 | New | 【Phase V】【CDX707】【A】【Upgrade】【5/5】U盘R04降级到R00升级重启车机点不亮。 | Upgrade | A | Ford_Phase5_CDX707_R04 |  |  |  | Deng, Liping (L.)
FPHASEVCDC-6291 | Fixing | 【Phase V】【CDX707】【A】【USB】【1/10】播放USB视频，进行投屏后，车机屏开始闪，电流突然上升. | USB Video | A | Ford_Phase5_CDX707_R04 | Ford_Phase5_CDX707_R05 |  |  | Lan, Ying (Y.)
FPHASEVCDC-6290 | New | 【Phase V】【CDX707】【A】【USB音乐】【Once】车机断电重启后，进入USB音乐界面显示为空，切换到蓝牙音乐切换无效；返回到All app页面后，点击随心听点击无效；进入随心看，点击USB视频，点击无法播放视频. | USB Music | A | Ford_Phase5_CDX707_R04 |  |  |  | Huo, Dongchen (D.)
FPHASEVCDC-6289 | MONITOR | 【Phase V】【CDX707】【A】【工程模式】【Once】拷贝日志时，车机闪退到All app界面，然后点击车机的应用，点击无效. | Engineer Mode | A | Ford_Phase5_CDX707_R04 |  | Ford_Phase5_CDX707_R05 |  | Wang, Meng (M.)
FPHASEVCDC-6287 | Resolved | 【Phase V】【CDX707】【A】【USB】【5/10】播放USB视频，进行投屏，Pano L屏和R屏视频黑屏但有声音输出 | USB Video | A | Ford_Phase5_CDX707_R04 |  | Ford_Phase5_CDX707_R05 |  | Yang, Weijian (W.)
FPHASEVCDC-6252 | New | 【Phase V】【CDX707】【A】【Upgrade】【5/5】U盘R00升级到R04升级25%页面闪退到工程模式软件更新页面。 | Upgrade | A | Ford_Phase5_CDX707_R04 |  |  |  | Deng, Liping (L.)
FPHASEVCDC-6249 | New | 【Phase V】【CDX707】【A】【Audio】【1/10】播放音乐/视频时，退出Standby模式后，音乐/视频播放没有声音.(切源后恢复) | AI-Audio | A | Ford_Phase5_CDX707_R04 |  |  |  | Zhao, Yankun (Y.)
FPHASEVCDC-5727 | Analyzing | 【Phase V】【CDX707】【A】【USB】【Once】偶发进入USB视频界面，界面闪退；多进入几次，USB视频视频界面一直显示'正在获取视频列表，拔掉U盘，车机不能识别U盘. | USB Video | A | Ford_Phase5_CDX707_R04 |  | Ford_Phase5_CDX707_R06 |  | Hu, Shupeng (S.)
FPHASEVCDC-5715 | Analyzing | 【PhaseV】【CDX707】【A】【power】【5/5】EP下进入loadeshed，短按几次power键，退出loadshed再IGN RUN，机器起不来 | Power | A | Ford_Phase5_CDX707_R04 |  |  |  | Wang, Chunwei (C.)
FPHASEVCDC-5714 | New | 【Phase V】【CDX707】【A】【USB】【Once】偶发插入U盘后，USB音乐无法播放，断电重启后也无法播放. | USB Music | A | Ford_Phase5_CDX707_R04 | Ford_Phase5_CDX707_R05 |  |  | Huo, Dongchen (D.)
FPHASEVCDC-5683 | New | 【Phase V】【CDX707】【A】【DLNA】【5/10】点击媒体投射开关，开关异常卡死 | DLNA | A | Ford_Phase5_CDX707_R04 |  |  |  | Huo, Dongchen (D.)
FPHASEVCDC-5663 | MONITOR | 【Phase V】【CDX707】【A】【USB】【5/10】播放USB视频，进行投屏，Pano屏视频画面停止但有声音输出. | USB Video | A | Ford_Phase5_CDX707_R04 |  | Ford_Phase5_CDX707_R04 |  | Yang, Weijian (W.)
FPHASEVCDC-5661 | Closed | 【Phase V】【CDX707】【A】【USB】【5/5】播放USB视频，切换到音乐后再返回视频，视频画面停止但有声音输出. | USB Video | A | Ford_Phase5_CDX707_R04 | Ford_Phase5_CDX707_R05 | Ford_Phase5_CDX707_R04 | Ford_Phase5_CDX707_R04 | Yang, Weijian (W.)
FPHASEVCDC-5656 | New | 【Phase V】【CDX707】【A】【USB】【1/20】USB音乐播放时，音乐自动暂停，进入USB音乐界面后，界面显示空白，返回首页点击随心听也无法进入随心听页面. | USB Music | A | Ford_Phase5_CDX707_R04 | Ford_Phase5_CDX707_R05 |  |  | Huo, Dongchen (D.)
FPHASEVCDC-5643 | Resolved | 【Phase V】【CDX707】【A】【BT】【5/5】已连接一个媒体设备，再配对第二个设备后蓝牙音乐页面显示媒体未连接. | Bluetooth Music | A | Ford_Phase5_CDX707_R04 | Ford_Phase5_CDX707_R05 | Ford_Phase5_CDX707_R05 |  | Liu, Hang (H.)
FPHASEVCDC-5642 | Resolved | 【Phase V】【CDX707】【A】【BT】【5/5】蓝牙音乐播放时长每3秒跳变一次. | Bluetooth Music | A | Ford_Phase5_CDX707_R04 | Ford_Phase5_CDX707_R05 | Ford_Phase5_CDX707_R04 | Ford_Phase5_CDX707_R04 | Fu, Huanxin (H.)
FPHASEVCDC-5637 | Reopen | 【Phase V】【CDX707】【A】【Upgrade】【5/5】U盘降级拷贝页面闪退到工程模式软件更新页面。 | Upgrade | A | Ford_Phase5_CDX707_R04 |  | Ford_Phase5_CDX707_R04_Hotfix | Ford_Phase5_CDX707_R04 | Yuan, Haodong (H.)
FPHASEVCDC-5634 | Closed | 【Phase V】【CDX707】【A】【USB】【5/5】车机识别不了exFAT格式的U盘。 | USB Music | A | Ford_Phase5_CDX707_R04 |  | Ford_Phase5_CDX707_R04 | Ford_Phase5_CDX707_R04 | Chen, Rui (R.)
FPHASEVCDC-5630 | New | 【Phase V】【CDX707】【A】【Upgrade】【5/5】DET 刷写mcu过程中中断后，一直报错Module did not accept TransferData Request | Upgrade | A | Ford_Phase5_CDX707_R04 |  |  |  | Xue, Mingzhu (M.)
FPHASEVCDC-5606 | Closed | 【Phase V】【CDX707】【A】【BT】【5/5】蓝牙音乐无法投pano R半屏 | Bluetooth Music | A | Ford_Phase5_CDX707_R04 | Ford_Phase5_CDX707_R05 | Ford_Phase5_CDX707_R04 | Ford_Phase5_CDX707_R04 | Lu, Yao (Y.)
FPHASEVCDC-5605 | Closed | 【Phase V】【CDX707】【A】【USB】【5/5】USB音乐无法投屏到Pano R屏. | USB Music | A | Ford_Phase5_CDX707_R04 | Ford_Phase5_CDX707_R05 | Ford_Phase5_CDX707_R04 | Ford_Phase5_CDX707_R04 | Lu, Yao (Y.)
FPHASEVCDC-5596 | MONITOR | 【Phase V】【CDX707】【A】【BT】【1/10】通讯录页面一直显示放大字母索引. | Bluetooth Phone | A | Ford_Phase5_CDX707_R04 |  | Ford_Phase5_CDX707_R04 |  | Wang, Shichao (S.)
FPHASEVCDC-5587 | Closed | 【Phase V】【CDX707】【A】【USB】【5/5】刷完版本首次插入U盘后，USB音乐无法加载成功. | USB Music | A | Ford_Phase5_CDX707_R04 | Ford_Phase5_CDX707_R05 | Ford_Phase5_CDX707_R04 | Ford_Phase5_CDX707_R04 | Liu, Hang (H.)
FPHASEVCDC-5586 | Closed | 【Phase V】【CDX707】【A】【BT】【5/5】有未接来电时，进入蓝牙电话，通话记录会重新下载且一直显示正在下载通话记录. | Bluetooth Phone | A | Ford_Phase5_CDX707_R04 |  | Ford_Phase5_CDX707_R04 | Ford_Phase5_CDX707_R04 | Wang, Shichao (S.)
FPHASEVCDC-6685 | New | 【PhaseV】【CDX707】【B】【HMI】【5/5】重启车机后第一次进百度地图，百度地图里的投屏图标外框是虚的 | HMI | B | Ford_Phase5_CDX707_R04_Hotfix2 |  |  |  | Huo, Dongchen (D.)
FPHASEVCDC-6682 | New | 【Phase V】 【CDX707】 【B】【Log System】 【5/5】工程模式，点击清空日志，主副架蓝牙HCL日志无法删除 | Log System | B | Ford_Phase5_CDX707_R04_Hotfix2 |  |  |  | Wang, Meng (M.)
FPHASEVCDC-6674 | New | 【Phase V】【CDX707】【B】【Audio】【5/5】唤醒VR，语音“调节导航音量到xx”，无反应，无法调节音量. | AI-Audio | B | Ford_Phase5_CDX707_R04_Hotfix2 |  |  |  | Huo, Dongchen (D.)
FPHASEVCDC-6671 | New | 【Phase V】【CDX707】【B】【SETTING】【5/5】副驾蓝牙耳机连接失败没有弹窗提示 | AI-Setting | B | Ford_Phase5_CDX707_R04_Hotfix2 |  |  |  | Fu, Huanxin (H.)
FPHASEVCDC-6668 | New | 【Phase V】【CDX707】【B】【BT】【5/5】微信通话车机端挂断后，手机端通话仍在继续 | Bluetooth Phone | B | Ford_Phase5_CDX707_R04_Hotfix2 |  |  |  | Wang, Shichao (S.)
FPHASEVCDC-6665 | New | 【Phase V】【CDX707】【B】【USB】【5/5】音乐/视频播放时，长按方控“上一曲/下一曲”按钮时，音乐/视频无法快进快退. | USB Music | B | Ford_Phase5_CDX707_R04_Hotfix2 |  |  |  | Huo, Dongchen (D.)
FPHASEVCDC-6659 | New | 【Phase V】【CDX707】【B】【Wifi】【3/5】偶现连接满格信号的开放网络后网络信号显示无网络 | AI-Wifi | B | Ford_Phase5_CDX707_R04_Hotfix2 |  |  |  | Qiu, Zihao (Z.)
FPHASEVCDC-6658 | New | 【Phase V】【CDX707】【B】【Wifi】【5/5】多次来回切换已保存的WiFi会导致无法连接已保存的网络 | AI-Wifi | B | Ford_Phase5_CDX707_R04_Hotfix2 |  |  |  | Hu, Jiajia (J.)
FPHASEVCDC-6653 | New | 【Phase V】【CDX707】【B】【DLNA】【5/5】系统投屏安全策略要求的≥5kmh情况下，实际未包含=5kmh条件 | DLNA | B | Ford_Phase5_CDX707_R04_Hotfix2 |  |  |  | Liao, Zijian (Z.)
FPHASEVCDC-6649 | New | 【Phase V】 【CDX707】 【B】【Setting】 【5/5】埋点测试，WiFi开关，连接WiFi，打开可用网络无日志打印 | AI-Wifi | B | Ford_Phase5_CDX707_R04_Hotfix2 |  |  |  | Liu, Zhicheng (Z.)
FPHASEVCDC-6648 | Resolved | 【Phase V】 【CDX707】 【B】【Setting】 【5/5】埋点测试，语音设置无日志打印 | AI-Setting | B | Ford_Phase5_CDX707_R04_Hotfix2 |  | Ford_Phase5_CDX707_R05 |  | Liu, Zhicheng (Z.)
FPHASEVCDC-6647 | Resolved | 【Phase V】 【CDX707】 【B】【BT】 【5/5】埋点测试，对蓝牙 音乐操作无日志打印 | Bluetooth Music | B | Ford_Phase5_CDX707_R04_Hotfix2 |  | Ford_Phase5_CDX707_R05 |  | Liu, Hang (H.)
FPHASEVCDC-6646 | Resolved | 【Phase V】 【CDX707】 【B】【USB】 【5/5】埋点测试，对Usb 音乐操作无日志打印 | USB Music | B | Ford_Phase5_CDX707_R04_Hotfix2 |  | Ford_Phase5_CDX707_R05 |  | Liu, Hang (H.)
FPHASEVCDC-6644 | Pre-Invalid | 【Phase V】 【CDX707】 【B】【BT】 【5/5】埋点测试，结束通话后，电话日志没有通话时间打印 | Bluetooth Phone | B | Ford_Phase5_CDX707_R04_Hotfix2 |  |  |  | Hou, Sizhe (S.)
FPHASEVCDC-6643 | New | 【Phase V】【CDX707】【B】【Wifi】【3/5】偶现WiFi连接时手机端切5G/2.4G频段，车机概率性不自动连接WiFi | AI-Wifi | B | Ford_Phase5_CDX707_R04_Hotfix2 |  |  |  | Hu, Jiajia (J.)
FPHASEVCDC-6642 | Resolved | 【Phase V】 【CDX707】 【B】【Setting】 【5/5】埋点测试，蓝牙连接无日志打印 | Bluetooth Setting | B | Ford_Phase5_CDX707_R04_Hotfix2 |  | Ford_Phase5_CDX707_R05 |  | Liu, Zhicheng (Z.)
FPHASEVCDC-6641 | Resolved | 【Phase V】 【CDX707】 【B】【Setting】 【5/5】埋点测试，副驾蓝牙耳机无日志打印 | AI-Setting | B | Ford_Phase5_CDX707_R04_Hotfix2 |  | Ford_Phase5_CDX707_R05 |  | Liu, Hang (H.)
FPHASEVCDC-6640 | Resolved | 【Phase V】 【CDX707】 【B】【Setting】 【5/5】埋点测试，媒体投射无日志打印 | AI-Setting | B | Ford_Phase5_CDX707_R04_Hotfix2 |  | Ford_Phase5_CDX707_R05 |  | Liu, Zhicheng (Z.)
FPHASEVCDC-6639 | Resolved | 【Phase V】 【CDX707】 【B】【Setting】 【5/5】埋点测试，常规设置温度单位，度量单位，胎压单位无日志打印 | AI-Setting | B | Ford_Phase5_CDX707_R04_Hotfix2 |  | Ford_Phase5_CDX707_R05 |  | Liu, Zhicheng (Z.)
FPHASEVCDC-6638 | New | 【Phase V】【CDX707】【B】【BT】【5/5】蓝牙音乐播放中来电，挂断电话后，；音乐暂停无法自动播放 | Bluetooth Music | B | Ford_Phase5_CDX707_R04_Hotfix2 |  |  |  | Liu, Hang (H.)
FPHASEVCDC-6637 | New | 【Phase V】【CDX707】【B】【Wifi】输入错误的密码也会将该WiFi添加到已保存的网络列表中 | AI-Wifi | B | Ford_Phase5_CDX707_R04_Hotfix2 |  |  |  | Qiu, Zihao (Z.)
FPHASEVCDC-6635 | Resolved | 【Phase V】 【CDX707】 【B】【Setting】 【5/5】埋点测试，主题设置日志打印错误 | AI-Setting | B | Ford_Phase5_CDX707_R04_Hotfix2 |  | Ford_Phase5_CDX707_R05 |  | Liu, Zhicheng (Z.)
FPHASEVCDC-6633 | Analyzing | 【Phase V】【CDX707】【B】【Setting】【5/5】蓝牙未连接，allapp界面进入蓝牙电话，没有取消和去连接提示 | AI-Launcher | B | Ford_Phase5_CDX707_R04_Hotfix2 |  |  |  | Huo, Dongchen (D.)
FPHASEVCDC-6632 | New | 【Phase V】 【CDX707】 【B】【空调】 【5/5】埋点测试，空调日志打印错误 | 空调 | B | Ford_Phase5_CDX707_R04_Hotfix2 |  |  |  | Li, Guang (G.)
FPHASEVCDC-6631 | New | 【Phase V】【CDX707】【B】【RSA】道路救援界面不显示vin码 | 道路救援 | B | Ford_Phase5_CDX707_R04_Hotfix2 |  |  |  | Wang, Lilong (L.)
FPHASEVCDC-6630 | New | 【Phase V】【CDX707】【B】【Audio】【5/5】配置成Revel，车速音量调整设置为高/中/低，导航播报/通话/去电/来电/VR播报时，调节车速，声音无变化. | AI-Audio | B | Ford_Phase5_CDX707_R04_Hotfix2 |  |  |  | Zhao, Yankun (Y.)
FPHASEVCDC-6628 | New | 【Phase V】【CDX707】【B】【setting】【1/20】手机蓝牙断开连接，车机端端仍然显示连接状态，关闭车机蓝牙后无法再打开 | AI-Setting | B | Ford_Phase5_CDX707_R04_Hotfix2 |  |  |  | Fu, Huanxin (H.)
FPHASEVCDC-6627 | New | 【Phase V】【CDX707】【B】【Setting】唤醒车机概率性没有语音等待界面例子特效 | AI-Setting | B | Ford_Phase5_CDX707_R04_Hotfix2 |  |  |  | Huo, Dongchen (D.)
FPHASEVCDC-6624 | New | 【Phase V】【CDX707】【B】【DLNA】【5/5】视频进入沉浸模式需要隐藏投屏控制按钮 | DLNA | B | Ford_Phase5_CDX707_R04_Hotfix2 |  |  |  | Liao, Zijian (Z.)
FPHASEVCDC-6623 | New | 【Phase V】【CDX707】【B】【DLNA】【5/5】图片进入沉浸模式需要隐藏下载按钮与投屏控制按钮 | DLNA | B | Ford_Phase5_CDX707_R04_Hotfix2 |  |  |  | Liao, Zijian (Z.)
FPHASEVCDC-6622 | New | 【Phase V】【CDX707】【B】【DLNA】【5/5】视频进度条中间断开未连接上 | DLNA | B | Ford_Phase5_CDX707_R04_Hotfix2 |  |  |  | Liao, Zijian (Z.)
FPHASEVCDC-6621 | New | 【Phase V】【CDX707】【B】【DLNA】【5/5】视频投到pano屏播放，controller屏DLNA应用退到后台，pano屏视频卡顿 | DLNA | B | Ford_Phase5_CDX707_R04_Hotfix2 |  |  |  | Liao, Zijian (Z.)
FPHASEVCDC-6617 | New | 【Phase V】【CDX707】【B】【空调】【1/5】调节风量没有打开空调，且下方风量条有回退动作 | 空调 | B | Ford_Phase5_CDX707_R04_Hotfix2 |  |  |  | Huo, Dongchen (D.)
FPHASEVCDC-6616 | New | 【Phase V】【CDX707】【B】【空调】【2/5】调节风量打开空调后，风量条图标显示为off状态 | 空调 | B | Ford_Phase5_CDX707_R04_Hotfix2 |  |  |  | Huo, Dongchen (D.)
FPHASEVCDC-6613 | New | 【Phase V】【CDX707】【B】【USB】【5/5】副驾有人时，播放视频投屏在Card1/2时，车速≥5km/h时后，Pano的视频没有自动切换到Card3位置，仍旧在Card1/2位置播放. | USB Video | B | Ford_Phase5_CDX707_R04_Hotfix2 |  |  |  | Yang, Weijian (W.)
FPHASEVCDC-6608 | New | 【Phase V】【CDX707】【B】【USB】【5/5】副驾无人时，播放视频投屏在Card1/2/3/4时，车速≥5km/h时后，Pano屏无弹框弹出. | USB Video | B | Ford_Phase5_CDX707_R04_Hotfix2 |  |  |  | Yang, Weijian (W.)
FPHASEVCDC-6607 | Resolved | 【Phase V】【CDX707】【B】【DLNA】【5/5】修改车辆网络密码未成功，会提示保存成功 | DLNA | B | Ford_Phase5_CDX707_R04_Hotfix2 |  | Ford_Phase5_CDX707_R05 |  | Wei, Yuanhao (Y.)
FPHASEVCDC-6606 | Analyzing | 【Phase V】【CDX707】【B】【USB】【5/5】USB视频投屏时，关闭投屏后，视频在Controller屏会闪一下. | USB Video | B | Ford_Phase5_CDX707_R04_Hotfix2 |  |  |  | Yang, Weijian (W.)
FPHASEVCDC-6605 | New | 【Phase V】【CDX707】【B】【BT】【5/5】删除儿童座椅，图标未消失,车辆设置中儿童座椅显示正常连接 | Child Restraint System | B | Ford_Phase5_CDX707_R04_Hotfix2 |  |  |  | Fu, Huanxin (H.)
FPHASEVCDC-6601 | New | 【Phase V】【CDX707】【B】【USB】【5/5】点击视频列表中的不显示图片的视频进行播放，界面先闪一下. | USB Video | B | Ford_Phase5_CDX707_R04_Hotfix2 |  |  |  | Chen, Rui (R.)
FPHASEVCDC-6600 | New | 【Phase V】【CDX707】【B】【USB】【5/5】USB视频，视频列表中的有些视频不显示图片. | USB Video | B | Ford_Phase5_CDX707_R04_Hotfix2 |  |  |  | Chen, Rui (R.)
FPHASEVCDC-6593 | New | 【Phase V】【CDX707】【B】【USB】【5/5】USB音乐暂停状态，唤醒VR，语音“继续播放”，语音提示“没问题”后，音乐仍旧保持暂停状态. | USB Music | B | Ford_Phase5_CDX707_R04_Hotfix2 |  |  |  | Huo, Dongchen (D.)
FPHASEVCDC-6592 | Fixing | 【Phase V】【CDX707】【B】【USB】【5/5】播放U盘音乐进Standby模式，U盘先断开，退出Standby后U盘再重新连接. | USB Music | B | Ford_Phase5_CDX707_R04_Hotfix2 |  | Ford_Phase5_CDX707_R04_Hotfix2 |  | Wang, Yafang (Y.)
FPHASEVCDC-6589 | New | 【Phase V】【CDX707】【B】【USB】【5/5】播放USB音乐，断电重启后，首页Widget已经显示音乐信息，然后会闪一下“随心听”的默认状态. | USB Music | B | Ford_Phase5_CDX707_R04_Hotfix2 |  |  |  | Liu, Hang (H.)
FPHASEVCDC-6588 | Resolved | 【Phase V】【CDX707】【B】【DLNA】【5/5】一个周期内开启媒体投射会自动关闭 | DLNA | B | Ford_Phase5_CDX707_R04_Hotfix2 |  | Ford_Phase5_CDX707_R05 |  | Wei, Yuanhao (Y.)
FPHASEVCDC-6586 | Resolved | 【Phase V】【CDX707】【B】【DLNA】【5/5】热点网络详情中"加入此网络"按钮无效 | DLNA | B | Ford_Phase5_CDX707_R04_Hotfix2 |  | Ford_Phase5_CDX707_R05 |  | Wei, Yuanhao (Y.)
FPHASEVCDC-6585 | Fixing | 【Phase V】【CDX707】【B】【Setting】主题切换时，整体UI往左上角迁移 | AI-Setting | B | Ford_Phase5_CDX707_R04_Hotfix2 | Ford_Phase5_CDX707_R05 |  |  | Li, Guang (G.)
FPHASEVCDC-6582 | New | 【Phase V】【CDX707】【B】【USB】【偶现】主驾USB音乐pano R屏投屏时切换到副驾随心听pano R投屏，Pano屏显示异常. | USB Music | B | Ford_Phase5_CDX707_R04_Hotfix2 |  |  |  | Lu, Yao (Y.)
FPHASEVCDC-6575 | Analyzing | 【Phase V】【CDX707】【B】【Wifi】连接上网络后，右上角WIFI图标显示异常 | AI-Wifi | B | Ford_Phase5_CDX707_R04_Hotfix2 |  |  |  | Wei, Yuanhao (Y.)
FPHASEVCDC-6572 | New | 【Phase V】【CDX707】【B】【USB】【5/5】车机首次插入某个U盘，歌曲加载完成后，歌曲自动播放. | USB Music | B | Ford_Phase5_CDX707_R04_Hotfix2 |  |  |  | Huo, Dongchen (D.)
FPHASEVCDC-6571 | Resolved | 【Phase V】【CDX707】【B】【bt】【5/5】耳机连接时，随心看投屏逻辑与ue不符 | AI-Audio | B | Ford_Phase5_CDX707_R04 |  | Ford_Phase5_CDX707_R05 |  | Yang, Weijian (W.)
FPHASEVCDC-6562 | New | 【Phase V】【CDX707】【B】【Audio】【5/5】方位选择对导航音/VR音有效. | AI-Audio | B | Ford_Phase5_CDX707_R04 |  |  |  | Zhao, Yankun (Y.)
FPHASEVCDC-6561 | Resolved | 【Phase V】【CDX707】【B】【setting】【1/20】蓝牙自动断开连接，手机端仍然显示连接状态，车机端重新连接失败 | AI-Setting | B | Ford_Phase5_CDX707_R04 |  | Ford_Phase5_CDX707_R04 |  | Fu, Huanxin (H.)
FPHASEVCDC-6559 | Resolved | 【Phase V】【CDX707】【B】【setting】【5/5】副驾蓝牙耳机连接两个耳机异常 | AI-Setting | B | Ford_Phase5_CDX707_R04 |  | Ford_Phase5_CDX707_R05 |  | Hu, Jiajia (J.)
FPHASEVCDC-6558 | New | 【Phase V】【CDX707】【B】【Launcher】【5/5】爱车探索Card显示与UI不一致 | HMI | B | Ford_Phase5_CDX707_R04 |  |  |  | Huo, Dongchen (D.)
FPHASEVCDC-6557 | New | 【Phase V】【CDX707】【B】【Audio】【5/5】音效设置中调节均衡器中的高中低音，对VR播报声/去电铃声/来电铃声/通话声/Siri播报声/微信电话生效. | AI-Audio | B | Ford_Phase5_CDX707_R04 |  |  |  | Zhao, Yankun (Y.)
FPHASEVCDC-6556 | New | 【Phase V】【CDX707】【B】【Setting】【5/5】707刷低配车型后，连续点击语音设置中的重置按钮，语音播报无法选择模式 | AI-Setting | B | Ford_Phase5_CDX707_R04 |  |  |  | Wu, Zhen (Z.)
FPHASEVCDC-6555 | Resolved | 【Phase V】【CDX707】【B】【Setting】【5/5】WiFi输入法输入字符小于8位时，无法隐藏/显示密码 | AI-Setting | B | Ford_Phase5_CDX707_R04 |  | Ford_Phase5_CDX707_R05 |  | Wei, Yuanhao (Y.)
FPHASEVCDC-6548 | New | 【Phase V】【CDX707】【B】【Audio】【5/5】音效设置中调节Fader，对VR播报声/去电铃声/来电铃声/通话声/Siri播报声/微信电话生效. | AI-Audio | B | Ford_Phase5_CDX707_R04 |  |  |  | Zhao, Yankun (Y.)
FPHASEVCDC-6544 | New | 【Phase V】【CDX707】【B】【Setting】【5/5】方位选为驾驶侧后，平衡/衰减没有相应调整到驾驶侧 | AI-Setting | B | Ford_Phase5_CDX707_R04 |  |  |  | Huo, Dongchen (D.)
FPHASEVCDC-6540 | Resolved | 【Phase V】【CDX707】【B】【BT】【5/5】两台设备可以同时更新联系人 | AI-Setting | B | Ford_Phase5_CDX707_R04 |  | Ford_Phase5_CDX707_R05 |  | Wang, Shichao (S.)
FPHASEVCDC-6519 | Analyzing | 【Phase V】【CDX707】【B】【Setting】【5/5】蓝牙通话免打扰开启，手机端会弹出通话提示 | AI-Setting | B | Ford_Phase5_CDX707_R04 |  |  |  | Huo, Dongchen (D.)
FPHASEVCDC-6518 | New | 【Phase V】【CDX707】【B】【System UI】【5/5】把随心听widget换成其它widget，断电重启随心听与置换的Floating card发生重叠现象 | HMI | B | Ford_Phase5_CDX707_R04 |  |  |  | Huo, Dongchen (D.)
FPHASEVCDC-6517 | New | 【Phase V】【CDX707】【B】【Setting】【1/10】副驾蓝牙耳机开关失效. | AI-Setting | B | Ford_Phase5_CDX707_R04 |  |  |  | Wu, Zhen (Z.)
FPHASEVCDC-6516 | New | 【Phase V】【CDX707】【B】【Audio】【5/5】唤醒VR，语音“调节音量到xx”后，音量已经调节，但是不显示相应音量条. | AI-Audio | B | Ford_Phase5_CDX707_R04 |  |  |  | Huo, Dongchen (D.)
FPHASEVCDC-6515 | New | 【Phase V】【CDX707】【A】【USB】【Once】副驾USB音乐投屏在Card2，突然Card2黑屏然后显示随心听，再次投屏在Card2，无法投屏到Card2. | USB Music | B | Ford_Phase5_CDX707_R04 |  |  |  | Lu, Yao (Y.)
FPHASEVCDC-6514 | Resolved | 【Phase V】【CDX707】【B】【USB】【5/5】副驾USB音乐投屏到Pano屏，关闭投屏再次投屏，Pano屏不显示音乐的专辑图片. | USB Music | B | Ford_Phase5_CDX707_R04 |  | Ford_Phase5_CDX707_R05 |  | Liu, Hang (H.)
FPHASEVCDC-6513 | Reopen | 【Phase V】【CDX707】【B】【USB】【1/10】副驾USB音乐播放时，会自动暂停. | USB Music | B | Ford_Phase5_CDX707_R04 |  | Ford_Phase5_CDX707_R05 |  | Hu, Jiajia (J.)
FPHASEVCDC-6510 | New | 【Phase V】【CDX707】【B】【DLNA】【5/5】投屏中Android设备进行连续播放时，车机端主动退出手机不响应，下一首又会自动投屏 | DLNA | B | Ford_Phase5_CDX707_R04 |  |  |  | Liao, Zijian (Z.)
FPHASEVCDC-6509 | New | 【Phase V】【CDX707】【B】【setting】【5/5】删除儿童座椅后，状态栏依然显示儿童座椅图标 | AI-Setting | B | Ford_Phase5_CDX707_R04 |  |  |  | Liu, Zhicheng (Z.)
FPHASEVCDC-6504 | Analyzing | 【Phase V】【CDX707】【B】【Log System】【5/5】当log的内存达到10g时，U盘无法拷贝log | Log System | B | Ford_Phase5_CDX707_R04_Hotfix2 |  |  |  | Hou, Sizhe (S.)
FPHASEVCDC-6500 | New | 【Phase V】【CDX707】【B】【Setting】【5/5】车辆互联设置界面无法显示 | AI-Setting | B | Ford_Phase5_CDX707_R04 |  |  |  | Huo, Dongchen (D.)
FPHASEVCDC-6498 | Analyzing | 【Phase V】【CDX707】【B】【USB】【5/5】USB视频界面，不显示设备名称. | USB Video | B | Ford_Phase5_CDX707_R04 |  |  |  | Huo, Dongchen (D.)
FPHASEVCDC-6496 | New | 【Phase V】【CDX707】【B】【USB】【5/5】无法播放损坏的视频，点击播放后，界面黑屏，无任何提示. | USB Video | B | Ford_Phase5_CDX707_R04 |  |  |  | Yang, Weijian (W.)
FPHASEVCDC-6495 | Analyzing | 【Phase V】【CDX707】【B】【Setting】【5/5】关闭语音问候按钮，开机账号登录时依然有智能语音提醒 | AI-Setting | B | Ford_Phase5_CDX707_R04 |  |  |  | Liu, Zhicheng (Z.)
FPHASEVCDC-6494 | New | 【Phase V】【CDX707】【B】【USB】【5/5】播放USB视频，进行投屏，点击左上角“x”退出播放时，无“关闭投屏”的弹框. | USB Video | B | Ford_Phase5_CDX707_R04 |  |  |  | Yang, Weijian (W.)
FPHASEVCDC-6492 | Resolved | 【Phase V】【CDX707】【B】【USB】【5/5】副驾有人，播放USB视频，投屏在card1/2，车速≥5km/h后，自动切换到Card3播放后，再点击投屏按钮，又自动回到Card1/2的位置. | USB Video | B | Ford_Phase5_CDX707_R04 |  | Ford_Phase5_CDX707_R05 |  | Yang, Weijian (W.)
FPHASEVCDC-6491 | Resolved | 【Phase V】【CDX707】【B】【USB】【5/5】副驾有人，播放USB视频，投屏在Pano R屏，车速≥5km/h后，投屏变为在Card3投屏. | USB Video | B | Ford_Phase5_CDX707_R04 |  | Ford_Phase5_CDX707_R05 |  | Yang, Weijian (W.)
FPHASEVCDC-6490 | Resolved | 【Phase V】【CDX707】【B】【USB】【5/5】副驾有人，播放USB视频，投屏在card3/4，车速≥5km/h后，Controller屏仍旧有Taost提示“为了驾车安全，视频切换至Card 3播放” | USB Video | B | Ford_Phase5_CDX707_R04 |  | Ford_Phase5_CDX707_R05 |  | Yang, Weijian (W.)
FPHASEVCDC-6489 | New | 【Phase V】【CDX707】【B】【Setting】【5/5】自定义唤醒词设置的输入法全拼输入结果异常 | AI-Setting | B | Ford_Phase5_CDX707_R04 |  |  |  | Huo, Dongchen (D.)
FPHASEVCDC-6487 | Closed | 【Phase V】【CDX707】【B】【setting】【5/5】蓝牙名称修改后，手机端名称没变更 | AI-Setting | B | Ford_Phase5_CDX707_R04 | Ford_Phase5_CDX707_R04 | Ford_Phase5_CDX707_R04_Hotfix | Ford_Phase5_CDX707_R04 | Fu, Huanxin (H.)
FPHASEVCDC-6486 | New | 【Phase V】【CDX707】【B】【USB】【5/5】副驾有人，播放USB视频，投屏在card1/2，车速≥5km/h后，Pano屏无Toast提示. | USB Video | B | Ford_Phase5_CDX707_R04 |  |  |  | Yang, Weijian (W.)
FPHASEVCDC-6484 | New | 【Phase V】【CDX707】【B】【USB】【5/5】副驾有人，播放USB视频，投屏在card1/2，车速≥5km/h后，Controller屏的Toast提示显示不全. | USB Video | B | Ford_Phase5_CDX707_R04 |  |  |  | Yang, Weijian (W.)
FPHASEVCDC-6481 | Pre-Invalid | 【Phase V】【CDX707】【B】【Setting】【5/5】自定义唤醒词设置为骂人的话'草泥妈' | AI-Setting | B | Ford_Phase5_CDX707_R04 |  |  |  | Liu, Zhicheng (Z.)
FPHASEVCDC-6475 | New | 【Phase V】【CDX707】【B】【USB】【5/5】开始播放视频时，开始拖动进度条快进快退时，快进快退缩略图显示为空. | USB Video | B | Ford_Phase5_CDX707_R04 |  |  |  | Yang, Weijian (W.)
FPHASEVCDC-6474 | New | 【Phase V】【CDX707】【B】【USB】【1/10】播放USB视频时，拔掉U盘，Toast提示已经外部设备已拔出，但是视频页面要1~2s才会退出. | USB Video | B | Ford_Phase5_CDX707_R04 |  |  |  | Yang, Weijian (W.)
FPHASEVCDC-6472 | Reopen | 【Phase V】【CDX707】【B】【Log System】【5/5】惯性导航日志打印错误 | Log System | B | Ford_Phase5_CDX707_R04_Hotfix2 |  | Ford_Phase5_CDX707_R04 |  | Wang, Meng (M.)
FPHASEVCDC-6471 | New | 【Phase V】【CDX707】【B】【Setting】【5/5】精简屏幕下唤醒语音不会退出精简屏幕 | AI-Setting | B | Ford_Phase5_CDX707_R04 |  |  |  | Huo, Dongchen (D.)
FPHASEVCDC-6470 | Resolved | 【Phase V】【CDX707】【B】【setting】【5/5】电话或媒体自动连接 | AI-Setting | B | Ford_Phase5_CDX707_R04 |  | Ford_Phase5_CDX707_R04 |  | Fu, Huanxin (H.)
FPHASEVCDC-6468 | New | 【Phase V】【CDX707】【B】【USB】【5/5】视频播放中DLNA投屏再退出，视频暂停按钮状态未变 | USB Video | B | Ford_Phase5_CDX707_R04 |  |  |  | Yang, Weijian (W.)
FPHASEVCDC-6462 | New | 【Phase V】【CDX707】【B】【USB】【5/5】播放USB视频时，通过方控按“上/下一首”按键，USB视频卡住，不能切换视频，后台开始播放音乐. | USB Video | B | Ford_Phase5_CDX707_R04 |  |  |  | Liu, Hang (H.)
FPHASEVCDC-6458 | New | 【Phase V】【CDX707】【B】【USB】【5/5】USB音乐，长按“上/下一首”按钮快退快进时，点击“词/播放模式/音效设置”按钮有效. | USB Music | B | Ford_Phase5_CDX707_R04 |  |  |  | Huo, Dongchen (D.)
FPHASEVCDC-6457 | Reopen | 【Phase V】【CDX707】【B】【工程模式】【5/5】惯性导航日志未在问题上报中 | Engineer Mode | B | Ford_Phase5_CDX707_R04_Hotfix2 |  |  |  | Huo, Dongchen (D.)
FPHASEVCDC-6456 | Resolved | 【Phase V】【CDX707】【B】【Setting】【5/5】修改时间时无法修改成上午或下午 | AI-Setting | B | Ford_Phase5_CDX707_R04 |  | Ford_Phase5_CDX707_R05 |  | Liu, Zhicheng (Z.)
FPHASEVCDC-6455 | New | 【Phase V】【CDX707】【B】【DLNA】【5/5】视频、图片投在pano屏上操作controller屏不能退出沉静态 | DLNA | B | Ford_Phase5_CDX707_R04 |  |  |  | Liao, Zijian (Z.)
FPHASEVCDC-6443 | New | 【Phase V】【CDX707】【B】【Setting】【5/5】语音设置自定义应答语无效 | AI-Setting | B | Ford_Phase5_CDX707_R04 |  |  |  | Huo, Dongchen (D.)
FPHASEVCDC-6442 | Closed | 【PhaseV】【CDX707】【B】【360】【5/5】【LV612】再次点击非360视角，显示offset | AI-Camera | B | Ford_Phase5_CDX707_R04_Hotfix |  | Ford_Phase5_CDX707_R04 | Ford_Phase5_CDX707_R04_Hotfix | Liu, Zike (Z.)
FPHASEVCDC-6441 | New | 【PhaseV】【CDX707】【B】【360】【2/5】【LV612】R档切到D/N档，直接退出了延时影像（12:58） | AI-Camera | B | Ford_Phase5_CDX707_R04_Hotfix |  |  |  | Liu, Zike (Z.)
FPHASEVCDC-6440 | New | 【PhaseV】【CDX707】【B】【360】【2/5】【LV612】R档切到D/N档，未切换到前视 | AI-Camera | B | Ford_Phase5_CDX707_R04_Hotfix |  |  |  | Liu, Zike (Z.)
FPHASEVCDC-6439 | New | 【PhaseV】【CDX707】【B】【360】【5/5】【LV612】进前视，card1和card2部分先黑屏显示再显示影像 | AI-Camera | B | Ford_Phase5_CDX707_R04_Hotfix |  |  |  | Liu, Zike (Z.)
FPHASEVCDC-6437 | New | 【Phase V】【CDX707】【B】【DLNA】【5/5】图片投屏后车机手势位置偏上 | DLNA | B | Ford_Phase5_CDX707_R04 |  |  |  | Liao, Zijian (Z.)
FPHASEVCDC-6436 | New | 【Phase V】【CDX707】【B】【DLNA】【5/5】图片投到pano屏后controller屏图片名称后应该显示"正在投屏中..." | DLNA | B | Ford_Phase5_CDX707_R04 |  |  |  | Liao, Zijian (Z.)
FPHASEVCDC-6435 | New | 【Phase V】【CDX707】【B】【USB】【5/5】SB视频暂停状态，挂断电话后，USB视频开始播放. | USB Video | B | Ford_Phase5_CDX707_R04 |  |  |  | Yang, Weijian (W.)
FPHASEVCDC-6434 | Resolved | 【Phase V】【CDX707】【B】【USB】【5/5】USB视频暂停状态，唤醒VR，语音“继续播放”，视频已经播放了但是显示暂停状态. | USB Video | B | Ford_Phase5_CDX707_R04 |  | Ford_Phase5_CDX707_R05 |  | Yang, Weijian (W.)
FPHASEVCDC-6432 | New | 【Phase V】【CDX707】【B】【USB】【5/10】播放USB视频，挂断电话后，USB视频不能断点继续播放，从头开始播放. | USB Video | B | Ford_Phase5_CDX707_R04 |  |  |  | Yang, Weijian (W.)
FPHASEVCDC-6431 | Analyzing | 【Phase V】【CDX707】【B】【Setting】【5/5】自定义应答语设置输入法没有清空按钮 | AI-Setting | B | Ford_Phase5_CDX707_R04 |  |  |  | Liu, Zhicheng (Z.)
FPHASEVCDC-6429 | New | 【Phase V】【CDX707】【B】【USB】【5/10】播放USB视频，挂断电话后，USB视频不能恢复播放，手动点击也无法播放. | USB Video | B | Ford_Phase5_CDX707_R04 |  |  |  | Yang, Weijian (W.)
FPHASEVCDC-6426 | New | 【Phase V】【CDX707】【B】【蓝牙音乐】【Once】播放蓝牙音乐时，投屏在Pano R屏，再次切换投屏位置，不能切换. | Bluetooth Music | B | Ford_Phase5_CDX707_R04 |  |  |  | Lu, Yao (Y.)
FPHASEVCDC-6425 | MONITOR | 【Phase V】【CDX707】【A】【System】【Once】断电重启后，Pano R屏一直黑屏. | System Stability | B | Ford_Phase5_CDX707_R04 |  |  |  | Lan, Ying (Y.)
FPHASEVCDC-6422 | Closed | 【Phase V】【CDX707】【B】【Setting】【5/5】电话设置中设置铃声一到铃声三，蓝牙来电没有铃声提示 | AI-Setting | B | Ford_Phase5_CDX707_R04 |  | Ford_Phase5_CDX707_R04 | Ford_Phase5_CDX707_R04_Hotfix2 | Fu, Huanxin (H.)
FPHASEVCDC-6420 | New | 【Phase V】【CDX707】【B】【USB】【5/5】搜索出视频，退出搜索页面时，先闪一下“未搜索到相关文件” | USB Video | B | Ford_Phase5_CDX707_R04 |  |  |  | Yang, Weijian (W.)
FPHASEVCDC-6419 | New | 【Phase V】【CDX707】【B】【DLNA】【5/5】投屏card1\2\panoR半屏触发副驾有人安全警示后视频退出到后台播放 | DLNA | B | Ford_Phase5_CDX707_R04 |  |  |  | Liao, Zijian (Z.)
FPHASEVCDC-6418 | Resolved | 【Phase V】【CDX707】【B】【工程模式】供应商工程模式中，截图无法拷贝到U盘中 | Engineer Mode | B | Ford_Phase5_CDX707_R04_Hotfix2 |  | Ford_Phase5_CDX707_R05 |  | Wang, Meng (M.)
FPHASEVCDC-6416 | New | 【Phase V】【CDX707】【B】【空调】【2/5】点击温度+-，没有唤醒空调 | 空调 | B | Ford_Phase5_CDX707_R04 |  |  |  | Huo, Dongchen (D.)
FPHASEVCDC-6415 | Resolved | 【Phase V】【CDX707】【B】【工程模式】【5/5】供应商工程模式中，退出截图按钮显示错误 | Engineer Mode | B | Ford_Phase5_CDX707_R04_Hotfix2 |  | Ford_Phase5_CDX707_R05 |  | Wang, Meng (M.)
FPHASEVCDC-6410 | New | 【Phase V】【CDX707】【B】【工程模式】【5/5】工程模式中，I2C over LVDS Diagnostics中SDM Core Assmbly Part Number,ECU Main Calibration Data Number数据为null，其余序列数据为空 | Engineer Mode | B | Ford_Phase5_CDX707_R04_Hotfix2 |  |  |  | Wang, Meng (M.)
FPHASEVCDC-6405 | Analyzing | 【Phase V】 【CDX707】 【B】【工程模式】 【5/5】TCU Diagnostics中的VMCU part number和Modem part number没有值 | Engineer Mode | B | Ford_Phase5_CDX707_R04_Hotfix2 |  |  |  | Wang, Meng (M.)
FPHASEVCDC-6404 | Analyzing | 【Phase V】 【CDX707】 【B】【工程模式】 【5/5】ECG Diagnostics中的部分序列没有值 | Engineer Mode | B | Ford_Phase5_CDX707_R04_Hotfix2 |  |  |  | Wang, Meng (M.)
FPHASEVCDC-6401 | Analyzing | 【Phase V】 【CDX707】 【B】【工程模式】 【5/5】TCU Diagnostics中SVMCU bootloader part number乱码显示 | Engineer Mode | B | Ford_Phase5_CDX707_R04_Hotfix2 |  |  |  | Wang, Meng (M.)
FPHASEVCDC-6400 | Resolved | 【Phase V】 【CDX707】 【B】【工程模式】 【5/5】TCU Diagnostics中Serving Cell Info和Bezel Diag的子菜单未显示 | Engineer Mode | B | Ford_Phase5_CDX707_R04_Hotfix2 |  | Ford_Phase5_CDX707_R05 |  | Wang, Meng (M.)
FPHASEVCDC-6399 | New | 【Phase V】【CDX707】【B】【DLNA】【5/5】副驾有人触发安全驾驶自动切换播放位置后controller屏还有图像显示 | DLNA | B | Ford_Phase5_CDX707_R04 |  |  |  | Liao, Zijian (Z.)
FPHASEVCDC-6397 | New | 【Phase V】【CDX707】【B】【DLNA】【5/5】模拟副驾有人车速≥5kmh时，在副驾播放后可以关闭投屏恢复到controller屏播放 | DLNA | B | Ford_Phase5_CDX707_R04 |  |  |  | Liao, Zijian (Z.)
FPHASEVCDC-6396 | New | 【Phase V】【CDX707】【B】【Setting】【5/5】WiFi密码输入框清除按钮是一键清空，应该点按删除单个，长按才是清空 | AI-Setting | B | Ford_Phase5_CDX707_R04 |  |  |  | Wei, Yuanhao (Y.)
FPHASEVCDC-6395 | New | 【Phase V】【CDX707】【B】【USB】【Once】播放USB音乐时，唤醒VR，语音“静音”后进入请登录账号界面，再进入USB音乐界面后，点击音乐无法播放. | USB Music | B | Ford_Phase5_CDX707_R04 | Ford_Phase5_CDX707_R05 |  |  | Huo, Dongchen (D.)
FPHASEVCDC-6392 | New | 【Phase V】【CDX707】【B】【Setting】【5/5】音效设置中的重置按钮点击后无法重置声音设置，且没有toast提示 | AI-Setting | B | Ford_Phase5_CDX707_R04 |  |  |  | Huo, Dongchen (D.)
FPHASEVCDC-6391 | New | 【Phase V】 【CDX707】 【B】【工程模式】 【5/5】Location lnformation 中Position 和Number of Satellits没有值 | Engineer Mode | B | Ford_Phase5_CDX707_R04_Hotfix2 |  |  |  | Wang, Meng (M.)
FPHASEVCDC-6390 | Resolved | 【Phase V】 【CDX707】 【B】【工程模式】 【偶现】Location information 中Time和Date的值显示不出 | Engineer Mode | B | Ford_Phase5_CDX707_R04_Hotfix2 |  | Ford_Phase5_CDX707_R05 |  | Wang, Meng (M.)
FPHASEVCDC-6389 | Resolved | 【Phase V】 【CDX707】 【B】【工程模式】 【5/5】车速大于5km/h，speaker walkaround播放不会停止 | Engineer Mode | B | Ford_Phase5_CDX707_R04_Hotfix2 |  | Ford_Phase5_CDX707_R05 |  | Wang, Meng (M.)
FPHASEVCDC-6388 | New | 【Phase V】 【CDX707】 【B】【工程模式】 【5/5】CDC Part Numbers中CDC Serial Number ,Assmbly Part Number, H/W Part Number,Acoustic Tuning,lllumination Part Number,Sound Enhancement PN没有值 | Engineer Mode | B | Ford_Phase5_CDX707_R04_Hotfix2 |  |  |  | Huo, Dongchen (D.)
FPHASEVCDC-6375 | New | 【Phase V】【CDX707】【B】【USB】【5/5】爱奇艺或者小视频页面，拔掉U盘，会弹出USB视频界面的弹框. | USB Video | B | Ford_Phase5_CDX707_R04 |  |  |  | Yang, Weijian (W.)
FPHASEVCDC-6373 | Resolved | 【Phase V】【CDX707】【B】【USB】【5/5】U盘中有65537个文件，1025个文件夹，插入车机后，USB音乐界面一直在跳动，加载出的音乐无法播放. | USB Music | B | Ford_Phase5_CDX707_R04 |  | Ford_Phase5_CDX707_R05 |  | Liu, Hang (H.)
FPHASEVCDC-6369 | New | 【Phase V】【CDX707】【B】【DLNA】【5/5】打开投屏控制按钮车机响应手机退出投屏，投屏控制窗口未退出 | DLNA | B | Ford_Phase5_CDX707_R04 |  |  |  | Liao, Zijian (Z.)
FPHASEVCDC-6368 | Resolved | 【Phase V】【CDX707】【B】【DLNA】【5/5】开启手机热点模式选任意热点密码不应该能输入汉字 | DLNA | B | Ford_Phase5_CDX707_R04 |  | Ford_Phase5_CDX707_R05 |  | Wei, Yuanhao (Y.)
FPHASEVCDC-6367 | Resolved | 【Phase V】【CDX707】【B】【DLNA】【5/5】车辆热点中密码输入汉字点击保存弹出的提示无说明 | DLNA | B | Ford_Phase5_CDX707_R04 |  | Ford_Phase5_CDX707_R05 |  | Wei, Yuanhao (Y.)
FPHASEVCDC-6362 | Analyzing | 【Phase V】【CDX707】【B】【Setting】【5/5】按钮按下时的动态效果未实现 | AI-Setting | B | Ford_Phase5_CDX707_R04 | Ford_Phase5_CDX707_R05 |  |  | Liu, Zhicheng (Z.)
FPHASEVCDC-6346 | Fixing | 【Phase V】【CDX707】【B】【AAR】【5/5】下拉进入消息通知框，智能新风完成后，时间提示文字显示不全且和UI不一致 | AAR | B | Ford_Phase5_CDX707_R04 | Ford_Phase5_CDX707_R05 |  |  | Li, Guang (G.)
FPHASEVCDC-6345 | New | 【Phase V】【CDX707】【B】【AAR】【5/5】空气过滤完成时，下拉进入消息通知框，智能新风icon图标显示和UI不一致 | AAR | B | Ford_Phase5_CDX707_R04 |  |  |  | Huo, Dongchen (D.)
FPHASEVCDC-6344 | New | 【Phase V】【CDX707】【B】【AAR】【5/5】空气过滤完成时，会弹2次完成提示通知 | AAR | B | Ford_Phase5_CDX707_R04 |  |  |  | Huo, Dongchen (D.)
FPHASEVCDC-6330 | Fixing | 【Phase V】【CDX707】【B】【Settings】【10/10】精简模式拉下负一屏，屏幕会闪烁一下精简屏幕再出现负一屏 | AI-Setting | B | Ford_Phase5_CDX707_R04 | Ford_Phase5_CDX707_R05 |  |  | Li, Guang (G.)
FPHASEVCDC-6320 | New | 【Phase V】【CDX707】【B】【USB】【5/5】播放USB音乐，拷贝完日志后，拔掉U盘，USB音乐仍旧播放. | USB Music | B | Ford_Phase5_CDX707_R04 |  | Ford_Phase5_CDX707_R05 |  | Tang, Ming (M.)
FPHASEVCDC-6317 | Deferred | 【Phase V】【CDX707】【B】【USB】【5/5】USB音乐，点击U盘，可以显示U盘列表. | USB Music | B | Ford_Phase5_CDX707_R04 |  |  |  | Liu, Hang (H.)
FPHASEVCDC-6315 | New | 【Phase V】【CDX707】【B】【System UI】【1/10】切换主题后，all app内icon图标发生变化 | HMI | B | Ford_Phase5_CDX707_R04 |  |  |  | Wang, Qian (Q.)
FPHASEVCDC-6314 | Resolved | 【Phase V】【CDX707】【B】【USB】【5/5】USB音乐的列表显示与U盘显示不同. | USB Music | B | Ford_Phase5_CDX707_R04 |  | Ford_Phase5_CDX707_Daily, Ford_Phase5_CDX707_R05 |  | Chen, Rui (R.)
FPHASEVCDC-6313 | Resolved | 【Phase V】【CDX707】【B】【USB】【5/5】插入U盘后，车机大概20s才能识别U盘，才有Toast提示. | USB Music | B | Ford_Phase5_CDX707_R04 |  | Ford_Phase5_CDX707_Daily, Ford_Phase5_CDX707_R05 |  | Chen, Rui (R.)
FPHASEVCDC-6304 | New | 【Phase V】【CDX707】【B】【USB】【5/5】播放有歌词的音乐，Pano屏歌词进度有延迟. | USB Music | B | Ford_Phase5_CDX707_R04 |  |  |  | Liu, Hang (H.)
FPHASEVCDC-6301 | New | 【Phase V】【CDX707】【B】【USB】【5/5】有些损坏的歌曲，点击音乐无法播放，不会有任何Toast提示也不会自动切换到可以播放的歌曲. | USB Music | B | Ford_Phase5_CDX707_R04 |  |  |  | Liu, Hang (H.)
FPHASEVCDC-6300 | New | 【Phase V】【CDX707】【B】【USB】【5/5】APE格式的歌曲，显示在列表中，点击无法播放. | USB Music | B | Ford_Phase5_CDX707_R04 |  |  |  | Chen, Rui (R.)
FPHASEVCDC-6288 | Resolved | 【Phase V】【CDX707】【B】【USB】【5/5】USB音乐，打开歌曲文件夹后，歌曲显示不是在第一首歌. | USB Music | B | Ford_Phase5_CDX707_R04 |  | Ford_Phase5_CDX707_R05 |  | Liu, Hang (H.)
FPHASEVCDC-6286 | Fixing | 【PhaseV】【CDX707】【B】【setting】【必现】切换主题设置，状态栏和空调栏会收起再展开 | AI-Setting | B | Ford_Phase5_CDX707_R04 | Ford_Phase5_CDX707_R05 | Ford_Phase5_CDX707_R05 |  | Li, Guang (G.)
FPHASEVCDC-6279 | New | 【Phase V】【CDX707】【B】【USB】【5/5】播放USB视频进行投屏，返回首页后再次进入视频界面，视频进入的是爱奇艺界面，再次进入USB视频后，点击视频播放，Pano屏视频不播放. | USB Video | B | Ford_Phase5_CDX707_R04 |  |  |  | Yang, Weijian (W.)
FPHASEVCDC-6266 | Resolved | 【Phase V】【CDX707】【B】【Upgrade】【5/5】U盘升级文件拷贝显示 “MCU升级文件准备中...”。 | Upgrade | B | Ford_Phase5_CDX707_R04 |  | Ford_Phase5_CDX707_R05 |  | Wang, Meng (M.)
FPHASEVCDC-5745 | Resolved | 【Phase V】【CDX707】【B】【USB】【5/5】副驾无人，播放视频时投屏到Card1/Card2，调整车速大于5km/h，Pano屏弹框消失视频暂停后，切换投屏位置，视频可继续播放. | USB Video | B | Ford_Phase5_CDX707_R04 |  | Ford_Phase5_CDX707_R05 |  | Yang, Weijian (W.)
FPHASEVCDC-5744 | Resolved | 【Phase V】【CDX707】【A】【DLNA】【5/5】部分toast提示弹出字体太小 | DLNA | B | Ford_Phase5_CDX707_R04 |  | Ford_Phase5_CDX707_R05 |  | Liao, Zijian (Z.)
FPHASEVCDC-5743 | Resolved | 【Phase V】【CDX707】【B】【USB】【5/5】副驾无人，播放视频时投屏到Card1/Card2，调整车速大于5km/h，Pano屏弹框提示时，视频仍旧可以播放，弹框消失视频才暂停. | USB Video | B | Ford_Phase5_CDX707_R04 |  | Ford_Phase5_CDX707_R05 |  | Yang, Weijian (W.)
FPHASEVCDC-5742 | Resolved | 【Phase V】【CDX707】【B】【USB】【5/5】车速大于5km/h，点击视频后，是Toast提示，不是弹框提示，与UI不符. | USB Video | B | Ford_Phase5_CDX707_R04 |  | Ford_Phase5_CDX707_R05 |  | Yang, Weijian (W.)
FPHASEVCDC-5741 | Resolved | 【Phase V】【CDX707】【B】【USB】【5/5】车速大于5km/h，点击视频后，可以进入视频播放页面，视频黑屏状态. | USB Video | B | Ford_Phase5_CDX707_R04 |  | Ford_Phase5_CDX707_R05 |  | Yang, Weijian (W.)
FPHASEVCDC-5740 | Resolved | 【Phase V】【CDX707】【B】【USB】【Once】暂停USB视频，唤醒VR，语音“继续播放”后，后台播放了一声音乐. | USB Video | B | Ford_Phase5_CDX707_R04 |  | Ford_Phase5_CDX707_R05 |  | Yang, Weijian (W.)
FPHASEVCDC-5739 | New | 【Phase V】【CDX707】【B】【USB】【5/5】播放USB视频，唤醒VR，语音“暂停播放”后，视频显示暂停状态，实际视频仍在播放. | USB Video | B | Ford_Phase5_CDX707_R04 |  |  |  | Yang, Weijian (W.)
FPHASEVCDC-5738 | New | 【Phase V】【CDX707】【B】【USB】【5/5】播放USB视频，唤醒VR，语音“上一个/下一个”后，视频未切换，后台开始播放音乐. | USB Video | B | Ford_Phase5_CDX707_R04 |  |  |  | Yang, Weijian (W.)
FPHASEVCDC-5735 | Resolved | 【Phase V】【CDX707】【B】【USB】【5/5】USB视频暂停时，长按“上/下一首”按钮快退快进时，视频已经快退快进了，但进度条和播放时间没有变化. | USB Video | B | Ford_Phase5_CDX707_R04 |  | Ford_Phase5_CDX707_R05 |  | Yang, Weijian (W.)
FPHASEVCDC-5732 | New | 【Phase V】【CDX707】【B】【DLNA】【5/5】视频投屏点击倍速弹窗不关闭，DLNA应用界面依然可以操作 | DLNA | B | Ford_Phase5_CDX707_R04 |  |  |  | Liao, Zijian (Z.)
FPHASEVCDC-5731 | New | 【Phase V】【CDX707】【B】【USB】【5/5】通话时，点击“上/下一曲”按钮可以切歌. | USB Music | B | Ford_Phase5_CDX707_R04 |  |  |  | Huo, Dongchen (D.)
FPHASEVCDC-5729 | Resolved | 【Phase V】【CDX707】【B】【USB】【5/5】USB视频暂停时，显示选集中的当前播放的视频，视频仍旧保持暂停，不能恢复播放. | USB Video | B | Ford_Phase5_CDX707_R04 |  | Ford_Phase5_CDX707_R05 |  | Yang, Weijian (W.)
FPHASEVCDC-5728 | New | 【Phase V】【CDX707】【B】【USB】【5/5】USB视频在播放时，进入选集列表/倍速列表，视频进入沉浸模式时，选集列表/倍速列表会上移. | USB Video | B | Ford_Phase5_CDX707_R04 |  |  |  | Yang, Weijian (W.)
FPHASEVCDC-5725 | Closed | 【Phase V】【CDX707】【B】【Setting】【5/5】系统设置中，进入显示设置滑动屏幕亮度条无改变 | AI-Setting | B | Ford_Phase5_CDX707_R04 |  |  | Ford_Phase5_CDX707_R04 | Shi, Lei (L.)
FPHASEVCDC-5712 | New | 【Phase V】【CDX707】【B】【USB】【5/10】播放带有歌词的USB音乐，拖动进度条时，歌词变动有延迟. | USB Music | B | Ford_Phase5_CDX707_R04 | Ford_Phase5_CDX707_R05 |  |  | Liu, Hang (H.)
FPHASEVCDC-5710 | New | 【Phase V】【CDX707】【B】【DLNA】【5/5】DLNA退回后台，打开后台应用app没有DLNA应用 | DLNA | B | Ford_Phase5_CDX707_R04 |  |  |  | Liao, Zijian (Z.)
FPHASEVCDC-5706 | Resolved | 【Phase V】【CDX707】【B】【USB】【5/5】播放USB音乐，长按上一曲快退，快退到歌曲初始位置，歌曲暂停，未按照正常速度播放当前歌曲. | USB Music | B | Ford_Phase5_CDX707_R04 | Ford_Phase5_CDX707_R05 | Ford_Phase5_CDX707_R05 |  | Liu, Hang (H.)
FPHASEVCDC-5704 | New | 【PhaseV】【CDX707】【B】【Audio】【5/5】extend play phone结束，再ING run，USB无声播放，切源恢复 | AI-Audio | B | Ford_Phase5_CDX707_R04 |  |  |  | Zhao, Yankun (Y.)
FPHASEVCDC-5703 | New | 【Phase V】【CDX707】【B】【USB】【5/5】USB音乐暂停状态，唤醒VR，语音“继续播放”后，USB音乐的播放按钮先闪一下才能播放. | USB Music | B | Ford_Phase5_CDX707_R04 |  |  |  | Liu, Hang (H.)
FPHASEVCDC-5687 | Closed | 【Phase V】【CDX707】【B】【DLNA】【5/5】已连接的网络不能打开网络详细页，IVI无法主动退出连接 | DLNA | B | Ford_Phase5_CDX707_R04 |  | Ford_Phase5_CDX707_R04 | Ford_Phase5_CDX707_R04 | Wei, Yuanhao (Y.)
FPHASEVCDC-5685 | New | 【Phase V】【CDX707】【B】【USB】【5/5】USB音乐删除后再插入U盘，歌曲列表中仍旧显示可播放. | USB Music | B | Ford_Phase5_CDX707_R04 |  |  |  | Chen, Rui (R.)
FPHASEVCDC-5676 | Resolved | 【Phase V】【CDX707】【B】【USB】【5/5】USB音乐播放列表显示与UI不符, | USB Music | B | Ford_Phase5_CDX707_R04 | Ford_Phase5_CDX707_R05 | Ford_Phase5_CDX707_R05 |  | Liu, Hang (H.)
FPHASEVCDC-5670 | Closed | 【Phase V】【CDX707】【B】【USB】【5/5】播放带有专辑的歌曲，返回首页，首页Widget显示歌曲专辑. | USB Music | B | Ford_Phase5_CDX707_R04 |  | Ford_Phase5_CDX707_R04 | Ford_Phase5_CDX707_R04 | Liu, Hang (H.)
FPHASEVCDC-5669 | Closed | 【Phase V】【CDX707】【B】【USB】【5/5】U盘加载时，拔掉了U盘，再插入U盘，只有一小部分歌曲，再也不显示其他歌曲. | USB Music | B | Ford_Phase5_CDX707_R04 |  | Ford_Phase5_CDX707_R04 | Ford_Phase5_CDX707_R04_Hotfix2 | Liu, Hang (H.)
FPHASEVCDC-5666 | New | 【Phase V】【CDX707】【B】【USB】【5/5】副驾USB音乐，投屏到Card1，Card1显示异常. | USB Music | B | Ford_Phase5_CDX707_R04 | Ford_Phase5_CDX707_R05 |  |  | Lu, Yao (Y.)
FPHASEVCDC-5665 | Resolved | 【Phase V】【CDX707】【B】【USB】【5/5】副驾USB音乐，首次投屏或者关闭投屏再次投屏后，Pano屏显示“未在播放” | USB Music | B | Ford_Phase5_CDX707_R04 |  | Ford_Phase5_CDX707_R05 |  | Liu, Hang (H.)
FPHASEVCDC-5664 | New | 【Phase V】【CDX707】【B】【USB】【5/5】无法播放损坏的视频，点击播放后，在不停的跳动无Toast提示，直接跳动到能播放的视频. | USB Video | B | Ford_Phase5_CDX707_R04 | Ford_Phase5_CDX707_R05 |  |  | Yang, Weijian (W.)
FPHASEVCDC-5659 | New | 【PhaseV】【CDX707】【B】【360】【5/5】card1处的影像区未占满card1 | AI-Camera | B | Ford_Phase5_CDX707_R04 |  |  |  | Liu, Zike (Z.)
FPHASEVCDC-5657 | New | 【Phase V】【CDX707】【B】【USB】【5/5】USB视频页面加载出视频文件或者播放了视频文件，非USB视频界面拔掉U盘，再次进入USB视频页面会有弹框“USB储存设备已断开” | USB Video | B | Ford_Phase5_CDX707_R04 |  |  |  | Yang, Weijian (W.)
FPHASEVCDC-5655 | Pre-Invalid | 【PhaseV】【CDX707】【B】【Power】【5/5】重启车机后，pano R屏完全亮屏相较晚几秒 | Power | B | Ford_Phase5_CDX707_R04 |  |  |  | Zhu, Fangyuan (F.)
FPHASEVCDC-5651 | Closed | 【Phase V】【CDX707】【B】【BT】【5/5】已配对设备info内容支持配置的文件显示为空. | Bluetooth Setting | B | Ford_Phase5_CDX707_R04 | Ford_Phase5_CDX707_R04 | Ford_Phase5_CDX707_R04 | Ford_Phase5_CDX707_R04 | Liu, Zhicheng (Z.)
FPHASEVCDC-5649 | New | 【Phase V】【CDX707】【B】【USB】【5/5】外置功放，导航播报时来电或者去电时，导航音量未降音. | AI-Audio | B | Ford_Phase5_CDX707_R04 |  |  |  | Huo, Dongchen (D.)
FPHASEVCDC-5648 | Resolved | 【Phase V】【CDX707】【B】【USB】【Once】USB视频加载中拔掉U盘，界面显示“未搜索到视频文件”. | USB Video | B | Ford_Phase5_CDX707_R04 | Ford_Phase5_CDX707_R05 | Ford_Phase5_CDX707_R05 |  | Yang, Weijian (W.)
FPHASEVCDC-5647 | New | 【Phase V】【CDX707】【B】【USB】【5/5】车机播放MKV格式的视频，视频播放几十秒后，闪退到爱奇艺页面 | USB Video | B | Ford_Phase5_CDX707_R04 |  |  |  | Yang, Weijian (W.)
FPHASEVCDC-5646 | New | 【Phase V】【CDX707】【B】【USB】【Once】USB视频页面，插入U盘一直显示“正在视频加载中....”无法加载出视频. | USB Video | B | Ford_Phase5_CDX707_R04 |  |  |  | Yang, Weijian (W.)
FPHASEVCDC-5645 | New | 【Phase V】【CDX707】【B】【USB】【5/5】车机播放MKV格式的视频，视频无法拖动进度条快进快退，也无法点击进度上的某一点进行视频的快进快退. | USB Video | B | Ford_Phase5_CDX707_R04 |  |  |  | Yang, Weijian (W.)
FPHASEVCDC-5640 | New | 【Phase V】 【CDX707】 【B】【工程模式】 【5/5】BT test mode中部分序列值为空，且部分为null | Engineer Mode | B | Ford_Phase5_CDX707_R04 |  |  |  | Wang, Meng (M.)
FPHASEVCDC-5639 | Fixing | 【Phase V】 【CDX707】 【B】【工程模式】 【5/5】CDC Part Numbers的没有ANC PN | Engineer Mode | B | Ford_Phase5_CDX707_R04 |  |  |  | Chen, Qi (Q.)
FPHASEVCDC-5638 | Resolved | 【Phase V】 【CDX707】 【B】【工程模式】 【5/5】CDC Part Numbers中的部分序列没有数据 | Engineer Mode | B | Ford_Phase5_CDX707_R04 |  | Ford_Phase5_CDX707_R05 |  | Wang, Meng (M.)
FPHASEVCDC-5633 | New | 【Phase V】【CDX707】【B】【DLNA】【5/5】副驾有人车速≥5kmh无提示不自动切换视频退出在后台播放 | DLNA | B | Ford_Phase5_CDX707_R04 |  |  |  | Liao, Zijian (Z.)
FPHASEVCDC-5632 | Analyzing | 【Phase V】【CDX707】【B】【USB】【5/5】播放wmv格式的视频时，只有声音无画面. | USB Video | B | Ford_Phase5_CDX707_R04 |  |  |  | Chen, Rui (R.)
FPHASEVCDC-5631 | New | 【Phase V】【CDX707】【B】【USB】【5/5】播放视频时，点击左上角“x”按钮后，大概5s后才能退出播放页面. | USB Video | B | Ford_Phase5_CDX707_R04 |  |  |  | Yang, Weijian (W.)
FPHASEVCDC-5629 | New | 【Phase V】【CDX707】【B】【USB】【Once】点击MKV格式的视频无法播放. | USB Video | B | Ford_Phase5_CDX707_R04 |  |  |  | Yang, Weijian (W.)
FPHASEVCDC-5628 | Closed | 【Phase V】【CDX707】【B】【USB】【5/5】USB视频不支持的歌曲显示在歌曲列表. | USB Music | B | Ford_Phase5_CDX707_R04 |  | Ford_Phase5_CDX707_R04 | Ford_Phase5_CDX707_R04 | Chen, Rui (R.)
FPHASEVCDC-5627 | New | 【Phase V】【CDX707】【B】【DLNA】【5/5】视频投在card3、4后切入R档，视频播放卡顿 | DLNA | B | Ford_Phase5_CDX707_R04 |  |  |  | Liao, Zijian (Z.)
FPHASEVCDC-5626 | Resolved | 【Phase V】【CDX707】【B】【USB】【5/5】USB视频的文件显示左边显示有竖线. | USB Video | B | Ford_Phase5_CDX707_R04 |  | Ford_Phase5_CDX707_R05 |  | Yang, Weijian (W.)
FPHASEVCDC-5625 | Resolved | 【Phase V】【CDX707】【B】【USB】【5/5】长名字的视频名称显示不全. | USB Video | B | Ford_Phase5_CDX707_R04 |  | Ford_Phase5_CDX707_R05 |  | Yang, Weijian (W.)
FPHASEVCDC-5624 | New | 【Phase V】【CDX707】【B】【USB】【5/5】USB视频搜索界面调出输入法后，点击“向下箭头”无法关闭输入法. | USB Music | B | Ford_Phase5_CDX707_R04 |  |  |  | Huo, Dongchen (D.)
FPHASEVCDC-5623 | New | 【Phase V】【CDX707】【B】【DLNA】【5/5】视频在pano屏播放画面变形未等比例适配 | DLNA | B | Ford_Phase5_CDX707_R04 |  |  |  | Liao, Zijian (Z.)
FPHASEVCDC-5622 | Resolved | 【Phase V】【CDX707】【B】【USB】【5/5】播放USB视频时，倍速选择非“1.0x”,当前视频播放结束后，视频按照1.0x的倍速播放. | USB Video | B | Ford_Phase5_CDX707_R04 | Ford_Phase5_CDX707_R05 | Ford_Phase5_CDX707_R05 |  | Yang, Weijian (W.)
FPHASEVCDC-5621 | Resolved | 【Phase V】【CDX707】【B】【USB】【5/5】播放USB视频，点击投屏按钮后，点击“关闭投屏”无法关闭投屏弹框. | USB Video | B | Ford_Phase5_CDX707_R04 |  | Ford_Phase5_CDX707_R05 |  | Yang, Weijian (W.)
FPHASEVCDC-5620 | New | 【Phase V】【CDX707】【B】【DLNA】【5/5】音频投射到pano屏进度条时间戳专辑图片向上偏移 | DLNA | B | Ford_Phase5_CDX707_R04 |  |  |  | Liao, Zijian (Z.)
FPHASEVCDC-5619 | Resolved | 【Phase V】【CDX707】【B】【USB】【5/5】播放USB视频，点击投屏按钮，已经默认选择了Card2，但是视频无法投屏到Pano屏. | USB Video | B | Ford_Phase5_CDX707_R04 |  | Ford_Phase5_CDX707_R05 |  | Yang, Weijian (W.)
FPHASEVCDC-5617 | Closed | 【Phase V】【CDX707】【B】【BT】【5/5】儿童座椅连接成功后未显示连接成功页面 | Child Restraint System | B | Ford_Phase5_CDX707_R04 | Ford_Phase5_CDX707_R04 | Ford_Phase5_CDX707_R04 | Ford_Phase5_CDX707_R04 | Liu, Zhicheng (Z.)
FPHASEVCDC-5616 | New | 【Phase V】【CDX707】【B】【儿童座椅】【1/10】儿童座椅连接成功时出现已断开的提示. | Child Restraint System | B | Ford_Phase5_CDX707_R04 |  |  |  | Fu, Huanxin (H.)
FPHASEVCDC-5615 | New | 【Phase V】【CDX707】【B】【DLNA】【5/5】选panoR半屏投射时card2外区域不显示投屏 | DLNA | B | Ford_Phase5_CDX707_R04 |  |  |  | Liao, Zijian (Z.)
FPHASEVCDC-5614 | Resolved | 【Phase V】【CDX707】【B】【USB】【5/5】插入无音频的U盘，一直显示“正在获取音乐列表...” | USB Music | B | Ford_Phase5_CDX707_R04 | Ford_Phase5_CDX707_R05 | Ford_Phase5_CDX707_R05 |  | Liu, Hang (H.)
FPHASEVCDC-5613 | New | 【Phase V】【CDX707】【B】【USB】【5/5】无法播放ALAC格式的歌曲. | USB Music | B | Ford_Phase5_CDX707_R04 |  |  |  | Chen, Rui (R.)
FPHASEVCDC-5612 | New | 【Phase V】【CDX707】【B】【DLNA】【5/5】投屏到card1时只能显示一半内容 | DLNA | B | Ford_Phase5_CDX707_R04 |  |  |  | Liao, Zijian (Z.)
FPHASEVCDC-5611 | Closed | 【Phase V】【CDX707】【B】【USB】【5/5】播放带有歌词的歌曲，点击“词”后，歌词大概14s才能显示. | USB Music | B | Ford_Phase5_CDX707_R04 | Ford_Phase5_CDX707_R05 | Ford_Phase5_CDX707_R04 | Ford_Phase5_CDX707_R04 | Liu, Hang (H.)
FPHASEVCDC-5610 | Closed | 【Phase V】【CDX707】【B】【USB】【5/5】有些USB视频显示在USB音乐中. | USB Music | B | Ford_Phase5_CDX707_R04 |  | Ford_Phase5_CDX707_R04 | Ford_Phase5_CDX707_R04 | Chen, Rui (R.)
FPHASEVCDC-5609 | Closed | 【Phase V】【CDX707】【B】【USB】【5/5】USB音乐不支持的歌曲显示在歌曲列表. | USB Music | B | Ford_Phase5_CDX707_R04 |  | Ford_Phase5_CDX707_R04 | Ford_Phase5_CDX707_R04 | Chen, Rui (R.)
FPHASEVCDC-5604 | Resolved | 【Phase V】【CDX707】【B】【USB】【5/5】USB音乐投屏Card1，歌曲在Card1与报警弹框重叠而且只显示Card1的一半. | USB Music | B | Ford_Phase5_CDX707_R04 |  | Ford_Phase5_CDX707_R04_Hotfix |  | Liu, Hang (H.)
FPHASEVCDC-5603 | Resolved | 【Phase V】【CDX707】【B】【BT】【5/5】蓝牙音乐切换设备页面，缺少指示图标 | Bluetooth Phone | B | Ford_Phase5_CDX707_R04 | Ford_Phase5_CDX707_R05 | Ford_Phase5_CDX707_R05 |  | Liu, Hang (H.)
FPHASEVCDC-5602 | New | 【PhaseV】【CDX707】【B】【Power】【5/5】进入loadshed，controller屏及4个card黑屏后，仪表部分要再亮10s再黑屏 | Power | B | Ford_Phase5_CDX707_R04 |  |  |  | Pan, Haipeng (H.)
FPHASEVCDC-5600 | New | 【Phase V】【CDX707】【B】【USB】【5/5】USB音乐搜索界面调出输入法后，点击“向下箭头”无法关闭输入法. | USB Music | B | Ford_Phase5_CDX707_R04 |  |  |  | Huo, Dongchen (D.)
FPHASEVCDC-5599 | Closed | 【Phase V】【CDX707】【B】【USB】【5/5】USB音乐加载不全. | USB Music | B | Ford_Phase5_CDX707_R04 | Ford_Phase5_CDX707_R04 | Ford_Phase5_CDX707_R04 | Ford_Phase5_CDX707_R04 | Liu, Hang (H.)
FPHASEVCDC-5597 | Closed | 【Phase V】【CDX707】【B】【USB】【5/5】APE格式的歌曲不显示在USB音乐播放列表中. | USB Music | B | Ford_Phase5_CDX707_R04 |  | Ford_Phase5_CDX707_R04 | Ford_Phase5_CDX707_R04 | Chen, Rui (R.)
FPHASEVCDC-5595 | Pre-Invalid | 【Phase V】【CDX707】【B】【BT】【5/5】挂断电话页面，静音/手机接听/键盘未置灰. | Bluetooth Phone | B | Ford_Phase5_CDX707_R04 |  |  |  | Chen, Tiantian (T.)
FPHASEVCDC-5594 | Closed | 【Phase V】【CDX707】【A】【BT】【5/5】挂断电话页面，静音/手机接听/键盘未置灰 | Bluetooth Phone | B | Ford_Phase5_CDX707_R04 |  |  | Ford_Phase5_CDX707_R00 | Chen, Tiantian (T.)
FPHASEVCDC-5588 | New | 【PhaseV】【CDX707】【B】【Audio】【5/5】167 Eng_D_Stat从off到on进transport模式，声音会先出来一声 | AI-Audio | B | Ford_Phase5_CDX707_R04 |  |  |  | Zhao, Yankun (Y.)
FPHASEVCDC-5583 | Closed | 【Phase V】【CDX707】【B】【BT】【5/5】通讯录下载过程中，电话设置页面自动下载通讯录仍显示关闭状态. | Phone Setting | B | Ford_Phase5_CDX707_R04 |  | Ford_Phase5_CDX707_R04 | Ford_Phase5_CDX707_R04_Hotfix2 | Liu, Zhicheng (Z.)
FPHASEVCDC-1182 | Closed | 【Phase V】【CDX707】【B】【System UI】【Setting】【5/5】wifi密码输入错误，密码错误弹窗‘重试’按钮处于按下态高亮显示 | AI-Setting | B | Ford_Phase5_CDX707_R04 | Ford_Phase5_CDX707_R04 | Ford_Phase5_CDX707_R04 | Ford_Phase5_CDX707_R04_Hotfix2 | Wei, Yuanhao (Y.)
FPHASEVCDC-567 | Closed | 【Phase V】【CDX707】【B】【Setting】【5/5】已连接的耳机设备名称会改变. | AI-Setting | B | Ford_Phase5_CDX707_R04 | Ford_Phase5_CDX707_R04 | Ford_Phase5_CDX707_R00 | Ford_Phase5_CDX707_R04 | Hu, Jiajia (J.)
FPHASEVCDC-5796 | New | [Phase V][CDX707][Diagnostic][硬件]0x048001未接风扇时不报 | Diagnostic | B | Ford_Phase5_CDX707_R04
FPHASEVCDC-6645 | New | LIN Bus "A" General Electrical Failure DTC无法通过31 02 02读取 | Diagnostic | B | Ford_Phase5_CDX707_R04
FPHASEVCDC-6625 | New | [Phase V][CDX707][Diagnostic][P1]P1下载过程会出现Message Error: [FC Time Exceeded] <<< Note that request message display was suppressed | Diagnostic | B | Ford_Phase5_CDX707_R04
FPHASEVCDC-6584 | New | 2F控制61A4 High Coolant Temp位，功能无任何响应 | Diagnostic | B | Ford_Phase5_CDX707_R04
FPHASEVCDC-6414 | Analyzing | [Phase V][CDX707][Diagnostic]0x413模式选择为3，DID-602E读出来仍为1 | Diagnostic | B | Ford_Phase5_CDX707_R04
FPHASEVCDC-6583 | Analyzing | 2F控制602E切换驾驶模式，前屏显示无任何变化 | Diagnostic | B | Ford_Phase5_CDX707_R04
FPHASEVCDC-6564 | New | [Phase V][CDX707][Diagnostic]61A4 0X213 PrkBrkRed Lamp_D_Rq Signal 0对应标志位为1 | Diagnostic | B | Ford_Phase5_CDX707_R04
FPHASEVCDC-6570 | MONITOR | 设置RID 2047中的Brand DNA Chime和Volume Attenuation Level值为需求中未定义的值，回复正响应，应回复NRC31 | Diagnostic | B | Ford_Phase5_CDX707_R04
FPHASEVCDC-5799 | New | [Phase V][CDX707][Diagnostic]DTC 0x96EE00 丢失5秒以上香氛状态不报 | Diagnostic | B | Ford_Phase5_CDX707_R04
FPHASEVCDC-6278 | New | [PhaseV][CDX707][diag]0xC15900 当Test run 条件6 DE03 Byte1 Bit 7 != 0不满足时，依然可以检测到DTC | Diagnostic | B | Ford_Phase5_CDX707_R04
FPHASEVCDC-6308 | New | [PhaseV][CDX707][diag]只丢失信号0x34E，无法检测到DTC 0xC20900 | Diagnostic | B | Ford_Phase5_CDX707_R04
FPHASEVCDC-6560 | New | [Phase V][CDX707][Diagnostic]61A4 Oil Pressure Low点亮后对应标志位仍为0 | Diagnostic | B | Ford_Phase5_CDX707_R04
FPHASEVCDC-6411 | New | [Phase V][CDX707][Diagnostic]断电上电后报0xF00088，CanH短CanL不报，请确认触发方法 | Diagnostic | B | Ford_Phase5_CDX707_R04
FPHASEVCDC-5652 | Reopen | 【Phase V】【CDX707】【信息安全】critical data需求定义DID FDC4需要安全保护，但是实际未解锁状态就能写入 | Diagnostic | B | Ford_Phase5_CDX707_R04
FPHASEVCDC-6554 | New | 在车速大于2的情况下，发送2E服务回复正响应 | Diagnostic | B | Ford_Phase5_CDX707_R04
FPHASEVCDC-6403 | Pre-Invalid | [Phase V][CDX707][Diagnostic]燃油为PCM时续航里程显示与计算不一致 | Diagnostic | B | Ford_Phase5_CDX707_R04
FPHASEVCDC-6372 | New | [Phase V][CDX707][Diagnostic]833B 读出来的非娱乐音量而是当前播报的类型的音量 | Diagnostic | B | Ford_Phase5_CDX707_R04
FPHASEVCDC-5934 | Fixing | 远光灯点亮，读取DID 6023，Automatic Highbeam Control位一直为1 | Diagnostic | B | Ford_Phase5_CDX707_R04
FPHASEVCDC-5779 | New | DE05 Byte14 Bit7-0 > EE02 Byte2，不报DTC 0xE10100 | Diagnostic | B | Ford_Phase5_CDX707_R04
FPHASEVCDC-6358 | New | [Phase V][CDX707][Diagnostic]2F 8003控制后不释放通过旋钮可调音量 | Diagnostic | B | Ford_Phase5_CDX707_R04
FPHASEVCDC-6359 | New | [Phase V][CDX707][Diagnostic]2F 8003控制后左前高音和speaker同时disable只能将降音无法消音 | Diagnostic | B | Ford_Phase5_CDX707_R04
FPHASEVCDC-5802 | Analyzing | [Phase V][CDX707][Diagnostic]31 600A时中控屏颜色切换，仪表屏不响应 | Diagnostic | B | Ford_Phase5_CDX707_R04
FPHASEVCDC-6326 | New | [Phase V][CDX707][Diagnostic][硬件]A2B的DTC0x951101、0x951111、0x951112、0x951113 | Diagnostic | B | Ford_Phase5_CDX707_R04
FPHASEVCDC-6303 | New | [PhaseV][CDX707][diag]0xC20800 当Test run 条件3 Last known signal "PwPckTq_D_Stat" is not StartInPrgrss_TqNotAvai不满足时，依然可以检测到DTC | Diagnostic | B | Ford_Phase5_CDX707_R04
FPHASEVCDC-6251 | New | [Phase V][CDX707][Diagnostic]DTC 0xC29300的前置条件第8条不明确 | Diagnostic | B | Ford_Phase5_CDX707_R04
FPHASEVCDC-5777 | New | 写完全部配置后，19 02 08仍然能读到0xE10000 | Diagnostic | B | Ford_Phase5_CDX707_R04
FPHASEVCDC-6243 | New | [Phase V][CDX707][Diagnostic][P1]02会话下2E写不可写的DID，回复NRC31 | Diagnostic | B | Ford_Phase5_CDX707_R04
FPHASEVCDC-6240 | New | [Phase V][CDX707][Diagnostic][P1]FF01请求后回复NRC31 | Diagnostic | B | Ford_Phase5_CDX707_R04
FPHASEVCDC-5900 | New | 02会话切换为01会话后，读取DID 8060值，10s左右才能读取到值，10s内读取值为00 | Diagnostic | B | Ford_Phase5_CDX707_R04
FPHASEVCDC-5868 | Pre-Invalid | [Phase V][CDX707][Diagnostic][P2]0xC45281在Driver、Pass、Mid Pass Beltminder置1时，发无效值不报DTC | Diagnostic | B | Ford_Phase5_CDX707_R04
FPHASEVCDC-5895 | MONITOR | 触发声音报警后，2F控制DID 61B5，控制无效 | Diagnostic | B | Ford_Phase5_CDX707_R04
FPHASEVCDC-5781 | Pre-Invalid | [Phase V][CDX707][Diagnostic][P2][310.1]请求31 01服务直接回复正响应 | Diagnostic | B | Ford_Phase5_CDX707_R04
FPHASEVCDC-5644 | Pre-Invalid | [Phase V][CDX707][Diagnostic][P2][30.4]15ms内发两次诊断帧，都回复 | Diagnostic | B | Ford_Phase5_CDX707_R04
FPHASEVCDC-5909 | New | F16D/F17F在任何会话读取回复NRC31 | Diagnostic | B | Ford_Phase5_CDX707_R04
FPHASEVCDC-5908 | New | F111/F113在02会话下读取值与其他会话不同，其他会话读取值为00 | Diagnostic | B | Ford_Phase5_CDX707_R04
FPHASEVCDC-5734 | Pre-Invalid | [Phase V][CDX707][Diagnostic][P2][130.3]读多DID，其中有不支持的没回31 | Diagnostic | B | Ford_Phase5_CDX707_R04
FPHASEVCDC-5843 | New | [Phase V][CDX707][Diagnostic][P2]ANC/ESE配置上不接相关DTC0xE01B04、0xE01B54、0xE01B57不报 | Diagnostic | B | Ford_Phase5_CDX707_R04
FPHASEVCDC-5798 | New | [Phase V][CDX707][Diagnostic][硬件]DTC 0x916A01 0x917A01未接麦克时都不报 | Diagnostic | B | Ford_Phase5_CDX707_R04
FPHASEVCDC-5607 | New | [Phase V][CDX707][Diagnostic]Routins 6009 31 01开始后02或者03后无法关闭功能 | Diagnostic | B | Ford_Phase5_CDX707_R04

## DCV2 Focus Test (hidden)
Software Validation Report
Test Information
EnterProject | 29662 |  | Test Cases version | V1.6.1
Milestone | DCV2 |  | Tester Leader | 邱梓豪
Software Test Name | B Sample Function Test |  | Testers Name | 严文正, 徐平, 石磊, 侯四哲, 胡月婷, 李秋莹, 赵泽平, 王祝兵
S/W version | SOC：20230220_LB_DCV2_ENG00 MCU：20230220_LB_DCV2_ENG00 |  | Test Start Date | 2023-02-20
H/W version | B1 Sample |  | Test End Date | 2023-02-24
Test environment version | Test bench1~8 |  | Test Type | Focus
Reference SRS/SRD version | Ford+phase5_CDX707_SRD_V2.3 |  | Test Period | 5 days
Reference Procedure | 2022-CAF-CDX718-AI_ECU Software Function Test Plan 2022-CAF-CDX718-AI_ECU Software Function Test Case
Test Instruction | The main test scope refer to 'test purpose' in Test Plan
1.Test result analysis
DCV2版本做Focus测试 本轮执行手工测试用例16342条，其中pass6727条，fail251条，block9364条。YFVE负责的模块IVI共有395个问题open，其中新增99个问题,TOP类问题8个, A类问题16个,B类问题75个。 a. 发现问题模块集中在：DLNA, system ui, Power等 b. 功能开发，引起的block包括：Cyber、ESE/ANC、EQ等 c. 此轮版本共验证65个bug，其中Pass 60个,Fail5个 本轮测试fail 严重问题概述： Ⅰ.TOP类问题主要为: FPHASEVCDC-15522：【PhaseV】【U718】【TOP】【360】【5/5】进出倒车界面延迟，发送倒车信号约2分钟才能响应进入倒车界面，退出信号约1分钟后响应退出倒车界面 FPHASEVCDC-15459：【PhaseV】【U718】【TOP】【power】【5/5】进入STR后电流维持在50mA，需求是7mA FPHASEVCDC-15447：【PhaseV】【U718】【TOP】【power】【5/5】STR 配置字：STR Mode改为Disable，IGN OFF应该进deep sleep不能进STR FPHASEVCDC-15403：【PhaseV】【U718】【TOP】【power】【5/5】只要进入过STR后开机，开关机动画都无法触发 注：更多详细清单，参考“DCV2 + Hotfix IVI buglist”sheet Ⅱ.A类问题主要为： FPHASEVCDC-15550：【PhaseV】【U718】【A】【DLNA】【5/5】DLNA图片投屏后没有方式把图片保存到主机 FPHASEVCDC-15526：【PhaseV】【U718】【A】【DLNA】【5/5】放大后的图片不能进行移动，影响看局部放大图 FPHASEVCDC-15504：【PhaseV】【U718】【A】【HMI】【5/5】拖动爱车探索到card1处，card1显示空白 FPHASEVCDC-15463：【PhaseV】【U718】【A】【power】【5/5】进入Partial run mode\Abnormal mode后要求不能进入STR FPHASEVCDC-15432：【Phase V】【U718】【A】【HMI】【5/5】超过6指在屏幕上同时滑动，屏幕卡死 注：更多详细清单，参考“DCV2 + Hotfix IVI buglist”sheet Ⅲ.B类问题主要为： FPHASEVCDC-15574：【PhaseV】【U718】【B】【车辆设置】【5/5】快捷控制中切换主题闪退到灯光设置界面 FPHASEVCDC-15560：【Phase V】【U718】【B】【USB Video】【5/5】播放USB视频时，发起车速，副驾有人，点击分屏后再点击所有应用里的随心看，视频会闪一下灰屏 FPHASEVCDC-15533：【PhaseV】【U718】【B】【DLNA】【5/5】手机热点已接入设备达到上限后，车机连接此热点不成功没有提示 FPHASEVCDC-15529：【PhaseV】【U718】【B】【DLNA】【5/5】pano屏上toast提示底部文字显示不全 FPHASEVCDC-15499：【Phase V】【U718】【B】【Dimming】【5/5】dimming level为Day5，offset 设置为+4，VR唤出说亮度调高一点，offset不会回调到+1的位置 注：更多详细清单，参考“DCV2 + Hotfix IVI buglist”sheet
2.Features Implemented Status
NO. | Feature | Feature ID | Feature List | Integration | B sample | B sample | Tester | From | To | Remark
[5 empty] | Plan to test | Actual test status
1 | Power Management | SYNC+_Z0060 | Power management | Y | Y | Y | 石磊 | 2023-02-20 | 2023-02-24
2 | Power Management | SYNC+_0194 | 开机/关机动画 IVI Display Welcome & Farewelll Animation (Display Visual Elements) | Y | Y | Y | 石磊 | 2023-02-20 | 2023-02-24
3 | Power Management | SYNC+_0170 | 车辆迎宾模式 Lincoln Embrace / Ford Welcome &Farewell | Y | Y | Y | 石磊 | 2023-02-20 | 2023-02-24
4 | Audio | SYNC+_Z0002 | A2B Functional | Y | Y | Y | 王祝兵 | 2023-02-20 | 2023-02-24 | 功能开发中（24ch功放，只有部分喇叭有声音）(24chBlock在哈曼)
5 | Audio | SYNC+_Z0003 | Active Noise Cancellationg (ANC) Tuning | Y | N | N |  |  |  | 由福特工程师提供调参，YF只做集成
6 | Audio | SYNC+_Z0005 | Brand Audio Config (Lincoln/Ford) | Y | Y | Y | 王祝兵 | 2023-02-20 | 2023-02-24
7 | Audio | SYNC+_Z0006 | Engine Sound Enhancement (ESE) | N | N | N |  |  |  | 功能开发中，计划DCV3集成
8 | Audio | SYNC+_Z0007 | EQ tool | N | N | N |  |  |  | 音频工程师开发自测，用于第三方音频调试
9 | Audio | SYNC+_Z0008 | Lincoln more speakers audio & ANC tuning | N | N | N |  |  |  | 音频工程师开发自测，计划R05集成
10 | Audio | SYNC+_Z0009 | Audio-Lincoln Rear Audio Controls | N | N | N |  |  |  | 音频工程师开发自测
11 | Audio | SYNC+_Z0010 | Noise cancellation for Baidu VR | Y | N | N |  |  |  | 当前以VR功能测试为主
12 | Audio | SYNC+_Z0011 | Radio reception test | N | N | N |  |  |  | 718取消local radio，无需测试
13 | Audio | SYNC+_Z0012 | Audio-Rear Audio Controls | N | N | N |  |  |  | 开发中，完成后测试后屏功能验证
14 | Audio | SYNC+_Z0013 | Revel QIS 3D Audio (Audio System, settings) | Y | Y | Y | 严文正 | 2023-02-20 | 2023-02-24 | DI测试（YF测试完成）(24chBlock在哈曼)
15 | Audio | SYNC+_Z0014 | Speakers Config | Y | Y | Y | 王祝兵 | 2023-02-20 | 2023-02-24
16 | Audio | SYNC+_Z0120 | Support Ford external DSP module by A2B | Y | Y | Y | 王祝兵 | 2023-02-20 | 2023-02-24
17 | Audio | SYNC+_0022 | 底特律之音 Detroit Symphony Orchestra chimes | Y | Y | Y | 严文正 | 2023-02-20 | 2023-02-24 | DI测试chime 的dso chime
18 | 系统设置 | SYNC+_Z0283 | 部分界面中英文显示 | N | N | N |  |  |  | 集成版本TBD
19 | 系统设置 | SYNC+_Z0038 | Embedded Modem Reset/Master reset | Y | Y | Y | 侯四哲 | 2023-02-20 | 2023-02-24
20 | 系统设置 | SYNC+_Z0058 | Illumination | Y | Y | Y | 侯四哲 | 2023-02-20 | 2023-02-24
21 | 系统设置 | SYNC+_Z0112 | 语音设置 audio setting | Y | Y | Y | 侯四哲 | 2023-02-20 | 2023-02-24
22 | 系统设置 | SYNC+_Z0114 | 日期和时间设置 date&time setting | Y | Y | Y | 侯四哲 | 2023-02-20 | 2023-02-24
23 | 系统设置 | SYNC+_Z0121 | Disclaimer | Y | Y | Y | 侯四哲 | 2023-02-20 | 2023-02-24
24 | 系统设置 | SYNC+_Z0125 | 关于本机 | Y | Y | Y | 侯四哲 | 2023-02-20 | 2023-02-24
25 | 系统设置 | SYNC+_Z0126 | 恢复出厂设置 reset（Master Reset） | Y | Y | Y | 侯四哲 | 2023-02-20 | 2023-02-24
26 | 系统设置 | SYNC+_Z0128 | Wifi 热点 Wifi Hot Spot | Y | Y | Y | 侯四哲 | 2023-02-20 | 2023-02-24
27 | 系统设置 | SYNC+_Z0129 | wifi设置 wifi setting | Y | Y | Y | 侯四哲 | 2023-02-20 | 2023-02-24
28 | 系统设置 | SYNC+_Z0152 | Ford Clock Strategy | Y | Y | Y | 侯四哲 | 2023-02-20 | 2023-02-24
29 | 系统设置 | SYNC+_Z0155 | 车载热点 WifiHotspot | Y | Y | Y | 侯四哲 | 2023-02-20 | 2023-02-24
30 | 系统设置 | SYNC+_Z0218 | Unit Setting-Measurement Units | Y | Y | Y | 侯四哲 | 2023-02-20 | 2023-02-24
31 | 系统设置 | SYNC+_Z0219 | Unit Setting-Temperature | Y | Y | Y | 侯四哲 | 2023-02-20 | 2023-02-24
32 | 系统设置 | SYNC+_Z0220 | Unit Setting-Tire Pressure Units; | Y | Y | Y | 侯四哲 | 2023-02-20 | 2023-02-24
33 | 系统设置 | SYNC+_0204 | 精简（屏幕）模式 Calm Screen | Y | Y | Y | 侯四哲 | 2023-02-20 | 2023-02-24
34 | 空调控制 | SYNC+_Z0159 | AC - face | Y | Y | Y | 赵泽平 | 2023-02-20 | 2023-02-24
35 | 空调控制 | SYNC+_Z0160 | AC - feet | Y | Y | Y | 赵泽平 | 2023-02-20 | 2023-02-24
36 | 空调控制 | SYNC+_Z0161 | AC on/off | Y | Y | Y | 赵泽平 | 2023-02-20 | 2023-02-24
37 | 空调控制 | SYNC+_Z0162 | Auto AC | Y | Y | Y | 赵泽平 | 2023-02-20 | 2023-02-24
38 | 空调控制 | SYNC+_Z0163 | Demist | Y | Y | Y | 赵泽平 | 2023-02-20 | 2023-02-24
39 | 空调控制 | SYNC+_Z0164 | Driver temp | Y | Y | Y | 赵泽平 | 2023-02-20 | 2023-02-24
40 | 空调控制 | SYNC+_Z0165 | Dual AC | Y | Y | Y | 赵泽平 | 2023-02-20 | 2023-02-24
41 | 空调控制 | SYNC+_Z0166 | Fan | Y | Y | Y | 赵泽平 | 2023-02-20 | 2023-02-24
42 | 空调控制 | SYNC+_Z0167 | Front Row Seat Heated | Y | Y | Y | 赵泽平 | 2023-02-20 | 2023-02-24
43 | 空调控制 | SYNC+_Z0168 | Front Seat Vent | Y | Y | Y | 赵泽平 | 2023-02-20 | 2023-02-24
44 | 空调控制 | SYNC+_Z0169 | Max AC | Y | Y | Y | 赵泽平 | 2023-02-20 | 2023-02-24
45 | 空调控制 | SYNC+_Z0170 | Max windshield | Y | Y | Y | 赵泽平 | 2023-02-20 | 2023-02-24
46 | 空调控制 | SYNC+_Z0171 | Passenger temp | Y | Y | Y | 赵泽平 | 2023-02-20 | 2023-02-24
47 | 空调控制 | SYNC+_Z0175 | Recirc. | Y | Y | Y | 赵泽平 | 2023-02-20 | 2023-02-24
48 | 空调控制 | SYNC+_Z0176 | Steering wheel heated | Y | Y | Y | 赵泽平 | 2023-02-20 | 2023-02-24
49 | 空调控制 | SYNC+_Z0177 | Windshield | Y | Y | Y | 赵泽平 | 2023-02-20 | 2023-02-24
50 | 空调控制 | SYNC+_Z0247 | Heated Backlight (climate) | Y | Y | Y | 赵泽平 | 2023-02-20 | 2023-02-24
51 | 空调控制 | SYNC+_Z1003 | Heated Mirrors | Y | Y | Y | 赵泽平 | 2023-02-20 | 2023-02-24
52 | BT Phone | SYNC+_0013 | 蓝牙电话 Bluetooh Phone | Y | Y | Y | 李秋莹 | 2023-02-20 | 2023-02-24
53 | BT Phone | SYNC+_Z0019 | Bluetooth Phone | Y | Y | Y | 李秋莹 | 2023-02-20 | 2023-02-24
54 | BT setting | SYNC+_Z0113 | Bluetooth Setting 蓝牙设置 | Y | Y | Y | 李秋莹 | 2023-02-20 | 2023-02-24
55 | BT Music | SYNC+_0014 | 主副驾独立蓝牙系统 V5.0/Driver and passenger Independent Bluetooth service V5.0 (主芯片支持多路HFP，副芯片工作在蓝牙source模式) | Y | Y | Y | 李秋莹 | 2023-02-20 | 2023-02-24
56 | BT Music/USB音乐 | SYNC+_0015 | 本地音乐-MTP音乐 MTP music/USB音乐 USB music/蓝牙音乐 BT music | Y | Y | Y | 王祝兵 | 2023-02-20 | 2023-02-24
57 | BT Music | SYNC+_Z1024 | Bluetooth music | Y | Y | Y | 李秋莹 | 2023-02-20 | 2023-02-24
58 | BT Music | SYNC+_Z1025 | 蓝牙耳机 | Y | Y | Y | 李秋莹 | 2023-02-20 | 2023-02-24
59 | USB音乐 | SYNC+_0015 | USB Music | Y | Y | Y | 王祝兵 | 2023-02-20 | 2023-02-24
60 | USB 视频 | SYNC+_0019 | USB视频播放 Video- USB video | Y | Y | Y | 王祝兵 | 2023-02-20 | 2023-02-24
61 | USB 视频 | SYNC+_Z0122 | Driving restriction | Y | Y | Y | 王祝兵 | 2023-02-20 | 2023-02-24
62 | DLNA(视频+音频+图片) | SYNC+_0021 | 视频、音乐、图片DLNA投屏到车机显示器区分主副驾/Video Playback and Video and Photo project to Display(Driver and Passenger) via DLNA | Y | Y | Y | 李秋莹 | 2023-02-20 | 2023-02-24
63 | 儿童座椅 | SYNC+_0129 | 儿童座椅报警Child Restraint System (CRS) - ( e.g BT Child seat 蓝牙座椅) | Y | Y | Y | 李秋莹 | 2023-02-20 | 2023-02-24
64 | RVC/360 | SYNC+_0089 | 360 摄像头图像 2.0 360 Camera Image 2.0 | Y | Y | Y | 赵泽平 | 2023-02-20 | 2023-02-24
65 | RVC/360 | SYNC+_0090 | 360 摄像头图像 360 Camera Image 1.0 | Y | Y | Y | 赵泽平 | 2023-02-20 | 2023-02-24
66 | RVC/360 | SYNC+_0091 | 泊车辅助显示 Rear/Front/Side Visual Parking Aid | Y | Y | Y | 赵泽平 | 2023-02-20 | 2023-02-24
70 | RVC/360 | SYNC+_0098 | 倒挡来车预警 Cross Traffic Alert (CTA) | Y | Y | Y | 赵泽平 | 2023-02-20 | 2023-02-24
71 | System UI | SYNC+_Z1001 | System UI 系统UI | Y | Y | Y | 侯四哲 | 2023-02-20 | 2023-02-24
72 | 工程模式 | SYNC+_Z0036 | bezel diagnostic | Y | Y | Y | 侯四哲 | 2023-02-20 | 2023-02-24
73 | 升级 | SYNC+_Z0059 | MCU software download (via CAN) | Y | Y | Y | 赵泽平 | 2023-02-20 | 2023-02-24
74 | 升级 | SYNC+_0221 | CAN 升级 | Y | Y | Y | 赵泽平 | 2023-02-20 | 2023-02-24
75 | E-CALL | SYNC+_0126 | 升级版紧急救援/服务 eCall | Y | Y | Y | 徐平 | 2023-02-20 | 2023-02-24
76 | Log系统 | SYNC+_Z0015 | Log system | Y | Y | Y | 李秋莹 | 2023-02-20 | 2023-02-24
77 | 道路救援 | SYNC+_0128 | 道路救援Road Side Assitance (RSA) | Y | Y | Y | 李秋莹 | 2023-02-20 | 2023-02-24
78 | ESE/ANC | SYNC+_Z0199 | Active Noise Cancellation | N | N | N |  |  |  | 音频工程师开发自测,IVI依赖实车测试
79 | 多屏互动 | SYNC+_0205 | 多界面主题Multi-Theme | Y | Y | Y | 徐平 | 2023-02-20 | 2023-02-24
80 | 多屏互动 | SYNC+_0206 | Multi-Screen Interaction 多屏/分区 互动 | Y | Y | Y | 徐平 | 2023-02-20 | 2023-02-24
81 | 多屏互动 | SYNC+_Z0240 | 信息多屏互动 | Y | Y | Y | 侯四哲 | 2023-02-20 | 2023-02-24
83 | 车辆设置 | SYNC+_Z0044 | Smooth Dimming | Y | Y | Y | 徐平 | 2023-02-20 | 2023-02-24
84 | 车辆设置 | SYNC+_Z0083 | Lincoln Camera Shortcut key | Y | Y | Y | 徐平 | 2023-02-20 | 2023-02-24
85 | Power Management | SYNC+_Z0262 | Integrated Sentinel(Video-Based Vehicle Monitoring) | Y | Y | Y | 石磊 | 2023-02-20 | 2023-02-24
86 | 网络 | SYNC+_Z0107 | Autosar | Y | N | N |  |  |  | 当前处于DCV阶段,评估影响域，本轮未安排测试
87 | 网络 | SYNC+_Z0056 | CAN signals （contain carry over signals） | Y | N | N |  |  |  | 当前处于DCV阶段,评估影响域，本轮未安排测试
88 | 网络 | SYNC+_Z0111 | FPD LINK III | Y | Y | Y |  |  |  | 前屏协议，前屏点亮即可
89 | 诊断 | SYNC+_Z0035 | Fully Ford ECU Diagnostic&EOL | Y | N | N |  |  |  | 当前处于DCV阶段,评估影响域，本轮未安排测试
90 | FS | SYNC+_Z0284 | Funtion Safety | Y | N | N |  |  |  | 依赖707的测试结果,同步718的测试计划
91 | Cyber | SYNC+_Z0108 | Ford Cyber Security Requirements | N | N | N |  |  |  | 依赖于福特安全团队做渗透测试的计划集成
92 | 以太网 | SYNC+_Z0109 | Ford Ethernet | Y | N | N |  |  |  | 当前处于DCV阶段,评估影响域，本轮未安排测试
93 | 多功能方向盘按键 | SYNC+_Z0290 | Steering Horizon Control | Y | Y | Y |  |  |  | 各模块相关方控测试可以覆盖
3.New Defects Metrics
Defects Metrics
NO. | Feature List | Total Defects | Top | A（High) |  | B(Middle) |  | C(low)
1 | Power Management | 9 | 6 | 3 |  | 0 |  | 0
2 | Chime | 0 | 0 | 0 |  | 0 |  | 0
3 | Audio | 0 | 0 | 0 |  | 0 |  | 0
4 | 系统设置 | 9 | 0 | 1 |  | 8 |  | 0
5 | 空调控制 | 0 | 0 | 0 |  | 0 |  | 0
6 | BT Phone | 6 | 0 | 0 |  | 6 |  | 0
7 | BT setting | 7 | 0 | 0 |  | 7 |  | 0
8 | BT Music | 5 | 0 | 0 |  | 5 |  | 0
9 | USB音乐 | 5 | 0 | 0 |  | 5 |  | 0
10 | USB视频 | 8 | 0 | 0 |  | 8 |  | 0
11 | DLNA(视频+音频+图片) | 12 | 1 | 2 |  | 9 |  | 0
12 | 儿童座椅 | 0 | 0 | 0 |  | 0 |  | 0
13 | RVC/360 | 5 | 1 | 4 |  | 0 |  | 0
14 | system UI | 24 | 0 | 3 |  | 21 |  | 0
15 | 工程模式 | 2 | 0 | 0 |  | 2 |  | 0
16 | 升级 | 2 | 0 | 1 |  | 1 |  | 0
17 | E-Call | 0 | 0 | 0 |  | 0 |  | 0
18 | Log 系统 | 1 | 0 | 0 |  | 1 |  | 0
19 | 道路救援 | 1 | 0 | 0 |  | 1 |  | 0
20 | ESE/ANC | 0 | 0 | 0 |  | 0 |  | 0
21 | 多屏互动 | 0 | 0 | 0 |  | 0 |  | 0
22 | 车辆设置 | 0 | 0 | 0 |  | 0 |  | 0
23 | 网络 | 0 | 0 | 0 |  | 0 |  | 0
24 | 诊断 | 0 | 0 | 0 |  | 0 |  | 0
25 | FS | 0 | 0 | 0 |  | 0 |  | 0
26 | Cyber | 0 | 0 | 0 |  | 0 |  | 0
27 | 以太网 | 0 | 0 | 0 |  | 0 |  | 0
28 | Face ID | 0 | 0 | 0 |  | 0 |  | 0
29 | System Stability | 3 | 0 | 2 |  | 1 |  | 0
30 | WiFi | 0 | 0 | 0 |  | 0 |  | 0
Total |  | 99 | 8 | 16 |  | 75 |  | 0
Percentage(%) |  |  | 8.081% | 16.16% |  | 75.76% |  | 0%
4.Test Case Status | [10 empty] | 历史版本
NO. | Feature | Total | Perform | Pass | Faild | Block | %Perform Pass Rate | %Perform Rate | % Test Pass Rate | Block原因 | DCV0 | DCVBETA1 | DCVBETA
1 | Power Management | 543 | 543 | 510 | 33 | 0 | 93.92% | 100% | 93.92% |  | 95.9% | 91.8% | 55.1%
2 | Chime | 12679 | 3399 | 3392 | 7 | 9280 | 99.79% | 26.81% | 26.75% | FPHASEVCDC-12547 9280条 【Phase V】【U718】【A】【Chime】【5/5】外置功放下Chime不发声 | 24.28% | 97.47% | #DIV/0!
3 | Audio | 117 | 114 | 83 | 31 | 3 | 72.81% | 97.44% | 70.94% | Block原因： 1.需要实车听声音区别的用例（3条） | #DIV/0! | #DIV/0! | 98.28%
4 | 系统设置 | 279 | 278 | 273 | 5 | 1 | 98.2% | 99.64% | 97.85% | Block原因： 1.需要实车存在周围无蓝牙设备环境 | 96.75% | 98.77% | 78.57%
5 | 空调控制 | 160 | 160 | 154 | 6 | 0 | 96.25% | 100% | 96.25% |  | 100% | 100% | 100%
6 | BT Phone | 172 | 172 | 169 | 3 | 0 | 98.26% | 100% | 98.26% |  | 95.35% | 90.91% | 100%
7 | BT setting | 179 | 178 | 174 | 4 | 1 | 97.75% | 99.44% | 97.21% | Block原因： 1.需要实车存在周围无蓝牙设备环境 | 95.4% | 69.23% | 84.62%
8 | BT Music | 97 | 97 | 94 | 3 | 0 | 96.91% | 100% | 96.91% |  | 95.83% | 72.73% | 100%
9 | USB音乐 | 230 | 230 | 225 | 5 | 0 | 97.83% | 100% | 97.83% |  | 98.7% | 89.47% | 100%
10 | USB视频 | 178 | 178 | 173 | 5 | 0 | 97.19% | 100% | 97.19% |  | 97.21% | 92% | 100%
11 | DLNA(视频+音频+图片) | 529 | 529 | 504 | 25 | 0 | 95.27% | 100% | 95.27% |  | 92.87% | 91.49% | 46.94%
12 | 儿童座椅 | 29 | 29 | 27 | 2 | 0 | 93.1% | 100% | 93.1% |  | 100% | 83.33% | 100%
13 | RVC/360 | 434 | 421 | 335 | 86 | 13 | 79.57% | 97% | 77.19% | Block原因： 1.台架无法发出ODCV --------13条 | 86.74% | 87.5% | 75.56%
14 | system UI | 151 | 151 | 146 | 5 | 0 | 96.69% | 100% | 96.69% |  | 92.05% | 93.88% | 97.87%
15 | 工程模式 | 131 | 131 | 121 | 10 | 0 | 92.37% | 100% | 92.37% |  | 91.54% | 94.44% | 94.59%
16 | 升级 | 136 | 94 | 93 | 1 | 42 | 98.94% | 69.12% | 68.38% | Block原因： 1.718 暂无OTA环境---42条 | 100% | 100% | 53.7%
17 | E-Call | 20 | 18 | 17 | 1 | 2 | 94.44% | 90% | 85% | Block原因： 1.无法模拟位置信息（2条） | 57.73% | 100% | #DIV/0!
18 | Log 系统 | 29 | 29 | 22 | 7 | 0 | 75.86% | 100% | 75.86% |  | 93.1% | 81.82% | 81.82%
19 | 道路救援 | 5 | 5 | 4 | 1 | 0 | 80% | 100% | 80% |  | 83.33% | 100% | 33.33%
20 | ESE/ANC | 0 | 0 | 0 | 0 | 0 | #DIV/0! | #DIV/0! | #DIV/0! | 音频工程师开发自测,IVI依赖实车测试 | #DIV/0! | #DIV/0! | #DIV/0!
21 | 多屏互动 | 21 | 0 | 0 | 0 | 21 | #DIV/0! | 0% | #DIV/0! | Block原因： 1.暂无后屏（21条） | #DIV/0! | 100% | #DIV/0!
22 | 车辆设置 | 166 | 165 | 154 | 11 | 1 | 93.33% | 99.4% | 92.77% | Block原因： 1.缺少自动启停硬按键（1条） | 97.16% | 10.53% | 84.62%
23 | 网络 | 0 | 0 | 0 | 0 | 0 | #DIV/0! | #DIV/0! | #DIV/0! | 当前处于DCV阶段,评估影响域，本轮未安排测试 | #DIV/0! | #DIV/0! | #DIV/0!
24 | 诊断 | 0 | 0 | 0 | 0 | 0 | #DIV/0! | #DIV/0! | #DIV/0! | 当前处于DCV阶段,评估影响域，本轮未安排测试 | 94.46% | #DIV/0! | #DIV/0!
25 | FS | 0 | 0 | 0 | 0 | 0 | #DIV/0! | #DIV/0! | #DIV/0! | 依赖707的测试结果,同步718的测试计划 | #DIV/0! | #DIV/0! | #DIV/0!
26 | Cyber | 0 | 0 | 0 | 0 | 0 | #DIV/0! | #DIV/0! | #DIV/0! | 依赖于福特安全团队做渗透测试的计划集成 | #DIV/0! | #DIV/0! | #DIV/0!
27 | 以太网 | 0 | 0 | 0 | 0 | 0 | #DIV/0! | #DIV/0! | #DIV/0! | 当前处于DCV阶段,评估影响域，本轮未安排测试 | #DIV/0! | #DIV/0! | #DIV/0!
28 | Face ID | 0 | 0 | 0 | 0 | 0 | #DIV/0! | #DIV/0! | #DIV/0! | 功能确认取消 | 92.31% | #DIV/0! | #DIV/0!
29 | System Stability | 0 | 0 | 0 | 0 | 0 | #DIV/0! | #DIV/0! | #DIV/0! | 当前处于DCV阶段,评估影响域，本轮未安排测试 | #DIV/0! | #DIV/0! | 100%
30 | WIFI | 57 | 57 | 57 | 0 | 0 | 100% | 100% | 100% |  | 96.92% | 100% | #DIV/0!
Total |  | 16342 | 6978 | 6727 | 251 | 9364 | 96.4% | 42.7% | 41.16% |  | 49.97% | 95.55% | 78.63%
Note on E41: 作者: 系统设置里的

## R04 Test
Software Validation Report
Test Information
EnterProject | 29662 |  | Test Cases version | V1.7.1
Milestone | R04 |  | Tester Leader | 张婷
Software Test Name | B Sample Function Test |  | Testers Name | 严文正, 刘福亚，祝芳园, 王雅芳,高美琳，徐平，张彬彬，孟祥贺，房帅
S/W version | SOC：20230812_LB_R04_ENG01 MCU：20230812_LB_R04_ENG01 DSP:2.12 |  | Test Start Date | 2023-08-15
H/W version | B1 Sample |  | Test End Date | 2023-08-26
Test environment version | Test bench1~9 |  | Test Type | Full
Reference SRS/SRD version | Ford+phase5_CDX707_SRD_V2.4 |  | Test Period | 11 days
Reference Procedure | 2022-CAF-CDX718-AI_ECU Software Function Test Plan 2022-CAF-CDX718-AI_ECU Software Function Test Case
Test Instruction | The main test scope refer to 'test purpose' in Test Plan
1.Test result analysis
a.本轮R04做全共功能测试。执行手工测试用例35796条，其中pass 35254条，fail 341 条，block 219 条。 b.YFVE负责的模块IVI共有510个问题open，其中新增90个问题，无Top类问题，A类问题8个,B类问题81个,C类问题1个。 c. 发现问题模块集中在：Power、系统设置、Audio、USB视频等 d. 此轮版本共验证212个bug，其中Pass 205个,Fail 7个 本轮测试fail 严重问题概述： Ⅰ.A类问题主要为： APIMCIM-28755:【PhaseV】【U718】【A】【USB Video】【Once】USB视频无法播放，一直处于加载状态 APIMCIM-28524:【PhaseV】【U718】【A】【Power】【once】STR进不了1：设置界面停发信号 APIMCIM-28373:【Phase V】【U718】【A】【HMI】【5/5】云听投屏与card2重叠，之后取消投屏card丢失 注：更多详细清单，参考“buglist”sheet
2.Features Implemented Status
NO. | Feature | Feature ID | Feature List | Integration | B sample | B sample | Tester | From | To | Remark
[5 empty] | Plan to test | Actual test status
1 | Power Management | SYNC+_Z0060 | Power management | Y | Y | Y | 祝芳园 | 2023-08-15 | 2023-08-26
2 | Power Management | SYNC+_0194 | 开机/关机动画 IVI Display Welcome & Farewelll Animation (Display Visual Elements) | Y | Y | Y | 祝芳园 | 2023-08-15 | 2023-08-26
3 | Power Management | SYNC+_0170 | 车辆迎宾模式 Lincoln Embrace / Ford Welcome &Farewell | Y | Y | Y | 祝芳园 | 2023-08-15 | 2023-08-26
4 | Audio | SYNC+_Z0002 | A2B Functional | Y | Y | Y | 王雅芳 | 2023-08-15 | 2023-08-26
5 | Audio | SYNC+_Z0003 | Active Noise Cancellationg (ANC) Tuning | Y | N | N |  |  |  | 福特暂未标定
6 | Audio | SYNC+_Z0005 | Brand Audio Config (Lincoln/Ford) | Y | Y | Y | 王雅芳 | 2023-08-15 | 2023-08-26
7 | Audio | SYNC+_Z0006 | Engine Sound Enhancement (ESE) | Y | N | N |  |  |  | 福特暂未标定
8 | Audio | SYNC+_Z0007 | EQ tool | Y | N | N |  |  |  | 调参工具
9 | Audio | SYNC+_Z0008 | Lincoln more speakers audio & ANC tuning | Y | N | N |  |  |  | 正在开发中，ANC&ESE暂未标定，待Ford提供
10 | Audio | SYNC+_Z0009 | Audio-Lincoln Rear Audio Controls | Y | Y | Y | 房帅 | 2023-08-15 | 2023-08-26
11 | Audio | SYNC+_Z0010 | Noise cancellation for Baidu VR | Y | Y | Y | 房帅 | 2023-08-15 | 2023-08-26 | 当前以VR功能测试为主
12 | Audio | SYNC+_Z0011 | Radio reception test | N | N | N |  |  |  | 718已取消local radio
13 | Audio | SYNC+_Z0012 | Audio-Rear Audio Controls | Y | Y | Y | 房帅 | 2023-08-15 | 2023-08-26
14 | Audio | SYNC+_Z0013 | Revel QIS 3D Audio (Audio System, settings) | Y | Y | Y | 严文正 | 2023-08-15 | 2023-08-26 | DI测试（YF测试完成）(24ch chime无声)
15 | Audio | SYNC+_Z0014 | Speakers Config | Y | Y | Y | 王雅芳 | 2023-08-15 | 2023-08-26
16 | Audio | SYNC+_Z0120 | Support Ford external DSP module by A2B | Y | Y | Y | 王雅芳 | 2023-08-15 | 2023-08-26
17 | Audio | SYNC+_0022 | 底特律之音 Detroit Symphony Orchestra chimes | Y | Y | Y | 严文正 | 2023-08-15 | 2023-08-26 | DI测试chime 的dso chime
18 | 系统设置 | SYNC+_Z0283 | 部分界面中英文显示 | N | N | N |  |  |  | 集成版本TBD
19 | 系统设置 | SYNC+_Z0038 | Embedded Modem Reset/Master reset | Y | Y | Y | 张彬彬 | 2023-08-15 | 2023-08-26
20 | 系统设置 | SYNC+_Z0058 | Illumination | Y | Y | Y | 张彬彬 | 2023-08-15 | 2023-08-26
21 | 系统设置 | SYNC+_Z0112 | 语音设置 audio setting | Y | Y | Y | 张彬彬 | 2023-08-15 | 2023-08-26
22 | 系统设置 | SYNC+_Z0114 | 日期和时间设置 date&time setting | Y | Y | Y | 张彬彬 | 2023-08-15 | 2023-08-26
23 | 系统设置 | SYNC+_Z0121 | Disclaimer | Y | Y | Y | 张彬彬 | 2023-08-15 | 2023-08-26
24 | 系统设置 | SYNC+_Z0125 | 关于本机 | Y | Y | Y | 张彬彬 | 2023-08-15 | 2023-08-26
25 | 系统设置 | SYNC+_Z0126 | 恢复出厂设置 reset（Master Reset） | Y | Y | Y | 张彬彬 | 2023-08-15 | 2023-08-26
26 | 系统设置 | SYNC+_Z0128 | Wifi 热点 Wifi Hot Spot | Y | Y | Y | 张彬彬 | 2023-08-15 | 2023-08-26
27 | 系统设置 | SYNC+_Z0129 | wifi设置 wifi setting | Y | Y | Y | 张彬彬 | 2023-08-15 | 2023-08-26
28 | 系统设置 | SYNC+_Z0152 | Ford Clock Strategy | Y | Y | Y | 张彬彬 | 2023-08-15 | 2023-08-26
29 | 系统设置 | SYNC+_Z0155 | 车载热点 WifiHotspot | Y | Y | Y | 张彬彬 | 2023-08-15 | 2023-08-26
30 | 系统设置 | SYNC+_Z0218 | Unit Setting-Measurement Units | Y | Y | Y | 张彬彬 | 2023-08-15 | 2023-08-26
31 | 系统设置 | SYNC+_Z0219 | Unit Setting-Temperature | Y | Y | Y | 张彬彬 | 2023-08-15 | 2023-08-26
32 | 系统设置 | SYNC+_Z0220 | Unit Setting-Tire Pressure Units; | Y | Y | Y | 张彬彬 | 2023-08-15 | 2023-08-26
33 | 系统设置 | SYNC+_0204 | 精简（屏幕）模式 Calm Screen | Y | Y | Y | 张彬彬 | 2023-08-15 | 2023-08-26
34 | 空调控制 | SYNC+_Z0159 | AC - face | Y | Y | Y | 孟祥贺 | 2023-08-15 | 2023-08-26
35 | 空调控制 | SYNC+_Z0160 | AC - feet | Y | Y | Y | 孟祥贺 | 2023-08-15 | 2023-08-26
36 | 空调控制 | SYNC+_Z0161 | AC on/off | Y | Y | Y | 孟祥贺 | 2023-08-15 | 2023-08-26
37 | 空调控制 | SYNC+_Z0162 | Auto AC | Y | Y | Y | 孟祥贺 | 2023-08-15 | 2023-08-26
38 | 空调控制 | SYNC+_Z0163 | Demist | Y | Y | Y | 孟祥贺 | 2023-08-15 | 2023-08-26
39 | 空调控制 | SYNC+_Z0164 | Driver temp | Y | Y | Y | 孟祥贺 | 2023-08-15 | 2023-08-26
40 | 空调控制 | SYNC+_Z0165 | Dual AC | Y | Y | Y | 孟祥贺 | 2023-08-15 | 2023-08-26
41 | 空调控制 | SYNC+_Z0166 | Fan | Y | Y | Y | 孟祥贺 | 2023-08-15 | 2023-08-26
42 | 空调控制 | SYNC+_Z0167 | Front Row Seat Heated | Y | Y | Y | 孟祥贺 | 2023-08-15 | 2023-08-26
43 | 空调控制 | SYNC+_Z0168 | Front Seat Vent | Y | Y | Y | 孟祥贺 | 2023-08-15 | 2023-08-26
44 | 空调控制 | SYNC+_Z0169 | Max AC | Y | Y | Y | 孟祥贺 | 2023-08-15 | 2023-08-26
45 | 空调控制 | SYNC+_Z0170 | Max windshield | Y | Y | Y | 孟祥贺 | 2023-08-15 | 2023-08-26
46 | 空调控制 | SYNC+_Z0171 | Passenger temp | Y | Y | Y | 孟祥贺 | 2023-08-15 | 2023-08-26
47 | 空调控制 | SYNC+_Z0175 | Recirc. | Y | Y | Y | 孟祥贺 | 2023-08-15 | 2023-08-26
48 | 空调控制 | SYNC+_Z0176 | Steering wheel heated | Y | Y | Y | 孟祥贺 | 2023-08-15 | 2023-08-26
49 | 空调控制 | SYNC+_Z0177 | Windshield | Y | Y | Y | 孟祥贺 | 2023-08-15 | 2023-08-26
50 | 空调控制 | SYNC+_Z0247 | Heated Backlight (climate) | Y | Y | Y | 孟祥贺 | 2023-08-15 | 2023-08-26
51 | 空调控制 | SYNC+_Z1003 | Heated Mirrors | Y | Y | Y | 孟祥贺 | 2023-08-15 | 2023-08-26
52 | BT Phone | SYNC+_0013 | 蓝牙电话 Bluetooh Phone | Y | Y | Y | 房帅 | 2023-08-15 | 2023-08-26
53 | BT Phone | SYNC+_Z0019 | Bluetooth Phone | Y | Y | Y | 徐平 | 2023-08-15 | 2023-08-26
54 | BT setting | SYNC+_Z0113 | Bluetooth Setting 蓝牙设置 | Y | Y | Y | 徐平 | 2023-08-15 | 2023-08-26
55 | BT Music | SYNC+_0014 | 主副驾独立蓝牙系统 V5.0/Driver and passenger Independent Bluetooth service V5.0 (主芯片支持多路HFP，副芯片工作在蓝牙source模式) | Y | Y | Y | 徐平 | 2023-08-15 | 2023-08-26
56 | BT Music/USB音乐 | SYNC+_0015 | 本地音乐-MTP音乐 MTP music/USB音乐 USB music/蓝牙音乐 BT music | Y | Y | Y | 王雅芳 | 2023-08-15 | 2023-08-26
57 | BT Music | SYNC+_Z1024 | Bluetooth music | Y | Y | Y | 徐平 | 2023-08-15 | 2023-08-26
58 | BT Music | SYNC+_Z1025 | 蓝牙耳机 | Y | Y | Y | 徐平 | 2023-08-15 | 2023-08-26
59 | USB音乐 | SYNC+_0015 | USB Music | Y | Y | Y | 王雅芳 | 2023-08-15 | 2023-08-26
60 | USB 视频 | SYNC+_0019 | USB视频播放 Video- USB video | Y | Y | Y | 张彬彬 | 2023-08-15 | 2023-08-26
61 | USB 视频 | SYNC+_Z0122 | Driving restriction | Y | Y | Y | 张彬彬 | 2023-08-15 | 2023-08-26
62 | DLNA(视频+音频+图片) | SYNC+_0021 | 视频、音乐、图片DLNA投屏到车机显示器区分主副驾/Video Playback and Video and Photo project to Display(Driver and Passenger) via DLNA | Y | Y | Y | 祝芳园 | 2023-08-15 | 2023-08-26
63 | 儿童座椅 | SYNC+_0129 | 儿童座椅报警Child Restraint System (CRS) - ( e.g BT Child seat 蓝牙座椅) | Y | Y | Y | 徐平 | 2023-08-15 | 2023-08-26
64 | RVC/360 | SYNC+_0089 | 360 摄像头图像 2.0 360 Camera Image 2.0 | Y | Y | Y | 高美琳 | 2023-08-15 | 2023-08-26
65 | RVC/360 | SYNC+_0090 | 360 摄像头图像 360 Camera Image 1.0 | Y | Y | Y | 高美琳 | 2023-08-15 | 2023-08-26
66 | RVC/360 | SYNC+_0091 | 泊车辅助显示 Rear/Front/Side Visual Parking Aid | Y | Y | Y | 高美琳 | 2023-08-15 | 2023-08-26
70 | RVC/360 | SYNC+_0098 | 倒挡来车预警 Cross Traffic Alert (CTA) | Y | Y | Y | 高美琳 | 2023-08-15 | 2023-08-26
71 | System UI | SYNC+_Z1001 | System UI 系统UI | Y | Y | Y | 房帅 | 2023-08-15 | 2023-08-26
72 | 工程模式 | SYNC+_Z0036 | bezel diagnostic | Y | Y | Y | 房帅 | 2023-08-15 | 2023-08-26
73 | 升级 | SYNC+_Z0059 | MCU software download (via CAN) | Y | Y | Y | 张彬彬 | 2023-08-15 | 2023-08-26
74 | 升级 | SYNC+_0221 | CAN 升级 | Y | Y | Y | 张彬彬 | 2023-08-15 | 2023-08-26
75 | E-CALL | SYNC+_0126 | 升级版紧急救援/服务 eCall | Y | Y | Y | 高美琳 | 2023-08-15 | 2023-08-26
76 | Log系统 | SYNC+_Z0015 | Log system | Y | Y | Y | 孟祥贺 | 2023-08-15 | 2023-08-26
77 | 道路救援 | SYNC+_0128 | 道路救援Road Side Assitance (RSA) | Y | Y | Y | 高美琳 | 2023-08-15 | 2023-08-26
78 | ESE/ANC | SYNC+_Z0199 | Active Noise Cancellation | Y | N | N |  |  |  | 正在开发中，ANC&ESE暂未标定，待Ford提供
79 | 多屏互动 | SYNC+_0205 | 多界面主题Multi-Theme | Y | Y | Y | 房帅 | 2023-08-15 | 2023-08-26
80 | 多屏互动 | SYNC+_0206 | Multi-Screen Interaction 多屏/分区 互动 | Y | Y | Y | 房帅 | 2023-08-15 | 2023-08-26
81 | 多屏互动 | SYNC+_Z0240 | 信息多屏互动 | Y | N | N |  |  |  | 实车105的RACM不亮
83 | 车辆设置 | SYNC+_Z0044 | Smooth Dimming | Y | Y | Y | 孟祥贺 | 2023-08-15 | 2023-08-26
84 | 车辆设置 | SYNC+_Z0083 | Lincoln Camera Shortcut key | Y | Y | Y | 孟祥贺 | 2023-08-15 | 2023-08-26
85 | Power Management | SYNC+_Z0262 | Integrated Sentinel(Video-Based Vehicle Monitoring) | Y | Y | Y | 祝芳园 | 2023-08-15 | 2023-08-26
86 | 网络 | SYNC+_Z0107 | Autosar | Y | N | N |  |  |  | 当前阶段,评估影响域，本轮未安排测试
87 | 网络 | SYNC+_Z0056 | CAN signals （contain carry over signals） | Y | N | N |  |  |  | 当前阶段,评估影响域，本轮未安排测试
88 | 网络 | SYNC+_Z0111 | FPD LINK III | Y | N | N |  |  |  | 当前阶段,评估影响域，本轮未安排测试
89 | 诊断 | SYNC+_Z0035 | Fully Ford ECU Diagnostic | Y | Y | Y | 刘福亚 | 2023-08-15 | 2023-08-26
90 | FS | SYNC+_Z0284 | Funtion Safety | Y | N | N |  |  |  | 依赖707的测试结果,同步718的测试计划
91 | Cyber | SYNC+_Z0108 | Ford Cyber Security Requirements | N | N | N |  |  |  | 计划User版本合入
92 | 以太网 | SYNC+_Z0109 | Ford Ethernet | Y | N | N |  |  |  | 依赖707测试结果
93 | 多功能方向盘按键 | SYNC+_Z0290 | Steering Horizon Control | Y | Y | Y | 张彬彬 | 2023-08-15 | 2023-08-26 | 各模块相关方控测试可以覆盖
3.New Defects Metrics
Defects Metrics
NO. | Feature List | Total Defects | Top | A（High) |  | B(Middle) |  | C(low)
1 | Power Management | 7 | 0 | 2 |  | 4 |  | 1
2 | Chime | 1 | 0 | 0 |  | 1 |  | 0
3 | Audio | 7 | 0 | 1 |  | 6 |  | 0
4 | 系统设置 | 17 | 0 | 0 |  | 17 |  | 0
5 | 空调控制 | 4 | 0 | 0 |  | 4 |  | 0
6 | BT Phone | 5 | 0 | 0 |  | 5 |  | 0
7 | BT setting | 1 | 0 | 0 |  | 1 |  | 0
8 | BT Music | 1 | 0 | 0 |  | 1 |  | 0
9 | USB音乐 | 1 | 0 | 0 |  | 1 |  | 0
10 | USB视频 | 12 | 0 | 1 |  | 11 |  | 0
11 | DLNA(视频+音频+图片) | 7 | 0 | 0 |  | 7 |  | 0
12 | 儿童座椅 | 0 | 0 | 0 |  | 0 |  | 0
13 | RVC/360 | 4 | 0 | 0 |  | 4 |  | 0
14 | system UI | 10 | 0 | 2 |  | 8 |  | 0
15 | 工程模式 | 8 | 0 | 0 |  | 8 |  | 0
16 | 升级 | 3 | 0 | 2 |  | 1 |  | 0
17 | E-Call | 0 | 0 | 0 |  | 0 |  | 0
18 | Log 系统 | 1 | 0 | 0 |  | 1 |  | 0
19 | 道路救援 | 0 | 0 | 0 |  | 0 |  | 0
20 | ESE/ANC | 0 | 0 | 0 |  | 0 |  | 0
21 | 多屏互动 | 0 | 0 | 0 |  | 0 |  | 0
22 | 车辆设置 | 0 | 0 | 0 |  | 0 |  | 0
23 | 网络 | 0 | 0 | 0 |  | 0 |  | 0
24 | 诊断 | 0 | 0 | 0 |  | 0 |  | 0
25 | FS | 0 | 0 | 0 |  | 0 |  | 0
26 | Cyber | 0 | 0 | 0 |  | 0 |  | 0
27 | 以太网 | 0 | 0 | 0 |  | 0 |  | 0
28 | Face ID | 0 | 0 | 0 |  | 0 |  | 0
29 | System Stability | 1 | 0 | 0 |  | 1 |  | 0
30 | WiFi | 0 | 0 | 0 |  | 0 |  | 0
Total |  | 90 | 0 | 8 |  | 81 |  | 1
Percentage(%) |  |  | 0% | 8.889% |  | 90% |  | 1.111%
4.Test Case Status | [10 empty] | 历史版本
NO. | Feature | Total | Perform | Pass | Faild | Block | %Perform Pass Rate | %Perform Rate | % Test Pass Rate | Block原因 | R00 | DCV4 | DCV3 Hotfix | DCV3 | DCV2 HotFix | DCV2 | DCV1 | DCV0 | DCVBETA1 | DCVBETA
1 | Power Management | 917 | 910 | 903 | 7 | 7 | 99.23% | 99.24% | 98.47% | Block原因： STR保持多天，时间过长，仍在待机中(7条） | 95.65% | 97.73% | 97.81% | 92.96% | 94.63% | 93.92% | 97.35% | 95.9% | 91.8% | 55.1%
2 | Chime | 24466 | 24466 | 24464 | 2 | 0 | 99.99% | 100% | 99.99% |  | 29.12% | 72.74% | 90.16% | 26.89% | 26.78% | 26.75% | 26.07% | 24.28% | 97.47% | #DIV/0!
3 | Audio | 182 | 182 | 162 | 20 | 0 | 89.01% | 100% | 89.01% | Fail的主要原因： 音量随速无效果,Fail多条用例 | 80.94% | #DIV/0! | #DIV/0! | 55.56% | 72.65% | 70.94% | 71.79% | #DIV/0! | #DIV/0! | 98.28%
4 | 系统设置 | 967 | 939 | 918 | 21 | 28 | 97.76% | 97.1% | 94.93% | Block原因： 1.需要FHEV实车测试还原智能钥匙(28条) | 87.96% | 97.09% | 95.24% | 95.94% | 92.45% | 97.85% | 93.43% | 96.75% | 98.77% | 78.57%
5 | 空调控制 | 289 | 289 | 289 | 0 | 0 | 100% | 100% | 100% |  | 96.54% | 98.75% | 100% | 98.75% | 100% | 96.25% | 93.75% | 100% | 100% | 100%
6 | BT Phone | 463 | 463 | 452 | 11 | 0 | 97.62% | 100% | 97.62% |  | 98.92% | 97.67% | 96.97% | 98.84% | 98.84% | 98.26% | 98.84% | 95.35% | 90.91% | 100%
7 | BT setting | 285 | 285 | 282 | 3 | 0 | 98.95% | 100% | 98.95% |  | 98.19% | 97.14% | 100% | 97.13% | 96.55% | 97.21% | 97.7% | 95.4% | 69.23% | 84.62%
8 | BT Music | 245 | 263 | 254 | 9 | 0 | 96.58% | 107.3% | 103.7% |  | 96.2% | 97.94% | 100% | 96.91% | 96.91% | 96.91% | 96.67% | 95.83% | 72.73% | 100%
9 | USB音乐 | 686 | 686 | 686 | 0 | 0 | 100% | 100% | 100% |  | 99.85% | 98.7% | 92.11% | 96.52% | 97.83% | 97.83% | 98.7% | 98.7% | 89.47% | 100%
10 | USB视频 | 405 | 405 | 385 | 20 | 0 | 95.06% | 100% | 95.06% |  | 95.06% | 96.63% | 92% | 96.07% | 94.38% | 97.19% | 97.21% | 97.21% | 92% | 100%
11 | DLNA(视频+音频+图片) | 1017 | 1017 | 1009 | 8 | 0 | 99.21% | 100% | 99.21% |  | 98.52% | 96.23% | 92.31% | 95.65% | 94.52% | 95.27% | 92.82% | 92.87% | 91.49% | 46.94%
12 | 儿童座椅 | 61 | 61 | 61 | 0 | 0 | 100% | 100% | 100% |  | 100% | 96.55% | 100% | 100% | 93.1% | 93.1% | 88.46% | 100% | 83.33% | 100%
13 | RVC/360 | 751 | 657 | 651 | 6 | 94 | 99.09% | 87.48% | 86.68% | Block原因： 1、实车摄像头打不开，无法测试有关ODCV/雷达/RBA/CTA等功能 2、台架的adas也存在问题，无法出图，暂用707件代替，仅有后视图（94条） | 86.52% | 64.38% | 57.38% | 75.25% | 75.25% | 77.19% | 66.36% | 86.74% | 87.5% | 75.56%
14 | system UI | 535 | 535 | 523 | 12 | 0 | 97.76% | 100% | 97.76% |  | 97.78% | 95.36% | 87.76% | 93.38% | 93.38% | 96.69% | 96.03% | 92.05% | 93.88% | 97.87%
15 | 工程模式 | 192 | 192 | 176 | 16 | 0 | 91.67% | 100% | 91.67% |  | 91.3% | 85.5% | 82.5% | 86.26% | 88.55% | 92.37% | 93.18% | 91.54% | 94.44% | 94.59%
16 | 升级 | 495 | 488 | 470 | 18 | 7 | 96.31% | 98.59% | 94.95% | Block原因： 1、Part Ⅱ文件未上传，Block回滚测试(7条） | 39.31% | #DIV/0! | 38.78% | 37.19% | 36.93% | 68.38% | 67.67% | 100% | 100% | 53.7%
17 | E-Call | 65 | 61 | 61 | 0 | 4 | 100% | 93.85% | 93.85% | Block原因： 实车无SOS硬按键，无法模拟（4） | 56.04% | 82.14% | 72.22% | 82.14% | 85% | 85% | 94.44% | 57.73% | 100% | #DIV/0!
18 | Log 系统 | 34 | 34 | 33 | 1 | 0 | 97.06% | 100% | 97.06% |  | 97.62% | 82.76% | 72.73% | 75.86% | 75.86% | 75.86% | 79.31% | 93.1% | 81.82% | 81.82%
19 | 道路救援 | 36 | 36 | 36 | 0 | 0 | 100% | 100% | 100% |  | 100% | 100% | 100% | 80% | 100% | 80% | 100% | 83.33% | 100% | 33.33%
20 | ESE/ANC | 30 | 0 | 0 | 0 | 30 | #DIV/0! | 0% | #DIV/0! | Block原因： ESE&ANC暂未标定，无法测试(30) | #DIV/0! | #DIV/0! | #DIV/0! | #DIV/0! | #DIV/0! | #DIV/0! | #DIV/0! | #DIV/0! | #DIV/0! | #DIV/0!
21 | 多屏互动 | 40 | 0 | 0 | 0 | 40 | #DIV/0! | 0% | #DIV/0! | Block原因： 实车105后排屏不亮(40) | #DIV/0! | 100% | #DIV/0! | #DIV/0! | 100% | #DIV/0! | #DIV/0! | #DIV/0! | 100% | #DIV/0!
22 | 车辆设置 | 324 | 315 | 313 | 2 | 9 | 99.37% | 97.22% | 96.6% | Block原因： 实车缺少氛围灯硬件 实车环境不满足车路协同功能（9条） | 81.71% | 92.57% | 74.19% | 87.42% | 90.96% | 92.77% | 91.28% | 97.16% | 10.53% | 84.62%
23 | 网络 | 0 | 0 | 0 | 0 | 0 | #DIV/0! | #DIV/0! | #DIV/0! | 当前阶段,评估影响域，本轮未安排测试 | #DIV/0! | #DIV/0! | #DIV/0! | #DIV/0! | #DIV/0! | #DIV/0! | #DIV/0! | #DIV/0! | #DIV/0! | #DIV/0!
24 | 诊断 | 3216 | 3216 | 3037 | 179 | 0 | 94.43% | 100% | 94.43% |  | 68.29% | 100% | #DIV/0! | 75.53% | #DIV/0! | #DIV/0! | #DIV/0! | 94.46% | #DIV/0! | #DIV/0!
25 | FS | 0 | 0 | 0 | 0 | 0 | #DIV/0! | #DIV/0! | #DIV/0! | 依赖707的测试结果,同步718的测试计划 | #DIV/0! | #DIV/0! | #DIV/0! | #DIV/0! | #DIV/0! | #DIV/0! | #DIV/0! | #DIV/0! | #DIV/0! | #DIV/0!
26 | Cyber | 0 | 0 | 0 | 0 | 0 | #DIV/0! | #DIV/0! | #DIV/0! | 计划User版本合入 | #DIV/0! | #DIV/0! | #DIV/0! | #DIV/0! | #DIV/0! | #DIV/0! | #DIV/0! | #DIV/0! | #DIV/0! | #DIV/0!
27 | 以太网 | 0 | 0 | 0 | 0 | 0 | #DIV/0! | #DIV/0! | #DIV/0! | 依赖707测试结果 | #DIV/0! | #DIV/0! | #DIV/0! | #DIV/0! | #DIV/0! | #DIV/0! | #DIV/0! | #DIV/0! | #DIV/0! | #DIV/0!
28 | Face ID | 0 | 0 | 0 | 0 | 0 | #DIV/0! | #DIV/0! | #DIV/0! | 功能确认取消 | #DIV/0! | #DIV/0! | #DIV/0! | #DIV/0! | #DIV/0! | #DIV/0! | 100% | 92.31% | #DIV/0! | #DIV/0!
29 | System Stability | 12 | 12 | 11 | 1 | 0 | 91.67% | 100% | 91.67% |  | 50% | #DIV/0! | #DIV/0! | #DIV/0! | #DIV/0! | #DIV/0! | #DIV/0! | #DIV/0! | #DIV/0! | 100%
30 | WIFI | 83 | 83 | 78 | 5 | 0 | 93.98% | 100% | 93.98% |  | 93.98% | 94.74% | 100% | 98.25% | 98.25% | 100% | 100% | 96.92% | 100% | #DIV/0!
Total |  | 35796 | 35595 | 35254 | 341 | 219 | 99.04% | 99.44% | 98.49% |  | 45.64% | 74.46% | 89% | 47.44% | 40.72% | 41.11% | 40.2% | 49.97% | 95.55% | 78.63%
Note on E41: 作者: 系统设置里的

## buglist
关键字 | 状态 | 严重度 | 概要 | 修复的版本 | 发现版本 | 报告人 | 模块 | 经办人 | Ford jira
FPHASEVCDC-20659 | New | B | 【Phase V】【U718】【B】【工程模式】【5/5】12C Over LVDS诊断，Control下的Controller Front Screen Swpn显示null |  | Ford_Phase5_U718_R04 | Fang,Shuai (EXT,Nanjing,CN) | Engineer Mode | Yang,Lei (EXT,Nanjing,CN)
FPHASEVCDC-20658 | New | B | 【Phase V】【U718】【B】【工程模式】【5/5】12C Over LVDS诊断下ECU Software Part Number信息显示错误 |  | Ford_Phase5_U718_R04 | Fang,Shuai (EXT,Nanjing,CN) | Engineer Mode | Tang,Wei (Nanjing,CN)
FPHASEVCDC-20655 | New | A | 【PhaseV】【U718】【A】【Audio】【once】实车行驶中，导航与副驾蓝牙音乐无声，VR"今天天气怎么样"，VR成功显示当前天气，卡死在Pano屏，一段时间自动恢复后VR无法唤醒 |  | Ford_Phase5_U718_R04 | Meng, Xianghe (X.) | AI-Audio | A | APIMCIM-28799
FPHASEVCDC-20654 | Resolved | B | 【PhaseV】【U718】【B】【USB Video】【5/5】USB视频可在精简屏幕下播放 | Ford_Phase5_CDX707_R05 | Ford_Phase5_U718_R04 | Zhang,Binbin (EXT,Nanjing,CN) | USB Video | Yang, Weijian (W.)
FPHASEVCDC-20651 | New | B | 【Phase V】【U718】【B】【工程模式】【5/5】12C Over LVDS诊断下,ECU Serial Number、ECU Main Calibration Data Number不显示 |  | Ford_Phase5_U718_R04 | Fang,Shuai (EXT,Nanjing,CN) | Engineer Mode | Tang,Wei (Nanjing,CN)
FPHASEVCDC-20648 | New | B | 【PhaseV】【U718】【B】【工程模式】【5/5】ECG诊断下，除memory和provisioning信息，其余信息均不显示 |  | Ford_Phase5_U718_R04 | Fang,Shuai (EXT,Nanjing,CN) | Engineer Mode | Tang,Wei (Nanjing,CN)
FPHASEVCDC-20647 | Resolved | B | 【Phase V】【U718】【B】【工程模式】【5/5】工程模式-截屏下，点击拷贝到U盘，点击后立即拔出U盘，页面闪退 | Ford_Phase5_U718_R05 | Ford_Phase5_U718_R04 | Fang,Shuai (EXT,Nanjing,CN) | Engineer Mode | Tang,Wei (Nanjing,CN)
FPHASEVCDC-20646 | New | B | 【PhaseV】【U718】【B】【工程模式】【5/5】实车，MIC to Speaker测试点击ON开关，开关状态无变化，且无声音 |  | Ford_Phase5_U718_R04 | Fang,Shuai (EXT,Nanjing,CN) | Engineer Mode | Yang, Fan (F.)
FPHASEVCDC-20637 | Analyzing | B | 【PhaseV】【U718】【B】【USB Video】【5/5】点击播放USB视频，视频处于暂停态未开始播放 |  | Ford_Phase5_U718_R04 | Zhang,Binbin (EXT,Nanjing,CN) | USB Video | Huo, Dongchen (D.)
FPHASEVCDC-20635 | Resolved | A | 【PhaseV】【U718】【A】【USB Video】【Once】USB视频无法播放，一直处于加载状态 | Ford_Phase5_CDX707_R13 | Ford_Phase5_U718_R04 | Zhang,Binbin (EXT,Nanjing,CN) | USB Video | Yang, Weijian (W.) | APIMCIM-28755
FPHASEVCDC-20634 | New | B | 【Phase V】【U718】【B】【VR】【5/5】USB音乐界面，唤醒VR，语音"回上一页"，车机端返回上一页无TTS播报 |  | Ford_Phase5_U718_R04 | Gao,Meilin (Nanjing,CN) | USB Music | Wang,Zhen (Nanjing,CN)
FPHASEVCDC-20633 | Pre-Invalid | B | 【PhaseV】【U718】【B】【USB Video】【5/5】播放任意目录下的最后一个视频，launcher界面视频widget下一首按键置灰 |  | Ford_Phase5_U718_R04 | Zhang,Binbin (EXT,Nanjing,CN) | USB Video | Huo, Dongchen (D.)
FPHASEVCDC-20619 | New | B | 【PhaseV】【U718】【B】【Button】【5/5】GEAR-和GEAR+按键无效 |  | Ford_Phase5_U718_R04 | Zhang,Binbin (EXT,Nanjing,CN) | AI-Setting | Qiao,Peng (Nanjing,CN)
FPHASEVCDC-20618 | New | B | 【PhaseV】【U718】【B】【System Setting】【5/5】地图过期时间未显示 |  | Ford_Phase5_U718_R04 | Zhang,Binbin (EXT,Nanjing,CN) | AI-Setting | Wang,Zhen (Nanjing,CN)
FPHASEVCDC-20617 | Resolved | B | 【PhaseV】【U718】【B】【DLNA】【5/5】视频暂停时调节倍速，恢复播放时，倍速没有生效 | Ford_Phase5_CDX707_R05 | Ford_Phase5_U718_R04 | Zhu, Fangyuan (F.) | DLNA | Yang, Weijian (W.)
FPHASEVCDC-20616 | New | B | 【Phase V】【U718】【B】【Audio】【5/5】车机进入STR模式后，未执行音量保护策略. |  | Ford_Phase5_U718_R04 | Wang, Yafang (Y.) | AI-Audio | Zhao, Yankun (Y.)
FPHASEVCDC-20614 | Resolved | B | 【PhaseV】【U718】【B】【DLNA】【5/5】连接副驾蓝牙耳机，DLNA 音乐界面滑动调节音量异常 | Ford_Phase5_CDX707_R05 | Ford_Phase5_U718_R04 | Zhu, Fangyuan (F.) | DLNA | Yang, Weijian (W.)
FPHASEVCDC-20613 | New | B | 【Phase V】【U718】【B】【Audio】【5/5】播放音乐时，长按Power键10s Reset，车机屏幕已经黑屏，但是仍旧有声音. |  | Ford_Phase5_U718_R04 | Wang, Yafang (Y.) | AI-Audio | Zhao, Yankun (Y.)
FPHASEVCDC-20612 | New | B | 【Phase V】【U718】【B】【Upgrade】【once】OTA USB 升级整包，插入U盘后，提示文件损坏 |  | Ford_Phase5_U718_R04 | Xu, Ping (P.) | Upgrade | Qiao,Peng (Nanjing,CN)
FPHASEVCDC-20611 | Reopen | B | 【PhaseV】【U718】【B】【DLNA】【5/5】投屏视频或音乐，先播放一声隔几秒再继续播放 |  | Ford_Phase5_U718_R04 | Zhu, Fangyuan (F.) | DLNA | Huo, Dongchen (D.)
FPHASEVCDC-20610 | Resolved | B | 【PhaseV】【U718】【B】【DLNA】【5/5】投屏音乐，再投视频，视频投屏加载过程中，唤醒语音，播放DLNA音乐，但显示视频界面，且Pano屏无显示 | Ford_Phase5_CDX707_R05 | Ford_Phase5_U718_R04 | Zhu, Fangyuan (F.) | DLNA | Yang, Weijian (W.)
FPHASEVCDC-20609 | Resolved | B | 【PhaseV】【U718】【B】【DLNA】【5/5】视频投屏加载过程中，唤醒语音，DLNA视频可以后台无声播放，结束语音后，DLNA视频暂停态，但依然在播放，改变倍速没有作用 | Ford_Phase5_CDX707_R05 | Ford_Phase5_U718_R04 | Zhu, Fangyuan (F.) | DLNA | Yang, Weijian (W.)
FPHASEVCDC-20608 | Analyzing | B | 【PhaseV】【U718】【B】【DLNA】【5/5】DLNA视频解除暂停，Pano屏还会显示几秒暂停图标 |  | Ford_Phase5_U718_R04 | Zhu, Fangyuan (F.) | DLNA | Yang, Weijian (W.)
FPHASEVCDC-20607 | New | B | 【Phase V】【U718】【B】【Audio】【1/10】24CH，播放音乐时，挂断电话，会有一声POP音. |  | Ford_Phase5_U718_R04 | Wang, Yafang (Y.) | AI-Audio | Zhao, Yankun (Y.)
FPHASEVCDC-20606 | New | B | 【Phase V】【U718】【B】【Audio】【5/5】24CH，播放音乐时，进行导航，导航播报时，音乐无声. |  | Ford_Phase5_U718_R04 | Wang, Yafang (Y.) | AI-Audio | Liao, Wan (W.)
FPHASEVCDC-20605 | New | B | 【PhaseV】【U718】【B】【360】【5/5】进入STR模式后，挂R档进入360后常驻栏及状态栏完全消失，显示黑色 |  | Ford_Phase5_U718_R04 | Gao,Meilin (Nanjing,CN) | AI-360View | Li, Guang (G.)
FPHASEVCDC-20603 | New | B | 【PhaseV】【U718】【B】【System Setting】【5/5】热点帮助入门中密码暗文显示时截断 |  | Ford_Phase5_U718_R04 | Zhang,Binbin (EXT,Nanjing,CN) | AI-Setting | Liu, Zhicheng (Z.)
FPHASEVCDC-20601 | New | B | 【PhaseV】【U718】【B】【360】【once】进入STR模式后，挂R档正常显示倒车画面，退出R档再次进入倒车影像显示黑屏，同时视角无法切换 |  | Ford_Phase5_U718_R04 | Gao,Meilin (Nanjing,CN) | AI-360View | Jin, Tian (T.)
FPHASEVCDC-20600 | New | B | 【PhaseV】【U718】【B】【360】【once】进入STR模式后立即挂R档进入360，影像缩放按键点击失效 |  | Ford_Phase5_U718_R04 | Gao,Meilin (Nanjing,CN) | AI-Camera | Jin, Tian (T.)
FPHASEVCDC-20598 | New | B | 【PhaseV】【U718】【B】【Climate】【5/5】开启后排空调，前排空调被打开 |  | Ford_Phase5_U718_R04 | Meng, Xianghe (X.) | 空调 | Wang,Zhen (Nanjing,CN)
FPHASEVCDC-20597 | New | B | 【PhaseV】【U718】【B】【Climate】【5/5】空调点击全局扫风，上下扫风，左右扫风吹风方式，空调风向出现变化，但吹风模式未聚焦到这三个选项上 |  | Ford_Phase5_U718_R04 | Meng, Xianghe (X.) | 空调 | Wang,Zhen (Nanjing,CN)
FPHASEVCDC-20594 | Analyzing | B | 【Phase V】【U718】【B】【Chime】【5/5】IVI发声，触发W381，Message_Center_Soft_Warning_ Chime_Status_Flag仍响3声 |  | Ford_Phase5_U718_R04 | Yu, Qunqun (Q.) | Chime | Hou, Xueyuan (X.)
FPHASEVCDC-20593 | New | B | 【PhaseV】【U718】【B】【System Setting】【5/5】调节Quantnm Logic-3D Surround的音量时，模式一直自动切换 |  | Ford_Phase5_U718_R04 | Zhang,Binbin (EXT,Nanjing,CN) | AI-Setting | Wang,Zhen (Nanjing,CN)
FPHASEVCDC-20592 | New | B | 【PhaseV】【U718】【B】【Climate】【5/5】空调大风量时，唤醒VR，语音降低风量，风量以压制风量为准降低风量，退出VR后风量保持压制下降低风量 |  | Ford_Phase5_U718_R04 | Meng, Xianghe (X.) | 空调 | Wang,Zhen (Nanjing,CN)
FPHASEVCDC-20588 | New | B | 【PhaseV】【U718】【B】【System Setting】【5/5】搜索音效设置下的所有设置项，跳转过去后没有提示框框出搜索项 |  | Ford_Phase5_U718_R04 | Zhang,Binbin (EXT,Nanjing,CN) | AI-Setting | Wang,Zhen (Nanjing,CN)
FPHASEVCDC-20586 | Analyzing | B | 【PhaseV】【U718】【B】【Power】【twice】退出STR后，页面顶部状态栏不显示，页面较暗，点击底部导航栏的图标恢复 |  | Ford_Phase5_U718_R04 | Zhu, Fangyuan (F.) | Power | Wang,Zhen (Nanjing,CN)
FPHASEVCDC-20585 | New | B | 【Phase V】【U718】【B】【BT Music】【5/5】副驾蓝牙耳机听音视频过程，来电/去电或者通话后挂断，会短暂卡顿一下 |  | Ford_Phase5_U718_R04 | Fang,Shuai (EXT,Nanjing,CN) | Bluetooth Music | Wang,Zhen (Nanjing,CN)
FPHASEVCDC-20584 | New | B | 【PhaseV】【U718】【B】【输入法】【Once】USB音乐进入搜索界面，未自动调起输入法. |  | Ford_Phase5_U718_R04 | Wang, Yafang (Y.) | 输入法 | Wang,Zhen (Nanjing,CN)
FPHASEVCDC-20582 | Resolved | B | 【PhaseV】【U718】【B】【DLNA】【5/5】车辆热点模式中的安全类型要有大括号 | Ford_Phase5_U718_R05 | Ford_Phase5_U718_R04 | Zhu, Fangyuan (F.) | DLNA | Liu, Zhicheng (Z.)
FPHASEVCDC-20580 | New | B | 【PhaseV】【U718】【B】【Climate】【5/5】后排空调关闭情况下，点击前排空调，重新进入后排空调，风量条显示风量数字 |  | Ford_Phase5_U718_R04 | Meng, Xianghe (X.) | 空调 | Wang,Zhen (Nanjing,CN)
FPHASEVCDC-20579 | New | B | 【Phase V】【U718】【B】【BT Phone】【5/5】多方通话界面点击切换通话，“保持通话...”状态会闪一下 |  | Ford_Phase5_U718_R04 | Fang,Shuai (EXT,Nanjing,CN) | Bluetooth Phone | Guo,Xiangsha (Nanjing,CN)
FPHASEVCDC-20578 | New | B | 【PhaseV】【U718】【B】【Power】【5/5】地图导航中进入STR模式，重新点火后打开地图会闪出一帧之前的导航页面 |  | Ford_Phase5_U718_R04 | Meng, Xianghe (X.) | Power | Qiao,Peng (Nanjing,CN)
FPHASEVCDC-20577 | Analyzing | B | 【Phase V】【U718】【B】【BT Phone】【5/5】点击蓝牙电话通话状态最小化后，会短暂显示最小化前的电话状态页面 |  | Ford_Phase5_U718_R04 | Fang,Shuai (EXT,Nanjing,CN) | Bluetooth Phone | Guo,Xiangsha (Nanjing,CN)
FPHASEVCDC-20576 | New | B | 【Phase V】【U718】【B】【百度App】【1/5】个性化档案删除失败 |  | Ford_Phase5_U718_R04 | Meng, Xianghe (X.) | HMI | Wang,Zhen (Nanjing,CN)
FPHASEVCDC-20574 | New | B | 【Phase V】【U718】【B】【Monkey】【偶现】com.ford.sync.lidget出现anr |  | Ford_Phase5_U718_R04 | Sheng, Weiwei (W.) | System | Qiao,Peng (Nanjing,CN)
FPHASEVCDC-20570 | New | B | 【Phase V】【U718】【B】【BT Phone】【5/5】未连接蓝牙时，蓝牙电话提示页面的车模UI和预期不一致 |  | Ford_Phase5_U718_R04 | Fang,Shuai (EXT,Nanjing,CN) | Bluetooth Phone | Guo,Xiangsha (Nanjing,CN)
FPHASEVCDC-20569 | New | B | 【PhaseV】【U718】【B】【VR】【5/5】当前热点开关关闭状态，唤醒VR，语音"打开热点"车机端打开热点但TTS播报有误 |  | Ford_Phase5_U718_R04 | Gao,Meilin (Nanjing,CN) | AI-Setting | Yang,Lei (EXT,Nanjing,CN)
FPHASEVCDC-20568 | New | B | 【PhaseV】【U718】【B】【输入法】【Once】偶发设置界面调起输入法后手写内容后，下方不显示要选择的内容；有时出现要选择的内容后，点击后无法到搜索框. |  | Ford_Phase5_U718_R04 | Wang, Yafang (Y.) | 输入法 | Wang,Zhen (Nanjing,CN)
FPHASEVCDC-20567 | New | B | 【PhaseV】【U718】【B】【WiFi】【5/5】输入正确的网络名称和任意密码加入一个开放网络，成功加入 |  | Ford_Phase5_U718_R04 | Zhang,Binbin (EXT,Nanjing,CN) | AI-Setting | Wang,Zhen (Nanjing,CN)
FPHASEVCDC-20566 | Resolved | B | 【PhaseV】【U718】【B】【WiFi】【5/5】直接输入网络名称添加一个加密网络，一直显示正在加入网络 | Ford_Phase5_U718_R05 | Ford_Phase5_U718_R04 | Zhang,Binbin (EXT,Nanjing,CN) | USB Video | Liu, Zhicheng (Z.)
FPHASEVCDC-20565 | Resolved | B | 【Phase V】【U718】【B】【工程模式】【5/5】开启STR后，点击返回键退出工程模式不会记忆开关状态；点击其它控件退出工程模式则会记忆 | Ford_Phase5_U718_R05.1 | Ford_Phase5_U718_R04 | Fang,Shuai (EXT,Nanjing,CN) | Engineer Mode | Tang,Wei (Nanjing,CN)
FPHASEVCDC-20563 | Resolved | B | 【PhaseV】【U718】【B】【USB Video】【5/5】播放一个损坏的视频后再播放一个好的视频时会显示一个黑框 | Ford_Phase5_CDX707_R05 | Ford_Phase5_U718_R04 | Zhang,Binbin (EXT,Nanjing,CN) | USB Video | Yang, Weijian (W.)
FPHASEVCDC-20562 | Resolved | B | 【PhaseV】【U718】【B】【USB Video】【Once】USB根目录界面重叠显示 | Ford_Phase5_CDX707_R05 | Ford_Phase5_U718_R04 | Zhang,Binbin (EXT,Nanjing,CN) | USB Video | Yang, Weijian (W.)
FPHASEVCDC-20561 | Resolved | C | 【PhaseV】【U718】【C】【Power】【5/5】电话中，熄火，切到factory，此时就有倒计时提示了 | Ford_Phase5_U718_R05 | Ford_Phase5_U718_R04 | Zhu, Fangyuan (F.) | Power | Cang, Dingxin (D.)
FPHASEVCDC-20558 | Resolved | B | 【PhaseV】【U718】【B】【Power】【5/5】应该是30次进入/退出STR的阈值，当前是31次 | Ford_Phase5_U718_R05 | Ford_Phase5_U718_R04 | Zhu, Fangyuan (F.) | Power | Cang, Dingxin (D.)
FPHASEVCDC-20557 | New | B | 【PhaseV】【U718】【B】【System Setting】【5/5】进入精简模式时，Pano L先进，Pano R后进 |  | Ford_Phase5_U718_R04 | Zhang,Binbin (EXT,Nanjing,CN) | Illumination | Huo, Dongchen (D.)
FPHASEVCDC-20556 | Analyzing | B | 【PhaseV】【U718】【B】【USB Video】【5/5】USB视频在controller屏播放且进入沉浸态，下滑屏幕未退出沉浸态 |  | Ford_Phase5_U718_R04 | Zhang,Binbin (EXT,Nanjing,CN) | USB Video | Chen, Qi (Q.)
FPHASEVCDC-20555 | Resolved | B | 【PhaseV】【U718】【B】【USB Video】【5/5】USB视频投屏在pano R时，点击上/下一首切换视频，右侧视频简介闪烁 | Ford_Phase5_CDX707_R05 | Ford_Phase5_U718_R04 | Zhang,Binbin (EXT,Nanjing,CN) | USB Video | Yang, Weijian (W.)
FPHASEVCDC-20554 | Resolved | B | 【PhaseV】【U718】【B】【USB Video】【5/5】USB视频投屏在pano R时，点击选集按钮，显示上一个视频的视频简介 | Ford_Phase5_CDX707_R05 | Ford_Phase5_U718_R04 | Zhang,Binbin (EXT,Nanjing,CN) | USB Video | Yang, Weijian (W.)
FPHASEVCDC-20552 | Resolved | B | 【PhaseV】【U718】【B】【工程模式】【5/5】Speaker Walk Around测试停止后，媒体音量和音量条上刻度值不一致 | Ford_Phase5_U718_R04 | Ford_Phase5_U718_R04 | Fang,Shuai (EXT,Nanjing,CN) | Engineer Mode | Tang,Wei (Nanjing,CN)
FPHASEVCDC-20553 | Invalid | B | 【PhaseV】【U718】【B】【Dimming】【5/5】在USB视频内调节亮度后返回系统设置，屏幕亮度调节的阈值闪烁一次 | Ford_Phase5_U718_R04 | Ford_Phase5_U718_R04 | Zhang,Binbin (EXT,Nanjing,CN) | Illumination | Zhang,Binbin (EXT,Nanjing,CN)
FPHASEVCDC-20551 | Analyzing | B | 【Phase V】【U718】【B】【BT Phone】【5/5】电话会议中，挂断一个电话后再呼入一通电话，车机端显示电话会议通话结束，且无来电提示；手机端接听后pano屏显示电话会议，control屏上无通话显示 |  | Ford_Phase5_U718_R04 | Fang,Shuai (EXT,Nanjing,CN) | Bluetooth Phone | Guo,Xiangsha (Nanjing,CN)
FPHASEVCDC-20550 | Analyzing | B | 【Phase V】【U718】【B】【BT Phone】【5/5】电话会议中，挂断一个电话后，手机端显示双方通话样式，但车机端依旧显示电话会议 |  | Ford_Phase5_U718_R04 | Fang,Shuai (EXT,Nanjing,CN) | Bluetooth Phone | Huo, Dongchen (D.)
FPHASEVCDC-20549 | Resolved | B | 【Phase V】【U718】【B】【BT Setting】【5/5】iPhone手机单独连接媒体时，属性框中一直显示连接状态 | Ford_Phase5_U718_R05 | Ford_Phase5_U718_R04 | Fang,Shuai (EXT,Nanjing,CN) | Bluetooth Setting | Liu, Zhicheng (Z.)
FPHASEVCDC-20547 | New | B | 【Phase V】【U718】【B】【Vehicle Setting】【5/5】部分车辆设置功能无法搜索 |  | Ford_Phase5_U718_R04 | Meng, Xianghe (X.) | AI-Setting | Wang,Zhen (Nanjing,CN)
FPHASEVCDC-20545 | New | B | 【PhaseV】【U718】【B】【Audio】【once】退出STR后蓝牙音乐无声，切源恢复 |  | Ford_Phase5_U718_R04 | Zhu, Fangyuan (F.) | AI-Audio | Zhao, Yankun (Y.)
FPHASEVCDC-20543 | Resolved | B | 【Phase V】【U718】【B】【Power】【1/5】连接24ch功放，未配置STR模式，IGN=OFF Delay Accy=OFF后，车机会进入Sleep. | Ford_Phase5_CDX707_R05 | Ford_Phase5_U718_R04 | Wang, Yafang (Y.) | Power | Cang, Dingxin (D.)
FPHASEVCDC-20542 | New | B | 【Phase V】【U718】【B】【百度App】【5/5】焕活舒享预览下进入精简模式，没有停止播放，退出精简后进度条重置 |  | Ford_Phase5_U718_R04 | Meng, Xianghe (X.) | AI-Setting | Wang,Zhen (Nanjing,CN)
FPHASEVCDC-20541 | New | B | 【Phase V】【U718】【B】【百度App】【5/5】焕活舒享播放状态下进入精简屏幕，播放状态正常退出，但焕活舒享主界面声音依旧存在 |  | Ford_Phase5_U718_R04 | Meng, Xianghe (X.) | AI-Setting | Wang,Zhen (Nanjing,CN)
FPHASEVCDC-20538 | New | B | 【Phase V】【U718】【B】【百度App】【5/5】播放爱奇艺或小视频，进入精简屏幕，视频没有暂停 |  | Ford_Phase5_U718_R04 | Meng, Xianghe (X.) | AI-Setting | Wang,Zhen (Nanjing,CN)
FPHASEVCDC-20537 | New | A | 【PhaseV】【U718】【A】【Upgrade】【5/5】OTA升级SOC，模拟发送熄火信号后，无法继续下载 |  | Ford_Phase5_U718_R04 | Xu, Ping (P.) | Upgrade | Qiao,Peng (Nanjing,CN) | APIMCIM-28792
FPHASEVCDC-20535 | New | B | 【Phase V】【U718】【B】【HMI】【5/5】小视频由投屏切为非投屏态，中控屏闪烁两下 |  | Ford_Phase5_U718_R04 | Meng, Xianghe (X.) | HMI | Wang,Zhen (Nanjing,CN)
FPHASEVCDC-20534 | New | B | 【Phase V】【U718】【B】【HMI】【5/5】随心看投屏图标和彩色字体未跟随主题变化 |  | Ford_Phase5_U718_R04 | Meng, Xianghe (X.) | HMI | Wang,Zhen (Nanjing,CN)
FPHASEVCDC-20533 | Resolved | B | 【Phase V】【U718】【B】【HMI】【5/5】坐享净界主题下，点击导航栏图标，动效不会完全消失 | Ford_Phase5_U718_R05 | Ford_Phase5_U718_R04 | Meng, Xianghe (X.) | HMI | Li, Guang (G.)
FPHASEVCDC-20532 | New | B | 【Phase V】【U718】【B】【HMI】【5/5】切换主题，百度地图的投屏按钮切换延迟 |  | Ford_Phase5_U718_R04 | Meng, Xianghe (X.) | HMI | Wang,Zhen (Nanjing,CN)
FPHASEVCDC-20531 | New | B | 【Phase V】【U718】【B】【百度App】【5/5】播放爱奇艺或小视频，沉浸态下退出会出现非沉浸态导航栏 |  | Ford_Phase5_U718_R04 | Meng, Xianghe (X.) | AI-Audio | Wang,Zhen (Nanjing,CN)
FPHASEVCDC-20529 | New | B | 【Phase V】【U718】【B】【百度App】【5/5】个人时光进入香氛会先进入车设界面，再进入香氛 |  | Ford_Phase5_U718_R04 | Meng, Xianghe (X.) | AI-Setting | Wang,Zhen (Nanjing,CN)
FPHASEVCDC-20528 | Resolved | B | 【Phase V】【U718】【B】【HMI】【5/5】播放随心听音乐，随心看投屏在card2位置，下拉快捷面板显示随心听焦点，然后打开精简屏幕，退出精简屏幕后下拉快捷面板焦点显示随心看 | Ford_Phase5_U718_R05 | Ford_Phase5_U718_R04 | Gao,Meilin (Nanjing,CN) | USB Video | Yang, Weijian (W.)
FPHASEVCDC-20527 | Resolved | B | 【Phase V】【U718】【B】【输入法】【5/5】设置界面下输入法输入栏中×号无法执行快速删除功能 | Ford_Phase5_U718_R05 | Ford_Phase5_U718_R04 | Meng, Xianghe (X.) | AI-Setting | Liu, Zhicheng (Z.)
FPHASEVCDC-20526 | New | B | 【Phase V】【U718】【B】【VR】【once】偶现VPA无法被唤醒 |  | Ford_Phase5_U718_R04 | Gao,Meilin (Nanjing,CN) | USB Video | Wang,Zhen (Nanjing,CN)
FPHASEVCDC-20525 | Resolved | A | 【PhaseV】【U718】【A】【Power】【5/5】工程模式的STR诊断，切换off on后，几个时间同时选中，或者一个也选不了 | Ford_Phase5_U718_R05.1 | Ford_Phase5_U718_R04 | Zhu, Fangyuan (F.) | Power | Tang,Wei (Nanjing,CN) | APIMCIM-28824
FPHASEVCDC-20524 | Pre-Invalid | B | 【PhaseV】【U718】【B】【360】【5/5】车速<10km/h，任何界面下唤醒VR，语音"打开360"，车机未能进入360且TTS播报有误 | Ford_Phase5_U718_R05 | Ford_Phase5_U718_R04 | Gao,Meilin (Nanjing,CN) | AI-360View | Jin, Tian (T.)
FPHASEVCDC-20518 | New | A | 【Phase V】【U718】【A】【Upgrade】【3/3】【回退】OTA升级SOC，SOC安装完成后报错E1008,E1016 |  | Ford_Phase5_U718_R04 | Xu, Ping (P.) | Upgrade | Qiao,Peng (Nanjing,CN) | APIMCIM-28793
FPHASEVCDC-20514 | New | A | 【PhaseV】【U718】【A】【Power】【once】STR进不了1：设置界面停发信号 |  | Ford_Phase5_U718_R04 | Zhu, Fangyuan (F.) | Power | Hu, Jiajia (J.) | APIMCIM-28524
FPHASEVCDC-20509 | New | B | 【Phase V】【U718】【B】【HMI】【5/5】个人时光缺少座椅按摩入口 |  | Ford_Phase5_U718_R04 | Meng, Xianghe (X.) | HMI | Wang,Zhen (Nanjing,CN)
FPHASEVCDC-20507 | New | B | 【Phase V】【U718】【B】【HMI】【5/5】云听投屏后取消投屏，车机认为始终在投屏 |  | Ford_Phase5_U718_R04 | Meng, Xianghe (X.) | HMI | Wang,Zhen (Nanjing,CN)
FPHASEVCDC-20505 | New | A | 【Phase V】【U718】【A】【HMI】【5/5】云听投屏与card2重叠，之后取消投屏card丢失 |  | Ford_Phase5_U718_R04 | Meng, Xianghe (X.) | HMI | Wang,Zhen (Nanjing,CN) | APIMCIM-28373
FPHASEVCDC-20504 | Resolved | B | 【Phase V】【U718】【B】【Log System】【3/5】车机log拷贝中，拔掉U盘，工程模式闪退 | Ford_Phase5_U718_R05.1 | Ford_Phase5_U718_R04 | Meng, Xianghe (X.) | Log System | Tang,Wei (Nanjing,CN)
FPHASEVCDC-20503 | New | B | 【Phase V】【U718】【B】【HMI】【5/5】个性化档案右下角增加档案显示异常 |  | Ford_Phase5_U718_R04 | Meng, Xianghe (X.) | HMI | Wang,Zhen (Nanjing,CN)
FPHASEVCDC-20501 | New | A | 【Phase V】【U718】【A】【HMI】【5/5】车模UI位置偏移,且车模多了一个后备箱开关 |  | Ford_Phase5_U718_R04 | Meng, Xianghe (X.) | HMI | Wang,Zhen (Nanjing,CN) | APIMCIM-28372

## R04Fullbuglist_IVI (hidden)
关键字 | 状态 | 概要 | 模块 | 严重度
FPHASEVCDC-6265 | Resolved | 【Phase V】【CDX707】【Top】【Upgrade】【5/5】U盘升级文件拷贝进度条为0%闪退到关于界面。 | Upgrade | Top
FPHASEVCDC-5635 | Resolved | 【Phase V】【CDX707】【Top】【Upgrade】【5/5】U盘降级拷贝过程中，拔U盘后，车机页面出现卡死。 | Upgrade | Top
FPHASEVCDC-5636 | MONITOR | 【Phase V】【CDX707】【Top】【System】【Once】唤醒VR，语音播报一半后无声，中控按钮调节音量无效，然后点击了“All app”按钮，车机一直在抖动，无法恢复. | System Stability | Top
FPHASEVCDC-5618 | Closed | 【Phase V】【CDX707】【TOP】【Setting】【5/5】点击右下角进入系统设置页面，闪退回上一个页面 | AI-Setting | Top
FPHASEVCDC-6038 | MONITOR | 【PhaseV】【CDX707】【top】【system】【必现】【LV612】车机卡顿（10:58） | System Stability | Top
FPHASEVCDC-6379 | Resolved | 【Phase V】【CDX707】【TOP】【DLNA】【8/10】本地音频视频图片投射成功，车机不播放 | DLNA | Top
FPHASEVCDC-5711 | Analyzing | 【Phase V】【CDX707】【Top】【System】【Once】10s Reset后，在USB音乐界面播放时，来一条信息“想要体验一下你的新座驾吗”USB音乐暂停闪退到首页，车机冻屏无法点击，车机时间也不再更新. | System Stability | Top
FPHASEVCDC-6430 | Closed | 【Phase V】【CDX707】【TOP】【system】【once】投屏退出后只有底部常驻栏可以点击，其它界面都卡死不能点击 | System Stability | Top
FPHASEVCDC-6738 | New | 【Phase V】【CDX707】【TOP】【RACM】【9/10】唤醒VR后，后屏会一直处于VR唤醒的状态不能恢复 | RACM | Top
FPHASEVCDC-6688 | New | 【PhaseV】【CDX707】【Top】【Audio】【once】上电后，media无法播放，语音无法唤醒，无Beep，导航及Phone无声播报 | AI-Audio | Top
FPHASEVCDC-5601 | Analyzing | 【PhaseV】【CDX707】【top】【Audio】【twice】车机无声，10s reset恢复（16:27） | AI-Audio | Top
FPHASEVCDC-5852 | Resolved | 【LV612实车】【Phase V】【CDX707】【TOP】【空调】【5/5】点火熄火再次点火空调置灰不能用 | 空调 | Top
FPHASEVCDC-5847 | New | 【LV612实车】【Phase V】【CDX707】【TOP】【空调】【5/5】standby下车机直接点火启动空调置灰不能用 | 空调 | Top
FPHASEVCDC-5851 | Closed | 【LV612实车】【Phase V】【CDX707】【TOP】【空调】【5/5】偶现点火切换驾驶模式后空调置灰不能用 | 空调 | Top
FPHASEVCDC-5598 | New | 【Phase V】【CDX707】【TOP】【DLNA】【5/5】车辆热点模式不能有效开启 | DLNA | Top
FPHASEVCDC-5716 | Resolved | 【PhaseV】【CDX707】【top】【power】【3次】断电重启，三屏全不亮，车机声音已出来（11:36） | Power | Top
FPHASEVCDC-5656 | New | 【Phase V】【CDX707】【A】【USB】【1/20】USB音乐播放时，音乐自动暂停，进入USB音乐界面后，界面显示空白，返回首页点击随心听也无法进入随心听页面. | USB Music | A
FPHASEVCDC-5683 | New | 【Phase V】【CDX707】【A】【DLNA】【5/10】点击媒体投射开关，开关异常卡死 | DLNA | A
FPHASEVCDC-5643 | Resolved | 【Phase V】【CDX707】【A】【BT】【5/5】已连接一个媒体设备，再配对第二个设备后蓝牙音乐页面显示媒体未连接. | Bluetooth Music | A
FPHASEVCDC-5714 | New | 【Phase V】【CDX707】【A】【USB】【Once】偶发插入U盘后，USB音乐无法播放，断电重启后也无法播放. | USB Music | A
FPHASEVCDC-5605 | Closed | 【Phase V】【CDX707】【A】【USB】【5/5】USB音乐无法投屏到Pano R屏. | USB Music | A
FPHASEVCDC-5587 | Closed | 【Phase V】【CDX707】【A】【USB】【5/5】刷完版本首次插入U盘后，USB音乐无法加载成功. | USB Music | A
FPHASEVCDC-5661 | Closed | 【Phase V】【CDX707】【A】【USB】【5/5】播放USB视频，切换到音乐后再返回视频，视频画面停止但有声音输出. | USB Video | A
FPHASEVCDC-5596 | MONITOR | 【Phase V】【CDX707】【A】【BT】【1/10】通讯录页面一直显示放大字母索引. | Bluetooth Phone | A
FPHASEVCDC-5586 | Closed | 【Phase V】【CDX707】【A】【BT】【5/5】有未接来电时，进入蓝牙电话，通话记录会重新下载且一直显示正在下载通话记录. | Bluetooth Phone | A
FPHASEVCDC-5606 | Closed | 【Phase V】【CDX707】【A】【BT】【5/5】蓝牙音乐无法投pano R半屏 | Bluetooth Music | A
FPHASEVCDC-6290 | New | 【Phase V】【CDX707】【A】【USB音乐】【Once】车机断电重启后，进入USB音乐界面显示为空，切换到蓝牙音乐切换无效；返回到All app页面后，点击随心听点击无效；进入随心看，点击USB视频，点击无法播放视频. | USB Music | A
FPHASEVCDC-6331 | Resolved | 【Phase V】【CDX707】【A】【DLNA】【5/5】密码错误弹窗中点击取消后与关于页面重叠 | DLNA | A
FPHASEVCDC-6291 | Fixing | 【Phase V】【CDX707】【A】【USB】【1/10】播放USB视频，进行投屏后，车机屏开始闪，电流突然上升. | USB Video | A
FPHASEVCDC-6424 | Resolved | 【Phase V】【CDX707】【A】【USB】【5/5】USB视频搜索页面，调出输入法后，点击下方“确认/完成”后，输入法不能退出. | USB Video | A
FPHASEVCDC-6327 | Resolved | 【Phase V】【CDX707】【A】【USB】【5/5】插入某一U盘，USB音乐界面拔掉U盘，界面闪退到首页. | USB Music | A
FPHASEVCDC-6433 | Resolved | 【Phase V】【CDX707】【A】【Setting】【9/10】【大概率偶现】蓝牙已连接，点击道路救援热线，车机依然提示连接蓝牙 | 道路救援 | A
FPHASEVCDC-6408 | Fixing | 【Phase V】【CDX707】【A】【USB】【5/5】播放USB视频时，调整车速≥5km/h，退出播放界面后，闪退到爱奇艺界面. | USB Video | A
FPHASEVCDC-5642 | Resolved | 【Phase V】【CDX707】【A】【BT】【5/5】蓝牙音乐播放时长每3秒跳变一次. | Bluetooth Music | A
FPHASEVCDC-6332 | Analyzing | 【Phase V】【CDX707】【A】【System UI】【1/20】System UI崩溃，界面卡死 | HMI | A
FPHASEVCDC-5663 | MONITOR | 【Phase V】【CDX707】【A】【USB】【5/10】播放USB视频，进行投屏，Pano屏视频画面停止但有声音输出. | USB Video | A
FPHASEVCDC-6615 | New | 【Phase V】【CDX707】【A】【空调】【once】调节空调无反应 | 空调 | A
FPHASEVCDC-6407 | New | 【PhaseV】【CDX707】【A】【Audio】【3/5】EP下，弹phone mode倒计时提示时，按power键，再手机端挂断电话，再按Power键进EP时，车机端只有phone类有声音 | AI-Audio | A
FPHASEVCDC-5634 | Closed | 【Phase V】【CDX707】【A】【USB】【5/5】车机识别不了exFAT格式的U盘。 | USB Music | A
FPHASEVCDC-6591 | New | 【Phase V】【CDX707】【A】【USB】【Once】播放USB音乐，断电重启后，所有的音乐无法播放. | USB Music | A
FPHASEVCDC-6717 | New | 【Phase V】【CDX707】【A】【Wifi】【1/30】偶现WiFi功能自动关闭 | AI-Wifi | A
FPHASEVCDC-6289 | MONITOR | 【Phase V】【CDX707】【A】【工程模式】【Once】拷贝日志时，车机闪退到All app界面，然后点击车机的应用，点击无效. | Engineer Mode | A
FPHASEVCDC-6459 | New | 【Phase V】【CDX707】【A】【Audio】【1/10】声音经常不发声，只剩触摸音，蓝牙音乐、导航音无声 | AI-Audio | A
FPHASEVCDC-6438 | New | 【PhaseV】【CDX707】【A】【360】【1/20】【LV612】前视影像区域card1部分，黑屏显示（14:08） | AI-Camera | A
FPHASEVCDC-6324 | New | 【Phase V】【CDX707】【A】【Upgrade】【5/5】U盘R04降级到R00升级重启车机点不亮。 | Upgrade | A
FPHASEVCDC-6650 | New | 【Phase V】【CDX707】【A】【USB】【1/10】播放USB音乐暂停后进入精简屏幕，再点USB视频无法点击播放 | USB Video | A
FPHASEVCDC-6249 | New | 【Phase V】【CDX707】【A】【Audio】【1/10】播放音乐/视频时，退出Standby模式后，音乐/视频播放没有声音.(切源后恢复) | AI-Audio | A
FPHASEVCDC-6252 | New | 【Phase V】【CDX707】【A】【Upgrade】【5/5】U盘R00升级到R04升级25%页面闪退到工程模式软件更新页面。 | Upgrade | A
FPHASEVCDC-6374 | New | 【Phase V】【CDX707】【A】【Setting】【5/5】系统更新界面无内容 | AI-Setting | A
FPHASEVCDC-6325 | Analyzing | 【PhaseV】【CDX707】【A】【HMI】【必现】随心听页面点击"林肯"图标，百度地图在card1或card2时，该card黑屏显示 | HMI | A
FPHASEVCDC-6428 | New | 【PhaseV】【CDX707】【A】【Audio】【once】【LV612】调节音量无作用，有音量条（6.25.17:08） | AI-Audio | A
FPHASEVCDC-5630 | New | 【Phase V】【CDX707】【A】【Upgrade】【5/5】DET 刷写mcu过程中中断后，一直报错Module did not accept TransferData Request | Upgrade | A
FPHASEVCDC-5637 | Reopen | 【Phase V】【CDX707】【A】【Upgrade】【5/5】U盘降级拷贝页面闪退到工程模式软件更新页面。 | Upgrade | A
FPHASEVCDC-6634 | New | 【PhaseV】【CDX707】【A】【Audio】【once】上电后，media、Beep、phone类无声，VR及导航有声 | AI-Audio | A
FPHASEVCDC-6413 | New | 【Phase V】【CDX707】【A】【USB】【Once】播放USB视频，进行投屏时，突然投屏的视频退出，Controller屏还显示投屏状态. | USB Video | A
FPHASEVCDC-6629 | New | 【Phase V】【CDX707】【A】【DLNA】【5/5】投射超长图片DLNA应用闪退 | DLNA | A
FPHASEVCDC-5727 | Analyzing | 【Phase V】【CDX707】【A】【USB】【Once】偶发进入USB视频界面，界面闪退；多进入几次，USB视频视频界面一直显示'正在获取视频列表，拔掉U盘，车机不能识别U盘. | USB Video | A
FPHASEVCDC-6461 | New | 【Phase V】【CDX707】【A】【USB】【2/10】视频播放中划动controller屏，前屏亮度变暗，pano屏无变化,亮度调节失效 | USB Video | A
FPHASEVCDC-6725 | New | 【Phase V】【CDX707】【A】【RACM】【5/5】后屏Source点击蓝牙音乐就会触发VR响应，后屏音源界面大概率不能退出VR响应界面 | RACM | A
FPHASEVCDC-5715 | Analyzing | 【PhaseV】【CDX707】【A】【power】【5/5】EP下进入loadeshed，短按几次power键，退出loadshed再IGN RUN，机器起不来 | Power | A
FPHASEVCDC-6707 | New | 【PhaseV】【CDX707】【A】【setting】【once】设置闪退 | AI-Setting | A
FPHASEVCDC-6402 | New | 【Phase V】【CDX707】【A】【Setting】【5/5】音效设置中的全部重置按钮无法重置音效设置中的值 | AI-Setting | A
FPHASEVCDC-6732 | New | 【PhaseV】【CDX707】【A】【Power】【5/5】进入KOL模式后，IGN RUN不能退出KOL模式 | Power | A
FPHASEVCDC-6581 | New | 【Phase V】【CDX707】【A】【DLNA】【5/5】无网络连接后无法投射本地资源 | DLNA | A
FPHASEVCDC-6386 | Resolved | 【Phase V】【CDX707】【A】【DLNA】【5/5】媒体投射关闭状态，车机仍然响应手机投屏操作 | DLNA | A
FPHASEVCDC-6394 | Resolved | 【Phase V】【CDX707】【A】【USB】【5/5】切换投屏位置，各个Card会闪烁，有时还是有重叠. | USB Music | A
FPHASEVCDC-6287 | Resolved | 【Phase V】【CDX707】【A】【USB】【5/10】播放USB视频，进行投屏，Pano L屏和R屏视频黑屏但有声音输出 | USB Video | A
FPHASEVCDC-6804 | Fixing | 【Phase V】【CDX707】【A】【USB】【Once】USB视频加载完成后，点击视频播放，视频无法播放，闪退到首页. | USB Video | A
FPHASEVCDC-5624 | New | 【Phase V】【CDX707】【B】【USB】【5/5】USB视频搜索界面调出输入法后，点击“向下箭头”无法关闭输入法. | USB Music | B
FPHASEVCDC-5600 | New | 【Phase V】【CDX707】【B】【USB】【5/5】USB音乐搜索界面调出输入法后，点击“向下箭头”无法关闭输入法. | USB Music | B
FPHASEVCDC-5603 | Resolved | 【Phase V】【CDX707】【B】【BT】【5/5】蓝牙音乐切换设备页面，缺少指示图标 | Bluetooth Phone | B
FPHASEVCDC-5649 | New | 【Phase V】【CDX707】【B】【USB】【5/5】外置功放，导航播报时来电或者去电时，导航音量未降音. | AI-Audio | B
FPHASEVCDC-5622 | Resolved | 【Phase V】【CDX707】【B】【USB】【5/5】播放USB视频时，倍速选择非“1.0x”,当前视频播放结束后，视频按照1.0x的倍速播放. | USB Video | B
FPHASEVCDC-5676 | Resolved | 【Phase V】【CDX707】【B】【USB】【5/5】USB音乐播放列表显示与UI不符, | USB Music | B
FPHASEVCDC-5725 | Closed | 【Phase V】【CDX707】【B】【Setting】【5/5】系统设置中，进入显示设置滑动屏幕亮度条无改变 | AI-Setting | B
FPHASEVCDC-5712 | New | 【Phase V】【CDX707】【B】【USB】【5/10】播放带有歌词的USB音乐，拖动进度条时，歌词变动有延迟. | USB Music | B
FPHASEVCDC-5621 | Resolved | 【Phase V】【CDX707】【B】【USB】【5/5】播放USB视频，点击投屏按钮后，点击“关闭投屏”无法关闭投屏弹框. | USB Video | B
FPHASEVCDC-5743 | Resolved | 【Phase V】【CDX707】【B】【USB】【5/5】副驾无人，播放视频时投屏到Card1/Card2，调整车速大于5km/h，Pano屏弹框提示时，视频仍旧可以播放，弹框消失视频才暂停. | USB Video | B
FPHASEVCDC-5729 | Resolved | 【Phase V】【CDX707】【B】【USB】【5/5】USB视频暂停时，显示选集中的当前播放的视频，视频仍旧保持暂停，不能恢复播放. | USB Video | B
FPHASEVCDC-5742 | Resolved | 【Phase V】【CDX707】【B】【USB】【5/5】车速大于5km/h，点击视频后，是Toast提示，不是弹框提示，与UI不符. | USB Video | B
FPHASEVCDC-5741 | Resolved | 【Phase V】【CDX707】【B】【USB】【5/5】车速大于5km/h，点击视频后，可以进入视频播放页面，视频黑屏状态. | USB Video | B
FPHASEVCDC-5735 | Resolved | 【Phase V】【CDX707】【B】【USB】【5/5】USB视频暂停时，长按“上/下一首”按钮快退快进时，视频已经快退快进了，但进度条和播放时间没有变化. | USB Video | B
FPHASEVCDC-5745 | Resolved | 【Phase V】【CDX707】【B】【USB】【5/5】副驾无人，播放视频时投屏到Card1/Card2，调整车速大于5km/h，Pano屏弹框消失视频暂停后，切换投屏位置，视频可继续播放. | USB Video | B
FPHASEVCDC-5614 | Resolved | 【Phase V】【CDX707】【B】【USB】【5/5】插入无音频的U盘，一直显示“正在获取音乐列表...” | USB Music | B
FPHASEVCDC-5625 | Resolved | 【Phase V】【CDX707】【B】【USB】【5/5】长名字的视频名称显示不全. | USB Video | B
FPHASEVCDC-5648 | Resolved | 【Phase V】【CDX707】【B】【USB】【Once】USB视频加载中拔掉U盘，界面显示“未搜索到视频文件”. | USB Video | B
FPHASEVCDC-5626 | Resolved | 【Phase V】【CDX707】【B】【USB】【5/5】USB视频的文件显示左边显示有竖线. | USB Video | B
FPHASEVCDC-5687 | Closed | 【Phase V】【CDX707】【B】【DLNA】【5/5】已连接的网络不能打开网络详细页，IVI无法主动退出连接 | DLNA | B
FPHASEVCDC-5670 | Closed | 【Phase V】【CDX707】【B】【USB】【5/5】播放带有专辑的歌曲，返回首页，首页Widget显示歌曲专辑. | USB Music | B
FPHASEVCDC-5611 | Closed | 【Phase V】【CDX707】【B】【USB】【5/5】播放带有歌词的歌曲，点击“词”后，歌词大概14s才能显示. | USB Music | B
FPHASEVCDC-5651 | Closed | 【Phase V】【CDX707】【B】【BT】【5/5】已配对设备info内容支持配置的文件显示为空. | Bluetooth Setting | B
FPHASEVCDC-5617 | Closed | 【Phase V】【CDX707】【B】【BT】【5/5】儿童座椅连接成功后未显示连接成功页面 | Child Restraint System | B
FPHASEVCDC-5599 | Closed | 【Phase V】【CDX707】【B】【USB】【5/5】USB音乐加载不全. | USB Music | B
FPHASEVCDC-5597 | Closed | 【Phase V】【CDX707】【B】【USB】【5/5】APE格式的歌曲不显示在USB音乐播放列表中. | USB Music | B
FPHASEVCDC-5628 | Closed | 【Phase V】【CDX707】【B】【USB】【5/5】USB视频不支持的歌曲显示在歌曲列表. | USB Music | B
FPHASEVCDC-5609 | Closed | 【Phase V】【CDX707】【B】【USB】【5/5】USB音乐不支持的歌曲显示在歌曲列表. | USB Music | B
FPHASEVCDC-5610 | Closed | 【Phase V】【CDX707】【B】【USB】【5/5】有些USB视频显示在USB音乐中. | USB Music | B
FPHASEVCDC-6315 | New | 【Phase V】【CDX707】【B】【System UI】【1/10】切换主题后，all app内icon图标发生变化 | HMI | B
FPHASEVCDC-567 | Closed | 【Phase V】【CDX707】【B】【Setting】【5/5】已连接的耳机设备名称会改变. | AI-Setting | B
FPHASEVCDC-5638 | Resolved | 【Phase V】 【CDX707】 【B】【工程模式】 【5/5】CDC Part Numbers中的部分序列没有数据 | Engineer Mode | B
FPHASEVCDC-6367 | Resolved | 【Phase V】【CDX707】【B】【DLNA】【5/5】车辆热点中密码输入汉字点击保存弹出的提示无说明 | DLNA | B
FPHASEVCDC-6368 | Resolved | 【Phase V】【CDX707】【B】【DLNA】【5/5】开启手机热点模式选任意热点密码不应该能输入汉字 | DLNA | B
FPHASEVCDC-6345 | New | 【Phase V】【CDX707】【B】【AAR】【5/5】空气过滤完成时，下拉进入消息通知框，智能新风icon图标显示和UI不一致 | AAR | B
FPHASEVCDC-6344 | New | 【Phase V】【CDX707】【B】【AAR】【5/5】空气过滤完成时，会弹2次完成提示通知 | AAR | B
FPHASEVCDC-6314 | Resolved | 【Phase V】【CDX707】【B】【USB】【5/5】USB音乐的列表显示与U盘显示不同. | USB Music | B
FPHASEVCDC-6395 | New | 【Phase V】【CDX707】【B】【USB】【Once】播放USB音乐时，唤醒VR，语音“静音”后进入请登录账号界面，再进入USB音乐界面后，点击音乐无法播放. | USB Music | B
FPHASEVCDC-6416 | New | 【Phase V】【CDX707】【B】【空调】【2/5】点击温度+-，没有唤醒空调 | 空调 | B
FPHASEVCDC-6456 | Resolved | 【Phase V】【CDX707】【B】【Setting】【5/5】修改时间时无法修改成上午或下午 | AI-Setting | B
FPHASEVCDC-6313 | Resolved | 【Phase V】【CDX707】【B】【USB】【5/5】插入U盘后，车机大概20s才能识别U盘，才有Toast提示. | USB Music | B
FPHASEVCDC-5664 | New | 【Phase V】【CDX707】【B】【USB】【5/5】无法播放损坏的视频，点击播放后，在不停的跳动无Toast提示，直接跳动到能播放的视频. | USB Video | B
FPHASEVCDC-6518 | New | 【Phase V】【CDX707】【B】【System UI】【5/5】把随心听widget换成其它widget，断电重启随心听与置换的Floating card发生重叠现象 | HMI | B
FPHASEVCDC-5619 | Resolved | 【Phase V】【CDX707】【B】【USB】【5/5】播放USB视频，点击投屏按钮，已经默认选择了Card2，但是视频无法投屏到Pano屏. | USB Video | B
FPHASEVCDC-6481 | Pre-Invalid | 【Phase V】【CDX707】【B】【Setting】【5/5】自定义唤醒词设置为骂人的话'草泥妈' | AI-Setting | B
FPHASEVCDC-5744 | Resolved | 【Phase V】【CDX707】【A】【DLNA】【5/5】部分toast提示弹出字体太小 | DLNA | B
FPHASEVCDC-6491 | Resolved | 【Phase V】【CDX707】【B】【USB】【5/5】副驾有人，播放USB视频，投屏在Pano R屏，车速≥5km/h后，投屏变为在Card3投屏. | USB Video | B
FPHASEVCDC-6492 | Resolved | 【Phase V】【CDX707】【B】【USB】【5/5】副驾有人，播放USB视频，投屏在card1/2，车速≥5km/h后，自动切换到Card3播放后，再点击投屏按钮，又自动回到Card1/2的位置. | USB Video | B
FPHASEVCDC-6490 | Resolved | 【Phase V】【CDX707】【B】【USB】【5/5】副驾有人，播放USB视频，投屏在card3/4，车速≥5km/h后，Controller屏仍旧有Taost提示“为了驾车安全，视频切换至Card 3播放” | USB Video | B
FPHASEVCDC-6555 | Resolved | 【Phase V】【CDX707】【B】【Setting】【5/5】WiFi输入法输入字符小于8位时，无法隐藏/显示密码 | AI-Setting | B
FPHASEVCDC-6558 | New | 【Phase V】【CDX707】【B】【Launcher】【5/5】爱车探索Card显示与UI不一致 | HMI | B
FPHASEVCDC-6434 | Resolved | 【Phase V】【CDX707】【B】【USB】【5/5】USB视频暂停状态，唤醒VR，语音“继续播放”，视频已经播放了但是显示暂停状态. | USB Video | B
FPHASEVCDC-5740 | Resolved | 【Phase V】【CDX707】【B】【USB】【Once】暂停USB视频，唤醒VR，语音“继续播放”后，后台播放了一声音乐. | USB Video | B
FPHASEVCDC-5655 | Pre-Invalid | 【PhaseV】【CDX707】【B】【Power】【5/5】重启车机后，pano R屏完全亮屏相较晚几秒 | Power | B
FPHASEVCDC-6559 | Resolved | 【Phase V】【CDX707】【B】【setting】【5/5】副驾蓝牙耳机连接两个耳机异常 | AI-Setting | B
FPHASEVCDC-6571 | Resolved | 【Phase V】【CDX707】【B】【bt】【5/5】耳机连接时，随心看投屏逻辑与ue不符 | AI-Audio | B
FPHASEVCDC-6442 | Closed | 【PhaseV】【CDX707】【B】【360】【5/5】【LV612】再次点击非360视角，显示offset | AI-Camera | B
FPHASEVCDC-6561 | Resolved | 【Phase V】【CDX707】【B】【setting】【1/20】蓝牙自动断开连接，手机端仍然显示连接状态，车机端重新连接失败 | AI-Setting | B
FPHASEVCDC-5604 | Resolved | 【Phase V】【CDX707】【B】【USB】【5/5】USB音乐投屏Card1，歌曲在Card1与报警弹框重叠而且只显示Card1的一半. | USB Music | B
FPHASEVCDC-6470 | Resolved | 【Phase V】【CDX707】【B】【setting】【5/5】电话或媒体自动连接 | AI-Setting | B
FPHASEVCDC-6514 | Resolved | 【Phase V】【CDX707】【B】【USB】【5/5】副驾USB音乐投屏到Pano屏，关闭投屏再次投屏，Pano屏不显示音乐的专辑图片. | USB Music | B
FPHASEVCDC-5665 | Resolved | 【Phase V】【CDX707】【B】【USB】【5/5】副驾USB音乐，首次投屏或者关闭投屏再次投屏后，Pano屏显示“未在播放” | USB Music | B
FPHASEVCDC-6422 | Closed | 【Phase V】【CDX707】【B】【Setting】【5/5】电话设置中设置铃声一到铃声三，蓝牙来电没有铃声提示 | AI-Setting | B
FPHASEVCDC-1182 | Closed | 【Phase V】【CDX707】【B】【System UI】【Setting】【5/5】wifi密码输入错误，密码错误弹窗‘重试’按钮处于按下态高亮显示 | AI-Setting | B
FPHASEVCDC-5583 | Closed | 【Phase V】【CDX707】【B】【BT】【5/5】通讯录下载过程中，电话设置页面自动下载通讯录仍显示关闭状态. | Phone Setting | B
FPHASEVCDC-6586 | Resolved | 【Phase V】【CDX707】【B】【DLNA】【5/5】热点网络详情中"加入此网络"按钮无效 | DLNA | B
FPHASEVCDC-6588 | Resolved | 【Phase V】【CDX707】【B】【DLNA】【5/5】一个周期内开启媒体投射会自动关闭 | DLNA | B
FPHASEVCDC-6418 | Resolved | 【Phase V】【CDX707】【B】【工程模式】供应商工程模式中，截图无法拷贝到U盘中 | Engineer Mode | B
FPHASEVCDC-6400 | Resolved | 【Phase V】 【CDX707】 【B】【工程模式】 【5/5】TCU Diagnostics中Serving Cell Info和Bezel Diag的子菜单未显示 | Engineer Mode | B
FPHASEVCDC-6415 | Resolved | 【Phase V】【CDX707】【B】【工程模式】【5/5】供应商工程模式中，退出截图按钮显示错误 | Engineer Mode | B
FPHASEVCDC-6390 | Resolved | 【Phase V】 【CDX707】 【B】【工程模式】 【偶现】Location information 中Time和Date的值显示不出 | Engineer Mode | B
FPHASEVCDC-6389 | Resolved | 【Phase V】 【CDX707】 【B】【工程模式】 【5/5】车速大于5km/h，speaker walkaround播放不会停止 | Engineer Mode | B
FPHASEVCDC-5706 | Resolved | 【Phase V】【CDX707】【B】【USB】【5/5】播放USB音乐，长按上一曲快退，快退到歌曲初始位置，歌曲暂停，未按照正常速度播放当前歌曲. | USB Music | B
FPHASEVCDC-6607 | Resolved | 【Phase V】【CDX707】【B】【DLNA】【5/5】修改车辆网络密码未成功，会提示保存成功 | DLNA | B
FPHASEVCDC-6373 | Resolved | 【Phase V】【CDX707】【B】【USB】【5/5】U盘中有65537个文件，1025个文件夹，插入车机后，USB音乐界面一直在跳动，加载出的音乐无法播放. | USB Music | B
FPHASEVCDC-6617 | New | 【Phase V】【CDX707】【B】【空调】【1/5】调节风量没有打开空调，且下方风量条有回退动作 | 空调 | B
FPHASEVCDC-6616 | New | 【Phase V】【CDX707】【B】【空调】【2/5】调节风量打开空调后，风量条图标显示为off状态 | 空调 | B
FPHASEVCDC-6425 | MONITOR | 【Phase V】【CDX707】【A】【System】【Once】断电重启后，Pano R屏一直黑屏. | System Stability | B
FPHASEVCDC-6639 | Resolved | 【Phase V】 【CDX707】 【B】【Setting】 【5/5】埋点测试，常规设置温度单位，度量单位，胎压单位无日志打印 | AI-Setting | B
FPHASEVCDC-6640 | Resolved | 【Phase V】 【CDX707】 【B】【Setting】 【5/5】埋点测试，媒体投射无日志打印 | AI-Setting | B
FPHASEVCDC-6642 | Resolved | 【Phase V】 【CDX707】 【B】【Setting】 【5/5】埋点测试，蓝牙连接无日志打印 | Bluetooth Setting | B
FPHASEVCDC-6648 | Resolved | 【Phase V】 【CDX707】 【B】【Setting】 【5/5】埋点测试，语音设置无日志打印 | AI-Setting | B
FPHASEVCDC-6644 | Pre-Invalid | 【Phase V】 【CDX707】 【B】【BT】 【5/5】埋点测试，结束通话后，电话日志没有通话时间打印 | Bluetooth Phone | B
FPHASEVCDC-6635 | Resolved | 【Phase V】 【CDX707】 【B】【Setting】 【5/5】埋点测试，主题设置日志打印错误 | AI-Setting | B
FPHASEVCDC-6641 | Resolved | 【Phase V】 【CDX707】 【B】【Setting】 【5/5】埋点测试，副驾蓝牙耳机无日志打印 | AI-Setting | B
FPHASEVCDC-6647 | Resolved | 【Phase V】 【CDX707】 【B】【BT】 【5/5】埋点测试，对蓝牙 音乐操作无日志打印 | Bluetooth Music | B
FPHASEVCDC-6646 | Resolved | 【Phase V】 【CDX707】 【B】【USB】 【5/5】埋点测试，对Usb 音乐操作无日志打印 | USB Music | B
FPHASEVCDC-6288 | Resolved | 【Phase V】【CDX707】【B】【USB】【5/5】USB音乐，打开歌曲文件夹后，歌曲显示不是在第一首歌. | USB Music | B
FPHASEVCDC-6593 | New | 【Phase V】【CDX707】【B】【USB】【5/5】USB音乐暂停状态，唤醒VR，语音“继续播放”，语音提示“没问题”后，音乐仍旧保持暂停状态. | USB Music | B
FPHASEVCDC-6674 | New | 【Phase V】【CDX707】【B】【Audio】【5/5】唤醒VR，语音“调节导航音量到xx”，无反应，无法调节音量. | AI-Audio | B
FPHASEVCDC-6685 | New | 【PhaseV】【CDX707】【B】【HMI】【5/5】重启车机后第一次进百度地图，百度地图里的投屏图标外框是虚的 | HMI | B
FPHASEVCDC-6487 | Closed | 【Phase V】【CDX707】【B】【setting】【5/5】蓝牙名称修改后，手机端名称没变更 | AI-Setting | B
FPHASEVCDC-5669 | Closed | 【Phase V】【CDX707】【B】【USB】【5/5】U盘加载时，拔掉了U盘，再插入U盘，只有一小部分歌曲，再也不显示其他歌曲. | USB Music | B
FPHASEVCDC-5594 | Closed | 【Phase V】【CDX707】【A】【BT】【5/5】挂断电话页面，静音/手机接听/键盘未置灰 | Bluetooth Phone | B
FPHASEVCDC-6649 | Resolved | 【Phase V】 【CDX707】 【B】【Setting】 【5/5】埋点测试，WiFi开关，连接WiFi，打开可用网络无日志打印 | AI-Wifi | B
FPHASEVCDC-6420 | Resolved | 【Phase V】【CDX707】【B】【USB】【5/5】搜索出视频，退出搜索页面时，先闪一下“未搜索到相关文件” | USB Video | B
FPHASEVCDC-6432 | Resolved | 【Phase V】【CDX707】【B】【USB】【5/10】播放USB视频，挂断电话后，USB视频不能断点继续播放，从头开始播放. | USB Video | B
FPHASEVCDC-6429 | Resolved | 【Phase V】【CDX707】【B】【USB】【5/10】播放USB视频，挂断电话后，USB视频不能恢复播放，手动点击也无法播放. | USB Video | B
FPHASEVCDC-6435 | Resolved | 【Phase V】【CDX707】【B】【USB】【5/5】SB视频暂停状态，挂断电话后，USB视频开始播放. | USB Video | B
FPHASEVCDC-6613 | Resolved | 【Phase V】【CDX707】【B】【USB】【5/5】副驾有人时，播放视频投屏在Card1/2时，车速≥5km/h时后，Pano的视频没有自动切换到Card3位置，仍旧在Card1/2位置播放. | USB Video | B
FPHASEVCDC-6719 | New | 【Phase V】【CDX707】【B】【Audio】【5/5】播放音乐时，进入Audio off 模式，中控/方控/语音调节音量，无法解除Audio off. | AI-Audio | B
FPHASEVCDC-6712 | New | 【Phase V】【CDX707】【B】【Audio】【5/5】播放音乐时，进入Audio off模式后，来电/去电/通话时，按Power键后，无法解除Audio off. | AI-Audio | B
FPHASEVCDC-6721 | New | 【Phase V】【CDX707】【B】【Audio】【5/5】播放音乐时，进入Audio off模式后，进入音量设置后，解除了Audio off 模式. | AI-Audio | B
FPHASEVCDC-6689 | Pre-Invalid | 【Phase V】【CDX707】【B】【Setting】【5/5】管理联系人界面背光亮度不同 | AI-Setting | B
FPHASEVCDC-6716 | New | 【Phase V】【CDX707】【B】【Audio】【5/5】播放音乐时，进入Audio off 模式，唤醒VR，语音“下一首/上一首”后，音乐播放了，但未解除Audio off. | AI-Audio | B
FPHASEVCDC-6718 | New | 【Phase V】【CDX707】【B】【Audio】【5/5】播放音乐时，进入Audio off 模式，下拉状态栏调节音量，无法解除Audio off. | AI-Audio | B
FPHASEVCDC-6715 | New | 【Phase V】【CDX707】【B】【Audio】【5/5】播放音乐时，进入Audio off 模式，唤醒VR，语音“打开音频”无法解除Audio off模式. | AI-Audio | B
FPHASEVCDC-6709 | New | 【Phase V】【CDX707】【B】【Audio】【5/5】播放音乐时，进入Audio off模式后，唤醒VR，语音“关闭静音模式”无解除Audio off. | AI-Audio | B
FPHASEVCDC-6713 | New | 【Phase V】【CDX707】【B】【Audio】【5/5】播放音乐时，唤醒VR，语音“关闭音频”无法进入Audio off模式. | AI-Audio | B
FPHASEVCDC-6730 | Invalid | 【Phase V】【CDX707】【B】【Setting】【5/5】通话中，设置铃声没有toast提示 | AI-Setting | B
FPHASEVCDC-5703 | Resolved | 【Phase V】【CDX707】【B】【USB】【5/5】USB音乐暂停状态，唤醒VR，语音“继续播放”后，USB音乐的播放按钮先闪一下才能播放. | USB Music | B
FPHASEVCDC-6668 | Resolved | 【Phase V】【CDX707】【B】【BT】【5/5】微信通话车机端挂断后，手机端通话仍在继续 | Bluetooth Phone | B
FPHASEVCDC-6682 | Closed | 【Phase V】 【CDX707】 【B】【Log System】 【5/5】工程模式，点击清空日志，主副架蓝牙HCL日志无法删除 | Log System | B
FPHASEVCDC-6671 | Fixing | 【Phase V】【CDX707】【B】【SETTING】【5/5】副驾蓝牙耳机连接失败没有弹窗提示 | AI-Setting | B
FPHASEVCDC-6708 | Resolved | 【Phase V】【CDX707】【B】【Wifi】【1/10】偶现连接WiFi时弹出'已连接unknow ssid'toast，然后再弹出已'连接XXXwifi' toast | AI-Wifi | B
FPHASEVCDC-6540 | Resolved | 【Phase V】【CDX707】【B】【BT】【5/5】两台设备可以同时更新联系人 | AI-Setting | B
FPHASEVCDC-6710 | Resolved | 【Phase V】【CDX707】【B】【Wifi】【1/10】连接手机热点时偶现弹出toast提示无法连接已保存的网络名 | AI-Wifi | B
FPHASEVCDC-6638 | Resolved | 【Phase V】【CDX707】【B】【BT】【5/5】蓝牙音乐播放中来电，挂断电话后，；音乐暂停无法自动播放 | Bluetooth Music | B
FPHASEVCDC-6462 | Resolved | 【Phase V】【CDX707】【B】【USB】【5/5】播放USB视频时，通过方控按“上/下一首”按键，USB视频卡住，不能切换视频，后台开始播放音乐. | USB Video | B
FPHASEVCDC-6643 | New | 【Phase V】【CDX707】【B】【Wifi】【3/5】偶现WiFi连接时手机端切5G/2.4G频段，车机概率性不自动连接WiFi | AI-Wifi | B
FPHASEVCDC-6706 | New | 【Phase V】【CDX707】【B】【Wifi】【5/5】连接已保存的网络没有提示连接中 | AI-Wifi | B
FPHASEVCDC-6575 | Analyzing | 【Phase V】【CDX707】【B】【Wifi】连接上网络后，右上角WIFI图标显示异常 | AI-Wifi | B
FPHASEVCDC-6658 | New | 【Phase V】【CDX707】【B】【Wifi】【5/5】多次来回切换已保存的WiFi会导致无法连接已保存的网络 | AI-Wifi | B
FPHASEVCDC-6431 | Resolved | 【Phase V】【CDX707】【B】【Setting】【5/5】自定义应答语设置输入法没有清空按钮 | AI-Setting | B
FPHASEVCDC-6705 | Resolved | 【Phase V】【CDX707】【B】【BT】【5/5】手机连接媒体，播放音乐过程中，暂停再播放，车机一直高亮显示播放图标 | Bluetooth Music | B
FPHASEVCDC-6714 | Resolved | 【Phase V】【CDX707】【B】【BT】【5/5】蓝牙音乐切换设备失败弹窗弹出两次 | Bluetooth Music | B
FPHASEVCDC-5728 | Resolved | 【Phase V】【CDX707】【B】【USB】【5/5】USB视频在播放时，进入选集列表/倍速列表，视频进入沉浸模式时，选集列表/倍速列表会上移. | USB Video | B
FPHASEVCDC-6513 | MONITOR | 【Phase V】【CDX707】【B】【USB】【1/10】副驾USB音乐播放时，会自动暂停. | USB Music | B
FPHASEVCDC-6458 | Resolved | 【Phase V】【CDX707】【B】【USB】【5/5】USB音乐，长按“上/下一首”按钮快退快进时，点击“词/播放模式/音效设置”按钮有效. | USB Music | B
FPHASEVCDC-6733 | Resolved | 【Phase V】【CDX707】【B】【Upgrade】【5/5】拔插U盘后升级文件拷贝进度条记忆之前的进度随后变成0% | Upgrade | B
FPHASEVCDC-6404 | Resolved | 【Phase V】 【CDX707】 【B】【工程模式】 【5/5】ECG Diagnostics中的部分序列没有值 | Engineer Mode | B
FPHASEVCDC-6405 | Resolved | 【Phase V】 【CDX707】 【B】【工程模式】 【5/5】TCU Diagnostics中的VMCU part number和Modem part number没有值 | Engineer Mode | B
FPHASEVCDC-6401 | Resolved | 【Phase V】 【CDX707】 【B】【工程模式】 【5/5】TCU Diagnostics中SVMCU bootloader part number乱码显示 | Engineer Mode | B
FPHASEVCDC-5595 | Resolved | 【Phase V】【CDX707】【B】【BT】【5/5】挂断电话页面，静音/手机接听/键盘未置灰. | Bluetooth Phone | B
FPHASEVCDC-6608 | Resolved | 【Phase V】【CDX707】【B】【USB】【5/5】副驾无人时，播放视频投屏在Card1/2/3/4时，车速≥5km/h时后，Pano屏无弹框弹出. | USB Video | B
FPHASEVCDC-6692 | Resolved | 【Phase V】【CDX707】【B】【道路救援】【5/5】救援服务详情说明页面的'救援服务详情说明'未与退出按钮对齐 | 道路救援 | B
FPHASEVCDC-6266 | Resolved | 【Phase V】【CDX707】【B】【Upgrade】【5/5】U盘升级文件拷贝显示 “MCU升级文件准备中...”。 | Upgrade | B
FPHASEVCDC-6701 | Resolved | 【Phase V】【CDX707】【B】【道路救援】【5/5】道路救援电话按钮中的号码错误 | 道路救援 | B
FPHASEVCDC-6697 | Resolved | 【Phase V】【CDX707】【B】【道路救援】【5/5】道路救援说明界面重要提示中换行有问题 | 道路救援 | B
FPHASEVCDC-6631 | Resolved | 【Phase V】【CDX707】【B】【RSA】道路救援界面不显示vin码 | 道路救援 | B
FPHASEVCDC-6495 | Resolved | 【Phase V】【CDX707】【B】【Setting】【5/5】关闭语音问候按钮，开机账号登录时依然有智能语音提醒 | AI-Setting | B
FPHASEVCDC-6509 | New | 【Phase V】【CDX707】【B】【setting】【5/5】删除儿童座椅后，状态栏依然显示儿童座椅图标 | AI-Setting | B
FPHASEVCDC-6362 | Analyzing | 【Phase V】【CDX707】【B】【Setting】【5/5】按钮按下时的动态效果未实现 | AI-Setting | B
FPHASEVCDC-6606 | Resolved | 【Phase V】【CDX707】【B】【USB】【5/5】USB视频投屏时，关闭投屏后，视频在Controller屏会闪一下. | USB Video | B
FPHASEVCDC-5627 | New | 【Phase V】【CDX707】【B】【DLNA】【5/5】视频投在card3、4后切入R档，视频播放卡顿 | DLNA | B
FPHASEVCDC-5731 | New | 【Phase V】【CDX707】【B】【USB】【5/5】通话时，点击“上/下一曲”按钮可以切歌. | USB Music | B
FPHASEVCDC-6369 | New | 【Phase V】【CDX707】【B】【DLNA】【5/5】打开投屏控制按钮车机响应手机退出投屏，投屏控制窗口未退出 | DLNA | B
FPHASEVCDC-6437 | New | 【Phase V】【CDX707】【B】【DLNA】【5/5】图片投屏后车机手势位置偏上 | DLNA | B
FPHASEVCDC-5646 | New | 【Phase V】【CDX707】【B】【USB】【Once】USB视频页面，插入U盘一直显示“正在视频加载中....”无法加载出视频. | USB Video | B
FPHASEVCDC-6519 | Analyzing | 【Phase V】【CDX707】【B】【Setting】【5/5】蓝牙通话免打扰开启，手机端会弹出通话提示 | AI-Setting | B
FPHASEVCDC-6622 | New | 【Phase V】【CDX707】【B】【DLNA】【5/5】视频进度条中间断开未连接上 | DLNA | B
FPHASEVCDC-6741 | New | 【Phase V】【CDX707】【B】【RACM】【5/5】后屏按钮底部显示黑影，未作透明处理 | RACM | B
FPHASEVCDC-5632 | Analyzing | 【Phase V】【CDX707】【B】【USB】【5/5】播放wmv格式的视频时，只有声音无画面. | USB Video | B
FPHASEVCDC-6750 | New | 【Phase V】【CDX707】【B】【Upgrade】【3/20】U盘升级文件拷贝过程中拔U盘闪退到关于页面。 | Upgrade | B
FPHASEVCDC-6517 | New | 【Phase V】【CDX707】【B】【Setting】【1/10】副驾蓝牙耳机开关失效. | AI-Setting | B
FPHASEVCDC-6496 | New | 【Phase V】【CDX707】【B】【USB】【5/5】无法播放损坏的视频，点击播放后，界面黑屏，无任何提示. | USB Video | B
FPHASEVCDC-6739 | New | 【Phase V】【CDX707】【B】【RACM】【1/20】后屏蓝牙音乐界面切歌设备名称会显示作者名 | RACM | B
FPHASEVCDC-6419 | New | 【Phase V】【CDX707】【B】【DLNA】【5/5】投屏card1\2\panoR半屏触发副驾有人安全警示后视频退出到后台播放 | DLNA | B
FPHASEVCDC-6391 | New | 【Phase V】 【CDX707】 【B】【工程模式】 【5/5】Location lnformation 中Position 和Number of Satellits没有值 | Engineer Mode | B
FPHASEVCDC-6592 | Fixing | 【Phase V】【CDX707】【B】【USB】【5/5】播放U盘音乐进Standby模式，U盘先断开，退出Standby后U盘再重新连接. | USB Music | B
FPHASEVCDC-6317 | Deferred | 【Phase V】【CDX707】【B】【USB】【5/5】USB音乐，点击U盘，可以显示U盘列表. | USB Music | B
FPHASEVCDC-6630 | New | 【Phase V】【CDX707】【B】【Audio】【5/5】配置成Revel，车速音量调整设置为高/中/低，导航播报/通话/去电/来电/VR播报时，调节车速，声音无变化. | AI-Audio | B
FPHASEVCDC-6572 | New | 【Phase V】【CDX707】【B】【USB】【5/5】车机首次插入某个U盘，歌曲加载完成后，歌曲自动播放. | USB Music | B
FPHASEVCDC-6735 | New | 【Phase V】【CDX707】【B】【Audio】【5/5】 Enables Occupancy Mode Change In Phone配为1（disable）,通话时/来电铃声/去电铃声/微信电话、视频时，切换方位选择，仍旧有效果 | AI-Audio | B
FPHASEVCDC-6711 | New | 【Phase V】【CDX707】【B】【Wifi】【1/10】偶现加入WiFi时一键清空密码，车机一直处于加入中状态 | AI-Wifi | B
FPHASEVCDC-5704 | New | 【PhaseV】【CDX707】【B】【Audio】【5/5】extend play phone结束，再ING run，USB无声播放，切源恢复 | AI-Audio | B
FPHASEVCDC-6468 | New | 【Phase V】【CDX707】【B】【USB】【5/5】视频播放中DLNA投屏再退出，视频暂停按钮状态未变 | USB Video | B
FPHASEVCDC-6484 | New | 【Phase V】【CDX707】【B】【USB】【5/5】副驾有人，播放USB视频，投屏在card1/2，车速≥5km/h后，Controller屏的Toast提示显示不全. | USB Video | B
FPHASEVCDC-6589 | New | 【Phase V】【CDX707】【B】【USB】【5/5】播放USB音乐，断电重启后，首页Widget已经显示音乐信息，然后会闪一下“随心听”的默认状态. | USB Music | B
FPHASEVCDC-6628 | New | 【Phase V】【CDX707】【B】【setting】【1/20】手机蓝牙断开连接，车机端端仍然显示连接状态，关闭车机蓝牙后无法再打开 | AI-Setting | B
FPHASEVCDC-5739 | New | 【Phase V】【CDX707】【B】【USB】【5/5】播放USB视频，唤醒VR，语音“暂停播放”后，视频显示暂停状态，实际视频仍在播放. | USB Video | B
FPHASEVCDC-6726 | New | 【Phase V】【CDX707】【B】【RACM】【9/10】前屏及后屏切源后Source图标不更新 | RACM | B
FPHASEVCDC-6723 | New | 【Phase V】【CDX707】【B】【RACM】【5/5】后屏随心听QQ音乐界面不显示切换播放模式按钮 | RACM | B
FPHASEVCDC-5631 | New | 【Phase V】【CDX707】【B】【USB】【5/5】播放视频时，点击左上角“x”按钮后，大概5s后才能退出播放页面. | USB Video | B
FPHASEVCDC-6486 | New | 【Phase V】【CDX707】【B】【USB】【5/5】副驾有人，播放USB视频，投屏在card1/2，车速≥5km/h后，Pano屏无Toast提示. | USB Video | B
FPHASEVCDC-5612 | New | 【Phase V】【CDX707】【B】【DLNA】【5/5】投屏到card1时只能显示一半内容 | DLNA | B
FPHASEVCDC-6729 | New | 【Phase V】【CDX707】【B】【RACM】【5/5】后屏QQ音乐、喜马拉雅、电台、新闻显示的是同一个source和图标 | RACM | B
FPHASEVCDC-6601 | Analyzing | 【Phase V】【CDX707】【B】【USB】【5/5】点击视频列表中的不显示图片的视频进行播放，界面先闪一下. | USB Video | B
FPHASEVCDC-6439 | New | 【PhaseV】【CDX707】【B】【360】【5/5】【LV612】进前视，card1和card2部分先黑屏显示再显示影像 | AI-Camera | B
FPHASEVCDC-6504 | Analyzing | 【Phase V】【CDX707】【B】【Log System】【5/5】当log的内存达到10g时，U盘无法拷贝log | Log System | B
FPHASEVCDC-6399 | New | 【Phase V】【CDX707】【B】【DLNA】【5/5】副驾有人触发安全驾驶自动切换播放位置后controller屏还有图像显示 | DLNA | B
FPHASEVCDC-6722 | New | 【Phase V】【CDX707】【B】【RACM】【8/10】连接蓝牙播放蓝牙音乐，Source界面只有USB音乐和随心听 | RACM | B
FPHASEVCDC-6320 | New | 【Phase V】【CDX707】【B】【USB】【5/5】播放USB音乐，拷贝完日志后，拔掉U盘，USB音乐仍旧播放. | USB Music | B
FPHASEVCDC-5620 | New | 【Phase V】【CDX707】【B】【DLNA】【5/5】音频投射到pano屏进度条时间戳专辑图片向上偏移 | DLNA | B
FPHASEVCDC-6457 | Reopen | 【Phase V】【CDX707】【B】【工程模式】【5/5】惯性导航日志未在问题上报中 | Engineer Mode | B
FPHASEVCDC-6375 | New | 【Phase V】【CDX707】【B】【USB】【5/5】爱奇艺或者小视频页面，拔掉U盘，会弹出USB视频界面的弹框. | USB Video | B
FPHASEVCDC-5645 | New | 【Phase V】【CDX707】【B】【USB】【5/5】车机播放MKV格式的视频，视频无法拖动进度条快进快退，也无法点击进度上的某一点进行视频的快进快退. | USB Video | B
FPHASEVCDC-6740 | New | 【Phase V】【CDX707】【B】【RACM】【5/5】歌曲名与作者名显示不全 | RACM | B
FPHASEVCDC-6494 | New | 【Phase V】【CDX707】【B】【USB】【5/5】播放USB视频，进行投屏，点击左上角“x”退出播放时，无“关闭投屏”的弹框. | USB Video | B
FPHASEVCDC-6304 | New | 【Phase V】【CDX707】【B】【USB】【5/5】播放有歌词的音乐，Pano屏歌词进度有延迟. | USB Music | B
FPHASEVCDC-5710 | New | 【Phase V】【CDX707】【B】【DLNA】【5/5】DLNA退回后台，打开后台应用app没有DLNA应用 | DLNA | B
FPHASEVCDC-6472 | Reopen | 【Phase V】【CDX707】【B】【Log System】【5/5】惯性导航日志打印错误 | Log System | B
FPHASEVCDC-6279 | New | 【Phase V】【CDX707】【B】【USB】【5/5】播放USB视频进行投屏，返回首页后再次进入视频界面，视频进入的是爱奇艺界面，再次进入USB视频后，点击视频播放，Pano屏视频不播放. | USB Video | B
FPHASEVCDC-6410 | New | 【Phase V】【CDX707】【B】【工程模式】【5/5】工程模式中，I2C over LVDS Diagnostics中SDM Core Assmbly Part Number,ECU Main Calibration Data Number数据为null，其余序列数据为空 | Engineer Mode | B
FPHASEVCDC-6474 | New | 【Phase V】【CDX707】【B】【USB】【1/10】播放USB视频时，拔掉U盘，Toast提示已经外部设备已拔出，但是视频页面要1~2s才会退出. | USB Video | B
FPHASEVCDC-6621 | New | 【Phase V】【CDX707】【B】【DLNA】【5/5】视频投到pano屏播放，controller屏DLNA应用退到后台，pano屏视频卡顿 | DLNA | B
FPHASEVCDC-6562 | New | 【Phase V】【CDX707】【B】【Audio】【5/5】方位选择对导航音/VR音有效. | AI-Audio | B
FPHASEVCDC-6397 | New | 【Phase V】【CDX707】【B】【DLNA】【5/5】模拟副驾有人车速≥5kmh时，在副驾播放后可以关闭投屏恢复到controller屏播放 | DLNA | B
FPHASEVCDC-6441 | New | 【PhaseV】【CDX707】【B】【360】【2/5】【LV612】R档切到D/N档，直接退出了延时影像（12:58） | AI-Camera | B
FPHASEVCDC-6436 | New | 【Phase V】【CDX707】【B】【DLNA】【5/5】图片投到pano屏后controller屏图片名称后应该显示"正在投屏中..." | DLNA | B
FPHASEVCDC-6475 | New | 【Phase V】【CDX707】【B】【USB】【5/5】开始播放视频时，开始拖动进度条快进快退时，快进快退缩略图显示为空. | USB Video | B
FPHASEVCDC-5732 | New | 【Phase V】【CDX707】【B】【DLNA】【5/5】视频投屏点击倍速弹窗不关闭，DLNA应用界面依然可以操作 | DLNA | B
FPHASEVCDC-6388 | New | 【Phase V】 【CDX707】 【B】【工程模式】 【5/5】CDC Part Numbers中CDC Serial Number ,Assmbly Part Number, H/W Part Number,Acoustic Tuning,lllumination Part Number,Sound Enhancement PN没有值 | Engineer Mode | B
FPHASEVCDC-5615 | New | 【Phase V】【CDX707】【B】【DLNA】【5/5】选panoR半屏投射时card2外区域不显示投屏 | DLNA | B
FPHASEVCDC-5659 | New | 【PhaseV】【CDX707】【B】【360】【5/5】card1处的影像区未占满card1 | AI-Camera | B
FPHASEVCDC-6557 | New | 【Phase V】【CDX707】【B】【Audio】【5/5】音效设置中调节均衡器中的高中低音，对VR播报声/去电铃声/来电铃声/通话声/Siri播报声/微信电话生效. | AI-Audio | B
FPHASEVCDC-5616 | New | 【Phase V】【CDX707】【B】【儿童座椅】【1/10】儿童座椅连接成功时出现已断开的提示. | Child Restraint System | B
FPHASEVCDC-6455 | New | 【Phase V】【CDX707】【B】【DLNA】【5/5】视频、图片投在pano屏上操作controller屏不能退出沉静态 | DLNA | B
FPHASEVCDC-6600 | New | 【Phase V】【CDX707】【B】【USB】【5/5】USB视频，视频列表中的有些视频不显示图片. | USB Video | B
FPHASEVCDC-6300 | New | 【Phase V】【CDX707】【B】【USB】【5/5】APE格式的歌曲，显示在列表中，点击无法播放. | USB Music | B
FPHASEVCDC-5647 | New | 【Phase V】【CDX707】【B】【USB】【5/5】车机播放MKV格式的视频，视频播放几十秒后，闪退到爱奇艺页面 | USB Video | B
FPHASEVCDC-5657 | New | 【Phase V】【CDX707】【B】【USB】【5/5】USB视频页面加载出视频文件或者播放了视频文件，非USB视频界面拔掉U盘，再次进入USB视频页面会有弹框“USB储存设备已断开” | USB Video | B
FPHASEVCDC-5640 | New | 【Phase V】 【CDX707】 【B】【工程模式】 【5/5】BT test mode中部分序列值为空，且部分为null | Engineer Mode | B
FPHASEVCDC-5602 | New | 【PhaseV】【CDX707】【B】【Power】【5/5】进入loadshed，controller屏及4个card黑屏后，仪表部分要再亮10s再黑屏 | Power | B
FPHASEVCDC-5623 | New | 【Phase V】【CDX707】【B】【DLNA】【5/5】视频在pano屏播放画面变形未等比例适配 | DLNA | B
FPHASEVCDC-6510 | New | 【Phase V】【CDX707】【B】【DLNA】【5/5】投屏中Android设备进行连续播放时，车机端主动退出手机不响应，下一首又会自动投屏 | DLNA | B
FPHASEVCDC-6440 | New | 【PhaseV】【CDX707】【B】【360】【2/5】【LV612】R档切到D/N档，未切换到前视 | AI-Camera | B
FPHASEVCDC-5613 | New | 【Phase V】【CDX707】【B】【USB】【5/5】无法播放ALAC格式的歌曲. | USB Music | B
FPHASEVCDC-6515 | New | 【Phase V】【CDX707】【A】【USB】【Once】副驾USB音乐投屏在Card2，突然Card2黑屏然后显示随心听，再次投屏在Card2，无法投屏到Card2. | USB Music | B
FPHASEVCDC-6548 | New | 【Phase V】【CDX707】【B】【Audio】【5/5】音效设置中调节Fader，对VR播报声/去电铃声/来电铃声/通话声/Siri播报声/微信电话生效. | AI-Audio | B
FPHASEVCDC-6582 | New | 【Phase V】【CDX707】【B】【USB】【偶现】主驾USB音乐pano R屏投屏时切换到副驾随心听pano R投屏，Pano屏显示异常. | USB Music | B
FPHASEVCDC-5588 | New | 【PhaseV】【CDX707】【B】【Audio】【5/5】167 Eng_D_Stat从off到on进transport模式，声音会先出来一声 | AI-Audio | B
FPHASEVCDC-6301 | New | 【Phase V】【CDX707】【B】【USB】【5/5】有些损坏的歌曲，点击音乐无法播放，不会有任何Toast提示也不会自动切换到可以播放的歌曲. | USB Music | B
FPHASEVCDC-5633 | New | 【Phase V】【CDX707】【B】【DLNA】【5/5】副驾有人车速≥5kmh无提示不自动切换视频退出在后台播放 | DLNA | B
FPHASEVCDC-6623 | New | 【Phase V】【CDX707】【B】【DLNA】【5/5】图片进入沉浸模式需要隐藏下载按钮与投屏控制按钮 | DLNA | B
FPHASEVCDC-6694 | New | 【Phase V】【CDX707】【B】【BT】【5/5】手机连接媒体后，蓝牙音乐显示未知，无法播放 | Bluetooth Music | B
FPHASEVCDC-5738 | Analyzing | 【Phase V】【CDX707】【B】【USB】【5/5】播放USB视频，唤醒VR，语音“上一个/下一个”后，视频未切换，后台开始播放音乐. | USB Video | B
FPHASEVCDC-6727 | New | 【Phase V】【CDX707】【B】【RACM】【9/10】Source中同一个音源重复显示 | RACM | B
FPHASEVCDC-6728 | New | 【Phase V】【CDX707】【B】【RACM】【5/5】后屏USB音乐不能切换到单曲循环模式只能被动显示 | RACM | B
FPHASEVCDC-5639 | Fixing | 【Phase V】 【CDX707】 【B】【工程模式】 【5/5】CDC Part Numbers的没有ANC PN | Engineer Mode | B
FPHASEVCDC-5629 | New | 【Phase V】【CDX707】【B】【USB】【Once】点击MKV格式的视频无法播放. | USB Video | B
FPHASEVCDC-6426 | New | 【Phase V】【CDX707】【B】【蓝牙音乐】【Once】播放蓝牙音乐时，投屏在Pano R屏，再次切换投屏位置，不能切换. | Bluetooth Music | B
FPHASEVCDC-6653 | New | 【Phase V】【CDX707】【B】【DLNA】【5/5】系统投屏安全策略要求的≥5kmh情况下，实际未包含=5kmh条件 | DLNA | B
FPHASEVCDC-6724 | New | 【Phase V】【CDX707】【B】【RACM】【5/5】音量调节前后不一致，后屏范围：最小~29，前屏范围0~30 | RACM | B
FPHASEVCDC-6624 | New | 【Phase V】【CDX707】【B】【DLNA】【5/5】视频进入沉浸模式需要隐藏投屏控制按钮 | DLNA | B
FPHASEVCDC-6605 | New | 【Phase V】【CDX707】【B】【BT】【5/5】删除儿童座椅，图标未消失,车辆设置中儿童座椅显示正常连接 | Child Restraint System | B
FPHASEVCDC-6556 | New | 【Phase V】【CDX707】【B】【Setting】【5/5】707刷低配车型后，连续点击语音设置中的重置按钮，语音播报无法选择模式 | AI-Setting | B
FPHASEVCDC-6665 | Closed | 【Phase V】【CDX707】【B】【USB】【5/5】音乐/视频播放时，长按方控“上一曲/下一曲”按钮时，音乐/视频无法快进快退. | USB Music | B
FPHASEVCDC-6498 | Closed | 【Phase V】【CDX707】【B】【USB】【5/5】USB视频界面，不显示设备名称. | USB Video | B
FPHASEVCDC-6766 | New | 【Phase V】【CDX707】【B】【USB】【5/5】USB视频播放时，点击右下角的“设置”按钮进入设置，USB视频后台播放. | USB Video | B
FPHASEVCDC-6346 | Fixing | 【Phase V】【CDX707】【B】【AAR】【5/5】下拉进入消息通知框，智能新风完成后，时间提示文字显示不全且和UI不一致 | AAR | B
FPHASEVCDC-5685 | New | 【Phase V】【CDX707】【B】【USB】【5/5】USB音乐删除后再插入U盘，歌曲列表中仍旧显示可播放. | USB Music | B
FPHASEVCDC-6286 | Fixing | 【PhaseV】【CDX707】【B】【setting】【必现】切换主题设置，状态栏和空调栏会收起再展开 | AI-Setting | B
FPHASEVCDC-6585 | Fixing | 【Phase V】【CDX707】【B】【Setting】主题切换时，整体UI往左上角迁移 | AI-Setting | B
FPHASEVCDC-6330 | Fixing | 【Phase V】【CDX707】【B】【Settings】【10/10】精简模式拉下负一屏，屏幕会闪烁一下精简屏幕再出现负一屏 | AI-Setting | B
FPHASEVCDC-6396 | Resolved | 【Phase V】【CDX707】【B】【Setting】【5/5】WiFi密码输入框清除按钮是一键清空，应该点按删除单个，长按才是清空 | AI-Setting | B
FPHASEVCDC-5666 | Resolved | 【Phase V】【CDX707】【B】【USB】【5/5】副驾USB音乐，投屏到Card1，Card1显示异常. | USB Music | B
FPHASEVCDC-6516 | Deferred | 【Phase V】【CDX707】【B】【Audio】【5/5】唤醒VR，语音“调节音量到xx”后，音量已经调节，但是不显示相应音量条. | AI-Audio | B
FPHASEVCDC-6720 | New | 【Phase V】【CDX707】【B】【Setting】【8/10】点击wifi输入法概率性没有按键音 | AI-Setting | B
FPHASEVCDC-6632 | Pre-Invalid | 【Phase V】 【CDX707】 【B】【空调】 【5/5】埋点测试，空调日志打印错误 | 空调 | B
FPHASEVCDC-6627 | New | 【Phase V】【CDX707】【B】【Setting】唤醒车机概率性没有语音等待界面例子特效 | AI-Setting | B
FPHASEVCDC-6757 | Analyzing | 【Phase V】【CDX707】【B】【System UI】【紧急救援】【5/5】下拉状态栏，触发紧急救援后不会收回状态栏 | HMI | B
FPHASEVCDC-6544 | New | 【Phase V】【CDX707】【B】【Setting】【5/5】方位选为驾驶侧后，平衡/衰减没有相应调整到驾驶侧 | AI-Setting | B
FPHASEVCDC-6443 | Closed | 【Phase V】【CDX707】【B】【Setting】【5/5】语音设置自定义应答语无效 | AI-Setting | B
FPHASEVCDC-6489 | New | 【Phase V】【CDX707】【B】【Setting】【5/5】自定义唤醒词设置的输入法全拼输入结果异常 | AI-Setting | B
FPHASEVCDC-6500 | New | 【Phase V】【CDX707】【B】【Setting】【5/5】车辆互联设置界面无法显示 | AI-Setting | B
FPHASEVCDC-6471 | New | 【Phase V】【CDX707】【B】【Setting】【5/5】精简屏幕下唤醒语音不会退出精简屏幕 | AI-Setting | B
FPHASEVCDC-6392 | New | 【Phase V】【CDX707】【B】【Setting】【5/5】音效设置中的重置按钮点击后无法重置声音设置，且没有toast提示 | AI-Setting | B
FPHASEVCDC-6782 | New | 【Phase V】【CDX707】【B】【USB】【5/5】播放副驾USB音乐，切换到USB视频时，USB视频发声通道与需求不符. | USB Video | B
FPHASEVCDC-6780 | New | 【Phase V】 【CDX707】 【B】【BT】 【5/5】处于漫游模式中，拨打电话无提示弹窗 | Bluetooth Phone | B
FPHASEVCDC-6781 | New | 【Phase V】 【CDX707】 【B】【BT】 【5/5】在拨打键盘输入太长或无效字符拨打电话，没有呼叫失败提示 | Bluetooth Phone | B
FPHASEVCDC-6783 | New | 【Phase V】【CDX707】【B】【Audio】【5/5】subwoofer中可以输出中音音频. | AI-Audio | B
FPHASEVCDC-6784 | New | 【Phase V】【CDX707】【B】【Audio】【5/5】subwoofer输出受fader、balance的影响. | AI-Audio | B
FPHASEVCDC-6787 | New | 【Phase V】【CDX707】【B】【BT】【5/5】不同手机连接蓝牙，播放蓝牙音乐时间进度跳变不同 | Bluetooth Music | B
FPHASEVCDC-6637 | Resolved | 【Phase V】【CDX707】【B】【Wifi】输入错误的密码也会将该WiFi添加到已保存的网络列表中 | AI-Wifi | B
FPHASEVCDC-6633 | Analyzing | 【Phase V】【CDX707】【B】【Setting】【5/5】蓝牙未连接，allapp界面进入蓝牙电话，没有取消和去连接提示 | AI-Launcher | B
FPHASEVCDC-6788 | New | 【Phase V】 【CDX707】 【B】【蓝牙音乐】 【5/5】播放蓝牙音乐时，使用中控Power键暂停，暂停后继续点击中控Power键，蓝牙音乐恢复播放 | Bluetooth Music | B
FPHASEVCDC-6779 | New | 【Phase V】【CDX707】【B】【System UI】【1/10】随心听蓝牙音乐投屏到card2~4缩小到一半显示 | HMI | B
FPHASEVCDC-6775 | New | 【Phase V】【CDX707】【B】【setting】【5/5】先点击搜索蓝牙设备后手机开启蓝牙，车机不更新搜索列表 | AI-Setting | B
FPHASEVCDC-6659 | Resolved | 【Phase V】【CDX707】【B】【Wifi】【3/5】偶现连接满格信号的开放网络后网络信号显示无网络 | AI-Wifi | B
FPHASEVCDC-6798 | New | 【PhaseV】【CDX707】【B】【Power】【5/5】【LV612】EP时开车门依然有开关机动画 | Power | B
FPHASEVCDC-6796 | New | 【PhaseV】【CDX707】【B】【Power】【5/5】【LV612】开关机动画前亮一下关机前页面 | Power | B
FPHASEVCDC-6790 | Analyzing | 【Phase V】【CDX707】【B】【BT】【5/5】蓝牙离开有效距离后回来没有自动连接 | Bluetooth Setting | B
FPHASEVCDC-6785 | New | 【Phase V】【CDX707】【B】【BT】【5/5】VR激活后还未退出，蓝牙音乐短暂暂停后就已经开始播放 | Bluetooth Music | B
FPHASEVCDC-6799 | New | 【Phase V】 【CDX707】 【B】【BT】 【5/5】副驾蓝牙耳机，方控可以切换新闻/喜马拉雅的上一曲和下一曲 | Bluetooth Setting | B
FPHASEVCDC-6791 | New | 【Phase V】【CDX707】【B】【BT】【5/5】蓝牙音乐播放中短暂离开有效距离后回到有效距离，音乐继续播放进度条及时间静止 | Bluetooth Music | B
FPHASEVCDC-5796 | New | [Phase V][CDX707][Diagnostic][硬件]0x048001未接风扇时不报 | Diagnostic | B
FPHASEVCDC-6645 | New | LIN Bus "A" General Electrical Failure DTC无法通过31 02 02读取 | Diagnostic | B
FPHASEVCDC-6625 | New | [Phase V][CDX707][Diagnostic][P1]P1下载过程会出现Message Error: [FC Time Exceeded] <<< Note that request message display was suppressed | Diagnostic | B
FPHASEVCDC-6584 | New | 2F控制61A4 High Coolant Temp位，功能无任何响应 | Diagnostic | B
FPHASEVCDC-6414 | Analyzing | [Phase V][CDX707][Diagnostic]0x413模式选择为3，DID-602E读出来仍为1 | Diagnostic | B
FPHASEVCDC-6583 | Analyzing | 2F控制602E切换驾驶模式，前屏显示无任何变化 | Diagnostic | B
FPHASEVCDC-6564 | New | [Phase V][CDX707][Diagnostic]61A4 0X213 PrkBrkRed Lamp_D_Rq Signal 0对应标志位为1 | Diagnostic | B
FPHASEVCDC-6570 | MONITOR | 设置RID 2047中的Brand DNA Chime和Volume Attenuation Level值为需求中未定义的值，回复正响应，应回复NRC31 | Diagnostic | B
FPHASEVCDC-5799 | New | [Phase V][CDX707][Diagnostic]DTC 0x96EE00 丢失5秒以上香氛状态不报 | Diagnostic | B
FPHASEVCDC-6278 | New | [PhaseV][CDX707][diag]0xC15900 当Test run 条件6 DE03 Byte1 Bit 7 != 0不满足时，依然可以检测到DTC | Diagnostic | B
FPHASEVCDC-6308 | New | [PhaseV][CDX707][diag]只丢失信号0x34E，无法检测到DTC 0xC20900 | Diagnostic | B
FPHASEVCDC-6560 | New | [Phase V][CDX707][Diagnostic]61A4 Oil Pressure Low点亮后对应标志位仍为0 | Diagnostic | B
FPHASEVCDC-6411 | New | [Phase V][CDX707][Diagnostic]断电上电后报0xF00088，CanH短CanL不报，请确认触发方法 | Diagnostic | B
FPHASEVCDC-5652 | Reopen | 【Phase V】【CDX707】【信息安全】critical data需求定义DID FDC4需要安全保护，但是实际未解锁状态就能写入 | Diagnostic | B
FPHASEVCDC-6554 | New | 在车速大于2的情况下，发送2E服务回复正响应 | Diagnostic | B
FPHASEVCDC-6403 | Pre-Invalid | [Phase V][CDX707][Diagnostic]燃油为PCM时续航里程显示与计算不一致 | Diagnostic | B
FPHASEVCDC-6372 | New | [Phase V][CDX707][Diagnostic]833B 读出来的非娱乐音量而是当前播报的类型的音量 | Diagnostic | B
FPHASEVCDC-5934 | Fixing | 远光灯点亮，读取DID 6023，Automatic Highbeam Control位一直为1 | Diagnostic | B
FPHASEVCDC-5779 | New | DE05 Byte14 Bit7-0 > EE02 Byte2，不报DTC 0xE10100 | Diagnostic | B
FPHASEVCDC-6358 | New | [Phase V][CDX707][Diagnostic]2F 8003控制后不释放通过旋钮可调音量 | Diagnostic | B
FPHASEVCDC-6359 | New | [Phase V][CDX707][Diagnostic]2F 8003控制后左前高音和speaker同时disable只能将降音无法消音 | Diagnostic | B
FPHASEVCDC-5802 | Analyzing | [Phase V][CDX707][Diagnostic]31 600A时中控屏颜色切换，仪表屏不响应 | Diagnostic | B
FPHASEVCDC-6326 | New | [Phase V][CDX707][Diagnostic][硬件]A2B的DTC0x951101、0x951111、0x951112、0x951113 | Diagnostic | B
FPHASEVCDC-6303 | New | [PhaseV][CDX707][diag]0xC20800 当Test run 条件3 Last known signal "PwPckTq_D_Stat" is not StartInPrgrss_TqNotAvai不满足时，依然可以检测到DTC | Diagnostic | B
FPHASEVCDC-6251 | New | [Phase V][CDX707][Diagnostic]DTC 0xC29300的前置条件第8条不明确 | Diagnostic | B
FPHASEVCDC-5777 | New | 写完全部配置后，19 02 08仍然能读到0xE10000 | Diagnostic | B
FPHASEVCDC-6243 | New | [Phase V][CDX707][Diagnostic][P1]02会话下2E写不可写的DID，回复NRC31 | Diagnostic | B
FPHASEVCDC-6240 | New | [Phase V][CDX707][Diagnostic][P1]FF01请求后回复NRC31 | Diagnostic | B
FPHASEVCDC-5900 | New | 02会话切换为01会话后，读取DID 8060值，10s左右才能读取到值，10s内读取值为00 | Diagnostic | B
FPHASEVCDC-5868 | Pre-Invalid | [Phase V][CDX707][Diagnostic][P2]0xC45281在Driver、Pass、Mid Pass Beltminder置1时，发无效值不报DTC | Diagnostic | B
FPHASEVCDC-5895 | MONITOR | 触发声音报警后，2F控制DID 61B5，控制无效 | Diagnostic | B
FPHASEVCDC-5781 | Pre-Invalid | [Phase V][CDX707][Diagnostic][P2][310.1]请求31 01服务直接回复正响应 | Diagnostic | B
FPHASEVCDC-5644 | Pre-Invalid | [Phase V][CDX707][Diagnostic][P2][30.4]15ms内发两次诊断帧，都回复 | Diagnostic | B
FPHASEVCDC-5909 | New | F16D/F17F在任何会话读取回复NRC31 | Diagnostic | B
FPHASEVCDC-5908 | New | F111/F113在02会话下读取值与其他会话不同，其他会话读取值为00 | Diagnostic | B
FPHASEVCDC-5734 | Pre-Invalid | [Phase V][CDX707][Diagnostic][P2][130.3]读多DID，其中有不支持的没回31 | Diagnostic | B
FPHASEVCDC-5843 | New | [Phase V][CDX707][Diagnostic][P2]ANC/ESE配置上不接相关DTC0xE01B04、0xE01B54、0xE01B57不报 | Diagnostic | B
FPHASEVCDC-5798 | New | [Phase V][CDX707][Diagnostic][硬件]DTC 0x916A01 0x917A01未接麦克时都不报 | Diagnostic | B
FPHASEVCDC-5607 | New | [Phase V][CDX707][Diagnostic]Routins 6009 31 01开始后02或者03后无法关闭功能 | Diagnostic | B

## R04Fullbuglist_DI (hidden)
Issue key | Custom field (严重度) | Status | Summary | Description | Custom field (模块) | Custom field (所属区域) | Custom field (发现版本) | Fix Version/s | Fix Version/s | Custom field (目标版本) | Reporter | Assignee | Created | Custom field (验证版本)
FPHASEVCDC-6795 | B | New | 【CDX707】【HMI】仪表休眠唤醒后主题跳变，且车速值闪现113km/h | CaseID: Sample:B Precondition: -Cluster at RUN state Connected devices: -EAST DC power 1.KL30=13.5v 2.0x3B2.Ignition_Status=0x4 3. IVI侧系统设置->度量单位->km&km/L 4. 0x202 Veh_V_ActlEng=0 步骤： 1.IVI侧设置主题氛围灯与驾驶模式联动打开，主题显示自在航行，仪表精简模式开关关闭 2.0x413 ActvDrvMde_D2_Stat=0&SelDrvMdeHMI02_D_Rq=0 3.0x3B2.Ignition_Status=0x1 4.停发所有CAN信号至仪表睡眠 5.CAN唤醒且0x3B2.Ignition_Status=0x4 实际结果： 5. IGN ON时主题模式跳变精简模式，且车速表闪现113km/h详情请见附件视频（在第8s左右） 期待结果： 5. IGN ON时直接显示默认主题，无跳变现象，且车速值一直显示0km/h Specification ref: Section: Recovery: 复现概率:5/5 Test By: 余群群 18895315393 | HMI | Software | Ford_Phase5_CDX707_R04_Hotfix2 |  |  |  | QYU8 | JZHANG75 | 2022-07-07 19:00
FPHASEVCDC-6794 | B | New | 【CDX707】【SHC】配置ASLD为Disable，左侧Primary界面显示时，触发AslIconDsply_D_Rq=0x2，按按键POS值更改为非3，切换AccMemEnbl_B_RqDrv信号状态，ACC/CC图标未发生变化（仅当触摸POS 3按键时，界面才会刷新） | CaseID: Sample:B Precondition: -Cluster at RUN state Connected devices: -EAST DC power 1.KL30=13.5v 2.0x3B2.Ignition_Status=0x4 步骤： 1.配置ASLD为Disable，左侧Primary界面显示时，触发AslIconDsply_D_Rq=0x2，按按键POS值更改为非3，切换AccMemEnbl_B_RqDrv信号状态 实际结果： 1.ACC/CC图标未发生变化（仅当触摸POS 3按键时，界面才会刷新） 期待结果： 1.此ACC/CC图标发生变化 Section: Recovery: 复现概率: 5/5 Test By:严文正 17368696917 | HMI | Software | Ford_Phase5_CDX707_R04_Hotfix2 |  |  |  | WYAN9 | YCANG | 2022-07-07 18:54
FPHASEVCDC-6793 | B | New | 【CDX707】【SHC】左侧Primary界面显示时，触发CcStat_D_Actl=0x5，切换AccMemEnbl_B_RqDrv信号状态，会自动弹出ACC ON/CC ON界面 | CaseID: Sample:B Precondition: -Cluster at RUN state Connected devices: -EAST DC power 1.KL30=13.5v 2.0x3B2.Ignition_Status=0x4 步骤： 1.左侧Primary界面显示时，触发CcStat_D_Actl=0x5，切换AccMemEnbl_B_RqDrv信号状态 实际结果： 1.会自动弹出ACC ON/CC ON界面 期待结果： 1.不会自动弹出ACC ON/CC ON界面 Section: Recovery: 复现概率: 5/5 Test By:严文正 17368696917 | HMI | Software | Ford_Phase5_CDX707_R04_Hotfix2 |  |  |  | WYAN9 | YCANG | 2022-07-07 18:53
FPHASEVCDC-6792 | B | New | 【CDX707】【SHC】配置ASLD为Disable，左侧Primary界面显示时，触发CcStat_D_Actl=0x5，AslIconDsply_D_Rq=0x2，唤出ACC ON界面，将CcStat_D_Actl=0x0，无法退出ACC ON界面 | CaseID: Sample:B Precondition: -Cluster at RUN state Connected devices: -EAST DC power 1.KL30=13.5v 2.0x3B2.Ignition_Status=0x4 步骤： 1.配置ASLD为Disable，左侧Primary界面显示时，触发CcStat_D_Actl=0x5，AslIconDsply_D_Rq=0x2，唤出ACC ON界面，将CcStat_D_Actl=0x0 实际结果： 1.无法退出ACC ON界面 期待结果： 1.可以退出ACC ON界面 Section: Recovery: 复现概率: 5/5 Test By:严文正 17368696917 | HMI | Software | Ford_Phase5_CDX707_R04_Hotfix2 |  |  |  | WYAN9 | YCANG | 2022-07-07 18:53
FPHASEVCDC-6789 | B | New | 【CDX707】【HMI】连接三屏，播放舒享时氛视频时切换驾驶模式，三屏退出视频播放，但视频声音依旧存在 | CaseID: Sample:B Precondition: -Cluster at RUN state Connected devices: -EAST DC power 1.KL30=13.5v 2.0x3B2.Ignition_Status=0x4 3.连接三屏 步骤： 1.IVI 侧主题氛围灯与驾驶模式联动开启 2.播放舒享时氛视频 3.切换驾驶模式 实际结果： 三屏退出视频播放，但视频声音依旧存在 期待结果： 三屏不退出视频播放，视频声音依旧存在 Specification ref: CAF-PhaseV-DI_ SRD_V3.0_20220511.doc Section: Recovery: 复现概率:5/5 Test By:李沁 15295767520 | HMI | Software | Ford_Phase5_CDX707_R04_Hotfix2 |  |  |  | QLI37 | YLU36 | 2022-07-07 17:18
FPHASEVCDC-6777 | B | Resolved | 【CDX707】【ADAS】AccWarn_D_Dsply=0x1，触发chime后，切换电源模式/高低压恢复至正常电压，不会重新触发chime | CaseID: Sample:B Precondition: -Cluster at RUN state Connected devices: -EAST DC power 1.KL30=13.5v 2.0x3B2.Ignition_Status=0x4 3.Adaptive_Cruise_Cfg=0x1 步骤： 1.AccWarn_D_Dsply=0x1 2.切换电源模式run->off->run/高低压恢复至正常电压 实际结果： 1.触发ACC_Low_Priority_Chime_Status_Flag 2.不再触发ACC_Low_Priority_Chime_Status_Flag 期待结果： 1.触发ACC_Low_Priority_Chime_Status_Flag 2.触发ACC_Low_Priority_Chime_Status_Flag Section: Recovery: 复现概率: 5/5 Test By:钱考伟 18012915216 | DI-AactiveSafety | Software | Ford_Phase5_CDX707_R04_Hotfix2 | Ford_Phase5_CDX707_R05 |  |  | KQIAN2 | MDING2 | 2022-07-07 13:08
FPHASEVCDC-6771 | B | Resolved | 【CDX707】【ADAS】FcwAudioWarn_B_Rq =0x1，CmbbPostEvnt_B_Dsply=0x1，18A missing，触发FCW_NA 但无chime，18A ON，不会重新触发FCW_Chime_Status_Flag | CaseID: Sample:B Precondition: -Cluster at RUN state Connected devices: -EAST DC power 1.KL30=13.5v 2.0x3B2.Ignition_Status=0x4 3.FCW_Cfg=FCW+FDA 步骤： 1.FcwAudioWarn_B_Rq =0x1，CmbbPostEvnt_B_Dsply=0x1 2.18A missing 3.18A ON 实际结果： 1.触发W3296和FCW_Chime_Status_Flag 2.触发W3297，无chime 3.触发W3296，不会重新触发FCW_Chime_Status_Flag 期待结果： 1.触发W3296和FCW_Chime_Status_Flag 2.触发W3297，无chime 3.触发W3296，重新触发FCW_Chime_Status_Flag Section: Recovery: 复现概率: 5/5 Test By:钱考伟 18012915216 | DI-AactiveSafety | Software | Ford_Phase5_CDX707_R04_Hotfix2 | Ford_Phase5_CDX707_R05 |  |  | KQIAN2 | MDING2 | 2022-07-07 10:55
FPHASEVCDC-6770 | B | New | 【CDX707】【ADAS】W1013,W1014,W1014a，3D8 missing，弹窗不会消失 | CaseID: Sample:B Precondition: -Cluster at RUN state Connected devices: -EAST DC power 1.KL30=13.5v 2.0x3B2.Ignition_Status=0x4 3.LaneAssist_Cfg=0x1 步骤： 1.分别触发W1013,W1014,W1014a 2.3D8 missing 实际结果： 2.信号丢失后，仍显示弹窗 期待结果： 2.信号丢失后，不显示弹窗 Section: Recovery: 复现概率: 5/5 Test By:钱考伟 18012915216 | DI-AactiveSafety | Software | Ford_Phase5_CDX707_R04_Hotfix2 |  |  | Ford_Phase5_CDX707_R04_Hotfix2 | KQIAN2 | HFEI1 | 2022-07-07 10:44
FPHASEVCDC-6769 | B | Resolved | 【CDX707】【ADAS】W3600,W3601,W3563，18A missing，弹窗不会消失 | CaseID: Sample:B Precondition: -Cluster at RUN state Connected devices: -EAST DC power 1.KL30=13.5v 2.0x3B2.Ignition_Status=0x4 3.Traffic_Jam_Assist_Cfg = 0x1 OR Hwy_Assist_Cfg = 0x1 步骤： 1.分别触发TjaWarn_D_Rq=0x3,0x4,0x5 2.18A missing 实际结果： 1.分别触发W3563,W3600,W3601 2.信号丢失后，仍显示弹窗 期待结果： 1.分别触发W3563,W3600,W3601 2.信号丢失后，不显示弹窗 Section: Recovery: 复现概率: 5/5 Test By:钱考伟 18012915216 | DI-AactiveSafety | Software | Ford_Phase5_CDX707_R04_Hotfix2 | Ford_Phase5_CDX707_R05 |  |  | KQIAN2 | MDING2 | 2022-07-07 10:32
FPHASEVCDC-6762 | B | Resolved | 【CDX707】【Warning】W381报警触发时，当胎压值超过最大值时，轮胎与胎压值颜色显示错误 | CaseID: Sample:B Precondition: -Cluster at RUN state Connected devices: -EAST DC power 1.KL30=13.5v 2.0x3B2.Ignition_Status=0x4 步骤： 1.切换至TC-胎压界面 2、TPMS Cfg=1，TPMS_By_Location=1，车速为0 3、0x3B4.Tire_Press_System_Stat=3，触发w381 4、Tire_Press_XX_Data=300000 5.Tire_Press_XX_Stat=2/4 (查看显示) 6.Tire_Press_XX_Stat=0/1/3 (查看显示) 实际结果： 1.Tire_Press_XX_Stat=2/4 时，右下轮胎不亮 2.Tire_Press_XX_Stat=0/1/3 时，左上，左下，右上轮胎未灭 期待结果： 1.Tire_Press_XX_Stat=2/4 时，轮胎都高亮 2.Tire_Press_XX_Stat=0/1/3 时，轮胎都不亮 Specification ref: RTT_V3.1 Section: Recovery: 复现概率:5/5 Test By:李沁 15295767520 | DI-Warnings_Information | Software | Ford_Phase5_CDX707_R04_Hotfix2 | Ford_Phase5_CDX707_R05 |  | Ford_Phase5_CDX707_R05 | QLI37 | HZHU14 | 2022-07-06 17:28
FPHASEVCDC-6761 | B | New | 【CDX707】【Chime】Normal模式下触发ASLD_Chime_Status_Flag，切换到Limited模式下，声音仍然持续响 | CaseID: Sample:B Precondition: -Cluster at RUN state EAST DC power 1.BAT ON 步骤： 1、0x3B2.Ignition_Status=4 2、0x178 AslChime_B_Rq=1 3、在峰鸣时，0x3B2.Ignition_Status=1 3. 实际结果： 声音继续响 3. 期待结果： 声音应该停止峰鸣 复现概率:5/5 Test By:余群群 18895315393 | DI-Buzzer/Speaker | Software | Ford_Phase5_CDX707_R04_Hotfix2 |  |  |  | QYU8 | XHOU2 | 2022-07-06 17:27
FPHASEVCDC-6759 | B | New | 【CDX707】【TC】仪表多次休眠唤醒后，小计里程丢失34km | CaseID: Sample:B Precondition: -Cluster at RUN state Connected devices: -EAST DC power 1.KL30=13.5v 2.0x3B2.Ignition_Status=0x4 步骤： 1.当前小计里程约为90.4km 2.IGN OFF 3.停发CAN信号至仪表睡眠 4.CAN唤醒 实际结果： 小计里程显示56.4km（IGN ON后从90.4开始累加） 期待结果： 小计里程显示90.4km Specification ref: CAF-PhaseV-DI_ SRD_V3.0_20220511.doc Section: Recovery: 复现概率:1/20 Test By:杜晓慧 13951775454 | DI-TC | Software | Ford_Phase5_CDX707_R04_Hotfix2 |  |  |  | XDU7 | JHU20 | 2022-07-06 17:12
FPHASEVCDC-6756 | B | New | 【CDX707】【TC】D2下下总电，上总电，IGN ON后油耗界面的平均油耗被清零 | CaseID: Sample:B Precondition: -Cluster at RUN state Connected devices: -EAST DC power 1.KL30=13.5v 2.0x3B2.Ignition_Status=0x4 步骤： 1.AFE Reset配置为1 2.切换至油耗界面 3.IGN OFF 4.BAT OFF 5.BAT ON 6.IGN ON 实际结果： IGN ON后油耗界面的平均油耗被清零（显示--，执行清零后显示的流程） 期待结果： 油耗界面的平均油耗保持IGN OFF前的值不变 Specification ref: CAF-PhaseV-DI_ SRD_V3.0_20220511.doc Section: Recovery: 复现概率:5/5 Test By:杜晓慧 13951775454 | DI-TC | Software | Ford_Phase5_CDX707_R04_Hotfix2 |  |  |  | XDU7 | ZQINGCHA | 2022-07-06 16:06
FPHASEVCDC-6755 | B | New | 【CDX707】【HMI】仪表有蓝牙电话时，车机播放舒享时氛视频，仪表不显示视频背景，且电话挂断后仪表视频背景与控制屏播放的视频不一致 | CaseID: Sample:B Precondition: -Cluster at RUN state Connected devices: -EAST DC power 1.KL30=13.5v 2.0x3B2.Ignition_Status=0x4 3.播放舒享时氛-灵感心生视频并退出 步骤： 1.车机端配置对蓝牙手机 2.拨打电话 3.IVI侧播放舒享时氛-深海聆听视频 4.挂断电话 实际结果： 3.仪表进入relax布局，但未显示视频背景 4.仪表播放播放舒享时氛-灵感心生视频 期待结果： 3.仪表进入relax布局，且显示视频背景 4.仪表播放播放舒享时氛-深海聆听视频 Specification ref: CAF-PhaseV-DI_ SRD_V3.0_20220511.doc Section: Recovery: 复现概率:5/5 Test By:杜晓慧 13951775454 | HMI | Software | Ford_Phase5_CDX707_R04_Hotfix2 |  |  |  | XDU7 | QWANG42 | 2022-07-06 16:04
FPHASEVCDC-6754 | B | New | 【CDX707】【HMI】开启仪表精简模式后播放爱车探索视频，视频播放完成后card1显示 | CaseID: Sample:B Precondition: -Cluster at RUN state Connected devices: -EAST DC power 1.KL30=13.5v 2.0x3B2.Ignition_Status=0x4 步骤： 1.仪表端开启精简模式 2.IVI侧播放爱车探索视频 3.播放完成后观察card1区域显示 实际结果： 视频播放完成后card1显示 期待结果： 视频播放完成后card1不显示 Specification ref: CAF-PhaseV-DI_ SRD_V3.0_20220511.doc Section: Recovery: 复现概率:5/5 Test By:杜晓慧 13951775454 | HMI | Software | Ford_Phase5_CDX707_R04_Hotfix2 |  |  |  | XDU7 | JZHANG75 | 2022-07-06 16:04
FPHASEVCDC-6752 | B | New | 【CDX707】【Warning】触发W3599，配置字切换为Disable，W3599仍能显示，且取消信号不消失 | CaseID: Sample:B2 Precondition: -Cluster at RUN state Connected devices: -EAST DC power 1.KL30=13.5v 2.0x3B2.Ignition_Status=0x4 步骤： 1. DE08 SDM_Cfg=1 2. 0x263 AwdStat_D_RqDsply=0x18 3. SDM_Cfg=0 4. 0x263 AwdStat_D_RqDsply=0 实际结果： 3&4. W3599显示 期待结果： 3&4. W3599消失 Specification ref: Setup_3.1_20220608 复现概率:5/5 Test By:余群群 18895315393 | DI-Warnings_Information | Software | Ford_Phase5_CDX707_R04_Hotfix2 |  |  |  | QYU8 | XHOU2 | 2022-07-06 15:38
FPHASEVCDC-6747 | B | Resolved | 【CDX707】【SHC】左侧primary按键界面隐藏时（POS值等于0），此时触发AslIconDsply_D_Rq=0x3进入override状态，将AslIconDsply_D_Rq置为0x0，此时可以Primary界面弹出且常显 | CaseID: Sample:B Precondition: -Cluster at RUN state Connected devices: -EAST DC power 1.KL30=13.5v 2.0x3B2.Ignition_Status=0x4 步骤： 1.左侧primary按键界面隐藏时（POS值等于0），此时触发AslIconDsply_D_Rq=0x3进入override状态，将AslIconDsply_D_Rq置为0x0 实际结果： 1.此时可以Primary界面弹出且常显 期待结果： 1.此时可以Primary界面不弹出 Section: Recovery: 复现概率: 5/5 Test By:严文正 17368696917 | HMI | Software | Ford_Phase5_CDX707_R04_Hotfix2 | Ford_Phase5_CDX707_R04_Hotfix3 |  |  | WYAN9 | YCANG | 2022-07-06 13:57
FPHASEVCDC-6742 | B | New | 【CDX707】【Chime】Normal模式下触发message center soft和Hard类型的声音，响一声后切换到Limited模式，仍然要响完才停止 | CaseID: Sample:B Precondition: -Cluster at RUN state EAST DC power 1.BAT ON 步骤： 1、0x3B2.Ignition_Status=4 2、DE03 Front Camera cfg=4 0x3D8 CamraStats_D_Dsply =1 3、0x3B2.Ignition_Status=1 3. 实际结果： soft声音继续响完才停止 3. 期待结果： 声音立即停止 注：Normal下触发 DE0A AVAS_Cfg =1 0x40C PdstrnAlrt_B_Falt=1 hard声，切换到Limited下仍然响完才停止 复现概率:5/5 Test By:余群群 18895315393 | DI-Buzzer/Speaker | Software | Ford_Phase5_CDX707_R04_Hotfix2 |  |  |  | QYU8 | XHOU2 | 2022-07-06 10:39
FPHASEVCDC-6737 | B | Resolved | 【CDX707】【HMI】光速探境 主题模式下 报警文字颜色和其他主题模式下文字颜色不一样 | CaseID: Sample:B Precondition: -Cluster at RUN state EAST DC power 1.BAT ON 2.0x3B2.Ignition_Status=4 步骤： 1、切换主题模式到 光速探境 2、触发任意报警 实际结果： 报警文字颜色偏粉 其他主题报警文字颜色为白色 期待结果： 报警文字颜色为白色 复现概率:10/10 Test By:杨元健 18551659808 | HMI | Software | Ford_Phase5_CDX707_R04_Hotfix2 | Ford_Phase5_CDX707_R05 |  | Ford_Phase5_CDX707_R05 | YYANG58 | HZHU14 | 2022-07-05 19:45
FPHASEVCDC-6736 | B | New | 【CDX707】【Power】仪表开机过程中出现两次自检现象 | CaseID: Sample:B Precondition: -Cluster at RUN state Connected devices: -EAST DC power 1.KL30=13.5v 2.0x3B2.Ignition_Status=0x4 3.连接三屏 步骤： 1.BAT=OFF 2.BAT=ON 3.查看开机界面显示 实际结果： 仪表开机过程中出现两次自检现象 第一次在刚上电的时候，第二次在三屏开机动画结束后 期待结果： 仪表正常自检 Specification ref: CAF-PhaseV-DI_ SRD_V3.0 Section: Recovery: 复现概率:5/5 Test By:李沁 15295767520 | Power | Software | Ford_Phase5_CDX707_R04_Hotfix2 |  |  |  | QLI37 | HPAN6 | 2022-07-05 15:27
FPHASEVCDC-6731 | B | New | 【CDX707】【HMI】播放爱车探索视频结束后，车速下的亮片出现 | CaseID: Sample:B Precondition: -Cluster at RUN state Connected devices: -EAST DC power 1.KL30=13.5v 2.0x3B2.Ignition_Status=0x4 步骤： 1.IVI侧进入爱车探索并播放视频，等待结束 实际结果： 仪表画面上出现亮片 期待结果： 仪表画面上不出现亮片 Specification ref: CAF-PhaseV-DI_ SRD_V3.0_20220511.doc Section: Recovery: 复现概率:5/5 Test By:胡珊珊 18851672720 | HMI | Software | Ford_Phase5_CDX707_R04_Hotfix2 |  |  |  | SHU11 | JZHANG75 | 2022-07-05 10:42
FPHASEVCDC-6703 | B | Resolved | 【CDX707】【ETM】Analog Gauge Test 功能不全 | CaseID: Sample:B Precondition: -Cluster at RUN state EAST DC power 1.BAT ON 2.0x3B2.Ignition_Status=4 步骤： # 进入仪表工程模式 # Analog Gauge Test = 1 实际结果： 只有车速在扫盘 期待结果： 仪表的车速，转速，燃油，水温表头执行扫盘 复现概率:10/10 Test By:杨元健 18551659808 | ETM | Software | Ford_Phase5_CDX707_R04_Hotfix2 | Ford_Phase5_CDX707_R04_Hotfix |  | Ford_Phase5_CDX707_R04_Hotfix | YYANG58 | HWANG61 | 2022-07-04 16:58
FPHASEVCDC-6699 | B | Resolved | 【CDX707】【SHC】CcStat_D_Actl=0x0，ign off后再ign on，未触摸左侧方向盘时，触发Tja_D_Stat=0x7，CcStat_D_Actl=0x5，触摸左侧方向盘，方向盘界面不显示，但TJA 蓝色大方向盘会缩小显示 | CaseID: Sample:B Precondition: -Cluster at RUN state Connected devices: -EAST DC power 1.KL30=13.5v 2.0x3B2.Ignition_Status=0x4 步骤： 1.CcStat_D_Actl=0x0，ign off后再ign on，未触摸左侧方向盘时，触发Tja_D_Stat=0x7，CcStat_D_Actl=0x5，触摸左侧方向盘 实际结果： 1.方向盘界面不显示，但TJA 蓝色大方向盘会缩小显示 期待结果： 1.方向盘界面不显示，但TJA 蓝色大方向盘不会缩小显示 Section: Recovery: 复现概率: 5/5 Test By:严文正 17368696917 | HMI | Software | Ford_Phase5_CDX707_R04_Hotfix2 |  |  |  | WYAN9 | HZHOU21 | 2022-07-04 16:31
FPHASEVCDC-6698 | B | Resolved | 【CDX707】【SHC】左侧primary按键显示时（POS值非0），此时触发AslIconDsply_D_Rq=0x3进入override状态，将AslIconDsply_D_Rq置为0x2后，再触发AslIconDsply_D_Rq=0x1，此时可以直接跳入Speedlimiter Standby状态 | CaseID: Sample:B Precondition: -Cluster at RUN state Connected devices: -EAST DC power 1.KL30=13.5v 2.0x3B2.Ignition_Status=0x4 步骤： 1.左侧primary按键显示时（POS值非0），此时触发AslIconDsply_D_Rq=0x3进入override状态，将AslIconDsply_D_Rq置为0x2后，再触发AslIconDsply_D_Rq=0x1 实际结果： 1.此时可以直接跳入Speedlimiter Standby状态 期待结果： 1.此时不会直接跳入Speedlimiter Standby状态 Section: Recovery: 复现概率: 5/5 Test By:严文正 17368696917 | HMI | Software | Ford_Phase5_CDX707_R04_Hotfix2 | Ford_Phase5_CDX707_R04_Hotfix3 |  |  | WYAN9 | YCANG | 2022-07-04 16:30
FPHASEVCDC-6696 | B | Analyzing | 【CDX707】【SHC】左侧primary按键显示时（POS值非0），此时触发CcStat_D_Actl=0x5，CcOvrrdActv_B_Actl=0x1进入override状态，将CcOvrrdActv_B_Actl置为0x0后，短按右侧ACC/CC、Speedlimiter、车道保持按键后，界面未返回至ACC ON/CC ON界面 | CaseID: Sample:B Precondition: -Cluster at RUN state Connected devices: -EAST DC power 1.KL30=13.5v 2.0x3B2.Ignition_Status=0x4 步骤： 1.左侧primary按键显示时（POS值非0），此时触发CcStat_D_Actl=0x5，CcOvrrdActv_B_Actl=0x1进入override状态，将CcOvrrdActv_B_Actl置为0x0后，短按右侧ACC/CC、Speedlimiter、车道保持按键 实际结果： 1.界面未返回至ACC ON/CC ON界面 期待结果： 1.界面返回至ACC ON/CC ON界面 Section: Recovery: 复现概率: 5/5 Test By:严文正 17368696917 | HMI | Software | Ford_Phase5_CDX707_R04_Hotfix2 | Ford_Phase5_CDX707_R05 |  |  | WYAN9 | YCANG | 2022-07-04 16:29
FPHASEVCDC-6695 | B | Resolved | 【CDX707】【SHC】左侧primary按键显示时（POS值非0），此时触发CcStat_D_Actl=0x4，改变AccStopStat_D_DSPLY信号，触发Stopped状态后，等待4s后，菜单按键隐藏 | CaseID: Sample:B Precondition: -Cluster at RUN state Connected devices: -EAST DC power 1.KL30=13.5v 2.0x3B2.Ignition_Status=0x4 步骤： 1.左侧primary按键显示时（POS值非0），此时触发CcStat_D_Actl=0x4，改变AccStopStat_D_DSPLY信号，触发Stopped状态后，等待4s 实际结果： 1.菜单按键隐藏 期待结果： 1.菜单按键常显 Section: Recovery: 复现概率: 5/5 Test By:严文正 17368696917 | HMI | Software | Ford_Phase5_CDX707_R04_Hotfix2 | Ford_Phase5_CDX707_R04_Hotfix3 |  |  | WYAN9 | YCANG | 2022-07-04 16:27
FPHASEVCDC-6693 | B | Resolved | 【CDX707】【SHC】左侧primary按键隐藏时，触发CcStat_D_Actl=0x4，AccStopStat_D_DSPLY=0x0后，再触发0x1（或AccStopStat_D_DSPLY=0x2后，再触发0x3），按键界面会重复弹出 | CaseID: Sample:B Precondition: -Cluster at RUN state Connected devices: -EAST DC power 1.KL30=13.5v 2.0x3B2.Ignition_Status=0x4 步骤： 1.左侧primary按键隐藏时，触发CcStat_D_Actl=0x4，AccStopStat_D_DSPLY=0x0后，再触发0x1（或AccStopStat_D_DSPLY=0x2后，再触发0x3） 实际结果： 1.按键界面会重复弹出 期待结果： 1.按键界面不会重复弹出 Section: Recovery: 复现概率: 5/5 Test By:严文正 17368696917 | HMI | Software | Ford_Phase5_CDX707_R04_Hotfix2 | Ford_Phase5_CDX707_R04_Hotfix3 |  |  | WYAN9 | YCANG | 2022-07-04 16:25
FPHASEVCDC-6683 | B | New | 【CDX707】【ADAS】触发W1017，外置功放无绑定chime音输出 | CaseID: Sample:B Precondition: -Cluster at RUN state Connected devices: -EAST DC power 1.KL30=13.5v 2.0x3B2.Ignition_Status=0x4 3.Chime_Menu_Cfg=0x0 步骤： 1.触发W1017 实际结果： 1.外置功能无声音 期待结果： 1.外置功放触发绑定chime音 Section: Recovery: 复现概率: 5/5 Test By:钱考伟 18012915216 | DI-AactiveSafety | Software | Ford_Phase5_CDX707_R04_Hotfix2 |  |  |  | KQIAN2 | SXU18 | 2022-07-04 14:29
FPHASEVCDC-6679 | B | Fixing | 【CDX707】【ADAS】Traffic_Jam_Assist_Cfg = Enabled OR Hwy_Assist_Cfg = Enabled，TjaLaneBias_D_Stat=0x1~0x6，显示与wallerpaper不一致 | CaseID: Sample:B Precondition: -Cluster at RUN state Connected devices: -EAST DC power 1.KL30=13.5v 2.0x3B2.Ignition_Status=0x4 3.Traffic_Jam_Assist_Cfg = Enabled OR Hwy_Assist_Cfg = Enabled 步骤： 1.TjaLaneBias_D_Stat=0x1~0x6 实际结果： 1.显示车道线，且外侧会显示黄色区域 期待结果： 1.仅显示车道线 Section: Recovery: 复现概率: 5/5 Test By:钱考伟 18012915216 | DI-AactiveSafety | Software | Ford_Phase5_CDX707_R04_Hotfix2 |  |  |  | KQIAN2 | QSUI2 | 2022-07-04 14:19
FPHASEVCDC-6678 | B | New | 【CDX707】【Power】IGN=OFF时进入开机动画后，IGN=ON后，未退出开机动画 | CaseID: Sample:B Precondition: -Cluster at RUN state Connected devices: -EAST DC power 1.KL30=13.5v 2.0x3B2.Ignition_Status=0x4 3.连接三屏 步骤： 1.0x3B2.Ignition_Status=0x1 2.0x3BA.VehWlcmFrwl_D_Stat=1 3.0x3BA.VehWlcmFrwlMde_D_Stat=3 4.0x3B2.Ignition_Status=0x4 实际结果： 未退出开机动画，进入NORMAL模式 期待结果： 退出开机动画，进入NORMAL模式 Specification ref: CAF-PhaseV-DI_ SRD_V3.0 Section: Recovery: 复现概率:5/5 Test By:李沁 15295767520 | Power | Software | Ford_Phase5_CDX707_R04_Hotfix2 |  |  |  | QLI37 | HPAN6 | 2022-07-04 14:18
FPHASEVCDC-6673 | B | Resolved | 【CDX707】【Warnings】W1087显示不正确，未响应具体策略 | CaseID: Sample:B Precondition: -Cluster at RUN state EAST DC power 1.BAT ON 2.0x3B2.Ignition_Status=4 步骤： 1、BAT OFF 2、BAT ON 3、0x38D.Keycode_Status=8/14589/559240/629145 4、0x3B1 KeyPadCodeDgt1_D_Dsply Signal !=0 KeyPadCodeDgt2_D_Dsply Signal !=0 KeyPadCodeDgt3_D_Dsply Signal !=0 KeyPadCodeDgt4_D_Dsply Signal !=0 KeyPadCodeDgt5_D_Dsply Signal !=0 KeyPadCodeDgt6_D_Dsply Signal =0 KeyPadCodeDgt7_D_Dsply Signal =0 实际结果： 为8时，显示为9999_ 为14589时，显示93_ _ _ 为559240时，显示_ _ _ _ _ 为629145时，显示77777 期待结果： 为8时，显示为99997 为14589时，显示937_ _ 为559240时，显示77777 为629145时，显示99999 Reference: chapter 2.86 复现概率:10/10 Test By:杨元健 18551659808 | DI-Warnings_Information | Software | Ford_Phase5_CDX707_R04_Hotfix2 | Ford_Phase5_CDX707_R05 |  |  | YYANG58 | HFEI1 | 2022-07-04 13:35
FPHASEVCDC-6672 | B | New | 【CDX707】【Power】连接三屏，播放开机动画时，三屏不同步，L屏需等待R屏和中控屏结束开机动画后再自检 | CaseID: Sample:B Precondition: -Cluster at RUN state Connected devices: -EAST DC power 1.KL30=13.5v 2.0x3B2.Ignition_Status=0x4 3.连接三屏 步骤： 1.0x3BA.VehWlcmFrwl_D_Stat=1 2.0x3BA.VehWlcmFrwlMde_D_Stat=3 3.查看HMI现象 实际结果： 播放开机动画时，三屏不同步，L屏需等待R屏和中控屏结束开机动画后再自检 期待结果： 播放开机动画时，三屏同步，正常显示 Specification ref: CAF-PhaseV-DI_ SRD_V3.0 Section: Recovery: 复现概率:5/5 Test By:李沁 15295767520 | Power | Software | Ford_Phase5_CDX707_R04_Hotfix2 |  |  | Ford_Phase5_CDX707_R05 | QLI37 | ZQINGCHA | 2022-07-04 13:06
FPHASEVCDC-6669 | B | Resolved | 【CDX707】【Telltales】EPB Telltale在电源模式为Accssory时显示 | CaseID: Sample:B Precondition: -Cluster at RUN state Connected devices: EAST DC power 1.Ignition_Status=Accssory 步骤： 1.EPB_Cfg=1 2.PrkBrkYwLamp_D_Rq=1 实际结果： EPB Telltale在电源模式为Accssory时显示 期待结果： EPB Telltale在电源模式为Accssory时不显示 复现概率:5/5 Test By:胡珊珊 18851672720 | DI-Telltales | Software | Ford_Phase5_CDX707_R04_Hotfix2 |  |  |  | SHU11 | SYANG8 | 2022-07-04 11:13
FPHASEVCDC-6667 | B | New | 【CDX707】【HMI】播放开机动画时偶现L屏未全屏播放 | CaseID: Sample:B Precondition: -Cluster at RUN state Connected devices: -EAST DC power 1.KL30=13.5v 2.0x3B2.Ignition_Status=0x4 步骤： 1.0x3BA.VehWlcmFrwl_D_Stat=1 2.0x3BA.VehWlcmFrwlMde_D_Stat=3 3.查看HMI现象 实际结果： 播放开机动画时偶现L屏未全屏播放 期待结果： 播放开机动画时L屏全屏播放 Specification ref: CAF-PhaseV-DI_ SRD_V3.0 Section: Recovery: 复现概率:3/5 Test By:李沁 15295767520 | Power | Software | Ford_Phase5_CDX707_R04_Hotfix2 |  |  |  | QLI37 | ZQINGCHA | 2022-07-04 10:45
FPHASEVCDC-6666 | B | Resolved | 【CDX707】【SHC】按住挂机键触发报警，按键松开后OK键也消失 | CaseID: Sample:B Precondition: -Cluster at RUN state Connected devices: -EAST DC power 1.KL30=13.5v 2.0x3B2.Ignition_Status=0x4 步骤： 1.车机端配置对蓝牙手机 2.拨打电话 3.按住挂机键触发可屏蔽的报警 4.松开按键 实际结果： 电话挂断后显示OK键界面，约3s后消失 期待结果： 电话挂断后显示OK键界面，保持不消失 Specification ref: CAF-PhaseV-DI_ SRD_V3.0_20220511.doc Section: Recovery: 复现概率:5/5 Test By:杜晓慧 13951775454 | HMI | Software | Ford_Phase5_CDX707_R04_Hotfix2 | Ford_Phase5_CDX707_R04_Hotfix3 |  |  | XDU7 | YCANG | 2022-07-04 10:40
FPHASEVCDC-6664 | B | New | 【CDX707】【HMI】偶现仪表card1画面显示错误 | CaseID: Sample:B Precondition: -Cluster at RUN state Connected devices: -EAST DC power 1.KL30=13.5v 2.0x3B2.Ignition_Status=0x4 步骤： 在车辆设置移到card1最左端 实际结果： 显示百度页面或QQ音乐画面 期待结果： 显示TC页面 Section: Recovery: 复现概率:偶现 Test By:胡珊珊 18851672720 | HMI | Software | Ford_Phase5_CDX707_R04_Hotfix2 |  |  |  | SHU11 | YLU36 | 2022-07-04 10:18
FPHASEVCDC-6661 | B | Resolved | 【CDX707】【SHC】按住按键拨打电话，按键松开后显示接听电话界面 | CaseID: Sample:B Precondition: -Cluster at RUN state Connected devices: -EAST DC power 1.KL30=13.5v 2.0x3B2.Ignition_Status=0x4 步骤： 1.车机端配置对蓝牙手机 2.按住OK键 3.拨打电话 4.松开按键 实际结果： 显示接听电话界面（只有接听和挂机键） 期待结果： 显示接听电话界面（音量加、音量减、通道切换、静音） Specification ref: CAF-PhaseV-DI_ SRD_V3.0_20220511.doc Section: Recovery: 复现概率:5/5 Test By:杜晓慧 13951775454 | HMI | Software | Ford_Phase5_CDX707_R04_Hotfix2 | Ford_Phase5_CDX707_R04_Hotfix3 |  |  | XDU7 | YCANG | 2022-07-04 08:57
FPHASEVCDC-6660 | B | New | 【CDX707】【Warning】仪表设置为精简模式时，触发不能在开机动画期间响应的报警，睡眠唤醒后报警在开机动画期间显示 | CaseID: Sample:B Precondition: -Cluster at RUN state Connected devices: -EAST DC power 1.KL30=13.5v 2.0x3B2.Ignition_Status=0x4 3. IVI触摸屏系统设置-显示设置-仪表精简屏幕打开 4. DE0A AVAS cfg=1 步骤： 1.0x3BA VehWlcmFrwl_D_Stat =1&VehWlcmFrwlMode_D_Stat=3 2. 触发W3435：0x40C PdstrnAlrt_B_Falt =1 3. 0x3B2 Ignition_Status=1 4. 断开CAN通讯，等待仪表进入休眠 5. 恢复CAN通讯，Ignition_Status=4 实际结果： 5. W3435在开机动画期间显示 期待结果： 5. W3435在开机动画结束显示 Specification ref: Section: Recovery: 复现概率:5/5 Test By:余群群 18895315393 | DI-Warnings_Information | Software | Ford_Phase5_CDX707_R04_Hotfix2 |  |  |  | QYU8 | HFEI1 | 2022-07-02 17:26
FPHASEVCDC-6657 | B | New | 【CDX707】【Warnings】Limited下触发‘ 变速箱不在P挡’，切换到工厂模式，报警消失，再次切换为normal，报警未再次显示 | CaseID: Sample:B Precondition: -Cluster at RUN state Connected devices: -EAST DC power 1.KL30=13.5v 2.0x3B2.Ignition_Status=0x1 步骤： 1、Shift_By_Wire_Cfg=0 2、0x430.ePRNDL_Mode=1 3、Transmission_ Type_Cfg=0 4、PrkLckCtl_D_Allw_Cfg=0 5、Neutral_Tow_Cfg=0 6、DrStatDrv_B_Actl=0 7、LifeCycMde_D_Actl=0 8、Veh_V_ActlEng=0，VehVActlEng_D_Qf=2 9、GearLvrPos_D_Actl=1 10、 DrStatDrv_B_Actl=1 11、 LifeCycMde_D_Actl=1 12、LifeCycMde_D_Actl=0 实际结果： 11、取消‘ 变速箱不在P挡’ 12、无法再次触发‘ 变速箱不在P挡’ 期待结果： 11、取消‘ 变速箱不在P挡’ 12、可以再次触发‘ 变速箱不在P挡’ 复现概率:10/10 Test By: 孟妍 15951912208 | DI-Warnings_Information | Software | Ford_Phase5_CDX707_R04_Hotfix2 |  |  |  | YMENG3 | HFEI1 | 2022-07-02 16:54
FPHASEVCDC-6656 | B | Deferred | 【CDX707】【HMI】挡位配置为MT，播放舒享时氛视频时挡位区域不应该显示黑影 | CaseID: Sample:B Precondition: -Cluster at RUN state Connected devices: -EAST DC power 1.KL30=13.5v 2.0x3B2.Ignition_Status=0x4 步骤： 1.DE01：Transmission Type=MT 2. IVI侧进入舒享时氛并播放视频 3. 观察挡位区域显示 实际结果： 3. 仪表挡位区域显示黑影 期待结果： 3. 仪表挡位区域应该显示正常，如效果图 Specification ref: Section: Recovery: 复现概率:5/5 Test By:余群群 18895315393 | HMI | Software | Ford_Phase5_CDX707_R04_Hotfix2 |  |  |  | QYU8 | WXU22 | 2022-07-02 16:13
FPHASEVCDC-6652 | B | Resolved | 【CDX707】【Warning】W3539 报警取消逻辑有误 | CaseID: Sample:B Precondition: -Cluster at RUN state EAST DC power 1.BAT ON 步骤： 1、BAT ON，0x3B2.Ignition_Status=4 2、DrvSlipCtlMdeMsg_D_Rq=7，触发w3539 3、0x3B2.Ignition_Status=1 切到off 4、DrvSlipCtlMdeMsg_D_Rq=0 实际结果： 触发报警后 立即切换电源模式到off 报警无法取消，此时DrvSlipCtlMdeMsg_D_Rq置成0 也无法取消报警 0X41E丢失 也无法取消报警 实际结果： 换电源模式到off 报警立即取消。 0x41E丢失 取消报警 Reference: Warning 2.76 复现概率:10/10 Test By:杨元健 18551659808 | DI-Warnings_Information | Software | Ford_Phase5_CDX707_R04_Hotfix2 | Ford_Phase5_CDX707_R05 |  | Ford_Phase5_CDX707_R05 | YYANG58 | HFEI1 | 2022-07-02 15:34
FPHASEVCDC-6651 | B | Resolved | 【CDX707】【Warning】W3541、W3542、W3543、W3544、W3633英文翻译中的“Mode”首字母不应大写 | CaseID: Sample:B Precondition: -Cluster at RUN state Connected devices: -EAST DC power 1.KL30=13.5v 2.0x3B2.Ignition_Status=0x4 步骤： 1.Select Mode配置为1 2.SelDrvMdeMsgTxt_D_Rq=2、3、4、5、6 实际结果： 英文翻译中的"mode"显示为“Mode” 期待结果： 英文翻译中的"mode"显示为“mode” Specification ref: CAF-PhaseV-DI_ SRD_V3.0_20220511.doc Section: Recovery: 复现概率:5/5 Test By:杜晓慧 13951775454 | DI-Warnings_Information | Software | Ford_Phase5_CDX707_R04_Hotfix2 | Ford_Phase5_CDX707_R05 |  | Ford_Phase5_CDX707_R05 | XDU7 | HZHU14 | 2022-07-02 15:27
FPHASEVCDC-6626 | Top | New | 【CDX707】【HMI】relax模式下短按音量+、音量-，语音按键，仪表退出视频播放且显示异常 | CaseID: Sample:B Precondition: -Cluster at RUN state Connected devices: -EAST DC power 1.KL30=13.5v 2.0x3B2.Ignition_Status=0x4 步骤： 1.IVI侧播放舒享时氛视频 2.短按音量+、音量-，语音按键 实际结果： 仪表退出视频播放且显示异常 期待结果： 仪表正常播放视频，无异常 Specification ref: CAF-PhaseV-DI_ SRD_V3.0_20220511.doc Section: Recovery: 复现概率:5/5 Test By:杜晓慧 13951775454 | HMI | Software | Ford_Phase5_CDX707_R04_Hotfix2 |  |  | Ford_Phase5_CDX707_R05 | XDU7 | PXUE3 | 2022-07-02 10:14
FPHASEVCDC-6620 | B | Fixing | 【CDX707】【ADAS】Tja_D_Stat=0x7，TjaLaneBias_D_Stat =0x1~0x6时，外侧金色区域不应显示（对比wallpaper） | CaseID: Sample:B Precondition: -Cluster at RUN state Connected devices: -EAST DC power 1.KL30=13.5v 2.0x3B2.Ignition_Status=0x4 步骤： 1.Tja_D_Stat=0x7，TjaLaneBias_D_Stat =0x1~0x6 实际结果： 1.外侧金色区域显示（对比wallpaper） 期待结果： 1.外侧金色区域不应显示 Section: Recovery: 复现概率: 5/5 Test By:严文正 17368696917 | HMI | Software | Ford_Phase5_CDX707_R04_Hotfix2 |  |  |  | WYAN9 | QSUI2 | 2022-07-01 19:54
FPHASEVCDC-6619 | B | Resolved | 【CDX707】【ADAS】Tja_D_Stat=0x2或0x7，TjaLc_D_Stat=0x6~0x8，左右两侧未显示车道线 | CaseID: Sample:B Precondition: -Cluster at RUN state Connected devices: -EAST DC power 1.KL30=13.5v 2.0x3B2.Ignition_Status=0x4 步骤： 1.Tja_D_Stat=0x2或0x7，TjaLc_D_Stat=0x6~0x8 实际结果： 1.左右两侧未显示车道线 期待结果： 1.左右两侧显示车道线 Section: Recovery: 复现概率: 5/5 Test By:严文正 17368696917 | HMI | Software | Ford_Phase5_CDX707_R04_Hotfix2 | Ford_Phase5_CDX707_R04_Hotfix |  |  | WYAN9 | MDING2 | 2022-07-01 19:52
FPHASEVCDC-6618 | B | Resolved | 【CDX707】【SHC】Speedlimiter standby状态，短按RES按键，外发CNCL按键 | CaseID: Sample:B Precondition: -Cluster at RUN state Connected devices: -EAST DC power 1.KL30=13.5v 2.0x3B2.Ignition_Status=0x4 步骤： 1.进入Speedlimiter standby状态，短按RES按键 实际结果： 1.外发CNCL按键 期待结果： 1.外发RES按键 Section: Recovery: 复现概率: 5/5 Test By:严文正 17368696917 | HMI | Software | Ford_Phase5_CDX707_R04_Hotfix2 | Ford_Phase5_CDX707_R04_Hotfix3 |  |  | WYAN9 | YCANG | 2022-07-01 19:50
FPHASEVCDC-6614 | B | Resolved | 【CDX707】【Warning】英文配置下，W382大小写错误 | CaseID: Sample:B Precondition: -Cluster at RUN state Connected devices: -EAST DC power 1.KL30=13.5v 2.0x3B2.Ignition_Status=0x4 步骤： 1、DE0A Default Language=1 2、TPMS Cfg=1，TPMS_By_Location=1，车速为0 3、0x3B4.Tire_Press_System_Stat=3--》4，触发w382 4、查看W382显示 实际结果： 显示为：Tire Pressure 期待结果： 显示为：Tire pressure Specification ref: RTT_V3.1 Section: Recovery: 复现概率:5/5 Test By:李沁 15295767520 | DI-Warnings_Information | Software | Ford_Phase5_CDX707_R04_Hotfix2 | Ford_Phase5_CDX707_R05 |  | Ford_Phase5_CDX707_R05 | QLI37 | HZHU14 | 2022-07-01 19:09
FPHASEVCDC-6612 | B | Resolved | 【CDX707】【Warning】英文配置下，W381大小写错误 | CaseID: Sample:B Precondition: -Cluster at RUN state Connected devices: -EAST DC power 1.KL30=13.5v 2.0x3B2.Ignition_Status=0x4 步骤： 1、DE0A Default Language=1 2、TPMS Cfg=1，TPMS_By_Location=1，车速为0 3、0x3B4.Tire_Press_System_Stat=3，触发w381 4、查看现象 实际结果： 显示为：Tire Pressure Low 期待结果： 显示为：Tire pressure low Specification ref: RTT_V3.1 Section: Recovery: 复现概率:5/5 Test By:李沁 15295767520 | DI-Warnings_Information | Software | Ford_Phase5_CDX707_R04_Hotfix2 | Ford_Phase5_CDX707_R05 |  | Ford_Phase5_CDX707_R05 | QLI37 | HZHU14 | 2022-07-01 18:21
FPHASEVCDC-6611 | B | Resolved | 【CDX707】【Warning】FuelLvl_PCM_Cfg配置为PCM，0x424 FuelLvlWarn_D_ActlEng从2切换到7，W225不显示 | CaseID: Sample:B2 Precondition: -Cluster at RUN state EAST DC power 1.BAT ON 2.0x3B2.Ignition_Status=4 步骤： 1、FuelLvl_PCM_Cfg配置为PCM，度量的单位为km&KM/L 2、0x424 FuelLvlWarn_D_ActlEng=0x2切换到7 实际结果： 2. W225不显示 期待结果： 2. W225显示 Specification ref: Section: Recovery: 复现概率: 5/5 余群群 18895315393 | DI-Warnings_Information | Software | Ford_Phase5_CDX707_R04_Hotfix2 | Ford_Phase5_CDX707_R05 |  |  | QYU8 | HPAN6 | 2022-07-01 17:56
FPHASEVCDC-6610 | B | Resolved | 【CDX707】【Warning】RxCy_Seatbelt_cfg为1/3，触发安全带声音报警，开关车门后，声音不响，指示灯常亮 | CaseID: Sample:B Precondition: -Cluster at RUN state Connected devices: -EAST DC power 1.KL30=13.5v 2.0x3B2.Ignition_Status=0x4 步骤： 1. 配置DE0A Seatbelt Warning Market=FMVSS 2. DE0D RxCy_Seatbelt_cfg=1/3 3. 0x4C FirstRowBuckleDriver=2 4. 0x202 VehVActlEng_D_Qf =3 &Veh_V_ActlEng =8，触发声音报警 5. 0x202 DrStatDrv_B_Actl=1 6. 0x3B2 DrStatDrv_B_Actl=0 实际结果： 6. 声音报警响完6s一个周期就结束，指示灯常亮 期待结果： 6. 声音报警持续响96s，指示灯闪烁 Specification ref: TT_V2.3_20220422 复现概率:5/5 Test By:余群群 18895315393 | DI-Buzzer/Speaker | Software | Ford_Phase5_CDX707_R04_Hotfix2 | Ford_Phase5_CDX707_R05 |  |  | QYU8 | HPAN6 | 2022-07-01 17:55
FPHASEVCDC-6609 | A | Resolved | 【CDX707】【ADAS】LKS车道线显示逻辑错误 | CaseID: Sample:B Precondition: -Cluster at RUN state Connected devices: -EAST DC power 1.KL30=13.5v 2.0x3B2.Ignition_Status=0x4 3.LaneAssist_Cfg=0x2 步骤： 1.FeatNoIpmaActl=2055&FeatNoIpmaActl=0x2&PersIndexIpma_D_Actl=0x0 2.LaActvStats_D2_Dsply=0x1 3.FeatNoIpmaActl=2056&FeatNoIpmaActl=0x2&PersIndexIpma_D_Actl=0x0 实际结果： 2.显示车道线 3.不显示车道线 期待结果： 2.显示车道线 3.显示车道线 Section: Recovery: 备注：ign off->on 时，会检测LA_NA_MODE_SETUP_MC，检测到开关状态打开的情况下会一直打开直到下次重新检测，不会因为在一个点火周期内改变.FeatNoIpmaActl，FeatNoIpmaActl，PersIndexIpma_D_Actl的信号值，而关闭车道线显示 复现概率: 5/5 Test By:钱考伟 18012915216 | DI-AactiveSafety | Software | Ford_Phase5_CDX707_R04_Hotfix2 | Ford_Phase5_CDX707_R04_Hotfix3 |  |  | KQIAN2 | MDING2 | 2022-07-01 17:18
FPHASEVCDC-6604 | B | New | 【CDX707】【HMI】Limit 模式下触发报警 会覆盖Card1 内容 | CaseID: Sample:B Precondition: -Cluster at RUN state Connected devices: -EAST DC power 1.KL30=13.5v 2.0x3B2.Ignition_Status=0x1 步骤： VehStrtInhbt_D_Dsply = 1 实际结果： 报警覆盖Card1 期待结果： 和D1模式一样正常显示 Reference: Warning 2.35 复现概率:10/10 Test By:杨元健 18551659808 | HMI | Software | Ford_Phase5_CDX707_R04_Hotfix2 |  |  |  | YYANG58 | ZLIU39 | 2022-07-01 16:04
FPHASEVCDC-6602 | B | Deferred | 【CDX707】【HMI】播放舒享时氛视频时，灯跟视频重叠 | CaseID: Sample:B Precondition: -Cluster at RUN state Connected devices: -EAST DC power 1.KL30=13.5v 2.0x3B2.Ignition_Status=0x4 步骤： 1.IVI侧进入舒享时氛并播放视频 实际结果： 灯跟视频重叠 期待结果： 灯跟视频不重叠 Specification ref: CAF-PhaseV-DI_ SRD_V3.0_20220511.doc Section: Recovery: 复现概率:5/5 Test By:胡珊珊 18851672720 | HMI | Software | Ford_Phase5_CDX707_R04_Hotfix2 |  |  |  | SHU11 | WXU22 | 2022-07-01 15:23
FPHASEVCDC-6599 | B | New | 【CDX707】【HMI】偶现播放舒享时氛视频时只有IVI端有画面，仪表端没有 | CaseID: Sample:B Precondition: -Cluster at RUN state Connected devices: -EAST DC power 1.KL30=13.5v 2.0x3B2.Ignition_Status=0x4 步骤： 1.IVI侧进入舒享时氛并播放视频 实际结果： 只有IVI端有画面，仪表端没有画面 期待结果： IVI端和仪表端都有画面 Specification ref: CAF-PhaseV-DI_ SRD_V3.0_20220511.doc Section: Recovery: 复现概率:偶现 Test By:胡珊珊 18851672720 | HMI | 3rd Party | Ford_Phase5_CDX707_R04_Hotfix2 | Ford_Phase5_CDX707_R06 |  |  | SHU11 | DHUO2 | 2022-07-01 14:50
FPHASEVCDC-6598 | B | Resolved | 【CDX707】【TC】仪表休眠唤醒后，偶现平均车速常显0 | CaseID: Sample:B Precondition: -Cluster at RUN state Connected devices: -EAST DC power 1.KL30=13.5v 2.0x3B2.Ignition_Status=0x4 步骤： 1.当前card1为TC界面且平均车速不为0 2.IGN OFF 3.停发CAN报文至仪表睡眠 4.CAN唤醒且IGN ON 实际结果： 平均车速常显0 期待结果： 平均车速显示IGN OFF前的值 Specification ref: CAF-PhaseV-DI_ SRD_V3.0_20220511.doc Section: Recovery: 复现概率:Once Test By:杜晓慧 13951775454 | DI-TC | Software | Ford_Phase5_CDX707_R04_Hotfix2 |  |  |  | XDU7 | JHU20 | 2022-07-01 14:28
FPHASEVCDC-6597 | B | Resolved | 【CDX707】【HMI】D2下主题模式由冰海领航切换至山湖无界时，闪现车速表 | CaseID: Sample:B Precondition: -Cluster at RUN state Connected devices: -EAST DC power 1.KL30=13.5v 2.0x3B2.Ignition_Status=0x4 步骤： 1.当前为任意主题模式 2.IGN OFF 3.切换主题模式为冰海领航 4.切换主题模式为山湖无界 实际结果： 仪表闪现车速表 期待结果： 无车速表显示 Specification ref: CAF-PhaseV-DI_ SRD_V3.0_20220511.doc Section: Recovery: 复现概率:5/5 Test By:杜晓慧 13951775454 | HMI | Software | Ford_Phase5_CDX707_R04_Hotfix2 | Ford_Phase5_CDX707_R05 |  |  | XDU7 | PQIAN4 | 2022-07-01 14:23
FPHASEVCDC-6596 | B | New | 【CDX707】【HMI】仪表休眠唤醒至D2，偶现TC界面（card1）不显示 | CaseID: Sample:B Precondition: -Cluster at RUN state Connected devices: -EAST DC power 1.KL30=13.5v 2.0x3B2.Ignition_Status=0x4 步骤： 1.当前card1为TC界面 2.IGN OFF 3.停发CAN报文至仪表睡眠 4.CAN唤醒 实际结果： TC界面（card1）不显示（触摸屏及IVI右侧屏幕正常显示） 期待结果： TC界面（card1）正常显示 Specification ref: CAF-PhaseV-DI_ SRD_V3.0_20220511.doc Section: Recovery:切换驾驶模式后可恢复显示 复现概率:偶现问题，一旦遇到每次唤醒都不显示card1 Test By:杜晓慧 13951775454 | HMI | Software | Ford_Phase5_CDX707_R04_Hotfix2 |  |  |  | XDU7 | ZLIU39 | 2022-07-01 14:21
FPHASEVCDC-6595 | B | New | 【CDX707】【HMI】IGN OFF 且 delay acc为off，仪表显示D1下的背景图 | CaseID: Sample:B Precondition: -Cluster at RUN state Connected devices: -EAST DC power 1.KL30=13.5v 2.0x3B2.Ignition_Status=0x4 步骤： 1.当前为任意主题模式 2.IGN OFF且Delay_Accy 为off 实际结果： 仪表显示D1的背景图 期待结果： 仪表无背景图显示 Specification ref: CAF-PhaseV-DI_ SRD_V3.0_20220511.doc Section: Recovery: 复现概率:5/5 Test By:杜晓慧 13951775454 | HMI | Software | Ford_Phase5_CDX707_R04_Hotfix2 |  |  |  | XDU7 | ZLIU39 | 2022-07-01 14:17
FPHASEVCDC-6590 | Top | New | 【CDX707】【Power】【黑屏专项】三屏静置时偶现三屏重启后L屏界面卡死现象 | CaseID: Sample:B Precondition: -Cluster at RUN state Connected devices: -EAST DC power 1.KL30=13.5v 2.0x3B2.Ignition_Status=0x4 3.连接三屏，电流为5.6A左右 4.连接串口板、内置功放、仪表喇叭 步骤： 1.Ignition_Status=4 2.等待10S，出现三屏重启后再卡屏现象 实际结果： 1.电流为2.5A左右， 2.三屏有背光，但亮度很低 3.CAN外发正常，触发报警后无报警显示，无声音出来 4.现象大约20分钟以上，未恢复现象，静置两小时后，三屏自动重启后恢复正常 5.soc log不打印，卡死，mcu log打印 期待结果： 三屏正常工作 Specification ref: CAF-PhaseV-DI_ SRD_V3.0 Section: Recovery: 复现概率:目前在一个台架上复现 Test By:李沁 15295767520 | Power | Software | Ford_Phase5_CDX707_R04_Hotfix2 |  |  | Ford_Phase5_CDX707_DCV4_Hotfix | QLI37 | FHUANG9 | 2022-07-01 13:17
FPHASEVCDC-6587 | A | New | 【CDX707】【Chime】仪表Chime压力测试执行12h后出现Chime音不响(0x220有ChimeID显示) | CaseID: Sample:B Precondition: -Cluster at RUN state Connected devices: -EAST DC power 1.KL30=13.5v 2.0x3B2.Ignition_Status=0x4 3. 压力测试（20220629_LA_R04_PRO） 4.配置成外置功放发声 步骤： 1.触发10个TT&RTT 2.触发10个左右的warning，包括W200，W215和门开相关warning 3.车速表、转速表、水温表、燃油表以0.5Hz频率进行扫盘 4.ADAS车道线、跟车距离以1Hz频率进行切换 5. 以1Hz频率随机播放外置公放报警音 6. 执行上述步骤将近12h 实际结果： 6. 外置功放无Chime音输出，0x223报文无值显示如图；0x220有Chime显示值;0x225报文显示外置功放正常连接；仪表有双闪声音 期待结果： 6. 外置功放Chime音正常播放 注：mculogs和offlineslog太大无法上传，放置共享盘路径：\\136.18.248.111\Groups\08-Infos\08-Phase5Log\0629压测Chime无声log Section: Recovery: IGN reset可恢复声音播放 复现概率:once Test By:余群群 18895315393 | DI-Buzzer/Speaker | Software | Ford_Phase5_CDX707_R04_Hotfix2 |  |  | Ford_Phase5_CDX707_R05 | QYU8 | SXU18 | 2022-07-01 09:42
FPHASEVCDC-6580 | B | Resolved | 【CDX707】【Warning】安全带初始化页面不显示 | CaseID: Sample:B2 Precondition: -Cluster at RUN state Connected devices: -EAST DC power 1.KL30=13.5v 2.0x3B2.Ignition_Status=0x4 步骤： 1. 配置DE0A Seatbelt Warning Market=FMVSS 2. DE0D RxCy_Seatbelt_cfg=1/2/3/4 3. 0x4C FirstRowBucklePsngr=2&PsngrFrntDetct_D_Actl =1 4. 0x3B2.Ignition_Status=0x1 5. 0x3B2.Ignition_Status=0x4 实际结果： 5. 初始化页面不显示 期待结果： 5. 初始化显示95s 注：触发W299，开关门之后初始化安全带页面不显示 Specification ref: Warning_3.3_20220606 复现概率:5/5 Test By:余群群 18895315393 | DI-Warnings_Information | Software | Ford_Phase5_CDX707_R04_Hotfix2 | Ford_Phase5_CDX707_R05 |  |  | QYU8 | HFEI1 | 2022-06-30 18:01
FPHASEVCDC-6576 | B | Resolved | 【CDX707】【Chime】触发w4234，响完五声后，触发w200，蜂鸣五声后，取消w200，又响五声 | CaseID: Sample:B Precondition: -Cluster at RUN state Connected devices: -EAST DC power 1.KL30=13.5v 2.0x3B2.Ignition_Status=0x4 步骤： 1、内置发声（DE05 smart DSP=3，DSO chime=2） 2、DE0A PT_Hyb_Cfg2=3 3、0x458.BattTracHazrd_D_Stat=2，蜂鸣五声 4、触发w200，响五声 5、取消w200 实际结果： 响五声 期待结果： 不响 复现概率:10/10 Test By: 孟妍 15951912208 | DI-Buzzer/Speaker | Software | Ford_Phase5_CDX707_R04_Hotfix2 | Ford_Phase5_CDX707_R05 |  | Ford_Phase5_CDX707_R05 | YMENG3 | HZHU14 | 2022-06-30 17:12
FPHASEVCDC-6574 | B | Deferred | 【CDX707】【Telltales】爱车探索下，Frost Indication RTT没有被移到左边 | CaseID: Sample:B Precondition: -Cluster at RUN state Connected devices: -EAST DC power 1.KL30=13.5v 2.0x3B2.Ignition_Status=0x4 步骤： 1.IVI端打开爱车探索 实际结果： Frost Indication RTT没有被移到左边 期待结果： Frost Indication RTT被移到左边 Section: Recovery: 复现概率: 5/5 Test By:胡珊珊 18851672720 | DI-Telltales | Software | Ford_Phase5_CDX707_R04_Hotfix2 |  |  |  | SHU11 | WXU22 | 2022-06-30 16:33
FPHASEVCDC-6573 | B | New | 【CDX707】【HMI】爱车探索下，灯的位置重叠 | CaseID: Sample:B Precondition: -Cluster at RUN state Connected devices: -EAST DC power 1.KL30=13.5v 2.0x3B2.Ignition_Status=0x4 步骤： 1.IVI端打开爱车探索 实际结果： 灯的位置重叠 期待结果： 灯的位置不重叠 Section: Recovery: 复现概率: 5/5 Test By:胡珊珊 18851672720 | HMI | Software | Ford_Phase5_CDX707_R04_Hotfix2 |  |  |  | SHU11 | ZQINGCHA | 2022-06-30 16:21
FPHASEVCDC-6699 | B | New | 【CDX707】【SHC】CcStat_D_Actl=0x0，ign off后再ign on，未触摸左侧方向盘时，触发Tja_D_Stat=0x7，CcStat_D_Actl=0x5，触摸左侧方向盘，方向盘界面不显示，但TJA 蓝色大方向盘会缩小显示 | CaseID: Sample:B Precondition: -Cluster at RUN state Connected devices: -EAST DC power 1.KL30=13.5v 2.0x3B2.Ignition_Status=0x4 步骤： 1.CcStat_D_Actl=0x0，ign off后再ign on，未触摸左侧方向盘时，触发Tja_D_Stat=0x7，CcStat_D_Actl=0x5，触摸左侧方向盘 实际结果： 1.方向盘界面不显示，但TJA 蓝色大方向盘会缩小显示 期待结果： 1.方向盘界面不显示，但TJA 蓝色大方向盘不会缩小显示 Section: Recovery: 复现概率: 5/5 Test By:严文正 17368696917 | HMI | Software | Ford_Phase5_CDX707_R04_Hotfix2 |  |  |  | WYAN9 | YCANG | 2022-07-04 16:31
FPHASEVCDC-6698 | B | New | 【CDX707】【SHC】左侧primary按键显示时（POS值非0），此时触发AslIconDsply_D_Rq=0x3进入override状态，将AslIconDsply_D_Rq置为0x2后，再触发AslIconDsply_D_Rq=0x1，此时可以直接跳入Speedlimiter Standby状态 | CaseID: Sample:B Precondition: -Cluster at RUN state Connected devices: -EAST DC power 1.KL30=13.5v 2.0x3B2.Ignition_Status=0x4 步骤： 1.左侧primary按键显示时（POS值非0），此时触发AslIconDsply_D_Rq=0x3进入override状态，将AslIconDsply_D_Rq置为0x2后，再触发AslIconDsply_D_Rq=0x1 实际结果： 1.此时可以直接跳入Speedlimiter Standby状态 期待结果： 1.此时不会直接跳入Speedlimiter Standby状态 Section: Recovery: 复现概率: 5/5 Test By:严文正 17368696917 | HMI | Software | Ford_Phase5_CDX707_R04_Hotfix2 |  |  |  | WYAN9 | YCANG | 2022-07-04 16:30
FPHASEVCDC-6696 | B | New | 【CDX707】【SHC】左侧primary按键显示时（POS值非0），此时触发CcStat_D_Actl=0x5，CcOvrrdActv_B_Actl=0x1进入override状态，将CcOvrrdActv_B_Actl置为0x0后，短按右侧ACC/CC、Speedlimiter、车道保持按键后，界面未返回至ACC ON/CC ON界面 | CaseID: Sample:B Precondition: -Cluster at RUN state Connected devices: -EAST DC power 1.KL30=13.5v 2.0x3B2.Ignition_Status=0x4 步骤： 1.左侧primary按键显示时（POS值非0），此时触发CcStat_D_Actl=0x5，CcOvrrdActv_B_Actl=0x1进入override状态，将CcOvrrdActv_B_Actl置为0x0后，短按右侧ACC/CC、Speedlimiter、车道保持按键 实际结果： 1.界面未返回至ACC ON/CC ON界面 期待结果： 1.界面返回至ACC ON/CC ON界面 Section: Recovery: 复现概率: 5/5 Test By:严文正 17368696917 | HMI | Software | Ford_Phase5_CDX707_R04_Hotfix2 |  |  |  | WYAN9 | YCANG | 2022-07-04 16:29
FPHASEVCDC-6695 | B | New | 【CDX707】【SHC】左侧primary按键显示时（POS值非0），此时触发CcStat_D_Actl=0x4，改变AccStopStat_D_DSPLY信号，触发Stopped状态后，等待4s后，菜单按键隐藏 | CaseID: Sample:B Precondition: -Cluster at RUN state Connected devices: -EAST DC power 1.KL30=13.5v 2.0x3B2.Ignition_Status=0x4 步骤： 1.左侧primary按键显示时（POS值非0），此时触发CcStat_D_Actl=0x4，改变AccStopStat_D_DSPLY信号，触发Stopped状态后，等待4s 实际结果： 1.菜单按键隐藏 期待结果： 1.菜单按键常显 Section: Recovery: 复现概率: 5/5 Test By:严文正 17368696917 | HMI | Software | Ford_Phase5_CDX707_R04_Hotfix2 |  |  |  | WYAN9 | YCANG | 2022-07-04 16:27
FPHASEVCDC-6693 | B | New | 【CDX707】【SHC】左侧primary按键隐藏时，触发CcStat_D_Actl=0x4，AccStopStat_D_DSPLY=0x0后，再触发0x1（或AccStopStat_D_DSPLY=0x2后，再触发0x3），按键界面会重复弹出 | CaseID: Sample:B Precondition: -Cluster at RUN state Connected devices: -EAST DC power 1.KL30=13.5v 2.0x3B2.Ignition_Status=0x4 步骤： 1.左侧primary按键隐藏时，触发CcStat_D_Actl=0x4，AccStopStat_D_DSPLY=0x0后，再触发0x1（或AccStopStat_D_DSPLY=0x2后，再触发0x3） 实际结果： 1.按键界面会重复弹出 期待结果： 1.按键界面不会重复弹出 Section: Recovery: 复现概率: 5/5 Test By:严文正 17368696917 | HMI | Software | Ford_Phase5_CDX707_R04_Hotfix2 |  |  |  | WYAN9 | YCANG | 2022-07-04 16:25
FPHASEVCDC-6678 | B | New | 【CDX707】【Power】IGN=OFF时进入开机动画后，IGN=ON后，未退出开机动画 | CaseID: Sample:B Precondition: -Cluster at RUN state Connected devices: -EAST DC power 1.KL30=13.5v 2.0x3B2.Ignition_Status=0x4 3.连接三屏 步骤： 1.0x3B2.Ignition_Status=0x1 2.0x3BA.VehWlcmFrwl_D_Stat=1 3.0x3BA.VehWlcmFrwlMde_D_Stat=3 4.0x3B2.Ignition_Status=0x4 实际结果： 未退出开机动画，进入NORMAL模式 期待结果： 退出开机动画，进入NORMAL模式 Specification ref: CAF-PhaseV-DI_ SRD_V3.0 Section: Recovery: 复现概率:5/5 Test By:李沁 15295767520 | Power | Software | Ford_Phase5_CDX707_R04_Hotfix2 |  |  |  | QLI37 | CHUANG21 | 2022-07-04 14:18
FPHASEVCDC-6673 | B | Resolved | 【CDX707】【Warnings】W1087显示不正确，未响应具体策略 | CaseID: Sample:B Precondition: -Cluster at RUN state EAST DC power 1.BAT ON 2.0x3B2.Ignition_Status=4 步骤： 1、BAT OFF 2、BAT ON 3、0x38D.Keycode_Status=8/14589/559240/628145 4、0x3B1 KeyPadCodeDgt1_D_Dsply Signal !=0 KeyPadCodeDgt2_D_Dsply Signal !=0 KeyPadCodeDgt3_D_Dsply Signal !=0 KeyPadCodeDgt4_D_Dsply Signal !=0 KeyPadCodeDgt5_D_Dsply Signal !=0 KeyPadCodeDgt6_D_Dsply Signal =0 KeyPadCodeDgt7_D_Dsply Signal =0 实际结果： 为8时，显示为9999_ 为14589时，显示93_ _ _ 为559240时，显示_ _ _ _ _ 为629145时，显示77777 期待结果： 为8时，显示为99997 为14589时，显示937_ _ 为559240时，显示77777 为629145时，显示99999 Reference: chapter 2.86 复现概率:10/10 Test By:杨元健 18551659808 | DI-Warnings_Information | Software | Ford_Phase5_CDX707_R04_Hotfix2 | Ford_Phase5_CDX707_R05 |  |  | YYANG58 | HFEI1 | 2022-07-04 13:35
FPHASEVCDC-6672 | B | New | 【CDX707】【Power】连接三屏，播放开机动画时，三屏不同步，L屏需等待R屏和中控屏结束开机动画后再自检 | CaseID: Sample:B Precondition: -Cluster at RUN state Connected devices: -EAST DC power 1.KL30=13.5v 2.0x3B2.Ignition_Status=0x4 3.连接三屏 步骤： 1.0x3BA.VehWlcmFrwl_D_Stat=1 2.0x3BA.VehWlcmFrwlMde_D_Stat=3 3.查看HMI现象 实际结果： 播放开机动画时，三屏不同步，L屏需等待R屏和中控屏结束开机动画后再自检 期待结果： 播放开机动画时，三屏同步，正常显示 Specification ref: CAF-PhaseV-DI_ SRD_V3.0 Section: Recovery: 复现概率:5/5 Test By:李沁 15295767520 | Power | Software | Ford_Phase5_CDX707_R04_Hotfix2 |  |  |  | QLI37 | ZQINGCHA | 2022-07-04 13:06
FPHASEVCDC-6669 | B | Resolved | 【CDX707】【Telltales】EPB Telltale在电源模式为Accssory时显示 | CaseID: Sample:B Precondition: -Cluster at RUN state Connected devices: EAST DC power 1.Ignition_Status=Accssory 步骤： 1.EPB_Cfg=1 2.PrkBrkYwLamp_D_Rq=1 实际结果： EPB Telltale在电源模式为Accssory时显示 期待结果： EPB Telltale在电源模式为Accssory时不显示 复现概率:5/5 Test By:胡珊珊 18851672720 | DI-Telltales | Software | Ford_Phase5_CDX707_R04_Hotfix2 |  |  |  | SHU11 | SYANG8 | 2022-07-04 11:13
FPHASEVCDC-6667 | B | New | 【CDX707】【HMI】播放开机动画时偶现L屏未全屏播放 | CaseID: Sample:B Precondition: -Cluster at RUN state Connected devices: -EAST DC power 1.KL30=13.5v 2.0x3B2.Ignition_Status=0x4 步骤： 1.0x3BA.VehWlcmFrwl_D_Stat=1 2.0x3BA.VehWlcmFrwlMde_D_Stat=3 3.查看HMI现象 实际结果： 播放开机动画时偶现L屏未全屏播放 期待结果： 播放开机动画时L屏全屏播放 Specification ref: CAF-PhaseV-DI_ SRD_V3.0 Section: Recovery: 复现概率:3/5 Test By:李沁 15295767520 | Power | Software | Ford_Phase5_CDX707_R04_Hotfix2 |  |  |  | QLI37 | ZQINGCHA | 2022-07-04 10:45
FPHASEVCDC-6666 | B | New | 【CDX707】【SHC】按住挂机键触发报警，按键松开后OK键也消失 | CaseID: Sample:B Precondition: -Cluster at RUN state Connected devices: -EAST DC power 1.KL30=13.5v 2.0x3B2.Ignition_Status=0x4 步骤： 1.车机端配置对蓝牙手机 2.拨打电话 3.按住挂机键触发可屏蔽的报警 4.松开按键 实际结果： 电话挂断后显示OK键界面，约3s后消失 期待结果： 电话挂断后显示OK键界面，保持不消失 Specification ref: CAF-PhaseV-DI_ SRD_V3.0_20220511.doc Section: Recovery: 复现概率:5/5 Test By:杜晓慧 13951775454 | HMI | Software | Ford_Phase5_CDX707_R04_Hotfix2 |  |  |  | XDU7 | YCANG | 2022-07-04 10:40
FPHASEVCDC-6664 | B | New | 【CDX707】【HMI】偶现仪表card1画面显示错误 | CaseID: Sample:B Precondition: -Cluster at RUN state Connected devices: -EAST DC power 1.KL30=13.5v 2.0x3B2.Ignition_Status=0x4 步骤： 在车辆设置移到card1最左端 实际结果： 显示百度页面或QQ音乐画面 期待结果： 显示TC页面 Section: Recovery: 复现概率:偶现 Test By:胡珊珊 18851672720 | HMI | Software | Ford_Phase5_CDX707_R04_Hotfix2 |  |  |  | SHU11 | YLU36 | 2022-07-04 10:18
FPHASEVCDC-6661 | B | Fixing | 【CDX707】【SHC】按住按键拨打电话，按键松开后显示接听电话界面 | CaseID: Sample:B Precondition: -Cluster at RUN state Connected devices: -EAST DC power 1.KL30=13.5v 2.0x3B2.Ignition_Status=0x4 步骤： 1.车机端配置对蓝牙手机 2.按住OK键 3.拨打电话 4.松开按键 实际结果： 显示接听电话界面（只有接听和挂机键） 期待结果： 显示接听电话界面（音量加、音量减、通道切换、静音） Specification ref: CAF-PhaseV-DI_ SRD_V3.0_20220511.doc Section: Recovery: 复现概率:5/5 Test By:杜晓慧 13951775454 | HMI | Software | Ford_Phase5_CDX707_R04_Hotfix2 | Ford_Phase5_CDX707_R05 |  |  | XDU7 | YCANG | 2022-07-04 08:57
FPHASEVCDC-6660 | B | New | 【CDX707】【Warning】仪表设置为精简模式时，触发不能在开机动画期间响应的报警，睡眠唤醒后报警在开机动画期间显示 | CaseID: Sample:B Precondition: -Cluster at RUN state Connected devices: -EAST DC power 1.KL30=13.5v 2.0x3B2.Ignition_Status=0x4 3. IVI触摸屏系统设置-显示设置-仪表精简屏幕打开 4. DE0A AVAS cfg=1 步骤： 1.0x3BA VehWlcmFrwl_D_Stat =1&VehWlcmFrwlMode_D_Stat=3 2. 触发W3435：0x40C PdstrnAlrt_B_Falt =1 3. 0x3B2 Ignition_Status=1 4. 断开CAN通讯，等待仪表进入休眠 5. 恢复CAN通讯，Ignition_Status=4 实际结果： 5. W3435在开机动画期间显示 期待结果： 5. W3435在开机动画结束显示 Specification ref: Section: Recovery: 复现概率:5/5 Test By:余群群 18895315393 | DI-Warnings_Information | Software | Ford_Phase5_CDX707_R04_Hotfix2 |  |  |  | QYU8 | HFEI1 | 2022-07-02 17:26
FPHASEVCDC-6657 | B | New | 【CDX707】【Warnings】Limited下触发‘ 变速箱不在P挡’，切换到工厂模式，报警消失，再次切换为normal，报警未再次显示 | CaseID: Sample:B Precondition: -Cluster at RUN state Connected devices: -EAST DC power 1.KL30=13.5v 2.0x3B2.Ignition_Status=0x1 步骤： 1、Shift_By_Wire_Cfg=0 2、0x430.ePRNDL_Mode=1 3、Transmission_ Type_Cfg=0 4、PrkLckCtl_D_Allw_Cfg=0 5、Neutral_Tow_Cfg=0 6、DrStatDrv_B_Actl=0 7、LifeCycMde_D_Actl=0 8、Veh_V_ActlEng=0，VehVActlEng_D_Qf=2 9、GearLvrPos_D_Actl=1 10、 DrStatDrv_B_Actl=1 11、 LifeCycMde_D_Actl=1 12、LifeCycMde_D_Actl=0 实际结果： 11、取消‘ 变速箱不在P挡’ 12、无法再次触发‘ 变速箱不在P挡’ 期待结果： 11、取消‘ 变速箱不在P挡’ 12、可以再次触发‘ 变速箱不在P挡’ 复现概率:10/10 Test By: 孟妍 15951912208 | DI-Warnings_Information | Software | Ford_Phase5_CDX707_R04_Hotfix2 |  |  |  | YMENG3 | HFEI1 | 2022-07-02 16:54
FPHASEVCDC-6656 | B | New | 【CDX707】【HMI】挡位配置为MT，播放舒享时氛视频时挡位区域不应该显示黑影 | CaseID: Sample:B Precondition: -Cluster at RUN state Connected devices: -EAST DC power 1.KL30=13.5v 2.0x3B2.Ignition_Status=0x4 步骤： 1.DE01：Transmission Type=MT 2. IVI侧进入舒享时氛并播放视频 3. 观察挡位区域显示 实际结果： 3. 仪表挡位区域显示黑影 期待结果： 3. 仪表挡位区域应该显示正常，如效果图 Specification ref: Section: Recovery: 复现概率:5/5 Test By:余群群 18895315393 | HMI | Software | Ford_Phase5_CDX707_R04_Hotfix2 |  |  |  | QYU8 | WXU22 | 2022-07-02 16:13
FPHASEVCDC-6655 | B | Analyzing | 【CDX707】【Warning】W1027不能稳定触发 | CaseID: Sample:B Precondition: -Cluster at RUN state Connected devices: -EAST DC power 1.KL30=13.5v 2.0x3B2.Ignition_Status=0x4 步骤： 1 CCD_Cfg = 1 2 CCD_B_Falt Signal = 1 实际结果： 报警不能稳定出发 期待结果： 稳定出发 Reference: 2.81 复现概率:2/10 Test By:杨元健 18551659808 | DI-Warnings_Information | Software | Ford_Phase5_CDX707_R04_Hotfix2 |  |  | Ford_Phase5_CDX707_R05 | YYANG58 | HFEI1 | 2022-07-02 16:10
FPHASEVCDC-6652 | B | Resolved | 【CDX707】【Warning】W3539 报警取消逻辑有误 | CaseID: Sample:B Precondition: -Cluster at RUN state EAST DC power 1.BAT ON 步骤： 1、BAT ON，0x3B2.Ignition_Status=4 2、DrvSlipCtlMdeMsg_D_Rq=7，触发w3539 3、0x3B2.Ignition_Status=1 切到off 4、DrvSlipCtlMdeMsg_D_Rq=0 实际结果： 触发报警后 立即切换电源模式到off 报警无法取消，此时DrvSlipCtlMdeMsg_D_Rq置成0 也无法取消报警 实际结果： 换电源模式到off 报警立即取消。 Reference: Warning 2.76 复现概率:10/10 Test By:杨元健 18551659808 | DI-Warnings_Information | Software | Ford_Phase5_CDX707_R04_Hotfix2 | Ford_Phase5_CDX707_R05 |  | Ford_Phase5_CDX707_R05 | YYANG58 | HFEI1 | 2022-07-02 15:34
FPHASEVCDC-6651 | B | Resolved | 【CDX707】【Warning】W3541、W3542、W3543、W3544、W3633英文翻译中的“Mode”首字母不应大写 | CaseID: Sample:B Precondition: -Cluster at RUN state Connected devices: -EAST DC power 1.KL30=13.5v 2.0x3B2.Ignition_Status=0x4 步骤： 1.Select Mode配置为1 2.SelDrvMdeMsgTxt_D_Rq=2、3、4、5、6 实际结果： 英文翻译中的"mode"显示为“Mode” 期待结果： 英文翻译中的"mode"显示为“mode” Specification ref: CAF-PhaseV-DI_ SRD_V3.0_20220511.doc Section: Recovery: 复现概率:5/5 Test By:杜晓慧 13951775454 | DI-Warnings_Information | Software | Ford_Phase5_CDX707_R04_Hotfix2 | Ford_Phase5_CDX707_R05 |  | Ford_Phase5_CDX707_R05 | XDU7 | HZHU14 | 2022-07-02 15:27
FPHASEVCDC-6626 | A | New | 【CDX707】【HMI】relax模式下短按音量+、音量-，语音按键，仪表退出视频播放且显示异常 | CaseID: Sample:B Precondition: -Cluster at RUN state Connected devices: -EAST DC power 1.KL30=13.5v 2.0x3B2.Ignition_Status=0x4 步骤： 1.IVI侧播放舒享时氛视频 2.短按音量+、音量-，语音按键 实际结果： 仪表退出视频播放且显示异常 期待结果： 仪表正常播放视频，无异常 Specification ref: CAF-PhaseV-DI_ SRD_V3.0_20220511.doc Section: Recovery: 复现概率:5/5 Test By:杜晓慧 13951775454 | HMI | Software | Ford_Phase5_CDX707_R04_Hotfix2 |  |  |  | XDU7 | JZHANG75 | 2022-07-02 10:14
FPHASEVCDC-6620 | B | New | 【CDX707】【ADAS】Tja_D_Stat=0x7，TjaLaneBias_D_Stat =0x1~0x6时，外侧金色区域不应显示（对比wallpaper） | CaseID: Sample:B Precondition: -Cluster at RUN state Connected devices: -EAST DC power 1.KL30=13.5v 2.0x3B2.Ignition_Status=0x4 步骤： 1.Tja_D_Stat=0x7，TjaLaneBias_D_Stat =0x1~0x6 实际结果： 1.外侧金色区域显示（对比wallpaper） 期待结果： 1.外侧金色区域不应显示 Section: Recovery: 复现概率: 5/5 Test By:严文正 17368696917 | HMI | Software | Ford_Phase5_CDX707_R04_Hotfix2 |  |  |  | WYAN9 | QSUI2 | 2022-07-01 19:54
FPHASEVCDC-6619 | B | Resolved | 【CDX707】【ADAS】Tja_D_Stat=0x2或0x7，TjaLc_D_Stat=0x6~0x8，左右两侧未显示车道线 | CaseID: Sample:B Precondition: -Cluster at RUN state Connected devices: -EAST DC power 1.KL30=13.5v 2.0x3B2.Ignition_Status=0x4 步骤： 1.Tja_D_Stat=0x2或0x7，TjaLc_D_Stat=0x6~0x8 实际结果： 1.左右两侧未显示车道线 期待结果： 1.左右两侧显示车道线 Section: Recovery: 复现概率: 5/5 Test By:严文正 17368696917 | HMI | Software | Ford_Phase5_CDX707_R04_Hotfix2 |  |  |  | WYAN9 | MDING2 | 2022-07-01 19:52
FPHASEVCDC-6618 | B | Resolved | 【CDX707】【SHC】Speedlimiter standby状态，短按RES按键，外发CNCL按键 | CaseID: Sample:B Precondition: -Cluster at RUN state Connected devices: -EAST DC power 1.KL30=13.5v 2.0x3B2.Ignition_Status=0x4 步骤： 1.进入Speedlimiter standby状态，短按RES按键 实际结果： 1.外发CNCL按键 期待结果： 1.外发RES按键 Section: Recovery: 复现概率: 5/5 Test By:严文正 17368696917 | HMI | Software | Ford_Phase5_CDX707_R04_Hotfix2 |  |  |  | WYAN9 | YCANG | 2022-07-01 19:50
FPHASEVCDC-6614 | B | Resolved | 【CDX707】【Warning】英文配置下，W382大小写错误 | CaseID: Sample:B Precondition: -Cluster at RUN state Connected devices: -EAST DC power 1.KL30=13.5v 2.0x3B2.Ignition_Status=0x4 步骤： 1、DE0A Default Language=1 2、TPMS Cfg=1，TPMS_By_Location=1，车速为0 3、0x3B4.Tire_Press_System_Stat=3--》4，触发w382 4、查看W382显示 实际结果： 显示为：Tire Pressure 期待结果： 显示为：Tire pressure Specification ref: RTT_V3.1 Section: Recovery: 复现概率:5/5 Test By:李沁 15295767520 | DI-Warnings_Information | Software | Ford_Phase5_CDX707_R04_Hotfix2 | Ford_Phase5_CDX707_R05 |  | Ford_Phase5_CDX707_R05 | QLI37 | HZHU14 | 2022-07-01 19:09
FPHASEVCDC-6612 | B | Resolved | 【CDX707】【Warning】英文配置下，W381大小写错误 | CaseID: Sample:B Precondition: -Cluster at RUN state Connected devices: -EAST DC power 1.KL30=13.5v 2.0x3B2.Ignition_Status=0x4 步骤： 1、DE0A Default Language=1 2、TPMS Cfg=1，TPMS_By_Location=1，车速为0 3、0x3B4.Tire_Press_System_Stat=3，触发w381 4、查看现象 实际结果： 显示为：Tire Pressure Low 期待结果： 显示为：Tire pressure low Specification ref: RTT_V3.1 Section: Recovery: 复现概率:5/5 Test By:李沁 15295767520 | DI-Warnings_Information | Software | Ford_Phase5_CDX707_R04_Hotfix2 | Ford_Phase5_CDX707_R05 |  | Ford_Phase5_CDX707_R05 | QLI37 | HZHU14 | 2022-07-01 18:21
FPHASEVCDC-6611 | B | Resolved | 【CDX707】【Warning】FuelLvl_PCM_Cfg配置为PCM，0x424 FuelLvlWarn_D_ActlEng从2切换到7，W225不显示 | CaseID: Sample:B2 Precondition: -Cluster at RUN state EAST DC power 1.BAT ON 2.0x3B2.Ignition_Status=4 步骤： 1、FuelLvl_PCM_Cfg配置为PCM，度量的单位为km&KM/L 2、0x424 FuelLvlWarn_D_ActlEng=0x2切换到7 实际结果： 2. W225不显示 期待结果： 2. W225显示 Specification ref: Section: Recovery: 复现概率: 5/5 余群群 18895315393 | DI-Warnings_Information | Software | Ford_Phase5_CDX707_R04_Hotfix2 | Ford_Phase5_CDX707_R05 |  |  | QYU8 | HPAN6 | 2022-07-01 17:56
FPHASEVCDC-6610 | B | New | 【CDX707】【Warning】RxCy_Seatbelt_cfg为1/3，触发安全带声音报警，开关车门后，声音不响，指示灯常亮 | CaseID: Sample:B Precondition: -Cluster at RUN state Connected devices: -EAST DC power 1.KL30=13.5v 2.0x3B2.Ignition_Status=0x4 步骤： 1. 配置DE0A Seatbelt Warning Market=FMVSS 2. DE0D RxCy_Seatbelt_cfg=1/3 3. 0x4C FirstRowBuckleDriver=2 4. 0x202 VehVActlEng_D_Qf =3 &Veh_V_ActlEng =8，触发声音报警 5. 0x202 DrStatDrv_B_Actl=1 6. 0x3B2 DrStatDrv_B_Actl=0 实际结果： 6. 声音报警响完6s一个周期就结束，指示灯常亮 期待结果： 6. 声音报警持续响96s，指示灯闪烁 Specification ref: TT_V2.3_20220422 复现概率:5/5 Test By:余群群 18895315393 | DI-Buzzer/Speaker | Software | Ford_Phase5_CDX707_R04_Hotfix2 |  |  |  | QYU8 | HPAN6 | 2022-07-01 17:55
FPHASEVCDC-6604 | B | New | 【CDX707】【HMI】Limit 模式下触发报警 会覆盖Card1 内容 | CaseID: Sample:B Precondition: -Cluster at RUN state Connected devices: -EAST DC power 1.KL30=13.5v 2.0x3B2.Ignition_Status=0x1 步骤： VehStrtInhbt_D_Dsply = 1 实际结果： 报警覆盖Card1 期待结果： 和D1模式一样正常显示 Reference: Warning 2.35 复现概率:10/10 Test By:杨元健 18551659808 | HMI | Software | Ford_Phase5_CDX707_R04_Hotfix2 |  |  |  | YYANG58 | ZLIU39 | 2022-07-01 16:04
FPHASEVCDC-6602 | B | New | 【CDX707】【HMI】播放舒享时氛视频时，灯跟视频重叠 | CaseID: Sample:B Precondition: -Cluster at RUN state Connected devices: -EAST DC power 1.KL30=13.5v 2.0x3B2.Ignition_Status=0x4 步骤： 1.IVI侧进入舒享时氛并播放视频 实际结果： 灯跟视频重叠 期待结果： 灯跟视频不重叠 Specification ref: CAF-PhaseV-DI_ SRD_V3.0_20220511.doc Section: Recovery: 复现概率:5/5 Test By:胡珊珊 18851672720 | HMI | Software | Ford_Phase5_CDX707_R04_Hotfix2 |  |  |  | SHU11 | WXU22 | 2022-07-01 15:23
FPHASEVCDC-6599 | B | New | 【CDX707】【HMI】偶现播放舒享时氛视频时只有IVI端有画面，仪表端没有 | CaseID: Sample:B Precondition: -Cluster at RUN state Connected devices: -EAST DC power 1.KL30=13.5v 2.0x3B2.Ignition_Status=0x4 步骤： 1.IVI侧进入舒享时氛并播放视频 实际结果： 只有IVI端有画面，仪表端没有画面 期待结果： IVI端和仪表端都有画面 Specification ref: CAF-PhaseV-DI_ SRD_V3.0_20220511.doc Section: Recovery: 复现概率:偶现 Test By:胡珊珊 18851672720 | HMI | Software | Ford_Phase5_CDX707_R04_Hotfix2 |  |  |  | SHU11 | SHU6 | 2022-07-01 14:50
FPHASEVCDC-6598 | B | Resolved | 【CDX707】【TC】仪表休眠唤醒后，偶现平均车速常显0 | CaseID: Sample:B Precondition: -Cluster at RUN state Connected devices: -EAST DC power 1.KL30=13.5v 2.0x3B2.Ignition_Status=0x4 步骤： 1.当前card1为TC界面且平均车速不为0 2.IGN OFF 3.停发CAN报文至仪表睡眠 4.CAN唤醒且IGN ON 实际结果： 平均车速常显0 期待结果： 平均车速显示IGN OFF前的值 Specification ref: CAF-PhaseV-DI_ SRD_V3.0_20220511.doc Section: Recovery: 复现概率:Once Test By:杜晓慧 13951775454 | DI-TC | Software | Ford_Phase5_CDX707_R04_Hotfix2 |  |  |  | XDU7 | JHU20 | 2022-07-01 14:28
FPHASEVCDC-6597 | B | Resolved | 【CDX707】【HMI】D2下主题模式由冰海领航切换至山湖无界时，闪现车速表 | CaseID: Sample:B Precondition: -Cluster at RUN state Connected devices: -EAST DC power 1.KL30=13.5v 2.0x3B2.Ignition_Status=0x4 步骤： 1.当前为任意主题模式 2.IGN OFF 3.切换主题模式为冰海领航 4.切换主题模式为山湖无界 实际结果： 仪表闪现车速表 期待结果： 无车速表显示 Specification ref: CAF-PhaseV-DI_ SRD_V3.0_20220511.doc Section: Recovery: 复现概率:5/5 Test By:杜晓慧 13951775454 | HMI | Software | Ford_Phase5_CDX707_R04_Hotfix2 | Ford_Phase5_CDX707_R05 |  |  | XDU7 | PQIAN4 | 2022-07-01 14:23
FPHASEVCDC-6596 | B | New | 【CDX707】【HMI】仪表休眠唤醒至D2，偶现TC界面（card1）不显示 | CaseID: Sample:B Precondition: -Cluster at RUN state Connected devices: -EAST DC power 1.KL30=13.5v 2.0x3B2.Ignition_Status=0x4 步骤： 1.当前card1为TC界面 2.IGN OFF 3.停发CAN报文至仪表睡眠 4.CAN唤醒 实际结果： TC界面（card1）不显示（触摸屏及IVI右侧屏幕正常显示） 期待结果： TC界面（card1）正常显示 Specification ref: CAF-PhaseV-DI_ SRD_V3.0_20220511.doc Section: Recovery:切换驾驶模式后可恢复显示 复现概率:偶现问题，一旦遇到每次唤醒都不显示card1 Test By:杜晓慧 13951775454 | HMI | Software | Ford_Phase5_CDX707_R04_Hotfix2 |  |  |  | XDU7 | ZLIU39 | 2022-07-01 14:21
FPHASEVCDC-6595 | B | New | 【CDX707】【HMI】IGN OFF 且 delay acc为off，仪表显示D1下的背景图 | CaseID: Sample:B Precondition: -Cluster at RUN state Connected devices: -EAST DC power 1.KL30=13.5v 2.0x3B2.Ignition_Status=0x4 步骤： 1.当前为任意主题模式 2.IGN OFF且Delay_Accy 为off 实际结果： 仪表显示D1的背景图 期待结果： 仪表无背景图显示 Specification ref: CAF-PhaseV-DI_ SRD_V3.0_20220511.doc Section: Recovery: 复现概率:5/5 Test By:杜晓慧 13951775454 | HMI | Software | Ford_Phase5_CDX707_R04_Hotfix2 |  |  |  | XDU7 | ZLIU39 | 2022-07-01 14:17
FPHASEVCDC-6590 | Top | New | 【CDX707】【Power】【黑屏专项】三屏静置时偶现三屏重启后L屏界面卡死现象 | CaseID: Sample:B Precondition: -Cluster at RUN state Connected devices: -EAST DC power 1.KL30=13.5v 2.0x3B2.Ignition_Status=0x4 3.连接三屏，电流为5.6A左右 4.连接串口板、内置功放、仪表喇叭 步骤： 1.Ignition_Status=4 2.等待10S，出现三屏重启后再卡屏现象 实际结果： 1.电流为2.5A左右， 2.三屏有背光，但亮度很低 3.CAN外发正常，触发报警后无报警显示，无声音出来 4.现象大约20分钟以上，未恢复现象，静置两小时后，三屏自动重启后恢复正常 5.soc log不打印，卡死，mcu log打印 期待结果： 三屏正常工作 Specification ref: CAF-PhaseV-DI_ SRD_V3.0 Section: Recovery: 复现概率:目前在一个台架上复现 Test By:李沁 15295767520 | Power | Software | Ford_Phase5_CDX707_R04_Hotfix2 |  |  |  | QLI37 | FHUANG9 | 2022-07-01 13:17
FPHASEVCDC-6587 | A | New | 【CDX707】【Chime】仪表Chime压力测试执行12h后出现Chime音不响(0x220有ChimeID显示) | CaseID: Sample:B Precondition: -Cluster at RUN state Connected devices: -EAST DC power 1.KL30=13.5v 2.0x3B2.Ignition_Status=0x4 3. 压力测试（20220629_LA_R04_PRO） 4.配置成外置功放发声 步骤： 1.触发10个TT&RTT 2.触发10个左右的warning，包括W200，W215和门开相关warning 3.车速表、转速表、水温表、燃油表以0.5Hz频率进行扫盘 4.ADAS车道线、跟车距离以1Hz频率进行切换 5. 以1Hz频率随机播放外置公放报警音 6. 执行上述步骤将近12h 实际结果： 6. 外置功放无Chime音输出，0x223报文无值显示如图；0x220有Chime显示值;0x225报文显示外置功放正常连接；仪表有双闪声音 期待结果： 6. 外置功放Chime音正常播放 注：mculogs和offlineslog太大无法上传，放置共享盘路径：\\136.18.248.111\Groups\08-Infos\08-Phase5Log\0629压测Chime无声log Section: Recovery: IGN reset可恢复声音播放 复现概率:once Test By:余群群 18895315393 | DI-Buzzer/Speaker | Software | Ford_Phase5_CDX707_R04_Hotfix2 |  |  |  | QYU8 | SXU18 | 2022-07-01 09:42
FPHASEVCDC-6580 | B | Resolved | 【CDX707】【Warning】安全带初始化页面不显示 | CaseID: Sample:B2 Precondition: -Cluster at RUN state Connected devices: -EAST DC power 1.KL30=13.5v 2.0x3B2.Ignition_Status=0x4 步骤： 1. 配置DE0A Seatbelt Warning Market=FMVSS 2. DE0D RxCy_Seatbelt_cfg=1/2/3/4 3. 0x4C FirstRowBucklePsngr=2&PsngrFrntDetct_D_Actl =1 4. 0x3B2.Ignition_Status=0x1 5. 0x3B2.Ignition_Status=0x4 实际结果： 5. 初始化页面不显示 期待结果： 5. 初始化显示95s 注：触发W299，开关门之后初始化安全带页面不显示 Specification ref: Warning_3.3_20220606 复现概率:5/5 Test By:余群群 18895315393 | DI-Warnings_Information | Software | Ford_Phase5_CDX707_R04_Hotfix2 | Ford_Phase5_CDX707_R05 |  |  | QYU8 | HFEI1 | 2022-06-30 18:01
FPHASEVCDC-6576 | B | Resolved | 【CDX707】【Chime】触发w4234，响完五声后，触发w200，蜂鸣五声后，取消w200，又响五声 | CaseID: Sample:B Precondition: -Cluster at RUN state Connected devices: -EAST DC power 1.KL30=13.5v 2.0x3B2.Ignition_Status=0x4 步骤： 1、内置发声（DE05 smart DSP=3，DSO chime=2） 2、DE0A PT_Hyb_Cfg2=3 3、0x458.BattTracHazrd_D_Stat=2，蜂鸣五声 4、触发w200，响五声 5、取消w200 实际结果： 响五声 期待结果： 不响 复现概率:10/10 Test By: 孟妍 15951912208 | DI-Buzzer/Speaker | Software | Ford_Phase5_CDX707_R04_Hotfix2 | Ford_Phase5_CDX707_R05 |  | Ford_Phase5_CDX707_R05 | YMENG3 | HZHU14 | 2022-06-30 17:12
FPHASEVCDC-6574 | B | Analyzing | 【CDX707】【Telltales】爱车探索下，Frost Indication RTT没有被移到左边 | CaseID: Sample:B Precondition: -Cluster at RUN state Connected devices: -EAST DC power 1.KL30=13.5v 2.0x3B2.Ignition_Status=0x4 步骤： 1.IVI端打开爱车探索 实际结果： Frost Indication RTT没有被移到左边 期待结果： Frost Indication RTT被移到左边 Section: Recovery: 复现概率: 5/5 Test By:胡珊珊 18851672720 | DI-Telltales | Software | Ford_Phase5_CDX707_R04_Hotfix2 |  |  |  | SHU11 | WXU22 | 2022-06-30 16:33
FPHASEVCDC-6573 | B | New | 【CDX707】【HMI】爱车探索下，灯的位置重叠 | CaseID: Sample:B Precondition: -Cluster at RUN state Connected devices: -EAST DC power 1.KL30=13.5v 2.0x3B2.Ignition_Status=0x4 步骤： 1.IVI端打开爱车探索 实际结果： 灯的位置重叠 期待结果： 灯的位置不重叠 Section: Recovery: 复现概率: 5/5 Test By:胡珊珊 18851672720 | HMI | Software | Ford_Phase5_CDX707_R04_Hotfix2 |  |  |  | SHU11 | ZQINGCHA | 2022-06-30 16:21
FPHASEVCDC-6545 | B | Resolved | 【CDX707】【Chime】RSOA_Chime_Status_Flag声音响应次数错误 | CaseID: Sample:A Precondition: -Cluster at RUN state EAST DC power 1.BAT ON 2. 0x3B2.Ignition_Status=4 步骤： 1、0x4D7.SeatOccRearChime_B_Rq=1 实际结果： 1. 0X220信号输出错误，喇叭发声5次 期待结果： 1. 0X220信号输出正确，喇叭发声10次 复现概率:5/5 Test By: 余群群 18895315393 | DI-Buzzer/Speaker | Software | Ford_Phase5_CDX707_R04 | Ford_Phase5_CDX707_R05 |  |  | QYU8 | QYU8 | 2022-06-28 15:03
FPHASEVCDC-6543 | B | Resolved | 【CDX707】【SHC】按住OK键触发可屏蔽的报警并拨打蓝牙电话，按键松开后显示电话按键界面，电话挂断后OK键不显示（报警仍在） | CaseID: Sample:B Precondition: -Cluster at RUN state Connected devices: -EAST DC power 1.KL30=13.5v 2.0x3B2.Ignition_Status=0x4 步骤： 1.车速端配对蓝牙手机 2.按住OK键 3.触发可屏蔽的报警 4.拨打蓝牙电话 5.松开按键 实际结果： 显示电话按键界面，挂机后OK键无法显示 期待结果： 显示OK键界面，报警屏蔽后显示电话界面 Specification ref: CAF-PhaseV-DI_ SRD_V3.0_20220511.doc Section: Recovery: 复现概率:5/5 Test By:杜晓慧 13951775454 | HMI | Software | Ford_Phase5_CDX707_R04 | Ford_Phase5_CDX707_R05 |  |  | XDU7 | YCANG | 2022-06-28 14:12
FPHASEVCDC-6541 | B | Analyzing | 【CDX707】【HMI】ASLD_RTT在AslIconDsply_D_Rq=1到2或1到3变化时，灯的位置有稍许移动 | CaseID: Sample:A Precondition: -Cluster at RUN state EAST DC power 1.BAT ON 步骤： 1.ASLD_Cfg = Enabled (0x1) 2.AslIconDsply_D_Rq = On-Passive (0x1)->On-Active (0x2)/On-Passive (0x1)->On - Passive - Overridden (0x3) 3.Veh_V_DsplyCcSet = <>0x0, 0xFE, 0xFF 实际结果： 灯的位置有稍许移动 期待结果： 灯的位置没有移动 Specification ref: RTT_V2.5_20220402.doc Section: Recovery: 复现概率: 5/5 胡珊珊 18851672720 | HMI | Software | Ford_Phase5_CDX707_R04 |  |  |  | SHU11 | WXU22 | 2022-06-28 13:45
FPHASEVCDC-6539 | B | New | 【CDX707】【SHC】呼叫保持后，按键挂掉两个电话，按键界面没有立即消失（电话界面消失后仍保持2-3s） | CaseID: Sample:B Precondition: -Cluster at RUN state Connected devices: -EAST DC power 1.KL30=13.5v 2.0x3B2.Ignition_Status=0x4 步骤： 1.车速端配对蓝牙手机 2.呼入蓝牙电话 3.手机端接听蓝牙电话 4.手机端呼出另一个蓝牙电话 5.对方接听蓝牙电话 6.按键挂断通话 7.按键挂断另一个通话 实际结果： 仪表侧电话按键界面在通话结束后仍保持了2-3s才消失 期待结果： 仪表侧的电话按键界面立即消失 Specification ref: CAF-PhaseV-DI_ SRD_V3.0_20220511.doc Section: Recovery: 复现概率:5/5 Test By:杜晓慧 13951775454 | HMI | Software | Ford_Phase5_CDX707_R04 |  |  |  | XDU7 | YCANG | 2022-06-28 13:05
FPHASEVCDC-6538 | B | Resolved | 【CDX707】【SHC】手机接听蓝牙电话后呼出另一个电话，按键挂掉两个电话后IVI侧的电话界面常显不消失 | CaseID: Sample:B Precondition: -Cluster at RUN state Connected devices: -EAST DC power 1.KL30=13.5v 2.0x3B2.Ignition_Status=0x4 步骤： 1.车速端配对蓝牙手机 2.呼入蓝牙电话 3.手机端接听蓝牙电话 4.手机端呼出另一个蓝牙电话 5.对方接听蓝牙电话 6.按键挂断通话 7.按键挂断另一个通话 实际结果： IVI侧电话无法挂断，电话界面常显不消失 期待结果： IVI侧电话正常挂断 Specification ref: CAF-PhaseV-DI_ SRD_V3.0_20220511.doc Section: Recovery: 复现概率:5/5 Test By:杜晓慧 13951775454 | HMI | Software | Ford_Phase5_CDX707_R04 | Ford_Phase5_CDX707_R05 |  |  | XDU7 | HFU1 | 2022-06-28 13:04
FPHASEVCDC-6528 | B | Resolved | 【CDX707】【TC】ODO Count为0时，瞬时油耗显示1.0km/L、2.3mpg | CaseID: Sample:B Precondition: -Cluster at RUN state Connected devices: -EAST DC power 1.KL30=13.5v 2.0x3B2.Ignition_Status=0x4 步骤： 1.ODO Count为0HZ 3.喷油量为0.1HZ 4.IFE_Per Hour配置为0 5.油耗单位为km/L、mpg 实际结果： 瞬时油耗显示1.0km/L、2.3mpg 期待结果： 瞬时油耗显示0.0km/L、0.0mpg Specification ref: CAF-PhaseV-DI_ SRD_V3.0_20220511.doc Section: Recovery: 复现概率:5/5 Test By:杜晓慧 13951775454 | DI-TC | Software | Ford_Phase5_CDX707_R04 |  |  | Ford_Phase5_CDX707_R05 | XDU7 | JHU20 | 2022-06-28 09:34
FPHASEVCDC-6526 | B | Resolved | 【CDX707】【Warning】触发w4234，计时30min，报警弹框依然存在 | CaseID: Sample:B Precondition: -Cluster at RUN state Connected devices: -EAST DC power 1.KL30=13.5v 2.0x3B2.Ignition_Status=0x4 步骤： 1、内置发声（DE05 smart DSP=3，DSO chime=2） 2、DE0A PT_Hyb_Cfg2=3 3、0x458.BattTracHazrd_D_Stat=2 实际结果： 报警弹框常显 期待结果： 30mins后，弹框消失 复现概率:10/10 Test By: 孟妍 15951912208 | DI-Warnings_Information | Software | Ford_Phase5_CDX707_R04 | Ford_Phase5_CDX707_R05 |  |  | YMENG3 | HFEI1 | 2022-06-28 09:02
FPHASEVCDC-6512 | B | Resolved | 【CDX707】【SHC】在NR报警属性的弹框界面多次按OK键，右侧按键位置偶现未定义的菜单 | CaseID: Sample:B Precondition: -Cluster at RUN state Connected devices: -EAST DC power 1.KL30=13.5v 2.0x3B2.Ignition_Status=0x4 3. DE0A DoorAjar_Warning_Cfg=1，PT_Hyb_Cfg2=0，Hood Ajar cfg=1 步骤： 1. 触发一个SC*的报警:0x3B2 DrStatPsngr_B_Actl =1 2. 触发一个NR类型报警 0x3B2 DrStatHood_B_Actl=1&0x202 eh_V_ActlEng=10 3. 多次按OK键 实际结果： 3. 偶现菜单页面 期待结果： 3.该菜单不应该显示 Section: Recovery: 复现概率: 5/5 Test By:余群群 18895315393 | HMI | Software | Ford_Phase5_CDX707_R04 | Ford_Phase5_CDX707_R05 |  |  | QYU8 | YCANG | 2022-06-27 18:09
FPHASEVCDC-6511 | B | Resolved | 【CDX707】【Warning】触发W226a，OK键屏蔽后，触发0x424 FuelLvlWarn_D_ActlEng=7，W225不显示 | CaseID: Sample:B2 Precondition: -Cluster at RUN state EAST DC power 1.BAT ON 2.0x3B2.Ignition_Status=4 步骤： 1、FuelLvl_PCM_Cfg配置为PCM，度量的单位为km&KM/L 2、0x424 FuelLvlWarn_D_ActlEng=0x2触发w226a 3、OK按键屏蔽报警 4. 0x424 FuelLvlWarn_D_ActlEng=0x7触发W225 实际结果： 4. W225不显示 期待结果： 4. W225显示 Specification ref: Section: Recovery: 复现概率: 5/5 余群群 18895315393 | DI-Warnings_Information | Software | Ford_Phase5_CDX707_R04 | Ford_Phase5_CDX707_R05 |  |  | QYU8 | HPAN6 | 2022-06-27 17:54
FPHASEVCDC-6501 | B | New | 【CDX707】【Chime】IVI通道发声，触发RPA报警音，调整电压至8v，声音通道切换到cluster，再恢复到正常电压，声音通道仍然保持cluster | CaseID: Sample:B Precondition: -Cluster at RUN state Connected devices: -EAST DC power 1.KL30=13.5v 2.0x3B2.Ignition_Status=0x4 步骤： 1、内置发声（DE05 smart DSP=3，DSO chime=2） 2、0x3AA.FpaChime_D_Rq=1，0x225.Chime_source=1，0x223.AHU_chime_supported=supported 3、电压调整到8v,0x225.Chime_source=2,0x225.Chime_source=1，0x223.AHU_chime_supported=not supported 4、电压调整到13v 实际结果： 0x225.Chime_source=1，0x223.AHU_chime_supported=supported,只有切换电源模式，在下个点火周期才可以恢复ivi发声 期待结果： 0x225.Chime_source=2,0x223.AHU_chime_supported=supported，异常电压恢复后，从ivi发声 复现概率:10/10 Test By: 孟妍 15951912208 | DI-Buzzer/Speaker | Software | Ford_Phase5_CDX707_R04 |  |  |  | YMENG3 | SXU18 | 2022-06-27 16:57
FPHASEVCDC-6480 | B | New | 【CDX707】【HMI】播放舒享时氛视频时开启并关闭仪表精简模式，仪表界面显示异常 | CaseID: Sample:B Precondition: -Cluster at RUN state Connected devices: -EAST DC power 1.KL30=13.5v 2.0x3B2.Ignition_Status=0x4 步骤： 1.IVI侧进入舒享时氛并播放视频 2.开启仪表精简模式 3.关闭仪表精简模式 实际结果： 仪表界面显示异常，详见附件图片 期待结果： 仪表界面无异常 Specification ref: CAF-PhaseV-DI_ SRD_V3.0_20220511.doc Section: Recovery: 复现概率:5/5 Test By:杜晓慧 13951775454 | HMI | Software | Ford_Phase5_CDX707_R04 |  |  |  | XDU7 | JZHANG75 | 2022-06-27 15:01
FPHASEVCDC-6479 | B | New | 【CDX707】【HMI】主题模式切换时，TC界面先变为行车电脑1再跳为当前界面 | CaseID: Sample:B Precondition: -Cluster at RUN state Connected devices: -EAST DC power 1.KL30=13.5v 2.0x3B2.Ignition_Status=0x4 3.Card1为行车电脑界面（非行车电脑1） 步骤： 1.Select Mode配置为1 2.IVI侧主题设置-主题氛围灯与驾驶模式联动开关打开 3.ActvDrvMde_D2_Stat=1 4.ActvDrvMde_D2_Stat=2、3、5、13 实际结果： 主题模式切换时，TC界面先变为行车电脑1再跳为当前界面 期待结果： 主题模式切换时，TC界面无变化 Specification ref: CAF-PhaseV-DI_ SRD_V3.0_20220511.doc Section: Recovery: 复现概率:5/5 Test By:杜晓慧 13951775454 | HMI | Software | Ford_Phase5_CDX707_R04 |  |  |  | XDU7 | QWANG42 | 2022-06-27 14:55
FPHASEVCDC-6477 | B | Resolved | 【CDX707】【HMI】仪表开启精简模式下总电，上电后精简模式选项自动关闭，但仪表无背景显示 | CaseID: Sample:B Precondition: -Cluster at RUN state Connected devices: -EAST DC power 1.KL30=13.5v 2.0x3B2.Ignition_Status=0x4 步骤： 1.仪表开启精简模式 2.BAT OFF 3.BAT ON 实际结果： 精简模式选项自动关闭，但仪表无背景显示 期待结果： 精简模式选项保持开启状态，仪表按照精简模式显示 Specification ref: CAF-PhaseV-DI_ SRD_V3.0_20220511.doc Section: Recovery: 复现概率:5/5 Test By:杜晓慧 13951775454 | HMI | Software | Ford_Phase5_CDX707_R04 | Ford_Phase5_CDX707_R05 |  |  | XDU7 | XDU7 | 2022-06-27 14:25
FPHASEVCDC-6476 | B | Resolved | 【CDX707】【HMI】运动模式与复杂路况切换时，转速表与驾驶模式文字存在短时重叠 | CaseID: Sample:B Precondition: -Cluster at RUN state Connected devices: -EAST DC power 1.KL30=13.5v 2.0x3B2.Ignition_Status=0x4 3.Select mode配置为1 4.Tachometer Gauge配置为1 步骤： 1.IVI侧主题设置-主题氛围灯与驾驶模式联动开关打开 2.ActvDrvMde_D2_Stat=1 3.ActvDrvMde_D2_Stat=13 实际结果： 转速表与驾驶模式文字存在短时重叠 期待结果： 转速表与驾驶模式文字无重叠 Specification ref: CAF-PhaseV-DI_ SRD_V3.0_20220511.doc Section: Recovery: 复现概率:5/5 Test By:杜晓慧 13951775454 | HMI | Software | Ford_Phase5_CDX707_R04 | Ford_Phase5_CDX707_R05 |  |  | XDU7 | YZHU31 | 2022-06-27 14:17
FPHASEVCDC-6473 | A | New | 【CDX707】【TC】IFE Numeric配置为1，瞬时油耗仍显示图形模式 | CaseID: Sample:B Precondition: -Cluster at RUN state Connected devices: -EAST DC power 1.KL30=13.5v 2.0x3B2.Ignition_Status=0x4 步骤： 1.IFE Numeric配置为1 2.ODO Count为0.5HZ 3.喷油量为0.1HZ 4.显示车速>5 5.油耗单位为L/100km 6.切换至油耗界面 实际结果： 瞬时油耗显示为图形模式 期待结果： 瞬时油耗显示为数字模式 Specification ref: CAF-PhaseV-DI_ SRD_V3.0_20220511.doc Section: Recovery: 复现概率:5/5 Test By:杜晓慧 13951775454 | DI-TC | Software | Ford_Phase5_CDX707_R04 |  |  |  | XDU7 | ZQINGCHA | 2022-06-27 13:58
FPHASEVCDC-6469 | A | Resolved | 【CDX707】【TC】油耗界面的瞬时油耗功能逻辑异常 | CaseID: Sample:B Precondition: -Cluster at RUN state Connected devices: -EAST DC power 1.KL30=13.5v 2.0x3B2.Ignition_Status=0x4 步骤： 1.IFE_Per Hour配置为0、1 2.ODO Count为0.5HZ 3.喷油量为0.1HZ 4.油耗单位为L/100km 实际结果： 瞬时油耗常显在0刻度；有时候改变显示车速能变化，有时候不能变化；有时候改变ODO count或喷油量有变化，有时候没变化 期待结果： 瞬时油耗按照计算值显示 Specification ref: CAF-PhaseV-DI_ SRD_V3.0_20220511.doc Section: Recovery: 复现概率:5/5 Test By:杜晓慧 13951775454 | DI-TC | Software | Ford_Phase5_CDX707_R04 |  |  | Ford_Phase5_CDX707_R05 | XDU7 | JHU20 | 2022-06-27 13:41
FPHASEVCDC-6467 | B | Resolved | 【CDX707】【TC】IFE_Per Hour=1，油耗单位为mpg，显示车速=5时，瞬时油耗显示0.0Gallon/H | CaseID: Sample:B Precondition: -Cluster at RUN state Connected devices: -EAST DC power 1.KL30=13.5v 2.0x3B2.Ignition_Status=0x4 步骤： 1.IFE_Per Hour配置为1 2.ODO Count为0.5HZ 3.喷油量为0.1HZ 4.显示车速=5 5.油耗单位为mpg 实际结果： 瞬时油耗显示0.0Gallon/H 期待结果： 瞬时油耗显示23.3mpg Specification ref: CAF-PhaseV-DI_ SRD_V3.0_20220511.doc Section: Recovery: 复现概率:5/5 Test By:杜晓慧 13951775454 | DI-TC | Software | Ford_Phase5_CDX707_R04 |  |  | Ford_Phase5_CDX707_R05 | XDU7 | JHU20 | 2022-06-27 13:31
FPHASEVCDC-6466 | B | Resolved | 【CDX707】【TC】IFE_Per Hour=1，油耗单位为L/100km或km/L，显示车速=5时，瞬时油耗单位显示L/H | CaseID: Sample:B Precondition: -Cluster at RUN state Connected devices: -EAST DC power 1.KL30=13.5v 2.0x3B2.Ignition_Status=0x4 步骤： 1.IFE_Per Hour配置为1 2.ODO Count为0.5HZ 3.喷油量为0.1HZ 4.显示车速=5 5.油耗单位为油耗单位为L/100km或km/L 实际结果： 瞬时油耗单位显示L/H 期待结果： 瞬时油耗单位按照油耗单位设置进行显示 Specification ref: CAF-PhaseV-DI_ SRD_V3.0_20220511.doc Section: Recovery: 复现概率:5/5 Test By:杜晓慧 13951775454 | DI-TC | Software | Ford_Phase5_CDX707_R04 |  |  | Ford_Phase5_CDX707_R05 | XDU7 | JHU20 | 2022-06-27 13:30
FPHASEVCDC-6465 | B | Resolved | 【CDX707】【TC】IFE_Per Hour=0，油耗单位为km/L或mpg，显示车速<5时，瞬时油耗显示0.0km/L | CaseID: Sample:B Precondition: -Cluster at RUN state Connected devices: -EAST DC power 1.KL30=13.5v 2.0x3B2.Ignition_Status=0x4 步骤： 1.IFE_Per Hour配置为0 2.ODO Count为0.5HZ 3.喷油量为0.1HZ 4.显示车速<5 5.油耗单位为km/L、mpg 实际结果： 瞬时油耗显示0.0km/L、0.0mpg 期待结果： 瞬时油耗显示9.9km/L、23.3mpg Specification ref: CAF-PhaseV-DI_ SRD_V3.0_20220511.doc Section: Recovery: 复现概率:5/5 Test By:杜晓慧 13951775454 | DI-TC | Software | Ford_Phase5_CDX707_R04 |  |  | Ford_Phase5_CDX707_R05 | XDU7 | JHU20 | 2022-06-27 13:29
FPHASEVCDC-6464 | B | Resolved | 【CDX707】【TC】IFE_Per Hour=0，油耗单位为L/100km，显示车速<5时，瞬时油耗显示5L/100km | CaseID: Sample:B Precondition: -Cluster at RUN state Connected devices: -EAST DC power 1.KL30=13.5v 2.0x3B2.Ignition_Status=0x4 步骤： 1.IFE_Per Hour配置为0 2.ODO Count为0.5HZ 3.喷油量为0.1HZ 4.显示车速<5 5.油耗单位为L/100km 实际结果： 瞬时油耗显示5L/100km 期待结果： 瞬时油耗显示10L/100km Specification ref: CAF-PhaseV-DI_ SRD_V3.0_20220511.doc Section: Recovery: 复现概率:5/5 Test By:杜晓慧 13951775454 | DI-TC | Software | Ford_Phase5_CDX707_R04 |  |  | Ford_Phase5_CDX707_R05 | XDU7 | JHU20 | 2022-06-27 13:28
FPHASEVCDC-6463 | B | Resolved | 【CDX707】【TC】D2下休眠唤醒两次，偶现行车电脑1的里程计时显示00:00 | CaseID: Sample:B Precondition: -Cluster at RUN state Connected devices: -EAST DC power 1.KL30=13.5v 2.0x3B2.Ignition_Status=0x4 步骤： 1.切换至行车电脑1界面 2.里程计时不为0 3.IGN OFF 4.停发CAN信号至仪表休眠 5.CAN唤醒至D2 6.停发CAN信号至仪表休眠 7.CAN唤醒至D2 实际结果： 行车电脑1的里程计时显示00:00，IGN ON后可正常显示 期待结果： 行车电脑1的里程计时显示IGN OFF前的值 Specification ref: CAF-PhaseV-DI_ SRD_V3.0_20220511.doc Section: Recovery: 复现概率:1/20 Test By:杜晓慧 13951775454 | DI-TC | Software | Ford_Phase5_CDX707_R04 |  |  | Ford_Phase5_CDX707_R05 | XDU7 | JHU20 | 2022-06-27 13:28
FPHASEVCDC-6460 | B | Resolved | 【CDX707】【Chime】W4234报警音 一直循环播放 | CaseID: Sample:B Precondition: -Cluster at RUN state Connected devices: -EAST DC power 1.KL30=13.5v 2.0x3B2.Ignition_Status=0x4 步骤: 1、 PT_Hyb_Cfg2 = 1/2/3/4 2、 30 Minute Timer Status = X 3、 Has BattTracHazrd_D_Stat Signal Not been received for > 5s? NO 4、 BattTracHazrd_D_Stat Signal = 0x2 实际结果： IVI 和仪表喇叭一直循环播放报警音 期待结果： 只响5声 Reference: Warning 2.100 复现概率:10/10 Test By:杨元健 18551659808 | DI-Buzzer/Speaker | Software | Ford_Phase5_CDX707_R04 | Ford_Phase5_CDX707_R05 |  |  | YYANG58 | HZHU14 | 2022-06-27 10:43
FPHASEVCDC-6454 | B | Resolved | 【CDX707】【Warning】触发W3599，切换电源模式到limited下，W3599仍能显示 | CaseID: Sample:B2 Precondition: -Cluster at RUN state Connected devices: -EAST DC power 1.KL30=13.5v 2.0x3B2.Ignition_Status=0x4 步骤： 1. SDM_Cfg=1 2. 0x263 AwdStat_D_RqDsply=0x18 3. 0x3B2.Ignition_Status=0x1 实际结果： 3. W3599显示 期待结果： 3. W3599不能显示 Specification ref: Setup_3.1_20220608 复现概率:5/5 Test By:余群群 18895315393 | DI-Warnings_Information | Software | Ford_Phase5_CDX707_R04 | Ford_Phase5_CDX707_R05 |  |  | QYU8 | QYU8 | 2022-06-25 17:52
FPHASEVCDC-6453 | B | New | 【CDX707】【Warning】FMVSS市场下，RxCy_Belt_Warning_Timer 实际显示了66s，应该是63s | CaseID: Sample:A2 Precondition: -Cluster at RUN state Connected devices: -EAST DC power 1.KL30=13.5v 2.0x3B2.Ignition_Status=0x4 步骤： 1. 配置DE0A Seatbelt Warning Market=FMVSS 2. DE0D RxCy_Seatbelt_cfg=1/3 3. 0x4C SecondRowBuckleDriver= 2&0x382 Row2DrvPrsnc_D_Actl=1 4. 0x202 VehVActlEng_D_Qf =3 &Veh_V_ActlEng =8 实际结果： 4. 66s后声音停止，弹框消失 期待结果： 4.63s后声音停止，弹框消失 Specification ref: TT_V3.0_20220511 复现概率:5/5 Test By:余群群 18895315393 | DI-Warnings_Information | Software | Ford_Phase5_CDX707_R04 |  |  |  | QYU8 | HPAN6 | 2022-06-25 17:50
FPHASEVCDC-6452 | B | Resolved | 【CDX707】【SHC】Primary界面隐藏后，触发speedlimiter的active或者override、Standby状态，会把primary的界面直接唤出来 | CaseID: Sample:B Precondition: -Cluster at RUN state Connected devices: -EAST DC power 1.KL30=13.5v 2.0x3B2.Ignition_Status=0x4 步骤： 1.Primary界面隐藏后，触发speedlimiter的active或者override、Standby状态 实际结果： 1.会把primary的界面直接唤出来 期待结果： 1.不会把primary的界面直接唤出来 Section: Recovery: 复现概率: 5/5 Test By:严文正 17368696917 | HMI | Software | Ford_Phase5_CDX707_R04 | Ford_Phase5_CDX707_R05 |  |  | WYAN9 | YCANG | 2022-06-25 17:39
FPHASEVCDC-6451 | B | New | 【CDX707】【SHC】ADAS信号丢失后（0x165或0x18A），按键仍然按照上一状态显示 | CaseID: Sample:B Precondition: -Cluster at RUN state Connected devices: -EAST DC power 1.KL30=13.5v 2.0x3B2.Ignition_Status=0x4 步骤： 1.丢失ADAS信号（0x165或0x18A） 实际结果： 1.按键仍然按照上一状态显示 期待结果： 1.按键按照信号值为0处理显示 Section: Recovery: 复现概率: 5/5 Test By:严文正 17368696917 | HMI | Software | Ford_Phase5_CDX707_R04 |  |  |  | WYAN9 | YCANG | 2022-06-25 17:39
FPHASEVCDC-6450 | B | Resolved | 【CDX707】【SHC】Primary界面隐藏时，触发AccStopStat_D_DSPLY=0x2 (Stopped) ¦ 0x3 (PressResume)，CcStat_D_Actl=0x4 (Active Que Assist)，界面弹出后常显 | CaseID: Sample:B Precondition: -Cluster at RUN state Connected devices: -EAST DC power 1.KL30=13.5v 2.0x3B2.Ignition_Status=0x4 步骤： 1.Primary界面隐藏时，触发AccStopStat_D_DSPLY=0x2 (Stopped) ¦ 0x3 (PressResume)，CcStat_D_Actl=0x4 (Active Que Assist) 实际结果： 1.界面弹出后常显 期待结果： 1.界面弹出后4s超时消失 Section: Recovery: 复现概率: 5/5 Test By:严文正 17368696917 | HMI | Software | Ford_Phase5_CDX707_R04 | Ford_Phase5_CDX707_R05 |  |  | WYAN9 | YCANG | 2022-06-25 17:38
FPHASEVCDC-6449 | B | Resolved | 【CDX707】【SHC】ACC/CC Override状态下，取消CcOvrrdActv_B_Actl信号，短按任意按键，界面未返回至ACC/CC ON | CaseID: Sample:B Precondition: -Cluster at RUN state Connected devices: -EAST DC power 1.KL30=13.5v 2.0x3B2.Ignition_Status=0x4 步骤： 1.ACC/CC Override状态下，取消CcOvrrdActv_B_Actl信号，短按任意按键 实际结果： 1.界面未返回至ACC/CC ON 期待结果： 1.界面返回至ACC/CC ON Section: Recovery: 复现概率: 5/5 Test By:严文正 17368696917 | HMI | Software | Ford_Phase5_CDX707_R04 | Ford_Phase5_CDX707_R05 |  |  | WYAN9 | YCANG | 2022-06-25 17:37
FPHASEVCDC-6448 | B | Resolved | 【CDX707】【SHC】CCState切换0x4后偶发切换0x1或0x0（关闭状态时）无法跳转 | CaseID: Sample:B Precondition: -Cluster at RUN state Connected devices: -EAST DC power 1.KL30=13.5v 2.0x3B2.Ignition_Status=0x4 步骤： 1.CCState切换0x4后偶发切换0x1或0x0 实际结果： 1.切换0x1或0x0（关闭状态时）偶发无法跳转 期待结果： 1.切换0x1或0x0（关闭状态时）跳转正常 Section: Recovery: 复现概率: 1/20 Test By:严文正 17368696917 | HMI | Software | Ford_Phase5_CDX707_R04 | Ford_Phase5_CDX707_R04_Hotfix |  |  | WYAN9 | YCANG | 2022-06-25 17:37
FPHASEVCDC-6447 | B | Resolved | 【CDX707】【SHC】触发Ccstat状态为Active，短按Timegap按键进入GAP+/-菜单，再次短按GAP按键返回至SET+/-菜单下，短按任意按键都会直接跳入GAP+/-菜单下 | CaseID: Sample:B Precondition: -Cluster at RUN state Connected devices: -EAST DC power 1.KL30=13.5v 2.0x3B2.Ignition_Status=0x4 步骤： 1.触发Ccstat状态为Active，短按Timegap按键进入GAP+/-菜单，再次短按GAP按键返回至SET+/-菜单下 实际结果： 1.短按任意按键都会直接跳入GAP+/-菜单下 期待结果： 1.短按任意按键都会无法直接跳入GAP+/-菜单下 Section: Recovery: 复现概率: 5/5 Test By:严文正 17368696917 | HMI | Software | Ford_Phase5_CDX707_R04 | Ford_Phase5_CDX707_R04_Hotfix |  |  | WYAN9 | YCANG | 2022-06-25 17:36
FPHASEVCDC-6446 | B | Resolved | 【CDX707】【SHC】Primary界面之间跳转未按照需求规定的短按按键后跳转（直接跳转） | CaseID: Sample:B Precondition: -Cluster at RUN state Connected devices: -EAST DC power 1.KL30=13.5v 2.0x3B2.Ignition_Status=0x4 步骤： 1.切换Primary界面的状态，ACC、CC、Speedlimiter状态 实际结果： 1.界面直接跳转 期待结果： 1.界面跳转按键短按释放后跳转 Section: Recovery: 复现概率: 5/5 Test By:严文正 17368696917 | HMI | Software | Ford_Phase5_CDX707_R04 | Ford_Phase5_CDX707_R05 |  |  | WYAN9 | YCANG | 2022-06-25 17:31
FPHASEVCDC-6445 | B | Resolved | 【CDX707】【SHC】触发左侧按键菜单任意位置，切换IGN状态由OFF到ON，触摸左侧按键菜单界面无法弹出 | CaseID: Sample:B Precondition: -Cluster at RUN state Connected devices: -EAST DC power 1.KL30=13.5v 2.0x3B2.Ignition_Status=0x4 步骤： 1.触发左侧按键菜单任意位置，切换IGN状态由OFF到ON 实际结果： 1.触摸左侧按键菜单界面无法弹出 期待结果： 1.触摸左侧按键菜单界面弹出 Section: Recovery: 复现概率: 5/5 Test By:严文正 17368696917 | HMI | Software | Ford_Phase5_CDX707_R04 | Ford_Phase5_CDX707_R04_Hotfix |  | Ford_Phase5_CDX707_R04_Hotfix | WYAN9 | YCANG | 2022-06-25 17:30
FPHASEVCDC-6444 | B | Resolved | 【CDX707】【SHC】Speedlimiter按键二级界面触发后,AslIconDsply_D_Rq置为0x0，短按Speedlimiter无法返回至上级菜单 | CaseID: Sample:B Precondition: -Cluster at RUN state Connected devices: -EAST DC power 1.KL30=13.5v 2.0x3B2.Ignition_Status=0x4 步骤： 1.Speedlimiter按键二级界面触发后,AslIconDsply_D_Rq置为0x0，短按Speedlimiter 实际结果： 1.无法返回至上级菜单 期待结果： 1.返回至上级菜单 Section: Recovery: 复现概率: 5/5 Test By:严文正 17368696917 | HMI | Software | Ford_Phase5_CDX707_R04 | Ford_Phase5_CDX707_R04_Hotfix |  |  | WYAN9 | YCANG | 2022-06-25 17:29
FPHASEVCDC-6423 | B | Analyzing | 【CDX707】【Chime】Normal下，0x305.MemSwtchPsngrFdbck_B_Rq=1，Memory_Feedback_Chime_ Status_Flag不响应 | CaseID: Sample:B Precondition: -Cluster at RUN state Connected devices: -EAST DC power 1.KL30=13.5v 2.0x3B2.Ignition_Status=0x8 步骤： 1、0x305.MemSwtchPsngrFdbck_B_Rq=1 实际结果： 0x220无响应，chime不发声 期待结果： 0x220有响应，chime正常发声 复现概率:10/10 Test By: 孟妍 15951912208 | DI-Buzzer/Speaker | Software | Ford_Phase5_CDX707_R04 | Ford_Phase5_CDX707_R05 |  |  | YMENG3 | ZQINGCHA | 2022-06-25 15:58
FPHASEVCDC-6421 | B | Resolved | 【CDX707】【Chime】Crank下，Memory_Feedback_Chime_ Status_Flag不响应 | CaseID: Sample:B Precondition: -Cluster at RUN state Connected devices: -EAST DC power 1.KL30=13.5v 2.0x3B2.Ignition_Status=0x8 步骤： 1、0x304.Memory_Feedback_Rqst=1 实际结果： 0x220无响应，chime不发声 期待结果： 0x220有响应，chime正常发声 复现概率:10/10 Test By: 孟妍 15951912208 | DI-Buzzer/Speaker | Software | Ford_Phase5_CDX707_R04 | Ford_Phase5_CDX707_R05 |  |  | YMENG3 | YMENG3 | 2022-06-25 15:56
FPHASEVCDC-6387 | B | Resolved | 【CDX707】【Warnings】W1824报警文字错误（英文） | CaseID: Sample:B Precondition: -Cluster at RUN state EAST DC power 1.BAT ON 步骤： BAT ON，Ignition_Status = 1/4 PT_Hyb_Cfg2 =0x2/0x3 ReFuelSysStat_D_Dsply Signal = 0x3 ECMMILRequest signal =Off TrnIpcDsplyMde_D_Actl signa =Park( 0x0) TrnIpcDsplyMde_D_Stat signa = 0x1 实际结果: Fuel door ajar Close fully to avoid Check {color:#FF0000}E{color}ngine light 期待结果： Fuel door ajar Close fully to avoid Check {color:#FF0000}e{color}ngine light Reference: chapter 2.92 复现概率:10/10 Test By:杨元健 18551659808 | DI-Warnings_Information | Software | Ford_Phase5_CDX707_R04 | Ford_Phase5_CDX707_R05 |  | Ford_Phase5_CDX707_R05 | YYANG58 | HZHU14 | 2022-06-24 18:12
FPHASEVCDC-6380 | B | Resolved | 【CDX707】【Chime】DE08 Information chime =1，DE0A Chime_Menu_Cfg=0，IVI端关闭‘车辆状态提示音’，会静音所有information的chime（实际应关联DE0A Chime_Menu_Cfg，目前关联了DE0A Chime_Menu_Cfg） | CaseID: Sample:B Precondition: -Cluster at RUN state Connected devices: -EAST DC power 1.KL30=13.5v 2.0x3B2.Ignition_Status=0x1 步骤： 1、DE08 Information chime =1，DE0A Chime_Menu_Cfg=0 2、IVI端关闭‘车辆状态提示音’ 3、0x38D.SteWhlLckMsgTxt_D_Rq =1触发MC information chime 实际结果： 无chime 期待结果： 正常响一声chime 复现概率:10/10 Test By: 孟妍 15951912208 | DI-Buzzer/Speaker | Software | Ford_Phase5_CDX707_R04 | Ford_Phase5_CDX707_R05 |  |  | YMENG3 | YMENG3 | 2022-06-24 16:56
FPHASEVCDC-6376 | B | Resolved | 【CDX707】【HMI】播放舒享时氛视频时IGN OFF，仪表显示燃油表与续航 | CaseID: Sample:B Precondition: -Cluster at RUN state Connected devices: -EAST DC power 1.KL30=13.5v 2.0x3B2.Ignition_Status=0x4 步骤： # GearLvrPos_D_Actl = 0（变速箱在P档）； # Veh_V_ActlEng = 0（车速为0）； # IVI侧点击舒享时氛围 播放视频 # Ignition_Status = 1 实际结果： 仪表显示燃油表与续航 期待结果： 仪表不显示燃油表与续航 Section: Recovery: 复现概率:5/5 Test By:杨元健 19551659808 | HMI | Software | Ford_Phase5_CDX707_R04 | Ford_Phase5_CDX707_R05 |  |  | YYANG58 | YZHU31 | 2022-06-24 16:10
FPHASEVCDC-6356 | A | MONITOR | 【CDX707】【黑屏专项】仪表进行高并发压力测试执行12h后偶现仪表左屏黑屏&Control屏黑屏有背光（Not enough memory） | CaseID: Sample:B Precondition: -Cluster at RUN state Connected devices: -EAST DC power 1.KL30=13.5v 2.0x3B2.Ignition_Status=0x4 3. 压力测试 4. 软件版本：20220621_LA_R04_PRO MCU版本：20220621_LA_R04_PRO 5. 接实体Control屏，左屏用AMCAP软件投屏显示，配置外置功放发声 步骤： 1.触发10个TT&RTT 2.触发10个左右的warning，包括W200，W215和门开相关warning 3.车速表、转速表、水温表、燃油表以0.5Hz频率进行扫盘 4.ADAS车道线、跟车距离以1Hz频率进行切换 5. 以1Hz频率随机播放内置功放报警音 6. 执行上述步骤将近12h 实际结果： 6. 偶现仪表左屏黑屏，Control屏黑屏有背光，仪表备用喇叭有Chime音，外置功放无声音输出，电流在3.3A，SOC的串口和MCU的log正常打印； SOC log关键字：Not enough memory 期待结果： 6. 所有屏正常响应CAN信号，背光正常 Section: Recovery: BAT&IGN reset后恢复 复现概率:once Test By:余群群 18895315393 | Power | Software | Ford_Phase5_CDX707_R04 |  |  |  | QYU8 | YDAI4 | 2022-06-24 10:19
FPHASEVCDC-6347 | Top | Analyzing | 【CDX707】【Power】【黑屏专项】触发报警后进行异常电压测试时偶现三屏重启后L屏界面卡死现象 | CaseID: Sample:B Precondition: -Cluster at RUN state Connected devices: -EAST DC power 1.KL30=13.5v 2.0x3B2.Ignition_Status=0x4 3.连接三屏，电流为5.6A左右 4.连接串口板、内置功放、仪表喇叭 步骤： 1.打开IVI端的爱车探索视频 2.触发报警（如W1477） 3.调节高低电压,先调至17V再恢复至14.6v，再调至8.6v再恢复到14.6v 4.查看现象 实际结果： 1.出现三屏重启现象和L屏卡屏现象 2.电流为3.0A左右， 3.CAN外发正常，触发报警后无报警显示，有无音出来 4.现象大约20分钟以上，未恢复现象 5.soc log不打印，卡死，mcu log打印 6.soc log中未出现FIFO字样 期待结果： 三屏正常工作 Specification ref: CAF-PhaseV-DI_ SRD_V3.0 Section: Recovery: 复现概率:目前在一个台架上复现 Test By:李沁 15295767520 | Power | Software | Ford_Phase5_CDX707_R04 |  |  |  | QLI37 | JZHANG75 | 2022-06-23 19:38
FPHASEVCDC-6338 | B | Resolved | 【CDX707】【Warning】安全带未系IGN off到On ,安全带信号为unknown&faulty触发W297，之后系上安全带，安全带初始化页面常显 | CaseID: Sample:B Precondition: -Cluster at RUN state Connected devices: -EAST DC power 1.KL30=13.5v 2.0x3B2.Ignition_Status=0x4 步骤： 1. 配置DE0A Seatbelt Warning Market=FMVSS 2. DE0D RxCy_Seatbelt_cfg=1/3 3. 0x4C FirstRowBuckleDriver=2 4. 0x3B2 Ignition_Status=1->4 5. FirstRowBuckleDriver=0等待10s 6. 0x4C FirstRowBuckleDriver=1 实际结果： 6. 五个座椅显示灰色的安全带初始化页面常显 期待结果： 6. 安全带初始化页面不显示 Specification ref: warning_3.3_20220606 复现概率:5/5 Test By: 余群群 18895315393 | HMI | Software | Ford_Phase5_CDX707_R04 | Ford_Phase5_CDX707_R05 |  |  | QYU8 | HFEI1 | 2022-06-23 17:47
FPHASEVCDC-6328 | B | New | 【CDX707】【HMI】主题由精简模式切换为其他主题时偶现切换失败 | CaseID: Sample:B Precondition: -Cluster at RUN state Connected devices: -EAST DC power 1.KL30=13.5v 2.0x3B2.Ignition_Status=0x4 3.IVI侧设置车辆设置card在第一位（TC界面显示在L屏） 步骤： 1.IVI侧设置为中控和仪表精简模式 2.ActvDrvMde_D2_Stat=0/1/3/5/14 实际结果： 主题切换时，三屏界面会闪烁一下，但是主题未切换 期待结果： 主题切换成功 Specification ref: CAF-PhaseV-DI_ SRD_V3.0 Section: Recovery: 复现概率:3/5 Test By:李沁 15295767520 | HMI | Software | Ford_Phase5_CDX707_R04 |  |  |  | QLI37 | JZHANG75 | 2022-06-23 16:29
FPHASEVCDC-6323 | B | Analyzing | 【CDX707】【Chime】IVI发声，在Crank模式下触发仅支持Crank和Normal模式下的报警音，然后切换到limited模式下会有Chime音 | CaseID: Sample:B Precondition: -Cluster at RUN state EAST DC power 1.BAT ON 2.IVI发声（Brand=lincoln，DSOchime=2，Smart DSP =3，Chime Generator=1, LifeCycMde_D_Actl=normal） 步骤： 1、BAT ON，0x3B2.Ignition_Status=8 2、触发仅支持Crank和Normal模式下的报警音,如soft，hard，message类型（例：W3435、W1477） 3、0x3B2.Ignition_Status=0/1/2/15 4、查看220节点 实际结果： 在limited模式下有声音发出，且220节点有输出 期待结果： 在limited模式下无声音发出，且220节点无输出 复现概率:10/10 Test By:李沁 15295767520 | DI-Buzzer/Speaker | Software | Ford_Phase5_CDX707_R04 | Ford_Phase5_CDX707_R05 |  |  | QLI37 | XHOU2 | 2022-06-23 15:34
FPHASEVCDC-6319 | B | Resolved | 【CDX707】【Chime】0x220.ChimeId_No_Rq没有按照最新的需求修改 | CaseID: Sample:B Precondition: -Cluster at RUN state EAST DC power 1.BAT ON 步骤： 1、BAT ON，0x3B2.Ignition_Status=4，设置lincon车型 2、触发w200 实际结果： 0x220.ChimeId_No_Rq=0x26 期待结果： 0x220.ChimeId_No_Rq=0x2A 复现概率:10/10 Test By:孟妍 15951912208 | DI-Warnings_Information | Software | Ford_Phase5_CDX707_R04 | Ford_Phase5_CDX707_R05 |  |  | SHU11 | XHOU2 | 2022-06-23 14:27
FPHASEVCDC-6318 | B | Resolved | 【CDX707】【Fuel】燃油配置成IPC，双油箱时，油箱液位会随着电压降低而上升 | CaseID: Sample:B Precondition: -Cluster at RUN state Connected devices: -EAST DC power 1.KL30=13.5v 2.0x3B2.Ignition_Status=0x4 步骤： 1.燃油配置成IPC 2.# of Fuel Senders_cfg=1,Number of Fuel Tanks _cfg=1 3.两个电阻箱阻值都为30Ω 4.调电压至8V 实际结果： 油箱液位会随着电压降低而上升 期待结果： 油箱液位不随电压改变而变化 Specification ref: Gauges_V3.0_20220608 Section: Recovery: 复现概率: 5/5 Test By:胡珊珊 18851672720 | DI-Fuel | Software | Ford_Phase5_CDX707_R04 | Ford_Phase5_CDX707_R05 |  |  | SHU11 | XSHI16 | 2022-06-23 14:21
FPHASEVCDC-6316 | B | New | 【CDX707】【Fuel】燃油配置成IPC，双油箱时，燃油输出信号显示值错误 | CaseID: Sample:B Precondition: -Cluster at RUN state Connected devices: -EAST DC power 1.KL30=13.5v 2.0x3B2.Ignition_Status=0x4 步骤： 1.燃油配置成IPC 2.# of Fuel Senders_cfg=1,Number of Fuel Tanks _cfg=1 3.两个电阻箱阻值都为30Ω 实际结果： FuelLvlPssvSide_No_Raw燃油采样输出为710左右 FuelLvlActvSide_No_Raw燃油采样输出为710左右 期待结果： FuelLvlPssvSide_No_Raw燃油采样输出为370左右 FuelLvlActvSide_No_Raw燃油采样输出为370左右 Specification ref: Gauges_V3.0_20220608 Section: Recovery: 复现概率: 5/5 Test By:胡珊珊 18851672720 | DI-Fuel | Software | Ford_Phase5_CDX707_R04 |  |  |  | SHU11 | SHU11 | 2022-06-23 14:09
FPHASEVCDC-6310 | Top | MONITOR | 【CDX707】【Power】【黑屏专项】电源模式由limited到crank模式时偶现L屏和中控屏黑屏，R屏正常显示现象 | CaseID: Sample:A Precondition: -Cluster at RUN state EAST DC power 1.BAT ON 2.0x3B2.Ignition_Status=4 3.连接三屏，电流为5.6A左右 4.连接串口板、内置功放、仪表喇叭 步骤： 1.Ignition_Status=1 2.Ignition_Status=8 3.0x41E.DrvSlipCtlMdeMsg_D_Rq=1 切换到crank模式下触发报警复现 实际结果： 1.电流为4.9A左右， 2.CAN外发正常，触发报警后无报警显示，有声音出来 3.现象大约20分钟以上，未恢复现象 4.soc log不打印，卡死，mcu log打印 5.soc log中未出现FIFO字样 期望结果： 三屏正常工作 Specification ref: Section: Recovery: 复现概率: 目前只有一个台架复现 李沁 1595767520 | Power | Software | Ford_Phase5_CDX707_R04 |  |  | Ford_Phase5_CDX707_R05 | QLI37 | YLAN1 | 2022-06-23 11:14
FPHASEVCDC-6307 | B | Fixing | 【CDX707】【speedometer】双车速时，输出信号Veh_v2_Dsply会随着改变单位变化数值 | CaseID: Sample:B Precondition: -Cluster at RUN state Connected devices: -EAST DC power 1.KL30=13.5v 2.0x3B2.Ignition_Status=0x4 步骤： 1.Speedometer Cal_cfg=Non-ECE 2.Veh_V_ActlEng=10 3.打开双车速 4.IVI端改变单位 实际结果： Veh_v2_Dsply会随着改变单位变化数值 期待结果： Veh_v2_Dsply一直显示主车速数值，不随单位改变而变化 Specification ref: Gauges_V3.0_20220608 Section: Recovery: 复现概率: 5/5 Test By:胡珊珊 18851672720 | DI-Speedometer | Software | Ford_Phase5_CDX707_R04 |  |  |  | SHU11 | HWANG61 | 2022-06-23 10:52
FPHASEVCDC-6299 | Top | MONITOR | 【CDX707】【Power】【黑屏专项】台架静置一夜后偶现三屏黑屏现象 | CaseID: Sample:A Precondition: -Cluster at RUN state EAST DC power 1.BAT ON 2.0x3B2.Ignition_Status=4 3.连接三屏，电流为5.6A左右 4.连接串口板、内置功放、仪表喇叭 步骤： 1.Ignition_Status=4 2.静置一夜 实际结果： 1.电流为2.5A左右， 2.CAN外发正常，触发报警后无报警显示，有声音出来 3.现象大约20分钟以上，未恢复现象 4.soc log不打印，卡死，mcu log打印 5.soc log中未出现FIFO字样 期望结果： 三屏正常工作 Specification ref: Section: Recovery: 复现概率: 目前只有一个台架复现 李沁 1595767520 | DI-Warnings_Information | Software | Ford_Phase5_CDX707_R04 |  |  | Ford_Phase5_CDX707_R05 | QLI37 | YDAI4 | 2022-06-23 09:59
FPHASEVCDC-6255 | Top | New | 【CDX707】【Power】【黑屏专项】触发报警过程中偶现中控屏黑屏，L屏与R屏无背光 | CaseID: Sample:A Precondition: -Cluster at RUN state EAST DC power 1.BAT ON 2.0x3B2.Ignition_Status=4 3.连接三屏，电流为5.6A左右 4.连接串口板、内置功放、仪表喇叭 步骤： 1.DET中导入客户的Mdx文件 2.导入客户的ecd文件 3.DET中写入ecd的DE08配置 4.Ignition_Status=4 5.0x4C0.SldrlMsgTxt_D2_Rq=1（触发W4031） 6.Ignition_Status=1 7.0x4C0.SldrlMsgTxt_D2_Rq=1（触发W4031） 8.Ignition_Status=4 9.现象产生 实际结果： 1.电流为2.8A左右， 2.CAN外发正常，触发报警后无报警显示，无声音出来 3.现象大约20分钟以上，未恢复现象 4.soc log不打印，卡死，mcu log打印 期望结果： 三屏正常工作 Specification ref: Section: Recovery: 复现概率: 共四个台架导入了客户端配置，只有一个台架复现 李沁 1595767520 | Power | Software | Ford_Phase5_CDX707_R04 |  |  |  | QLI37 | FHUANG9 | 2022-06-22 14:56
FPHASEVCDC-6026 | A | Analyzing | 【CDX707】【黑屏专项】仪表进行高并发压力测试执行12h后偶现仪表左屏&Control屏黑屏无背光，声音正常输出 | CaseID: Sample:B Precondition: -Cluster at RUN state Connected devices: -EAST DC power 1.KL30=13.5v 2.0x3B2.Ignition_Status=0x4 3. 压力测试 4. 软件版本：20220607_LA_R04_PRO MCU版本：20220607_LA_R04_PRO 5. 接实体Control屏，左屏用AMCAP软件投屏显示，配置内置功放发声 步骤： 1.触发10个TT&RTT 2.触发10个左右的warning，包括W200，W215和门开相关warning 3.车速表、转速表、水温表、燃油表以0.5Hz频率进行扫盘 4.ADAS车道线、跟车距离以1Hz频率进行切换 5. 以1Hz频率随机播放内置功放报警音 6. 执行上述步骤将近12h 实际结果： 6. 偶现仪表左屏黑屏，Control屏黑屏，仪表备用喇叭和内置功放有Chime音，电流在2.2A，SOC的串口和MCU的log正常打印； 注：黑屏问题出现之后尝试插拔control屏线看背光是否能点亮 期待结果： 6. 所有屏正常响应CAN信号，背光正常 注：U盘log太大无法上传，放置共享盘路径：\\136.18.248.111\Groups\08-Infos\08-Phase5Log\20220615-黑屏log Section: Recovery: IGN reset无法恢复；BAT&IGN reset后恢复 复现概率:once Test By:余群群 18895315393 | Power | Software | Ford_Phase5_CDX707_R04 | Ford_Phase5_CDX707_R04 |  |  | QYU8 | YDAI4 | 2022-06-15 16:58
FPHASEVCDC-5853 | B | New | 【CDX707】【SHC】0x81节点丢失后按键界面仍然显示 | CaseID: Sample:B Precondition: -Cluster at RUN state Connected devices: -EAST DC power 1.KL30=13.5v 2.0x3B2.Ignition_Status=0x4 步骤： 1.Message_Center_Disp_Interface_Cfg配置为4 2.StewSwtchScndPos_D_St =5 3.StewSwtchPrimPos_D_St=5 4.丢失0x81节点报文 实际结果： 按键界面仍然显示 期待结果： 按键界面消失 Specification ref: CAF-PhaseV-DI_ SRD_V3.0_20220511.doc Section: Recovery: 复现概率:5/5 Test By:杜晓慧 13951775454 | HMI | Software | Ford_Phase5_CDX707_R04 |  |  |  | XDU7 | ZQINGCHA | 2022-06-14 13:05
FPHASEVCDC-5733 | B | Resolved | 【CDX707】【ADAS】LaSysOffStat_D_Dsply=0x2or0x3触发报警后，将信号置为0，重新触发0x2or0x3后，不在触发W3000和W3001 | CaseID: Sample:B Precondition: -Cluster at RUN state Connected devices: -EAST DC power 1.KL30=13.5v 2.0x3B2.Ignition_Status=0x4 3.LKS_Warning_Cfg配置成enable 4.LaneAssist_Cfg配置成0x1 5.LaneAssist_NCAP_Aid_Cfg&LaneAssist_NCAP_Alert_Cfg配置为disabled 步骤： 1.LaSysOffStat_D_Dsply=0x2or0x3 2.将LaSysOffStat_D_Dsply置为0x0 3.LaSysOffStat_D_Dsply=0x2or0x3 实际结果： 1.触发W3000和W3001 2.报警消失 3.不再触发W3000和W3001 期待结果： 1.触发W3000和W3001 2.报警消失 3.触发W3000和W3001 Section: Recovery: 复现概率: 5/5 Test By:钱考伟 18012915216 | DI-AactiveSafety | Software | Ford_Phase5_CDX707_R04 | Ford_Phase5_CDX707_R05 |  |  | JLI97 | HFEI1 | 2022-06-11 16:38
FPHASEVCDC-5709 | B | New | 【CDX707】【Chime】外置功放发声，触发Wrong_Way_Alert_Chime_Status_Flag，偶现不出声 | CaseID: Sample:B Precondition: -Cluster at RUN state EAST DC power 1.BAT ON 2. 外置功放发声（Smart DSP=4，DSO Chime=2） 步骤： 1、BAT ON，0x3B2.Ignition_Status=4, DE0A Chime_generator_cfg=1 2、DE08 Wrong Way Alert=1 3、0x3D8.FeatConfigIpmaActl=1，0x3D8.FeatNoIpmaActl=2128，PersIndexIpma_D_Actl=0 4、0x3CD.WwaWarn_B_Rq=0->1 5. 重复步骤4多次 实际结果： 5. 偶现0x220 有值显示，IVI不出声 期待结果： 5. IVI发2声 Reference: warning_V3.3_20220606 复现概率:1/5 Test By:余群群 18895315393 | DI-Buzzer/Speaker | Software | Ford_Phase5_CDX707_R04 |  |  |  | QYU8 | SXU18 | 2022-06-10 18:06
FPHASEVCDC-5707 | Top | Resolved | 【CDX707】【Power】【黑屏专项】三块屏开启，测试过程中偶现L屏黑屏现象 | CaseID: Sample:B Precondition: -Cluster at RUN state Connected devices: -EAST DC power 1.KL30=13.5v 2.0x3B2.Ignition_Status=0x4 3.连接三屏，电流为5.6A左右 4.连接串口板、内置功放、仪表喇叭 测试步骤： 切换DE05 DSO chime配置并手动重启，重启后3S左右 实际结果： 1.L屏黑屏；R屏，中控屏均未黑屏 2.电流为2.7A左右， 3.CAN外发正常，触发报警后无报警显示，有声音出来 4.黑屏后大约20分钟以上，未恢复现象 （已分析为FIFO ov类问题，具体见附件） 期待结果： L屏，R屏，中控屏均正常工作 Specification ref: Section: Recovery: 复现概率：台架出现一次现象 Test By:李沁 15295767520 | Power | Software | Ford_Phase5_CDX707_R04 | Ford_Phase5_CDX707_R04_Hotfix |  | Ford_Phase5_CDX707_R04 | QLI37 | YLAN1 | 2022-06-10 17:06 | Ford_Phase5_CDX707_R04
FPHASEVCDC-5700 | B | MONITOR | 【CDX707】【Chime】仪表喇叭发声，很多声音蜂鸣中有‘滴’的一声 | CaseID: Sample:B Precondition: -Cluster at RUN state EAST DC power 1.BAT ON 步骤： 1、BAT ON，0x3B2.Ignition_Status=4 2、DE0A Chime_generator_cfg=1,仪表发声 3、DE0A Brand=Lincon 4、0x3C3.Park_Brake_Chime_Rqst=1 实际结果： 每次蜂鸣前都有‘滴’的一声 期待结果： 正常蜂鸣 复现概率:10/10 Test By:孟妍 15951912208 | DI-Buzzer/Speaker | Software | Ford_Phase5_CDX707_R04 | Ford_Phase5_CDX707_R05 |  |  | YMENG3 | XHOU2 | 2022-06-10 16:13
FPHASEVCDC-5694 | B | New | 【CDX707】【SHC】ASLD_Cfg配置为enable，ISA_Cfg配置为enable，AslIconDsply_D_Rq=0x3，按键无法进入Override界面 | CaseID: Sample:B Precondition: -Cluster at RUN state Connected devices: -EAST DC power 1.KL30=13.5v 2.0x3B2.Ignition_Status=0x4 步骤： 1ASLD_Cfg配置为enable，ISA_Cfg配置为enable，AslIconDsply_D_Rq=0x3 实际结果： 1.按键无法进入Override界面 期待结果： 1.按键可以进入Override界面 Section: Recovery: 复现概率: 5/5 Test By:严文正 17368696917 | HMI | Software | Ford_Phase5_CDX707_R04 |  |  |  | WYAN9 | ZQINGCHA | 2022-06-10 15:37
FPHASEVCDC-5686 | A | New | 【CDX707】【TC】仪表首次上电或休眠唤醒，TC card无影像，需拖拽一次之后才显示 | CaseID: Sample:B Precondition: -Cluster at RUN state Connected devices: -EAST DC power 1.KL30=13.5v 2.0x3B2.Ignition_Status=0x4 3.当前card1为TC界面 步骤： 1.IGN OFF 2.停发CAN信号至仪表休眠 3.CAN唤醒且IGN ON 实际结果： TC card无影像，需拖拽一次一后才显示 期待结果： TC card影像正常显示 Specification ref: CAF-PhaseV-DI_ SRD_V3.0_20220511.doc Section: Recovery: 复现概率:2/5 Test By:杜晓慧 13951775454 | DI-TC | 3rd Party | Ford_Phase5_CDX707_R04 |  |  |  | XDU7 | DHUO2 | 2022-06-10 14:52
FPHASEVCDC-5681 | B | New | 【CDX707】【TC】仪表首次上电，偶现平均油耗常显0.0 | CaseID: Sample:B Precondition: -Cluster at RUN state Connected devices: -EAST DC power 1.KL30=13.5v 2.0x3B2.Ignition_Status=0x4 步骤： 1.ODO Count为0.6565HZ 2.喷油量为0.05HZ 3.BAT OFF 4.BAT ON 实际结果： 平均油耗常显“0.0” 期待结果： 平均油耗显示掉电之前的值 Specification ref: CAF-PhaseV-DI_ SRD_V3.0_20220511.doc Section: Recovery: 复现概率:1/5 Test By:杜晓慧 13951775454 | DI-TC | Software | Ford_Phase5_CDX707_R04 |  |  |  | XDU7 | DHUO2 | 2022-06-10 13:38
FPHASEVCDC-5680 | B | New | 【CDX707】【TC】AFE Reset配置为1，油耗界面的平均油耗初始值错误 | CaseID: Sample:B Precondition: -Cluster at RUN state Connected devices: -EAST DC power 1.KL30=13.5v 2.0x3B2.Ignition_Status=0x4 步骤： 1.ODO Count为0.6565HZ 2.喷油量为0.05HZ 3.AFE Reset配置为1 4.RAFE Init配置为100 5.切换至油耗界面 6.清零平均油耗 实际结果： 平均油耗显示“--”20s后，由1.8L/100km变化至目标值 期待结果： 平均油耗显示“--”20s后，由10L/100km变化至目标值 Specification ref: CAF-PhaseV-DI_ SRD_V3.0_20220511.doc Section: Recovery: 复现概率:5/5 Test By:杜晓慧 13951775454 | DI-TC | Software | Ford_Phase5_CDX707_R04 |  |  |  | XDU7 | ZQINGCHA | 2022-06-10 13:38
FPHASEVCDC-5679 | A | Reopen | 【CDX707】【TC】IFE_Display配置为1，油耗界面不显示瞬时油耗 | CaseID: Sample:B Precondition: -Cluster at RUN state Connected devices: -EAST DC power 1.KL30=13.5v 2.0x3B2.Ignition_Status=0x4 步骤： 1.IFE_Display配置为1 2.切换至油耗界面 实际结果： 油耗界面不显示瞬时油耗 期待结果： 油耗界面显示瞬时油耗 Specification ref: CAF-PhaseV-DI_ SRD_V3.0_20220511.doc Section: Recovery: 复现概率:5/5 Test By:杜晓慧 13951775454 | DI-TC | Software | Ford_Phase5_CDX707_R04 |  |  |  | XDU7 | ZQINGCHA | 2022-06-10 13:37 | Ford_Phase5_CDX707_R04
FPHASEVCDC-5678 | A | Analyzing | 【CDX707】【SHC】多媒体上下左右按键不起作用 | CaseID: Sample:B Precondition: -Cluster at RUN state Connected devices: -EAST DC power 1.KL30=13.5v 2.0x3B2.Ignition_Status=0x4 3.车机配对蓝牙手机并播放蓝牙音乐 步骤： 1.Message_Center_Disp_Interface_Cfg配置为4 2.短按向上键2次 3.短按向下键2次 4.短按向左键2次 5.短按向右键2次 实际结果： 2.IVI侧调出音量调节界面，但是音量无变化 3.IVI侧调出音量调节界面，但是音量无变化 4.蓝牙音乐不切歌 5.蓝牙音乐不切歌 期待结果： 2.IVI侧音量随按键操作变化 3.IVI侧音量随按键操作变化 4.蓝牙音乐切换至上一曲 5.蓝牙音乐切换至下一曲 Specification ref: CAF-PhaseV-DI_ SRD_V3.0_20220511.doc Section: Recovery: 复现概率:5/5 Test By:杜晓慧 13951775454 | HMI | 3rd Party | Ford_Phase5_CDX707_R04 |  |  |  | XDU7 | DHUO2 | 2022-06-10 13:36
FPHASEVCDC-5677 | B | New | 【CDX707】【HMI】播放爱车探索视频时切换驾驶模式，仪表退出视频播放 | CaseID: Sample:B Precondition: -Cluster at RUN state Connected devices: -EAST DC power 1.KL30=13.5v 2.0x3B2.Ignition_Status=0x4 步骤： 1.IVI 侧主题氛围灯与驾驶模式联动开启 2.播放爱车探索视频 3.切换驾驶模式 实际结果： 仪表退出爱车探索视频播放 期待结果： 仪表只切换驾驶模式，不退出视频播放 Specification ref: CAF-PhaseV-DI_ SRD_V3.0_20220511.doc Section: Recovery: 复现概率:5/5 Test By:杜晓慧 13951775454 | HMI | Software | Ford_Phase5_CDX707_R04 |  |  |  | XDU7 | YLU36 | 2022-06-10 13:35
FPHASEVCDC-5675 | B | New | 【CDX707】【TC】休眠唤醒后偶现第一次切换度量单位无效 | CaseID: Sample:B Precondition: -Cluster at RUN state Connected devices: -EAST DC power 1.KL30=13.5v 2.0x3B2.Ignition_Status=0x4 3.当前度量单位为Mi&mile/Gallon 步骤： 1.IGN OFF 2.停发CAN信号至仪表休眠 3.CAN唤醒且IGN ON 4.设置度量单位为Km& L/100Km 实际结果： 仪表各数据单位仍显示英制 期待结果： 仪表各数据单位显示与度量单位匹配 Specification ref: CAF-PhaseV-DI_ SRD_V3.0_20220511.doc Section: Recovery: 复现概率:1/10 Test By:杜晓慧 13951775454 | DI-TC | 3rd Party | Ford_Phase5_CDX707_R04 |  |  |  | XDU7 | DHUO2 | 2022-06-10 13:33
FPHASEVCDC-5674 | B | New | 【CDX707】【HMI】休眠唤醒后拖拽card，偶现card1显示偏左 | CaseID: Sample:B Precondition: -Cluster at RUN state Connected devices: -EAST DC power 1.KL30=13.5v 2.0x3B2.Ignition_Status=0x4 步骤： 1.IGN OFF 2.停发CAN信号至仪表休眠 3.CAN唤醒且IGN ON 4.IVI拖拽card1、card2 实际结果： card1影像显示偏左 期待结果： card1影像显示正常 Specification ref: CAF-PhaseV-DI_ SRD_V3.0_20220511.doc Section: Recovery: 复现概率:5/5 Test By:杜晓慧 13951775454 | HMI | Software | Ford_Phase5_CDX707_R04 |  |  |  | XDU7 | YLU36 | 2022-06-10 13:30
FPHASEVCDC-5673 | B | Resolved | 【CDX707】【TC】平均油耗清零20s内AFE Reset配置为1，平均油耗显示“--” | CaseID: Sample:B Precondition: -Cluster at RUN state Connected devices: -EAST DC power 1.KL30=13.5v 2.0x3B2.Ignition_Status=0x4 3.油耗单位为L/100km 步骤： 1.AFE Reset配置为0 2.LifeCycMde=1 3.LifeCycMde=0 4.20s内AFE Reset配置为1 实际结果： 平均油耗显示“--” 期待结果： 平均油耗保持原显示不变 Specification ref: CAF-PhaseV-DI_ SRD_V3.0_20220511.doc Section: Recovery: 复现概率:5/5 Test By:杜晓慧 13951775454 | DI-TC | Software | Ford_Phase5_CDX707_R04 | Ford_Phase5_CDX707_R05 |  |  | XDU7 | JHU20 | 2022-06-10 13:29 | Ford_Phase5_CDX707_R04
FPHASEVCDC-5667 | A | New | 【CDX707】【Chime】IVI发声下偶现部分报警发声变小 | CaseID: Sample:B Precondition: -Cluster at RUN state EAST DC power 1.BAT ON 步骤： 1、0x3B2.Ignition_Status=4 2、IVI发声，（DE05 DSO chime=2） 2、触发Information类声音（例：W1043） 3、触发soft类声音（例：W1047） 4、触发hard类声音（例：W3435） 5、查看0x223，0x225，0x220节点变化 （改变配置：DE05 DSO chime=0，声音正常发声） 实际结果： 1、Information类、soft类、hard类声音发声变小 2、0x223，0x225，0x220节点均有相应的输出 期待结果： 1、Information类、soft类、hard类声音发声正常 2、0x223，0x225，0x220节点均有相应的输出 复现概率:仅在一个台架上是必现 Test By:李沁 15295767520 | DI-Buzzer/Speaker | Software | Ford_Phase5_CDX707_R04 |  |  |  | QLI37 | SXU18 | 2022-06-10 10:09
FPHASEVCDC-5641 | A | Resolved | 【CDX707】【power】【黑屏专项】休眠唤醒压力测试过程中偶现DET出现错误 | CaseID: Sample:B Precondition: -Cluster at RUN state Connected devices: -EAST DC power 1.KL30=13.5v 2.0x3B2.Ignition_Status=0x4, 3.连接3块屏，都正常启动 4.连接内置功放、串口板 5.电压为14.6v，电流为5.6A左右 测试步骤： 1.执行休眠唤醒压力测试 2.0x3B2.Ignition_Status=0x4 3.0x3B2.Ignition_Status=0x1 4.等待35S （一直循环此步骤） 实际结果： MCUlog 中出现ErrorId：32和ModuleId:54 期待结果： L屏，R屏，中控屏均正常，无报错 Specification ref: Section: Recovery: 复现概率：一个台架出现一次 Test By:李沁 15295767520 | Power | Software | Ford_Phase5_CDX707_R04 | Ford_Phase5_CDX707_R04 |  |  | QLI37 | HZHANG71 | 2022-06-09 10:09
FPHASEVCDC-5608 | B | MONITOR | 【CDX707】【Chime】仪表发声，FMVSS市场下安全带初始化声音只响3声 | CaseID: Sample:B0 Precondition: -Cluster at RUN state Connected devices: -EAST DC power 1.KL30=13.5v 2.0x3B2.Ignition_Status=0x4 3. 仪表发声 步骤： 1.配置DE0D RxCy_Seatbelt_cfg=1/3，DE0A: SeatbeltMarket Cfg=0 2.主驾驶安全带改变成unbelted 3.0x3B2 Ignition_Status=1 4.Ignition_Status=4 实际结果： 4. Seatbelt_Chime_Status_Flag声音报警响3声 期待结果： 4. Seatbelt_Chime_Status_Flag声音报警响4声 复现概率:5/5 Test By:余群群 18895315393 | DI-Buzzer/Speaker | Software | Ford_Phase5_CDX707_R04 | Ford_Phase5_CDX707_R05 |  |  | QYU8 | XHOU2 | 2022-06-08 17:44
FPHASEVCDC-5593 | B | MONITOR | 【CDX707】【Chime】仪表发声，触发Wrong_Way_Alert_Chime_Status_Flag，occurence次数不对 | CaseID: Sample:B Precondition: -Cluster at RUN state EAST DC power 1.BAT ON 步骤： 1、BAT ON，0x3B2.Ignition_Status=4, DE0A Chime_generator_cfg=0 2、DE08 Wrong Way Alert=1 3、0x3D8.FeatConfigIpmaActl=1，0x3D8.FeatNoIpmaActl=2128，PersIndexIpma_D_Actl=0 4、0x3CD.WwaWarn_B_Rq=0->1 实际结果： 5声 期待结果： 2声 Reference: Chime V2.0(SRD_ Chime DNA_0002_0003) 复现概率:10/10 Test By:孟妍 15951912208 | DI-Buzzer/Speaker | Software | Ford_Phase5_CDX707_R04 | Ford_Phase5_CDX707_R05 |  |  | YMENG3 | XHOU2 | 2022-06-08 15:49
FPHASEVCDC-5585 | Top | Analyzing | 【CDX707】【HMI】偶现仪表屏只显示Card1页面，其他区域黑屏显示 | CaseID: Sample:B Precondition: -Cluster at RUN state Connected devices: -EAST DC power 1.KL30=13.5v 2.0x3B2.Ignition_Status=0x4 步骤： 上BAT电后 实际结果： 仪表屏只显示Card1页面，其他区域黑屏显示 期待结果： 页面正常显示 Section: Recovery: 复现概率:偶现 Test By:胡珊珊 18851672720 | HMI | Software | Ford_Phase5_CDX707_R04 |  |  |  | SHU11 | JZHANG75 | 2022-06-08 15:21
FPHASEVCDC-5584 | B | Reopen | 【CDX707】【Chime】仪表发声，0x3AA.FpaChime_D_Rq=1或者0x3AA.RpaChime_D_Rq=1，触发长鸣音，取消声音报警后，声音未立即停止，而是继续蜂鸣2s左右 | CaseID: Sample:B Precondition: -Cluster at RUN state EAST DC power 1.BAT ON 步骤： 1、0x3B2.Ignition_Status=4 2、DE0A Chime_generator_cfg=1,仪表发声 3、0x3AA.FpaChime_D_Rq=1或者0x3AA.RpaChime_D_Rq=1，触发长鸣音 4、0x3AA.FpaChime_D_Rq=0或者0x3AA.RpaChime_D_Rq=0 实际结果： 声音继续响2s左右才停止 期待结果： 声音立即停止 复现概率:10/10 Test By:孟妍 15951912208 | DI-Buzzer/Speaker | Software | Ford_Phase5_CDX707_R04 | Ford_Phase5_CDX707_R04 |  |  | YMENG3 | ZQINGCHA | 2022-06-08 15:11
FPHASEVCDC-5565 | B | Analyzing | 【CDX707】【HMI】水温表和百度页面重叠 | CaseID: Sample:A Precondition: -Cluster at RUN state EAST DC power 1.BAT ON 2.0x3B2.Ignition_Status=4 步骤： 1、水温值小于121 实际结果： 水温表和百度页面重叠 期待结果： 水温表不和百度页面重叠 Section: Recovery: 复现概率: 10/10 | HMI | Software | Ford_Phase5_CDX707_R04 |  |  |  | SHU11 | YSONG20 | 2022-06-07 17:28
FPHASEVCDC-5563 | B | New | 【CDX707】【HMI】DE08 Information chime=1后，IVI端未显示‘提示音’选项 | CaseID: Sample:B Precondition: -Cluster at RUN state EAST DC power 1.BAT ON 步骤： 1、0x3B2.Ignition_Status=4 2、DE08 Information chime=1 实际结果： IVI端未显示‘提示音’选项 期待结果： IVI端显示‘提示音’选项 复现概率:10/10 Test By:孟妍 15951912208 | HMI | 3rd Party | Ford_Phase5_CDX707_R04 |  |  |  | YMENG3 | DHUO2 | 2022-06-07 17:22
FPHASEVCDC-5559 | Top | New | 【CDX707】【HMI】TC页面无法显示 | CaseID: Sample:B Precondition: -Cluster at RUN state Connected devices: EAST DC power 1.KL15 ON 2.KL30 ON 步骤： 1.IVI打开车辆设置-IOD显示-切换画面 2.IVI把车辆设置画面移到仪表屏一端 实际结果： TC页面无法显示，一直黑屏 期待结果： TC页面正常显示 Recovery:不可恢复 复现概率:三块表均复现 Test By:胡珊珊 18851672720 | HMI | 3rd Party | Ford_Phase5_CDX707_R04 |  |  |  | SHU11 | DHUO2 | 2022-06-07 16:31

## DI_R04新增buglist (hidden)
Issue key | Custom field (严重度) | Status | Summary | Description | Custom field (模块) | Custom field (所属区域) | Custom field (发现版本) | Fix Version/s | Fix Version/s | Custom field (目标版本) | Reporter | Assignee | Created | Custom field (验证版本)
FPHASEVCDC-6699 | B | New | 【CDX707】【SHC】CcStat_D_Actl=0x0，ign off后再ign on，未触摸左侧方向盘时，触发Tja_D_Stat=0x7，CcStat_D_Actl=0x5，触摸左侧方向盘，方向盘界面不显示，但TJA 蓝色大方向盘会缩小显示 | CaseID: Sample:B Precondition: -Cluster at RUN state Connected devices: -EAST DC power 1.KL30=13.5v 2.0x3B2.Ignition_Status=0x4 步骤： 1.CcStat_D_Actl=0x0，ign off后再ign on，未触摸左侧方向盘时，触发Tja_D_Stat=0x7，CcStat_D_Actl=0x5，触摸左侧方向盘 实际结果： 1.方向盘界面不显示，但TJA 蓝色大方向盘会缩小显示 期待结果： 1.方向盘界面不显示，但TJA 蓝色大方向盘不会缩小显示 Section: Recovery: 复现概率: 5/5 Test By:严文正 17368696917 | HMI | Software | Ford_Phase5_CDX707_R04_Hotfix2 |  |  |  | WYAN9 | YCANG | 2022-07-04 16:31
FPHASEVCDC-6698 | B | New | 【CDX707】【SHC】左侧primary按键显示时（POS值非0），此时触发AslIconDsply_D_Rq=0x3进入override状态，将AslIconDsply_D_Rq置为0x2后，再触发AslIconDsply_D_Rq=0x1，此时可以直接跳入Speedlimiter Standby状态 | CaseID: Sample:B Precondition: -Cluster at RUN state Connected devices: -EAST DC power 1.KL30=13.5v 2.0x3B2.Ignition_Status=0x4 步骤： 1.左侧primary按键显示时（POS值非0），此时触发AslIconDsply_D_Rq=0x3进入override状态，将AslIconDsply_D_Rq置为0x2后，再触发AslIconDsply_D_Rq=0x1 实际结果： 1.此时可以直接跳入Speedlimiter Standby状态 期待结果： 1.此时不会直接跳入Speedlimiter Standby状态 Section: Recovery: 复现概率: 5/5 Test By:严文正 17368696917 | HMI | Software | Ford_Phase5_CDX707_R04_Hotfix2 |  |  |  | WYAN9 | YCANG | 2022-07-04 16:30
FPHASEVCDC-6696 | B | New | 【CDX707】【SHC】左侧primary按键显示时（POS值非0），此时触发CcStat_D_Actl=0x5，CcOvrrdActv_B_Actl=0x1进入override状态，将CcOvrrdActv_B_Actl置为0x0后，短按右侧ACC/CC、Speedlimiter、车道保持按键后，界面未返回至ACC ON/CC ON界面 | CaseID: Sample:B Precondition: -Cluster at RUN state Connected devices: -EAST DC power 1.KL30=13.5v 2.0x3B2.Ignition_Status=0x4 步骤： 1.左侧primary按键显示时（POS值非0），此时触发CcStat_D_Actl=0x5，CcOvrrdActv_B_Actl=0x1进入override状态，将CcOvrrdActv_B_Actl置为0x0后，短按右侧ACC/CC、Speedlimiter、车道保持按键 实际结果： 1.界面未返回至ACC ON/CC ON界面 期待结果： 1.界面返回至ACC ON/CC ON界面 Section: Recovery: 复现概率: 5/5 Test By:严文正 17368696917 | HMI | Software | Ford_Phase5_CDX707_R04_Hotfix2 |  |  |  | WYAN9 | YCANG | 2022-07-04 16:29
FPHASEVCDC-6695 | B | New | 【CDX707】【SHC】左侧primary按键显示时（POS值非0），此时触发CcStat_D_Actl=0x4，改变AccStopStat_D_DSPLY信号，触发Stopped状态后，等待4s后，菜单按键隐藏 | CaseID: Sample:B Precondition: -Cluster at RUN state Connected devices: -EAST DC power 1.KL30=13.5v 2.0x3B2.Ignition_Status=0x4 步骤： 1.左侧primary按键显示时（POS值非0），此时触发CcStat_D_Actl=0x4，改变AccStopStat_D_DSPLY信号，触发Stopped状态后，等待4s 实际结果： 1.菜单按键隐藏 期待结果： 1.菜单按键常显 Section: Recovery: 复现概率: 5/5 Test By:严文正 17368696917 | HMI | Software | Ford_Phase5_CDX707_R04_Hotfix2 |  |  |  | WYAN9 | YCANG | 2022-07-04 16:27
FPHASEVCDC-6693 | B | New | 【CDX707】【SHC】左侧primary按键隐藏时，触发CcStat_D_Actl=0x4，AccStopStat_D_DSPLY=0x0后，再触发0x1（或AccStopStat_D_DSPLY=0x2后，再触发0x3），按键界面会重复弹出 | CaseID: Sample:B Precondition: -Cluster at RUN state Connected devices: -EAST DC power 1.KL30=13.5v 2.0x3B2.Ignition_Status=0x4 步骤： 1.左侧primary按键隐藏时，触发CcStat_D_Actl=0x4，AccStopStat_D_DSPLY=0x0后，再触发0x1（或AccStopStat_D_DSPLY=0x2后，再触发0x3） 实际结果： 1.按键界面会重复弹出 期待结果： 1.按键界面不会重复弹出 Section: Recovery: 复现概率: 5/5 Test By:严文正 17368696917 | HMI | Software | Ford_Phase5_CDX707_R04_Hotfix2 |  |  |  | WYAN9 | YCANG | 2022-07-04 16:25
FPHASEVCDC-6678 | B | New | 【CDX707】【Power】IGN=OFF时进入开机动画后，IGN=ON后，未退出开机动画 | CaseID: Sample:B Precondition: -Cluster at RUN state Connected devices: -EAST DC power 1.KL30=13.5v 2.0x3B2.Ignition_Status=0x4 3.连接三屏 步骤： 1.0x3B2.Ignition_Status=0x1 2.0x3BA.VehWlcmFrwl_D_Stat=1 3.0x3BA.VehWlcmFrwlMde_D_Stat=3 4.0x3B2.Ignition_Status=0x4 实际结果： 未退出开机动画，进入NORMAL模式 期待结果： 退出开机动画，进入NORMAL模式 Specification ref: CAF-PhaseV-DI_ SRD_V3.0 Section: Recovery: 复现概率:5/5 Test By:李沁 15295767520 | Power | Software | Ford_Phase5_CDX707_R04_Hotfix2 |  |  |  | QLI37 | CHUANG21 | 2022-07-04 14:18
FPHASEVCDC-6673 | B | Resolved | 【CDX707】【Warnings】W1087显示不正确，未响应具体策略 | CaseID: Sample:B Precondition: -Cluster at RUN state EAST DC power 1.BAT ON 2.0x3B2.Ignition_Status=4 步骤： 1、BAT OFF 2、BAT ON 3、0x38D.Keycode_Status=8/14589/559240/628145 4、0x3B1 KeyPadCodeDgt1_D_Dsply Signal !=0 KeyPadCodeDgt2_D_Dsply Signal !=0 KeyPadCodeDgt3_D_Dsply Signal !=0 KeyPadCodeDgt4_D_Dsply Signal !=0 KeyPadCodeDgt5_D_Dsply Signal !=0 KeyPadCodeDgt6_D_Dsply Signal =0 KeyPadCodeDgt7_D_Dsply Signal =0 实际结果： 为8时，显示为9999_ 为14589时，显示93_ _ _ 为559240时，显示_ _ _ _ _ 为629145时，显示77777 期待结果： 为8时，显示为99997 为14589时，显示937_ _ 为559240时，显示77777 为629145时，显示99999 Reference: chapter 2.86 复现概率:10/10 Test By:杨元健 18551659808 | DI-Warnings_Information | Software | Ford_Phase5_CDX707_R04_Hotfix2 | Ford_Phase5_CDX707_R05 |  |  | YYANG58 | HFEI1 | 2022-07-04 13:35
FPHASEVCDC-6672 | B | New | 【CDX707】【Power】连接三屏，播放开机动画时，三屏不同步，L屏需等待R屏和中控屏结束开机动画后再自检 | CaseID: Sample:B Precondition: -Cluster at RUN state Connected devices: -EAST DC power 1.KL30=13.5v 2.0x3B2.Ignition_Status=0x4 3.连接三屏 步骤： 1.0x3BA.VehWlcmFrwl_D_Stat=1 2.0x3BA.VehWlcmFrwlMde_D_Stat=3 3.查看HMI现象 实际结果： 播放开机动画时，三屏不同步，L屏需等待R屏和中控屏结束开机动画后再自检 期待结果： 播放开机动画时，三屏同步，正常显示 Specification ref: CAF-PhaseV-DI_ SRD_V3.0 Section: Recovery: 复现概率:5/5 Test By:李沁 15295767520 | Power | Software | Ford_Phase5_CDX707_R04_Hotfix2 |  |  |  | QLI37 | ZQINGCHA | 2022-07-04 13:06
FPHASEVCDC-6669 | B | Resolved | 【CDX707】【Telltales】EPB Telltale在电源模式为Accssory时显示 | CaseID: Sample:B Precondition: -Cluster at RUN state Connected devices: EAST DC power 1.Ignition_Status=Accssory 步骤： 1.EPB_Cfg=1 2.PrkBrkYwLamp_D_Rq=1 实际结果： EPB Telltale在电源模式为Accssory时显示 期待结果： EPB Telltale在电源模式为Accssory时不显示 复现概率:5/5 Test By:胡珊珊 18851672720 | DI-Telltales | Software | Ford_Phase5_CDX707_R04_Hotfix2 |  |  |  | SHU11 | SYANG8 | 2022-07-04 11:13
FPHASEVCDC-6667 | B | New | 【CDX707】【HMI】播放开机动画时偶现L屏未全屏播放 | CaseID: Sample:B Precondition: -Cluster at RUN state Connected devices: -EAST DC power 1.KL30=13.5v 2.0x3B2.Ignition_Status=0x4 步骤： 1.0x3BA.VehWlcmFrwl_D_Stat=1 2.0x3BA.VehWlcmFrwlMde_D_Stat=3 3.查看HMI现象 实际结果： 播放开机动画时偶现L屏未全屏播放 期待结果： 播放开机动画时L屏全屏播放 Specification ref: CAF-PhaseV-DI_ SRD_V3.0 Section: Recovery: 复现概率:3/5 Test By:李沁 15295767520 | Power | Software | Ford_Phase5_CDX707_R04_Hotfix2 |  |  |  | QLI37 | ZQINGCHA | 2022-07-04 10:45
FPHASEVCDC-6666 | B | New | 【CDX707】【SHC】按住挂机键触发报警，按键松开后OK键也消失 | CaseID: Sample:B Precondition: -Cluster at RUN state Connected devices: -EAST DC power 1.KL30=13.5v 2.0x3B2.Ignition_Status=0x4 步骤： 1.车机端配置对蓝牙手机 2.拨打电话 3.按住挂机键触发可屏蔽的报警 4.松开按键 实际结果： 电话挂断后显示OK键界面，约3s后消失 期待结果： 电话挂断后显示OK键界面，保持不消失 Specification ref: CAF-PhaseV-DI_ SRD_V3.0_20220511.doc Section: Recovery: 复现概率:5/5 Test By:杜晓慧 13951775454 | HMI | Software | Ford_Phase5_CDX707_R04_Hotfix2 |  |  |  | XDU7 | YCANG | 2022-07-04 10:40
FPHASEVCDC-6664 | B | New | 【CDX707】【HMI】偶现仪表card1画面显示错误 | CaseID: Sample:B Precondition: -Cluster at RUN state Connected devices: -EAST DC power 1.KL30=13.5v 2.0x3B2.Ignition_Status=0x4 步骤： 在车辆设置移到card1最左端 实际结果： 显示百度页面或QQ音乐画面 期待结果： 显示TC页面 Section: Recovery: 复现概率:偶现 Test By:胡珊珊 18851672720 | HMI | Software | Ford_Phase5_CDX707_R04_Hotfix2 |  |  |  | SHU11 | YLU36 | 2022-07-04 10:18
FPHASEVCDC-6661 | B | Fixing | 【CDX707】【SHC】按住按键拨打电话，按键松开后显示接听电话界面 | CaseID: Sample:B Precondition: -Cluster at RUN state Connected devices: -EAST DC power 1.KL30=13.5v 2.0x3B2.Ignition_Status=0x4 步骤： 1.车机端配置对蓝牙手机 2.按住OK键 3.拨打电话 4.松开按键 实际结果： 显示接听电话界面（只有接听和挂机键） 期待结果： 显示接听电话界面（音量加、音量减、通道切换、静音） Specification ref: CAF-PhaseV-DI_ SRD_V3.0_20220511.doc Section: Recovery: 复现概率:5/5 Test By:杜晓慧 13951775454 | HMI | Software | Ford_Phase5_CDX707_R04_Hotfix2 | Ford_Phase5_CDX707_R05 |  |  | XDU7 | YCANG | 2022-07-04 08:57
FPHASEVCDC-6660 | B | New | 【CDX707】【Warning】仪表设置为精简模式时，触发不能在开机动画期间响应的报警，睡眠唤醒后报警在开机动画期间显示 | CaseID: Sample:B Precondition: -Cluster at RUN state Connected devices: -EAST DC power 1.KL30=13.5v 2.0x3B2.Ignition_Status=0x4 3. IVI触摸屏系统设置-显示设置-仪表精简屏幕打开 4. DE0A AVAS cfg=1 步骤： 1.0x3BA VehWlcmFrwl_D_Stat =1&VehWlcmFrwlMode_D_Stat=3 2. 触发W3435：0x40C PdstrnAlrt_B_Falt =1 3. 0x3B2 Ignition_Status=1 4. 断开CAN通讯，等待仪表进入休眠 5. 恢复CAN通讯，Ignition_Status=4 实际结果： 5. W3435在开机动画期间显示 期待结果： 5. W3435在开机动画结束显示 Specification ref: Section: Recovery: 复现概率:5/5 Test By:余群群 18895315393 | DI-Warnings_Information | Software | Ford_Phase5_CDX707_R04_Hotfix2 |  |  |  | QYU8 | HFEI1 | 2022-07-02 17:26
FPHASEVCDC-6657 | B | New | 【CDX707】【Warnings】Limited下触发‘ 变速箱不在P挡’，切换到工厂模式，报警消失，再次切换为normal，报警未再次显示 | CaseID: Sample:B Precondition: -Cluster at RUN state Connected devices: -EAST DC power 1.KL30=13.5v 2.0x3B2.Ignition_Status=0x1 步骤： 1、Shift_By_Wire_Cfg=0 2、0x430.ePRNDL_Mode=1 3、Transmission_ Type_Cfg=0 4、PrkLckCtl_D_Allw_Cfg=0 5、Neutral_Tow_Cfg=0 6、DrStatDrv_B_Actl=0 7、LifeCycMde_D_Actl=0 8、Veh_V_ActlEng=0，VehVActlEng_D_Qf=2 9、GearLvrPos_D_Actl=1 10、 DrStatDrv_B_Actl=1 11、 LifeCycMde_D_Actl=1 12、LifeCycMde_D_Actl=0 实际结果： 11、取消‘ 变速箱不在P挡’ 12、无法再次触发‘ 变速箱不在P挡’ 期待结果： 11、取消‘ 变速箱不在P挡’ 12、可以再次触发‘ 变速箱不在P挡’ 复现概率:10/10 Test By: 孟妍 15951912208 | DI-Warnings_Information | Software | Ford_Phase5_CDX707_R04_Hotfix2 |  |  |  | YMENG3 | HFEI1 | 2022-07-02 16:54
FPHASEVCDC-6656 | B | New | 【CDX707】【HMI】挡位配置为MT，播放舒享时氛视频时挡位区域不应该显示黑影 | CaseID: Sample:B Precondition: -Cluster at RUN state Connected devices: -EAST DC power 1.KL30=13.5v 2.0x3B2.Ignition_Status=0x4 步骤： 1.DE01：Transmission Type=MT 2. IVI侧进入舒享时氛并播放视频 3. 观察挡位区域显示 实际结果： 3. 仪表挡位区域显示黑影 期待结果： 3. 仪表挡位区域应该显示正常，如效果图 Specification ref: Section: Recovery: 复现概率:5/5 Test By:余群群 18895315393 | HMI | Software | Ford_Phase5_CDX707_R04_Hotfix2 |  |  |  | QYU8 | WXU22 | 2022-07-02 16:13
FPHASEVCDC-6655 | B | Analyzing | 【CDX707】【Warning】W1027不能稳定触发 | CaseID: Sample:B Precondition: -Cluster at RUN state Connected devices: -EAST DC power 1.KL30=13.5v 2.0x3B2.Ignition_Status=0x4 步骤： 1 CCD_Cfg = 1 2 CCD_B_Falt Signal = 1 实际结果： 报警不能稳定出发 期待结果： 稳定出发 Reference: 2.81 复现概率:2/10 Test By:杨元健 18551659808 | DI-Warnings_Information | Software | Ford_Phase5_CDX707_R04_Hotfix2 |  |  | Ford_Phase5_CDX707_R05 | YYANG58 | HFEI1 | 2022-07-02 16:10
FPHASEVCDC-6652 | B | Resolved | 【CDX707】【Warning】W3539 报警取消逻辑有误 | CaseID: Sample:B Precondition: -Cluster at RUN state EAST DC power 1.BAT ON 步骤： 1、BAT ON，0x3B2.Ignition_Status=4 2、DrvSlipCtlMdeMsg_D_Rq=7，触发w3539 3、0x3B2.Ignition_Status=1 切到off 4、DrvSlipCtlMdeMsg_D_Rq=0 实际结果： 触发报警后 立即切换电源模式到off 报警无法取消，此时DrvSlipCtlMdeMsg_D_Rq置成0 也无法取消报警 实际结果： 换电源模式到off 报警立即取消。 Reference: Warning 2.76 复现概率:10/10 Test By:杨元健 18551659808 | DI-Warnings_Information | Software | Ford_Phase5_CDX707_R04_Hotfix2 | Ford_Phase5_CDX707_R05 |  | Ford_Phase5_CDX707_R05 | YYANG58 | HFEI1 | 2022-07-02 15:34
FPHASEVCDC-6651 | B | Resolved | 【CDX707】【Warning】W3541、W3542、W3543、W3544、W3633英文翻译中的“Mode”首字母不应大写 | CaseID: Sample:B Precondition: -Cluster at RUN state Connected devices: -EAST DC power 1.KL30=13.5v 2.0x3B2.Ignition_Status=0x4 步骤： 1.Select Mode配置为1 2.SelDrvMdeMsgTxt_D_Rq=2、3、4、5、6 实际结果： 英文翻译中的"mode"显示为“Mode” 期待结果： 英文翻译中的"mode"显示为“mode” Specification ref: CAF-PhaseV-DI_ SRD_V3.0_20220511.doc Section: Recovery: 复现概率:5/5 Test By:杜晓慧 13951775454 | DI-Warnings_Information | Software | Ford_Phase5_CDX707_R04_Hotfix2 | Ford_Phase5_CDX707_R05 |  | Ford_Phase5_CDX707_R05 | XDU7 | HZHU14 | 2022-07-02 15:27
FPHASEVCDC-6626 | A | New | 【CDX707】【HMI】relax模式下短按音量+、音量-，语音按键，仪表退出视频播放且显示异常 | CaseID: Sample:B Precondition: -Cluster at RUN state Connected devices: -EAST DC power 1.KL30=13.5v 2.0x3B2.Ignition_Status=0x4 步骤： 1.IVI侧播放舒享时氛视频 2.短按音量+、音量-，语音按键 实际结果： 仪表退出视频播放且显示异常 期待结果： 仪表正常播放视频，无异常 Specification ref: CAF-PhaseV-DI_ SRD_V3.0_20220511.doc Section: Recovery: 复现概率:5/5 Test By:杜晓慧 13951775454 | HMI | Software | Ford_Phase5_CDX707_R04_Hotfix2 |  |  |  | XDU7 | JZHANG75 | 2022-07-02 10:14
FPHASEVCDC-6620 | B | New | 【CDX707】【ADAS】Tja_D_Stat=0x7，TjaLaneBias_D_Stat =0x1~0x6时，外侧金色区域不应显示（对比wallpaper） | CaseID: Sample:B Precondition: -Cluster at RUN state Connected devices: -EAST DC power 1.KL30=13.5v 2.0x3B2.Ignition_Status=0x4 步骤： 1.Tja_D_Stat=0x7，TjaLaneBias_D_Stat =0x1~0x6 实际结果： 1.外侧金色区域显示（对比wallpaper） 期待结果： 1.外侧金色区域不应显示 Section: Recovery: 复现概率: 5/5 Test By:严文正 17368696917 | HMI | Software | Ford_Phase5_CDX707_R04_Hotfix2 |  |  |  | WYAN9 | QSUI2 | 2022-07-01 19:54
FPHASEVCDC-6619 | B | Resolved | 【CDX707】【ADAS】Tja_D_Stat=0x2或0x7，TjaLc_D_Stat=0x6~0x8，左右两侧未显示车道线 | CaseID: Sample:B Precondition: -Cluster at RUN state Connected devices: -EAST DC power 1.KL30=13.5v 2.0x3B2.Ignition_Status=0x4 步骤： 1.Tja_D_Stat=0x2或0x7，TjaLc_D_Stat=0x6~0x8 实际结果： 1.左右两侧未显示车道线 期待结果： 1.左右两侧显示车道线 Section: Recovery: 复现概率: 5/5 Test By:严文正 17368696917 | HMI | Software | Ford_Phase5_CDX707_R04_Hotfix2 |  |  |  | WYAN9 | MDING2 | 2022-07-01 19:52
FPHASEVCDC-6618 | B | Resolved | 【CDX707】【SHC】Speedlimiter standby状态，短按RES按键，外发CNCL按键 | CaseID: Sample:B Precondition: -Cluster at RUN state Connected devices: -EAST DC power 1.KL30=13.5v 2.0x3B2.Ignition_Status=0x4 步骤： 1.进入Speedlimiter standby状态，短按RES按键 实际结果： 1.外发CNCL按键 期待结果： 1.外发RES按键 Section: Recovery: 复现概率: 5/5 Test By:严文正 17368696917 | HMI | Software | Ford_Phase5_CDX707_R04_Hotfix2 |  |  |  | WYAN9 | YCANG | 2022-07-01 19:50
FPHASEVCDC-6614 | B | Resolved | 【CDX707】【Warning】英文配置下，W382大小写错误 | CaseID: Sample:B Precondition: -Cluster at RUN state Connected devices: -EAST DC power 1.KL30=13.5v 2.0x3B2.Ignition_Status=0x4 步骤： 1、DE0A Default Language=1 2、TPMS Cfg=1，TPMS_By_Location=1，车速为0 3、0x3B4.Tire_Press_System_Stat=3--》4，触发w382 4、查看W382显示 实际结果： 显示为：Tire Pressure 期待结果： 显示为：Tire pressure Specification ref: RTT_V3.1 Section: Recovery: 复现概率:5/5 Test By:李沁 15295767520 | DI-Warnings_Information | Software | Ford_Phase5_CDX707_R04_Hotfix2 | Ford_Phase5_CDX707_R05 |  | Ford_Phase5_CDX707_R05 | QLI37 | HZHU14 | 2022-07-01 19:09
FPHASEVCDC-6612 | B | Resolved | 【CDX707】【Warning】英文配置下，W381大小写错误 | CaseID: Sample:B Precondition: -Cluster at RUN state Connected devices: -EAST DC power 1.KL30=13.5v 2.0x3B2.Ignition_Status=0x4 步骤： 1、DE0A Default Language=1 2、TPMS Cfg=1，TPMS_By_Location=1，车速为0 3、0x3B4.Tire_Press_System_Stat=3，触发w381 4、查看现象 实际结果： 显示为：Tire Pressure Low 期待结果： 显示为：Tire pressure low Specification ref: RTT_V3.1 Section: Recovery: 复现概率:5/5 Test By:李沁 15295767520 | DI-Warnings_Information | Software | Ford_Phase5_CDX707_R04_Hotfix2 | Ford_Phase5_CDX707_R05 |  | Ford_Phase5_CDX707_R05 | QLI37 | HZHU14 | 2022-07-01 18:21
FPHASEVCDC-6611 | B | Resolved | 【CDX707】【Warning】FuelLvl_PCM_Cfg配置为PCM，0x424 FuelLvlWarn_D_ActlEng从2切换到7，W225不显示 | CaseID: Sample:B2 Precondition: -Cluster at RUN state EAST DC power 1.BAT ON 2.0x3B2.Ignition_Status=4 步骤： 1、FuelLvl_PCM_Cfg配置为PCM，度量的单位为km&KM/L 2、0x424 FuelLvlWarn_D_ActlEng=0x2切换到7 实际结果： 2. W225不显示 期待结果： 2. W225显示 Specification ref: Section: Recovery: 复现概率: 5/5 余群群 18895315393 | DI-Warnings_Information | Software | Ford_Phase5_CDX707_R04_Hotfix2 | Ford_Phase5_CDX707_R05 |  |  | QYU8 | HPAN6 | 2022-07-01 17:56
FPHASEVCDC-6610 | B | New | 【CDX707】【Warning】RxCy_Seatbelt_cfg为1/3，触发安全带声音报警，开关车门后，声音不响，指示灯常亮 | CaseID: Sample:B Precondition: -Cluster at RUN state Connected devices: -EAST DC power 1.KL30=13.5v 2.0x3B2.Ignition_Status=0x4 步骤： 1. 配置DE0A Seatbelt Warning Market=FMVSS 2. DE0D RxCy_Seatbelt_cfg=1/3 3. 0x4C FirstRowBuckleDriver=2 4. 0x202 VehVActlEng_D_Qf =3 &Veh_V_ActlEng =8，触发声音报警 5. 0x202 DrStatDrv_B_Actl=1 6. 0x3B2 DrStatDrv_B_Actl=0 实际结果： 6. 声音报警响完6s一个周期就结束，指示灯常亮 期待结果： 6. 声音报警持续响96s，指示灯闪烁 Specification ref: TT_V2.3_20220422 复现概率:5/5 Test By:余群群 18895315393 | DI-Buzzer/Speaker | Software | Ford_Phase5_CDX707_R04_Hotfix2 |  |  |  | QYU8 | HPAN6 | 2022-07-01 17:55
FPHASEVCDC-6604 | B | New | 【CDX707】【HMI】Limit 模式下触发报警 会覆盖Card1 内容 | CaseID: Sample:B Precondition: -Cluster at RUN state Connected devices: -EAST DC power 1.KL30=13.5v 2.0x3B2.Ignition_Status=0x1 步骤： VehStrtInhbt_D_Dsply = 1 实际结果： 报警覆盖Card1 期待结果： 和D1模式一样正常显示 Reference: Warning 2.35 复现概率:10/10 Test By:杨元健 18551659808 | HMI | Software | Ford_Phase5_CDX707_R04_Hotfix2 |  |  |  | YYANG58 | ZLIU39 | 2022-07-01 16:04
FPHASEVCDC-6602 | B | New | 【CDX707】【HMI】播放舒享时氛视频时，灯跟视频重叠 | CaseID: Sample:B Precondition: -Cluster at RUN state Connected devices: -EAST DC power 1.KL30=13.5v 2.0x3B2.Ignition_Status=0x4 步骤： 1.IVI侧进入舒享时氛并播放视频 实际结果： 灯跟视频重叠 期待结果： 灯跟视频不重叠 Specification ref: CAF-PhaseV-DI_ SRD_V3.0_20220511.doc Section: Recovery: 复现概率:5/5 Test By:胡珊珊 18851672720 | HMI | Software | Ford_Phase5_CDX707_R04_Hotfix2 |  |  |  | SHU11 | WXU22 | 2022-07-01 15:23
FPHASEVCDC-6599 | B | New | 【CDX707】【HMI】偶现播放舒享时氛视频时只有IVI端有画面，仪表端没有 | CaseID: Sample:B Precondition: -Cluster at RUN state Connected devices: -EAST DC power 1.KL30=13.5v 2.0x3B2.Ignition_Status=0x4 步骤： 1.IVI侧进入舒享时氛并播放视频 实际结果： 只有IVI端有画面，仪表端没有画面 期待结果： IVI端和仪表端都有画面 Specification ref: CAF-PhaseV-DI_ SRD_V3.0_20220511.doc Section: Recovery: 复现概率:偶现 Test By:胡珊珊 18851672720 | HMI | Software | Ford_Phase5_CDX707_R04_Hotfix2 |  |  |  | SHU11 | SHU6 | 2022-07-01 14:50
FPHASEVCDC-6598 | B | Resolved | 【CDX707】【TC】仪表休眠唤醒后，偶现平均车速常显0 | CaseID: Sample:B Precondition: -Cluster at RUN state Connected devices: -EAST DC power 1.KL30=13.5v 2.0x3B2.Ignition_Status=0x4 步骤： 1.当前card1为TC界面且平均车速不为0 2.IGN OFF 3.停发CAN报文至仪表睡眠 4.CAN唤醒且IGN ON 实际结果： 平均车速常显0 期待结果： 平均车速显示IGN OFF前的值 Specification ref: CAF-PhaseV-DI_ SRD_V3.0_20220511.doc Section: Recovery: 复现概率:Once Test By:杜晓慧 13951775454 | DI-TC | Software | Ford_Phase5_CDX707_R04_Hotfix2 |  |  |  | XDU7 | JHU20 | 2022-07-01 14:28
FPHASEVCDC-6597 | B | Resolved | 【CDX707】【HMI】D2下主题模式由冰海领航切换至山湖无界时，闪现车速表 | CaseID: Sample:B Precondition: -Cluster at RUN state Connected devices: -EAST DC power 1.KL30=13.5v 2.0x3B2.Ignition_Status=0x4 步骤： 1.当前为任意主题模式 2.IGN OFF 3.切换主题模式为冰海领航 4.切换主题模式为山湖无界 实际结果： 仪表闪现车速表 期待结果： 无车速表显示 Specification ref: CAF-PhaseV-DI_ SRD_V3.0_20220511.doc Section: Recovery: 复现概率:5/5 Test By:杜晓慧 13951775454 | HMI | Software | Ford_Phase5_CDX707_R04_Hotfix2 | Ford_Phase5_CDX707_R05 |  |  | XDU7 | PQIAN4 | 2022-07-01 14:23
FPHASEVCDC-6596 | B | New | 【CDX707】【HMI】仪表休眠唤醒至D2，偶现TC界面（card1）不显示 | CaseID: Sample:B Precondition: -Cluster at RUN state Connected devices: -EAST DC power 1.KL30=13.5v 2.0x3B2.Ignition_Status=0x4 步骤： 1.当前card1为TC界面 2.IGN OFF 3.停发CAN报文至仪表睡眠 4.CAN唤醒 实际结果： TC界面（card1）不显示（触摸屏及IVI右侧屏幕正常显示） 期待结果： TC界面（card1）正常显示 Specification ref: CAF-PhaseV-DI_ SRD_V3.0_20220511.doc Section: Recovery:切换驾驶模式后可恢复显示 复现概率:偶现问题，一旦遇到每次唤醒都不显示card1 Test By:杜晓慧 13951775454 | HMI | Software | Ford_Phase5_CDX707_R04_Hotfix2 |  |  |  | XDU7 | ZLIU39 | 2022-07-01 14:21
FPHASEVCDC-6595 | B | New | 【CDX707】【HMI】IGN OFF 且 delay acc为off，仪表显示D1下的背景图 | CaseID: Sample:B Precondition: -Cluster at RUN state Connected devices: -EAST DC power 1.KL30=13.5v 2.0x3B2.Ignition_Status=0x4 步骤： 1.当前为任意主题模式 2.IGN OFF且Delay_Accy 为off 实际结果： 仪表显示D1的背景图 期待结果： 仪表无背景图显示 Specification ref: CAF-PhaseV-DI_ SRD_V3.0_20220511.doc Section: Recovery: 复现概率:5/5 Test By:杜晓慧 13951775454 | HMI | Software | Ford_Phase5_CDX707_R04_Hotfix2 |  |  |  | XDU7 | ZLIU39 | 2022-07-01 14:17
FPHASEVCDC-6590 | Top | New | 【CDX707】【Power】【黑屏专项】三屏静置时偶现三屏重启后L屏界面卡死现象 | CaseID: Sample:B Precondition: -Cluster at RUN state Connected devices: -EAST DC power 1.KL30=13.5v 2.0x3B2.Ignition_Status=0x4 3.连接三屏，电流为5.6A左右 4.连接串口板、内置功放、仪表喇叭 步骤： 1.Ignition_Status=4 2.等待10S，出现三屏重启后再卡屏现象 实际结果： 1.电流为2.5A左右， 2.三屏有背光，但亮度很低 3.CAN外发正常，触发报警后无报警显示，无声音出来 4.现象大约20分钟以上，未恢复现象，静置两小时后，三屏自动重启后恢复正常 5.soc log不打印，卡死，mcu log打印 期待结果： 三屏正常工作 Specification ref: CAF-PhaseV-DI_ SRD_V3.0 Section: Recovery: 复现概率:目前在一个台架上复现 Test By:李沁 15295767520 | Power | Software | Ford_Phase5_CDX707_R04_Hotfix2 |  |  |  | QLI37 | FHUANG9 | 2022-07-01 13:17
FPHASEVCDC-6587 | A | New | 【CDX707】【Chime】仪表Chime压力测试执行12h后出现Chime音不响(0x220有ChimeID显示) | CaseID: Sample:B Precondition: -Cluster at RUN state Connected devices: -EAST DC power 1.KL30=13.5v 2.0x3B2.Ignition_Status=0x4 3. 压力测试（20220629_LA_R04_PRO） 4.配置成外置功放发声 步骤： 1.触发10个TT&RTT 2.触发10个左右的warning，包括W200，W215和门开相关warning 3.车速表、转速表、水温表、燃油表以0.5Hz频率进行扫盘 4.ADAS车道线、跟车距离以1Hz频率进行切换 5. 以1Hz频率随机播放外置公放报警音 6. 执行上述步骤将近12h 实际结果： 6. 外置功放无Chime音输出，0x223报文无值显示如图；0x220有Chime显示值;0x225报文显示外置功放正常连接；仪表有双闪声音 期待结果： 6. 外置功放Chime音正常播放 注：mculogs和offlineslog太大无法上传，放置共享盘路径：\\136.18.248.111\Groups\08-Infos\08-Phase5Log\0629压测Chime无声log Section: Recovery: IGN reset可恢复声音播放 复现概率:once Test By:余群群 18895315393 | DI-Buzzer/Speaker | Software | Ford_Phase5_CDX707_R04_Hotfix2 |  |  |  | QYU8 | SXU18 | 2022-07-01 09:42
FPHASEVCDC-6580 | B | Resolved | 【CDX707】【Warning】安全带初始化页面不显示 | CaseID: Sample:B2 Precondition: -Cluster at RUN state Connected devices: -EAST DC power 1.KL30=13.5v 2.0x3B2.Ignition_Status=0x4 步骤： 1. 配置DE0A Seatbelt Warning Market=FMVSS 2. DE0D RxCy_Seatbelt_cfg=1/2/3/4 3. 0x4C FirstRowBucklePsngr=2&PsngrFrntDetct_D_Actl =1 4. 0x3B2.Ignition_Status=0x1 5. 0x3B2.Ignition_Status=0x4 实际结果： 5. 初始化页面不显示 期待结果： 5. 初始化显示95s 注：触发W299，开关门之后初始化安全带页面不显示 Specification ref: Warning_3.3_20220606 复现概率:5/5 Test By:余群群 18895315393 | DI-Warnings_Information | Software | Ford_Phase5_CDX707_R04_Hotfix2 | Ford_Phase5_CDX707_R05 |  |  | QYU8 | HFEI1 | 2022-06-30 18:01
FPHASEVCDC-6576 | B | Resolved | 【CDX707】【Chime】触发w4234，响完五声后，触发w200，蜂鸣五声后，取消w200，又响五声 | CaseID: Sample:B Precondition: -Cluster at RUN state Connected devices: -EAST DC power 1.KL30=13.5v 2.0x3B2.Ignition_Status=0x4 步骤： 1、内置发声（DE05 smart DSP=3，DSO chime=2） 2、DE0A PT_Hyb_Cfg2=3 3、0x458.BattTracHazrd_D_Stat=2，蜂鸣五声 4、触发w200，响五声 5、取消w200 实际结果： 响五声 期待结果： 不响 复现概率:10/10 Test By: 孟妍 15951912208 | DI-Buzzer/Speaker | Software | Ford_Phase5_CDX707_R04_Hotfix2 | Ford_Phase5_CDX707_R05 |  | Ford_Phase5_CDX707_R05 | YMENG3 | HZHU14 | 2022-06-30 17:12
FPHASEVCDC-6574 | B | Analyzing | 【CDX707】【Telltales】爱车探索下，Frost Indication RTT没有被移到左边 | CaseID: Sample:B Precondition: -Cluster at RUN state Connected devices: -EAST DC power 1.KL30=13.5v 2.0x3B2.Ignition_Status=0x4 步骤： 1.IVI端打开爱车探索 实际结果： Frost Indication RTT没有被移到左边 期待结果： Frost Indication RTT被移到左边 Section: Recovery: 复现概率: 5/5 Test By:胡珊珊 18851672720 | DI-Telltales | Software | Ford_Phase5_CDX707_R04_Hotfix2 |  |  |  | SHU11 | WXU22 | 2022-06-30 16:33
FPHASEVCDC-6573 | B | New | 【CDX707】【HMI】爱车探索下，灯的位置重叠 | CaseID: Sample:B Precondition: -Cluster at RUN state Connected devices: -EAST DC power 1.KL30=13.5v 2.0x3B2.Ignition_Status=0x4 步骤： 1.IVI端打开爱车探索 实际结果： 灯的位置重叠 期待结果： 灯的位置不重叠 Section: Recovery: 复现概率: 5/5 Test By:胡珊珊 18851672720 | HMI | Software | Ford_Phase5_CDX707_R04_Hotfix2 |  |  |  | SHU11 | ZQINGCHA | 2022-06-30 16:21
FPHASEVCDC-6545 | B | Resolved | 【CDX707】【Chime】RSOA_Chime_Status_Flag声音响应次数错误 | CaseID: Sample:A Precondition: -Cluster at RUN state EAST DC power 1.BAT ON 2. 0x3B2.Ignition_Status=4 步骤： 1、0x4D7.SeatOccRearChime_B_Rq=1 实际结果： 1. 0X220信号输出错误，喇叭发声5次 期待结果： 1. 0X220信号输出正确，喇叭发声10次 复现概率:5/5 Test By: 余群群 18895315393 | DI-Buzzer/Speaker | Software | Ford_Phase5_CDX707_R04 | Ford_Phase5_CDX707_R05 |  |  | QYU8 | QYU8 | 2022-06-28 15:03
FPHASEVCDC-6543 | B | Resolved | 【CDX707】【SHC】按住OK键触发可屏蔽的报警并拨打蓝牙电话，按键松开后显示电话按键界面，电话挂断后OK键不显示（报警仍在） | CaseID: Sample:B Precondition: -Cluster at RUN state Connected devices: -EAST DC power 1.KL30=13.5v 2.0x3B2.Ignition_Status=0x4 步骤： 1.车速端配对蓝牙手机 2.按住OK键 3.触发可屏蔽的报警 4.拨打蓝牙电话 5.松开按键 实际结果： 显示电话按键界面，挂机后OK键无法显示 期待结果： 显示OK键界面，报警屏蔽后显示电话界面 Specification ref: CAF-PhaseV-DI_ SRD_V3.0_20220511.doc Section: Recovery: 复现概率:5/5 Test By:杜晓慧 13951775454 | HMI | Software | Ford_Phase5_CDX707_R04 | Ford_Phase5_CDX707_R05 |  |  | XDU7 | YCANG | 2022-06-28 14:12
FPHASEVCDC-6541 | B | Analyzing | 【CDX707】【HMI】ASLD_RTT在AslIconDsply_D_Rq=1到2或1到3变化时，灯的位置有稍许移动 | CaseID: Sample:A Precondition: -Cluster at RUN state EAST DC power 1.BAT ON 步骤： 1.ASLD_Cfg = Enabled (0x1) 2.AslIconDsply_D_Rq = On-Passive (0x1)->On-Active (0x2)/On-Passive (0x1)->On - Passive - Overridden (0x3) 3.Veh_V_DsplyCcSet = <>0x0, 0xFE, 0xFF 实际结果： 灯的位置有稍许移动 期待结果： 灯的位置没有移动 Specification ref: RTT_V2.5_20220402.doc Section: Recovery: 复现概率: 5/5 胡珊珊 18851672720 | HMI | Software | Ford_Phase5_CDX707_R04 |  |  |  | SHU11 | WXU22 | 2022-06-28 13:45
FPHASEVCDC-6539 | B | New | 【CDX707】【SHC】呼叫保持后，按键挂掉两个电话，按键界面没有立即消失（电话界面消失后仍保持2-3s） | CaseID: Sample:B Precondition: -Cluster at RUN state Connected devices: -EAST DC power 1.KL30=13.5v 2.0x3B2.Ignition_Status=0x4 步骤： 1.车速端配对蓝牙手机 2.呼入蓝牙电话 3.手机端接听蓝牙电话 4.手机端呼出另一个蓝牙电话 5.对方接听蓝牙电话 6.按键挂断通话 7.按键挂断另一个通话 实际结果： 仪表侧电话按键界面在通话结束后仍保持了2-3s才消失 期待结果： 仪表侧的电话按键界面立即消失 Specification ref: CAF-PhaseV-DI_ SRD_V3.0_20220511.doc Section: Recovery: 复现概率:5/5 Test By:杜晓慧 13951775454 | HMI | Software | Ford_Phase5_CDX707_R04 |  |  |  | XDU7 | YCANG | 2022-06-28 13:05
FPHASEVCDC-6538 | B | Resolved | 【CDX707】【SHC】手机接听蓝牙电话后呼出另一个电话，按键挂掉两个电话后IVI侧的电话界面常显不消失 | CaseID: Sample:B Precondition: -Cluster at RUN state Connected devices: -EAST DC power 1.KL30=13.5v 2.0x3B2.Ignition_Status=0x4 步骤： 1.车速端配对蓝牙手机 2.呼入蓝牙电话 3.手机端接听蓝牙电话 4.手机端呼出另一个蓝牙电话 5.对方接听蓝牙电话 6.按键挂断通话 7.按键挂断另一个通话 实际结果： IVI侧电话无法挂断，电话界面常显不消失 期待结果： IVI侧电话正常挂断 Specification ref: CAF-PhaseV-DI_ SRD_V3.0_20220511.doc Section: Recovery: 复现概率:5/5 Test By:杜晓慧 13951775454 | HMI | Software | Ford_Phase5_CDX707_R04 | Ford_Phase5_CDX707_R05 |  |  | XDU7 | HFU1 | 2022-06-28 13:04
FPHASEVCDC-6528 | B | Resolved | 【CDX707】【TC】ODO Count为0时，瞬时油耗显示1.0km/L、2.3mpg | CaseID: Sample:B Precondition: -Cluster at RUN state Connected devices: -EAST DC power 1.KL30=13.5v 2.0x3B2.Ignition_Status=0x4 步骤： 1.ODO Count为0HZ 3.喷油量为0.1HZ 4.IFE_Per Hour配置为0 5.油耗单位为km/L、mpg 实际结果： 瞬时油耗显示1.0km/L、2.3mpg 期待结果： 瞬时油耗显示0.0km/L、0.0mpg Specification ref: CAF-PhaseV-DI_ SRD_V3.0_20220511.doc Section: Recovery: 复现概率:5/5 Test By:杜晓慧 13951775454 | DI-TC | Software | Ford_Phase5_CDX707_R04 |  |  | Ford_Phase5_CDX707_R05 | XDU7 | JHU20 | 2022-06-28 09:34
FPHASEVCDC-6526 | B | Resolved | 【CDX707】【Warning】触发w4234，计时30min，报警弹框依然存在 | CaseID: Sample:B Precondition: -Cluster at RUN state Connected devices: -EAST DC power 1.KL30=13.5v 2.0x3B2.Ignition_Status=0x4 步骤： 1、内置发声（DE05 smart DSP=3，DSO chime=2） 2、DE0A PT_Hyb_Cfg2=3 3、0x458.BattTracHazrd_D_Stat=2 实际结果： 报警弹框常显 期待结果： 30mins后，弹框消失 复现概率:10/10 Test By: 孟妍 15951912208 | DI-Warnings_Information | Software | Ford_Phase5_CDX707_R04 | Ford_Phase5_CDX707_R05 |  |  | YMENG3 | HFEI1 | 2022-06-28 09:02
FPHASEVCDC-6512 | B | Resolved | 【CDX707】【SHC】在NR报警属性的弹框界面多次按OK键，右侧按键位置偶现未定义的菜单 | CaseID: Sample:B Precondition: -Cluster at RUN state Connected devices: -EAST DC power 1.KL30=13.5v 2.0x3B2.Ignition_Status=0x4 3. DE0A DoorAjar_Warning_Cfg=1，PT_Hyb_Cfg2=0，Hood Ajar cfg=1 步骤： 1. 触发一个SC*的报警:0x3B2 DrStatPsngr_B_Actl =1 2. 触发一个NR类型报警 0x3B2 DrStatHood_B_Actl=1&0x202 eh_V_ActlEng=10 3. 多次按OK键 实际结果： 3. 偶现菜单页面 期待结果： 3.该菜单不应该显示 Section: Recovery: 复现概率: 5/5 Test By:余群群 18895315393 | HMI | Software | Ford_Phase5_CDX707_R04 | Ford_Phase5_CDX707_R05 |  |  | QYU8 | YCANG | 2022-06-27 18:09
FPHASEVCDC-6511 | B | Resolved | 【CDX707】【Warning】触发W226a，OK键屏蔽后，触发0x424 FuelLvlWarn_D_ActlEng=7，W225不显示 | CaseID: Sample:B2 Precondition: -Cluster at RUN state EAST DC power 1.BAT ON 2.0x3B2.Ignition_Status=4 步骤： 1、FuelLvl_PCM_Cfg配置为PCM，度量的单位为km&KM/L 2、0x424 FuelLvlWarn_D_ActlEng=0x2触发w226a 3、OK按键屏蔽报警 4. 0x424 FuelLvlWarn_D_ActlEng=0x7触发W225 实际结果： 4. W225不显示 期待结果： 4. W225显示 Specification ref: Section: Recovery: 复现概率: 5/5 余群群 18895315393 | DI-Warnings_Information | Software | Ford_Phase5_CDX707_R04 | Ford_Phase5_CDX707_R05 |  |  | QYU8 | HPAN6 | 2022-06-27 17:54
FPHASEVCDC-6501 | B | New | 【CDX707】【Chime】IVI通道发声，触发RPA报警音，调整电压至8v，声音通道切换到cluster，再恢复到正常电压，声音通道仍然保持cluster | CaseID: Sample:B Precondition: -Cluster at RUN state Connected devices: -EAST DC power 1.KL30=13.5v 2.0x3B2.Ignition_Status=0x4 步骤： 1、内置发声（DE05 smart DSP=3，DSO chime=2） 2、0x3AA.FpaChime_D_Rq=1，0x225.Chime_source=1，0x223.AHU_chime_supported=supported 3、电压调整到8v,0x225.Chime_source=2,0x225.Chime_source=1，0x223.AHU_chime_supported=not supported 4、电压调整到13v 实际结果： 0x225.Chime_source=1，0x223.AHU_chime_supported=supported,只有切换电源模式，在下个点火周期才可以恢复ivi发声 期待结果： 0x225.Chime_source=2,0x223.AHU_chime_supported=supported，异常电压恢复后，从ivi发声 复现概率:10/10 Test By: 孟妍 15951912208 | DI-Buzzer/Speaker | Software | Ford_Phase5_CDX707_R04 |  |  |  | YMENG3 | SXU18 | 2022-06-27 16:57
FPHASEVCDC-6480 | B | New | 【CDX707】【HMI】播放舒享时氛视频时开启并关闭仪表精简模式，仪表界面显示异常 | CaseID: Sample:B Precondition: -Cluster at RUN state Connected devices: -EAST DC power 1.KL30=13.5v 2.0x3B2.Ignition_Status=0x4 步骤： 1.IVI侧进入舒享时氛并播放视频 2.开启仪表精简模式 3.关闭仪表精简模式 实际结果： 仪表界面显示异常，详见附件图片 期待结果： 仪表界面无异常 Specification ref: CAF-PhaseV-DI_ SRD_V3.0_20220511.doc Section: Recovery: 复现概率:5/5 Test By:杜晓慧 13951775454 | HMI | Software | Ford_Phase5_CDX707_R04 |  |  |  | XDU7 | JZHANG75 | 2022-06-27 15:01
FPHASEVCDC-6479 | B | New | 【CDX707】【HMI】主题模式切换时，TC界面先变为行车电脑1再跳为当前界面 | CaseID: Sample:B Precondition: -Cluster at RUN state Connected devices: -EAST DC power 1.KL30=13.5v 2.0x3B2.Ignition_Status=0x4 3.Card1为行车电脑界面（非行车电脑1） 步骤： 1.Select Mode配置为1 2.IVI侧主题设置-主题氛围灯与驾驶模式联动开关打开 3.ActvDrvMde_D2_Stat=1 4.ActvDrvMde_D2_Stat=2、3、5、13 实际结果： 主题模式切换时，TC界面先变为行车电脑1再跳为当前界面 期待结果： 主题模式切换时，TC界面无变化 Specification ref: CAF-PhaseV-DI_ SRD_V3.0_20220511.doc Section: Recovery: 复现概率:5/5 Test By:杜晓慧 13951775454 | HMI | Software | Ford_Phase5_CDX707_R04 |  |  |  | XDU7 | QWANG42 | 2022-06-27 14:55
FPHASEVCDC-6477 | B | Resolved | 【CDX707】【HMI】仪表开启精简模式下总电，上电后精简模式选项自动关闭，但仪表无背景显示 | CaseID: Sample:B Precondition: -Cluster at RUN state Connected devices: -EAST DC power 1.KL30=13.5v 2.0x3B2.Ignition_Status=0x4 步骤： 1.仪表开启精简模式 2.BAT OFF 3.BAT ON 实际结果： 精简模式选项自动关闭，但仪表无背景显示 期待结果： 精简模式选项保持开启状态，仪表按照精简模式显示 Specification ref: CAF-PhaseV-DI_ SRD_V3.0_20220511.doc Section: Recovery: 复现概率:5/5 Test By:杜晓慧 13951775454 | HMI | Software | Ford_Phase5_CDX707_R04 | Ford_Phase5_CDX707_R05 |  |  | XDU7 | XDU7 | 2022-06-27 14:25
FPHASEVCDC-6476 | B | Resolved | 【CDX707】【HMI】运动模式与复杂路况切换时，转速表与驾驶模式文字存在短时重叠 | CaseID: Sample:B Precondition: -Cluster at RUN state Connected devices: -EAST DC power 1.KL30=13.5v 2.0x3B2.Ignition_Status=0x4 3.Select mode配置为1 4.Tachometer Gauge配置为1 步骤： 1.IVI侧主题设置-主题氛围灯与驾驶模式联动开关打开 2.ActvDrvMde_D2_Stat=1 3.ActvDrvMde_D2_Stat=13 实际结果： 转速表与驾驶模式文字存在短时重叠 期待结果： 转速表与驾驶模式文字无重叠 Specification ref: CAF-PhaseV-DI_ SRD_V3.0_20220511.doc Section: Recovery: 复现概率:5/5 Test By:杜晓慧 13951775454 | HMI | Software | Ford_Phase5_CDX707_R04 | Ford_Phase5_CDX707_R05 |  |  | XDU7 | YZHU31 | 2022-06-27 14:17
FPHASEVCDC-6473 | A | New | 【CDX707】【TC】IFE Numeric配置为1，瞬时油耗仍显示图形模式 | CaseID: Sample:B Precondition: -Cluster at RUN state Connected devices: -EAST DC power 1.KL30=13.5v 2.0x3B2.Ignition_Status=0x4 步骤： 1.IFE Numeric配置为1 2.ODO Count为0.5HZ 3.喷油量为0.1HZ 4.显示车速>5 5.油耗单位为L/100km 6.切换至油耗界面 实际结果： 瞬时油耗显示为图形模式 期待结果： 瞬时油耗显示为数字模式 Specification ref: CAF-PhaseV-DI_ SRD_V3.0_20220511.doc Section: Recovery: 复现概率:5/5 Test By:杜晓慧 13951775454 | DI-TC | Software | Ford_Phase5_CDX707_R04 |  |  |  | XDU7 | ZQINGCHA | 2022-06-27 13:58
FPHASEVCDC-6469 | A | Resolved | 【CDX707】【TC】油耗界面的瞬时油耗功能逻辑异常 | CaseID: Sample:B Precondition: -Cluster at RUN state Connected devices: -EAST DC power 1.KL30=13.5v 2.0x3B2.Ignition_Status=0x4 步骤： 1.IFE_Per Hour配置为0、1 2.ODO Count为0.5HZ 3.喷油量为0.1HZ 4.油耗单位为L/100km 实际结果： 瞬时油耗常显在0刻度；有时候改变显示车速能变化，有时候不能变化；有时候改变ODO count或喷油量有变化，有时候没变化 期待结果： 瞬时油耗按照计算值显示 Specification ref: CAF-PhaseV-DI_ SRD_V3.0_20220511.doc Section: Recovery: 复现概率:5/5 Test By:杜晓慧 13951775454 | DI-TC | Software | Ford_Phase5_CDX707_R04 |  |  | Ford_Phase5_CDX707_R05 | XDU7 | JHU20 | 2022-06-27 13:41
FPHASEVCDC-6467 | B | Resolved | 【CDX707】【TC】IFE_Per Hour=1，油耗单位为mpg，显示车速=5时，瞬时油耗显示0.0Gallon/H | CaseID: Sample:B Precondition: -Cluster at RUN state Connected devices: -EAST DC power 1.KL30=13.5v 2.0x3B2.Ignition_Status=0x4 步骤： 1.IFE_Per Hour配置为1 2.ODO Count为0.5HZ 3.喷油量为0.1HZ 4.显示车速=5 5.油耗单位为mpg 实际结果： 瞬时油耗显示0.0Gallon/H 期待结果： 瞬时油耗显示23.3mpg Specification ref: CAF-PhaseV-DI_ SRD_V3.0_20220511.doc Section: Recovery: 复现概率:5/5 Test By:杜晓慧 13951775454 | DI-TC | Software | Ford_Phase5_CDX707_R04 |  |  | Ford_Phase5_CDX707_R05 | XDU7 | JHU20 | 2022-06-27 13:31
FPHASEVCDC-6466 | B | Resolved | 【CDX707】【TC】IFE_Per Hour=1，油耗单位为L/100km或km/L，显示车速=5时，瞬时油耗单位显示L/H | CaseID: Sample:B Precondition: -Cluster at RUN state Connected devices: -EAST DC power 1.KL30=13.5v 2.0x3B2.Ignition_Status=0x4 步骤： 1.IFE_Per Hour配置为1 2.ODO Count为0.5HZ 3.喷油量为0.1HZ 4.显示车速=5 5.油耗单位为油耗单位为L/100km或km/L 实际结果： 瞬时油耗单位显示L/H 期待结果： 瞬时油耗单位按照油耗单位设置进行显示 Specification ref: CAF-PhaseV-DI_ SRD_V3.0_20220511.doc Section: Recovery: 复现概率:5/5 Test By:杜晓慧 13951775454 | DI-TC | Software | Ford_Phase5_CDX707_R04 |  |  | Ford_Phase5_CDX707_R05 | XDU7 | JHU20 | 2022-06-27 13:30
FPHASEVCDC-6465 | B | Resolved | 【CDX707】【TC】IFE_Per Hour=0，油耗单位为km/L或mpg，显示车速<5时，瞬时油耗显示0.0km/L | CaseID: Sample:B Precondition: -Cluster at RUN state Connected devices: -EAST DC power 1.KL30=13.5v 2.0x3B2.Ignition_Status=0x4 步骤： 1.IFE_Per Hour配置为0 2.ODO Count为0.5HZ 3.喷油量为0.1HZ 4.显示车速<5 5.油耗单位为km/L、mpg 实际结果： 瞬时油耗显示0.0km/L、0.0mpg 期待结果： 瞬时油耗显示9.9km/L、23.3mpg Specification ref: CAF-PhaseV-DI_ SRD_V3.0_20220511.doc Section: Recovery: 复现概率:5/5 Test By:杜晓慧 13951775454 | DI-TC | Software | Ford_Phase5_CDX707_R04 |  |  | Ford_Phase5_CDX707_R05 | XDU7 | JHU20 | 2022-06-27 13:29
FPHASEVCDC-6464 | B | Resolved | 【CDX707】【TC】IFE_Per Hour=0，油耗单位为L/100km，显示车速<5时，瞬时油耗显示5L/100km | CaseID: Sample:B Precondition: -Cluster at RUN state Connected devices: -EAST DC power 1.KL30=13.5v 2.0x3B2.Ignition_Status=0x4 步骤： 1.IFE_Per Hour配置为0 2.ODO Count为0.5HZ 3.喷油量为0.1HZ 4.显示车速<5 5.油耗单位为L/100km 实际结果： 瞬时油耗显示5L/100km 期待结果： 瞬时油耗显示10L/100km Specification ref: CAF-PhaseV-DI_ SRD_V3.0_20220511.doc Section: Recovery: 复现概率:5/5 Test By:杜晓慧 13951775454 | DI-TC | Software | Ford_Phase5_CDX707_R04 |  |  | Ford_Phase5_CDX707_R05 | XDU7 | JHU20 | 2022-06-27 13:28
FPHASEVCDC-6463 | B | Resolved | 【CDX707】【TC】D2下休眠唤醒两次，偶现行车电脑1的里程计时显示00:00 | CaseID: Sample:B Precondition: -Cluster at RUN state Connected devices: -EAST DC power 1.KL30=13.5v 2.0x3B2.Ignition_Status=0x4 步骤： 1.切换至行车电脑1界面 2.里程计时不为0 3.IGN OFF 4.停发CAN信号至仪表休眠 5.CAN唤醒至D2 6.停发CAN信号至仪表休眠 7.CAN唤醒至D2 实际结果： 行车电脑1的里程计时显示00:00，IGN ON后可正常显示 期待结果： 行车电脑1的里程计时显示IGN OFF前的值 Specification ref: CAF-PhaseV-DI_ SRD_V3.0_20220511.doc Section: Recovery: 复现概率:1/20 Test By:杜晓慧 13951775454 | DI-TC | Software | Ford_Phase5_CDX707_R04 |  |  | Ford_Phase5_CDX707_R05 | XDU7 | JHU20 | 2022-06-27 13:28
FPHASEVCDC-6460 | B | Resolved | 【CDX707】【Chime】W4234报警音 一直循环播放 | CaseID: Sample:B Precondition: -Cluster at RUN state Connected devices: -EAST DC power 1.KL30=13.5v 2.0x3B2.Ignition_Status=0x4 步骤: 1、 PT_Hyb_Cfg2 = 1/2/3/4 2、 30 Minute Timer Status = X 3、 Has BattTracHazrd_D_Stat Signal Not been received for > 5s? NO 4、 BattTracHazrd_D_Stat Signal = 0x2 实际结果： IVI 和仪表喇叭一直循环播放报警音 期待结果： 只响5声 Reference: Warning 2.100 复现概率:10/10 Test By:杨元健 18551659808 | DI-Buzzer/Speaker | Software | Ford_Phase5_CDX707_R04 | Ford_Phase5_CDX707_R05 |  |  | YYANG58 | HZHU14 | 2022-06-27 10:43
FPHASEVCDC-6454 | B | Resolved | 【CDX707】【Warning】触发W3599，切换电源模式到limited下，W3599仍能显示 | CaseID: Sample:B2 Precondition: -Cluster at RUN state Connected devices: -EAST DC power 1.KL30=13.5v 2.0x3B2.Ignition_Status=0x4 步骤： 1. SDM_Cfg=1 2. 0x263 AwdStat_D_RqDsply=0x18 3. 0x3B2.Ignition_Status=0x1 实际结果： 3. W3599显示 期待结果： 3. W3599不能显示 Specification ref: Setup_3.1_20220608 复现概率:5/5 Test By:余群群 18895315393 | DI-Warnings_Information | Software | Ford_Phase5_CDX707_R04 | Ford_Phase5_CDX707_R05 |  |  | QYU8 | QYU8 | 2022-06-25 17:52
FPHASEVCDC-6453 | B | New | 【CDX707】【Warning】FMVSS市场下，RxCy_Belt_Warning_Timer 实际显示了66s，应该是63s | CaseID: Sample:A2 Precondition: -Cluster at RUN state Connected devices: -EAST DC power 1.KL30=13.5v 2.0x3B2.Ignition_Status=0x4 步骤： 1. 配置DE0A Seatbelt Warning Market=FMVSS 2. DE0D RxCy_Seatbelt_cfg=1/3 3. 0x4C SecondRowBuckleDriver= 2&0x382 Row2DrvPrsnc_D_Actl=1 4. 0x202 VehVActlEng_D_Qf =3 &Veh_V_ActlEng =8 实际结果： 4. 66s后声音停止，弹框消失 期待结果： 4.63s后声音停止，弹框消失 Specification ref: TT_V3.0_20220511 复现概率:5/5 Test By:余群群 18895315393 | DI-Warnings_Information | Software | Ford_Phase5_CDX707_R04 |  |  |  | QYU8 | HPAN6 | 2022-06-25 17:50
FPHASEVCDC-6452 | B | Resolved | 【CDX707】【SHC】Primary界面隐藏后，触发speedlimiter的active或者override、Standby状态，会把primary的界面直接唤出来 | CaseID: Sample:B Precondition: -Cluster at RUN state Connected devices: -EAST DC power 1.KL30=13.5v 2.0x3B2.Ignition_Status=0x4 步骤： 1.Primary界面隐藏后，触发speedlimiter的active或者override、Standby状态 实际结果： 1.会把primary的界面直接唤出来 期待结果： 1.不会把primary的界面直接唤出来 Section: Recovery: 复现概率: 5/5 Test By:严文正 17368696917 | HMI | Software | Ford_Phase5_CDX707_R04 | Ford_Phase5_CDX707_R05 |  |  | WYAN9 | YCANG | 2022-06-25 17:39
FPHASEVCDC-6451 | B | New | 【CDX707】【SHC】ADAS信号丢失后（0x165或0x18A），按键仍然按照上一状态显示 | CaseID: Sample:B Precondition: -Cluster at RUN state Connected devices: -EAST DC power 1.KL30=13.5v 2.0x3B2.Ignition_Status=0x4 步骤： 1.丢失ADAS信号（0x165或0x18A） 实际结果： 1.按键仍然按照上一状态显示 期待结果： 1.按键按照信号值为0处理显示 Section: Recovery: 复现概率: 5/5 Test By:严文正 17368696917 | HMI | Software | Ford_Phase5_CDX707_R04 |  |  |  | WYAN9 | YCANG | 2022-06-25 17:39
FPHASEVCDC-6450 | B | Resolved | 【CDX707】【SHC】Primary界面隐藏时，触发AccStopStat_D_DSPLY=0x2 (Stopped) ¦ 0x3 (PressResume)，CcStat_D_Actl=0x4 (Active Que Assist)，界面弹出后常显 | CaseID: Sample:B Precondition: -Cluster at RUN state Connected devices: -EAST DC power 1.KL30=13.5v 2.0x3B2.Ignition_Status=0x4 步骤： 1.Primary界面隐藏时，触发AccStopStat_D_DSPLY=0x2 (Stopped) ¦ 0x3 (PressResume)，CcStat_D_Actl=0x4 (Active Que Assist) 实际结果： 1.界面弹出后常显 期待结果： 1.界面弹出后4s超时消失 Section: Recovery: 复现概率: 5/5 Test By:严文正 17368696917 | HMI | Software | Ford_Phase5_CDX707_R04 | Ford_Phase5_CDX707_R05 |  |  | WYAN9 | YCANG | 2022-06-25 17:38
FPHASEVCDC-6449 | B | Resolved | 【CDX707】【SHC】ACC/CC Override状态下，取消CcOvrrdActv_B_Actl信号，短按任意按键，界面未返回至ACC/CC ON | CaseID: Sample:B Precondition: -Cluster at RUN state Connected devices: -EAST DC power 1.KL30=13.5v 2.0x3B2.Ignition_Status=0x4 步骤： 1.ACC/CC Override状态下，取消CcOvrrdActv_B_Actl信号，短按任意按键 实际结果： 1.界面未返回至ACC/CC ON 期待结果： 1.界面返回至ACC/CC ON Section: Recovery: 复现概率: 5/5 Test By:严文正 17368696917 | HMI | Software | Ford_Phase5_CDX707_R04 | Ford_Phase5_CDX707_R05 |  |  | WYAN9 | YCANG | 2022-06-25 17:37
FPHASEVCDC-6448 | B | Resolved | 【CDX707】【SHC】CCState切换0x4后偶发切换0x1或0x0（关闭状态时）无法跳转 | CaseID: Sample:B Precondition: -Cluster at RUN state Connected devices: -EAST DC power 1.KL30=13.5v 2.0x3B2.Ignition_Status=0x4 步骤： 1.CCState切换0x4后偶发切换0x1或0x0 实际结果： 1.切换0x1或0x0（关闭状态时）偶发无法跳转 期待结果： 1.切换0x1或0x0（关闭状态时）跳转正常 Section: Recovery: 复现概率: 1/20 Test By:严文正 17368696917 | HMI | Software | Ford_Phase5_CDX707_R04 | Ford_Phase5_CDX707_R04_Hotfix |  |  | WYAN9 | YCANG | 2022-06-25 17:37
FPHASEVCDC-6447 | B | Resolved | 【CDX707】【SHC】触发Ccstat状态为Active，短按Timegap按键进入GAP+/-菜单，再次短按GAP按键返回至SET+/-菜单下，短按任意按键都会直接跳入GAP+/-菜单下 | CaseID: Sample:B Precondition: -Cluster at RUN state Connected devices: -EAST DC power 1.KL30=13.5v 2.0x3B2.Ignition_Status=0x4 步骤： 1.触发Ccstat状态为Active，短按Timegap按键进入GAP+/-菜单，再次短按GAP按键返回至SET+/-菜单下 实际结果： 1.短按任意按键都会直接跳入GAP+/-菜单下 期待结果： 1.短按任意按键都会无法直接跳入GAP+/-菜单下 Section: Recovery: 复现概率: 5/5 Test By:严文正 17368696917 | HMI | Software | Ford_Phase5_CDX707_R04 | Ford_Phase5_CDX707_R04_Hotfix |  |  | WYAN9 | YCANG | 2022-06-25 17:36
FPHASEVCDC-6446 | B | Resolved | 【CDX707】【SHC】Primary界面之间跳转未按照需求规定的短按按键后跳转（直接跳转） | CaseID: Sample:B Precondition: -Cluster at RUN state Connected devices: -EAST DC power 1.KL30=13.5v 2.0x3B2.Ignition_Status=0x4 步骤： 1.切换Primary界面的状态，ACC、CC、Speedlimiter状态 实际结果： 1.界面直接跳转 期待结果： 1.界面跳转按键短按释放后跳转 Section: Recovery: 复现概率: 5/5 Test By:严文正 17368696917 | HMI | Software | Ford_Phase5_CDX707_R04 | Ford_Phase5_CDX707_R05 |  |  | WYAN9 | YCANG | 2022-06-25 17:31
FPHASEVCDC-6445 | B | Resolved | 【CDX707】【SHC】触发左侧按键菜单任意位置，切换IGN状态由OFF到ON，触摸左侧按键菜单界面无法弹出 | CaseID: Sample:B Precondition: -Cluster at RUN state Connected devices: -EAST DC power 1.KL30=13.5v 2.0x3B2.Ignition_Status=0x4 步骤： 1.触发左侧按键菜单任意位置，切换IGN状态由OFF到ON 实际结果： 1.触摸左侧按键菜单界面无法弹出 期待结果： 1.触摸左侧按键菜单界面弹出 Section: Recovery: 复现概率: 5/5 Test By:严文正 17368696917 | HMI | Software | Ford_Phase5_CDX707_R04 | Ford_Phase5_CDX707_R04_Hotfix |  | Ford_Phase5_CDX707_R04_Hotfix | WYAN9 | YCANG | 2022-06-25 17:30
FPHASEVCDC-6444 | B | Resolved | 【CDX707】【SHC】Speedlimiter按键二级界面触发后,AslIconDsply_D_Rq置为0x0，短按Speedlimiter无法返回至上级菜单 | CaseID: Sample:B Precondition: -Cluster at RUN state Connected devices: -EAST DC power 1.KL30=13.5v 2.0x3B2.Ignition_Status=0x4 步骤： 1.Speedlimiter按键二级界面触发后,AslIconDsply_D_Rq置为0x0，短按Speedlimiter 实际结果： 1.无法返回至上级菜单 期待结果： 1.返回至上级菜单 Section: Recovery: 复现概率: 5/5 Test By:严文正 17368696917 | HMI | Software | Ford_Phase5_CDX707_R04 | Ford_Phase5_CDX707_R04_Hotfix |  |  | WYAN9 | YCANG | 2022-06-25 17:29
FPHASEVCDC-6423 | B | Analyzing | 【CDX707】【Chime】Normal下，0x305.MemSwtchPsngrFdbck_B_Rq=1，Memory_Feedback_Chime_ Status_Flag不响应 | CaseID: Sample:B Precondition: -Cluster at RUN state Connected devices: -EAST DC power 1.KL30=13.5v 2.0x3B2.Ignition_Status=0x8 步骤： 1、0x305.MemSwtchPsngrFdbck_B_Rq=1 实际结果： 0x220无响应，chime不发声 期待结果： 0x220有响应，chime正常发声 复现概率:10/10 Test By: 孟妍 15951912208 | DI-Buzzer/Speaker | Software | Ford_Phase5_CDX707_R04 | Ford_Phase5_CDX707_R05 |  |  | YMENG3 | ZQINGCHA | 2022-06-25 15:58
FPHASEVCDC-6421 | B | Resolved | 【CDX707】【Chime】Crank下，Memory_Feedback_Chime_ Status_Flag不响应 | CaseID: Sample:B Precondition: -Cluster at RUN state Connected devices: -EAST DC power 1.KL30=13.5v 2.0x3B2.Ignition_Status=0x8 步骤： 1、0x304.Memory_Feedback_Rqst=1 实际结果： 0x220无响应，chime不发声 期待结果： 0x220有响应，chime正常发声 复现概率:10/10 Test By: 孟妍 15951912208 | DI-Buzzer/Speaker | Software | Ford_Phase5_CDX707_R04 | Ford_Phase5_CDX707_R05 |  |  | YMENG3 | YMENG3 | 2022-06-25 15:56
FPHASEVCDC-6387 | B | Resolved | 【CDX707】【Warnings】W1824报警文字错误（英文） | CaseID: Sample:B Precondition: -Cluster at RUN state EAST DC power 1.BAT ON 步骤： BAT ON，Ignition_Status = 1/4 PT_Hyb_Cfg2 =0x2/0x3 ReFuelSysStat_D_Dsply Signal = 0x3 ECMMILRequest signal =Off TrnIpcDsplyMde_D_Actl signa =Park( 0x0) TrnIpcDsplyMde_D_Stat signa = 0x1 实际结果: Fuel door ajar Close fully to avoid Check {color:#FF0000}E{color}ngine light 期待结果： Fuel door ajar Close fully to avoid Check {color:#FF0000}e{color}ngine light Reference: chapter 2.92 复现概率:10/10 Test By:杨元健 18551659808 | DI-Warnings_Information | Software | Ford_Phase5_CDX707_R04 | Ford_Phase5_CDX707_R05 |  | Ford_Phase5_CDX707_R05 | YYANG58 | HZHU14 | 2022-06-24 18:12
FPHASEVCDC-6380 | B | Resolved | 【CDX707】【Chime】DE08 Information chime =1，DE0A Chime_Menu_Cfg=0，IVI端关闭‘车辆状态提示音’，会静音所有information的chime（实际应关联DE0A Chime_Menu_Cfg，目前关联了DE0A Chime_Menu_Cfg） | CaseID: Sample:B Precondition: -Cluster at RUN state Connected devices: -EAST DC power 1.KL30=13.5v 2.0x3B2.Ignition_Status=0x1 步骤： 1、DE08 Information chime =1，DE0A Chime_Menu_Cfg=0 2、IVI端关闭‘车辆状态提示音’ 3、0x38D.SteWhlLckMsgTxt_D_Rq =1触发MC information chime 实际结果： 无chime 期待结果： 正常响一声chime 复现概率:10/10 Test By: 孟妍 15951912208 | DI-Buzzer/Speaker | Software | Ford_Phase5_CDX707_R04 | Ford_Phase5_CDX707_R05 |  |  | YMENG3 | YMENG3 | 2022-06-24 16:56
FPHASEVCDC-6376 | B | Resolved | 【CDX707】【HMI】播放舒享时氛视频时IGN OFF，仪表显示燃油表与续航 | CaseID: Sample:B Precondition: -Cluster at RUN state Connected devices: -EAST DC power 1.KL30=13.5v 2.0x3B2.Ignition_Status=0x4 步骤： # GearLvrPos_D_Actl = 0（变速箱在P档）； # Veh_V_ActlEng = 0（车速为0）； # IVI侧点击舒享时氛围 播放视频 # Ignition_Status = 1 实际结果： 仪表显示燃油表与续航 期待结果： 仪表不显示燃油表与续航 Section: Recovery: 复现概率:5/5 Test By:杨元健 19551659808 | HMI | Software | Ford_Phase5_CDX707_R04 | Ford_Phase5_CDX707_R05 |  |  | YYANG58 | YZHU31 | 2022-06-24 16:10
FPHASEVCDC-6356 | A | MONITOR | 【CDX707】【黑屏专项】仪表进行高并发压力测试执行12h后偶现仪表左屏黑屏&Control屏黑屏有背光（Not enough memory） | CaseID: Sample:B Precondition: -Cluster at RUN state Connected devices: -EAST DC power 1.KL30=13.5v 2.0x3B2.Ignition_Status=0x4 3. 压力测试 4. 软件版本：20220621_LA_R04_PRO MCU版本：20220621_LA_R04_PRO 5. 接实体Control屏，左屏用AMCAP软件投屏显示，配置外置功放发声 步骤： 1.触发10个TT&RTT 2.触发10个左右的warning，包括W200，W215和门开相关warning 3.车速表、转速表、水温表、燃油表以0.5Hz频率进行扫盘 4.ADAS车道线、跟车距离以1Hz频率进行切换 5. 以1Hz频率随机播放内置功放报警音 6. 执行上述步骤将近12h 实际结果： 6. 偶现仪表左屏黑屏，Control屏黑屏有背光，仪表备用喇叭有Chime音，外置功放无声音输出，电流在3.3A，SOC的串口和MCU的log正常打印； SOC log关键字：Not enough memory 期待结果： 6. 所有屏正常响应CAN信号，背光正常 Section: Recovery: BAT&IGN reset后恢复 复现概率:once Test By:余群群 18895315393 | Power | Software | Ford_Phase5_CDX707_R04 |  |  |  | QYU8 | YDAI4 | 2022-06-24 10:19
FPHASEVCDC-6347 | Top | Analyzing | 【CDX707】【Power】【黑屏专项】触发报警后进行异常电压测试时偶现三屏重启后L屏界面卡死现象 | CaseID: Sample:B Precondition: -Cluster at RUN state Connected devices: -EAST DC power 1.KL30=13.5v 2.0x3B2.Ignition_Status=0x4 3.连接三屏，电流为5.6A左右 4.连接串口板、内置功放、仪表喇叭 步骤： 1.打开IVI端的爱车探索视频 2.触发报警（如W1477） 3.调节高低电压,先调至17V再恢复至14.6v，再调至8.6v再恢复到14.6v 4.查看现象 实际结果： 1.出现三屏重启现象和L屏卡屏现象 2.电流为3.0A左右， 3.CAN外发正常，触发报警后无报警显示，有无音出来 4.现象大约20分钟以上，未恢复现象 5.soc log不打印，卡死，mcu log打印 6.soc log中未出现FIFO字样 期待结果： 三屏正常工作 Specification ref: CAF-PhaseV-DI_ SRD_V3.0 Section: Recovery: 复现概率:目前在一个台架上复现 Test By:李沁 15295767520 | Power | Software | Ford_Phase5_CDX707_R04 |  |  |  | QLI37 | JZHANG75 | 2022-06-23 19:38
FPHASEVCDC-6338 | B | Resolved | 【CDX707】【Warning】安全带未系IGN off到On ,安全带信号为unknown&faulty触发W297，之后系上安全带，安全带初始化页面常显 | CaseID: Sample:B Precondition: -Cluster at RUN state Connected devices: -EAST DC power 1.KL30=13.5v 2.0x3B2.Ignition_Status=0x4 步骤： 1. 配置DE0A Seatbelt Warning Market=FMVSS 2. DE0D RxCy_Seatbelt_cfg=1/3 3. 0x4C FirstRowBuckleDriver=2 4. 0x3B2 Ignition_Status=1->4 5. FirstRowBuckleDriver=0等待10s 6. 0x4C FirstRowBuckleDriver=1 实际结果： 6. 五个座椅显示灰色的安全带初始化页面常显 期待结果： 6. 安全带初始化页面不显示 Specification ref: warning_3.3_20220606 复现概率:5/5 Test By: 余群群 18895315393 | HMI | Software | Ford_Phase5_CDX707_R04 | Ford_Phase5_CDX707_R05 |  |  | QYU8 | HFEI1 | 2022-06-23 17:47
FPHASEVCDC-6328 | B | New | 【CDX707】【HMI】主题由精简模式切换为其他主题时偶现切换失败 | CaseID: Sample:B Precondition: -Cluster at RUN state Connected devices: -EAST DC power 1.KL30=13.5v 2.0x3B2.Ignition_Status=0x4 3.IVI侧设置车辆设置card在第一位（TC界面显示在L屏） 步骤： 1.IVI侧设置为中控和仪表精简模式 2.ActvDrvMde_D2_Stat=0/1/3/5/14 实际结果： 主题切换时，三屏界面会闪烁一下，但是主题未切换 期待结果： 主题切换成功 Specification ref: CAF-PhaseV-DI_ SRD_V3.0 Section: Recovery: 复现概率:3/5 Test By:李沁 15295767520 | HMI | Software | Ford_Phase5_CDX707_R04 |  |  |  | QLI37 | JZHANG75 | 2022-06-23 16:29
FPHASEVCDC-6323 | B | Analyzing | 【CDX707】【Chime】IVI发声，在Crank模式下触发仅支持Crank和Normal模式下的报警音，然后切换到limited模式下会有Chime音 | CaseID: Sample:B Precondition: -Cluster at RUN state EAST DC power 1.BAT ON 2.IVI发声（Brand=lincoln，DSOchime=2，Smart DSP =3，Chime Generator=1, LifeCycMde_D_Actl=normal） 步骤： 1、BAT ON，0x3B2.Ignition_Status=8 2、触发仅支持Crank和Normal模式下的报警音,如soft，hard，message类型（例：W3435、W1477） 3、0x3B2.Ignition_Status=0/1/2/15 4、查看220节点 实际结果： 在limited模式下有声音发出，且220节点有输出 期待结果： 在limited模式下无声音发出，且220节点无输出 复现概率:10/10 Test By:李沁 15295767520 | DI-Buzzer/Speaker | Software | Ford_Phase5_CDX707_R04 | Ford_Phase5_CDX707_R05 |  |  | QLI37 | XHOU2 | 2022-06-23 15:34
FPHASEVCDC-6319 | B | Resolved | 【CDX707】【Chime】0x220.ChimeId_No_Rq没有按照最新的需求修改 | CaseID: Sample:B Precondition: -Cluster at RUN state EAST DC power 1.BAT ON 步骤： 1、BAT ON，0x3B2.Ignition_Status=4，设置lincon车型 2、触发w200 实际结果： 0x220.ChimeId_No_Rq=0x26 期待结果： 0x220.ChimeId_No_Rq=0x2A 复现概率:10/10 Test By:孟妍 15951912208 | DI-Warnings_Information | Software | Ford_Phase5_CDX707_R04 | Ford_Phase5_CDX707_R05 |  |  | SHU11 | XHOU2 | 2022-06-23 14:27
FPHASEVCDC-6318 | B | Resolved | 【CDX707】【Fuel】燃油配置成IPC，双油箱时，油箱液位会随着电压降低而上升 | CaseID: Sample:B Precondition: -Cluster at RUN state Connected devices: -EAST DC power 1.KL30=13.5v 2.0x3B2.Ignition_Status=0x4 步骤： 1.燃油配置成IPC 2.# of Fuel Senders_cfg=1,Number of Fuel Tanks _cfg=1 3.两个电阻箱阻值都为30Ω 4.调电压至8V 实际结果： 油箱液位会随着电压降低而上升 期待结果： 油箱液位不随电压改变而变化 Specification ref: Gauges_V3.0_20220608 Section: Recovery: 复现概率: 5/5 Test By:胡珊珊 18851672720 | DI-Fuel | Software | Ford_Phase5_CDX707_R04 | Ford_Phase5_CDX707_R05 |  |  | SHU11 | XSHI16 | 2022-06-23 14:21
FPHASEVCDC-6316 | B | New | 【CDX707】【Fuel】燃油配置成IPC，双油箱时，燃油输出信号显示值错误 | CaseID: Sample:B Precondition: -Cluster at RUN state Connected devices: -EAST DC power 1.KL30=13.5v 2.0x3B2.Ignition_Status=0x4 步骤： 1.燃油配置成IPC 2.# of Fuel Senders_cfg=1,Number of Fuel Tanks _cfg=1 3.两个电阻箱阻值都为30Ω 实际结果： FuelLvlPssvSide_No_Raw燃油采样输出为710左右 FuelLvlActvSide_No_Raw燃油采样输出为710左右 期待结果： FuelLvlPssvSide_No_Raw燃油采样输出为370左右 FuelLvlActvSide_No_Raw燃油采样输出为370左右 Specification ref: Gauges_V3.0_20220608 Section: Recovery: 复现概率: 5/5 Test By:胡珊珊 18851672720 | DI-Fuel | Software | Ford_Phase5_CDX707_R04 |  |  |  | SHU11 | SHU11 | 2022-06-23 14:09
FPHASEVCDC-6310 | Top | MONITOR | 【CDX707】【Power】【黑屏专项】电源模式由limited到crank模式时偶现L屏和中控屏黑屏，R屏正常显示现象 | CaseID: Sample:A Precondition: -Cluster at RUN state EAST DC power 1.BAT ON 2.0x3B2.Ignition_Status=4 3.连接三屏，电流为5.6A左右 4.连接串口板、内置功放、仪表喇叭 步骤： 1.Ignition_Status=1 2.Ignition_Status=8 3.0x41E.DrvSlipCtlMdeMsg_D_Rq=1 切换到crank模式下触发报警复现 实际结果： 1.电流为4.9A左右， 2.CAN外发正常，触发报警后无报警显示，有声音出来 3.现象大约20分钟以上，未恢复现象 4.soc log不打印，卡死，mcu log打印 5.soc log中未出现FIFO字样 期望结果： 三屏正常工作 Specification ref: Section: Recovery: 复现概率: 目前只有一个台架复现 李沁 1595767520 | Power | Software | Ford_Phase5_CDX707_R04 |  |  | Ford_Phase5_CDX707_R05 | QLI37 | YLAN1 | 2022-06-23 11:14
FPHASEVCDC-6307 | B | Fixing | 【CDX707】【speedometer】双车速时，输出信号Veh_v2_Dsply会随着改变单位变化数值 | CaseID: Sample:B Precondition: -Cluster at RUN state Connected devices: -EAST DC power 1.KL30=13.5v 2.0x3B2.Ignition_Status=0x4 步骤： 1.Speedometer Cal_cfg=Non-ECE 2.Veh_V_ActlEng=10 3.打开双车速 4.IVI端改变单位 实际结果： Veh_v2_Dsply会随着改变单位变化数值 期待结果： Veh_v2_Dsply一直显示主车速数值，不随单位改变而变化 Specification ref: Gauges_V3.0_20220608 Section: Recovery: 复现概率: 5/5 Test By:胡珊珊 18851672720 | DI-Speedometer | Software | Ford_Phase5_CDX707_R04 |  |  |  | SHU11 | HWANG61 | 2022-06-23 10:52
FPHASEVCDC-6299 | Top | MONITOR | 【CDX707】【Power】【黑屏专项】台架静置一夜后偶现三屏黑屏现象 | CaseID: Sample:A Precondition: -Cluster at RUN state EAST DC power 1.BAT ON 2.0x3B2.Ignition_Status=4 3.连接三屏，电流为5.6A左右 4.连接串口板、内置功放、仪表喇叭 步骤： 1.Ignition_Status=4 2.静置一夜 实际结果： 1.电流为2.5A左右， 2.CAN外发正常，触发报警后无报警显示，有声音出来 3.现象大约20分钟以上，未恢复现象 4.soc log不打印，卡死，mcu log打印 5.soc log中未出现FIFO字样 期望结果： 三屏正常工作 Specification ref: Section: Recovery: 复现概率: 目前只有一个台架复现 李沁 1595767520 | DI-Warnings_Information | Software | Ford_Phase5_CDX707_R04 |  |  | Ford_Phase5_CDX707_R05 | QLI37 | YDAI4 | 2022-06-23 09:59
FPHASEVCDC-6255 | Top | New | 【CDX707】【Power】【黑屏专项】触发报警过程中偶现中控屏黑屏，L屏与R屏无背光 | CaseID: Sample:A Precondition: -Cluster at RUN state EAST DC power 1.BAT ON 2.0x3B2.Ignition_Status=4 3.连接三屏，电流为5.6A左右 4.连接串口板、内置功放、仪表喇叭 步骤： 1.DET中导入客户的Mdx文件 2.导入客户的ecd文件 3.DET中写入ecd的DE08配置 4.Ignition_Status=4 5.0x4C0.SldrlMsgTxt_D2_Rq=1（触发W4031） 6.Ignition_Status=1 7.0x4C0.SldrlMsgTxt_D2_Rq=1（触发W4031） 8.Ignition_Status=4 9.现象产生 实际结果： 1.电流为2.8A左右， 2.CAN外发正常，触发报警后无报警显示，无声音出来 3.现象大约20分钟以上，未恢复现象 4.soc log不打印，卡死，mcu log打印 期望结果： 三屏正常工作 Specification ref: Section: Recovery: 复现概率: 共四个台架导入了客户端配置，只有一个台架复现 李沁 1595767520 | Power | Software | Ford_Phase5_CDX707_R04 |  |  |  | QLI37 | FHUANG9 | 2022-06-22 14:56
FPHASEVCDC-6026 | A | Analyzing | 【CDX707】【黑屏专项】仪表进行高并发压力测试执行12h后偶现仪表左屏&Control屏黑屏无背光，声音正常输出 | CaseID: Sample:B Precondition: -Cluster at RUN state Connected devices: -EAST DC power 1.KL30=13.5v 2.0x3B2.Ignition_Status=0x4 3. 压力测试 4. 软件版本：20220607_LA_R04_PRO MCU版本：20220607_LA_R04_PRO 5. 接实体Control屏，左屏用AMCAP软件投屏显示，配置内置功放发声 步骤： 1.触发10个TT&RTT 2.触发10个左右的warning，包括W200，W215和门开相关warning 3.车速表、转速表、水温表、燃油表以0.5Hz频率进行扫盘 4.ADAS车道线、跟车距离以1Hz频率进行切换 5. 以1Hz频率随机播放内置功放报警音 6. 执行上述步骤将近12h 实际结果： 6. 偶现仪表左屏黑屏，Control屏黑屏，仪表备用喇叭和内置功放有Chime音，电流在2.2A，SOC的串口和MCU的log正常打印； 注：黑屏问题出现之后尝试插拔control屏线看背光是否能点亮 期待结果： 6. 所有屏正常响应CAN信号，背光正常 注：U盘log太大无法上传，放置共享盘路径：\\136.18.248.111\Groups\08-Infos\08-Phase5Log\20220615-黑屏log Section: Recovery: IGN reset无法恢复；BAT&IGN reset后恢复 复现概率:once Test By:余群群 18895315393 | Power | Software | Ford_Phase5_CDX707_R04 | Ford_Phase5_CDX707_R04 |  |  | QYU8 | YDAI4 | 2022-06-15 16:58
FPHASEVCDC-5853 | B | New | 【CDX707】【SHC】0x81节点丢失后按键界面仍然显示 | CaseID: Sample:B Precondition: -Cluster at RUN state Connected devices: -EAST DC power 1.KL30=13.5v 2.0x3B2.Ignition_Status=0x4 步骤： 1.Message_Center_Disp_Interface_Cfg配置为4 2.StewSwtchScndPos_D_St =5 3.StewSwtchPrimPos_D_St=5 4.丢失0x81节点报文 实际结果： 按键界面仍然显示 期待结果： 按键界面消失 Specification ref: CAF-PhaseV-DI_ SRD_V3.0_20220511.doc Section: Recovery: 复现概率:5/5 Test By:杜晓慧 13951775454 | HMI | Software | Ford_Phase5_CDX707_R04 |  |  |  | XDU7 | ZQINGCHA | 2022-06-14 13:05
FPHASEVCDC-5733 | B | Resolved | 【CDX707】【ADAS】LaSysOffStat_D_Dsply=0x2or0x3触发报警后，将信号置为0，重新触发0x2or0x3后，不在触发W3000和W3001 | CaseID: Sample:B Precondition: -Cluster at RUN state Connected devices: -EAST DC power 1.KL30=13.5v 2.0x3B2.Ignition_Status=0x4 3.LKS_Warning_Cfg配置成enable 4.LaneAssist_Cfg配置成0x1 5.LaneAssist_NCAP_Aid_Cfg&LaneAssist_NCAP_Alert_Cfg配置为disabled 步骤： 1.LaSysOffStat_D_Dsply=0x2or0x3 2.将LaSysOffStat_D_Dsply置为0x0 3.LaSysOffStat_D_Dsply=0x2or0x3 实际结果： 1.触发W3000和W3001 2.报警消失 3.不再触发W3000和W3001 期待结果： 1.触发W3000和W3001 2.报警消失 3.触发W3000和W3001 Section: Recovery: 复现概率: 5/5 Test By:钱考伟 18012915216 | DI-AactiveSafety | Software | Ford_Phase5_CDX707_R04 | Ford_Phase5_CDX707_R05 |  |  | JLI97 | HFEI1 | 2022-06-11 16:38
FPHASEVCDC-5709 | B | New | 【CDX707】【Chime】外置功放发声，触发Wrong_Way_Alert_Chime_Status_Flag，偶现不出声 | CaseID: Sample:B Precondition: -Cluster at RUN state EAST DC power 1.BAT ON 2. 外置功放发声（Smart DSP=4，DSO Chime=2） 步骤： 1、BAT ON，0x3B2.Ignition_Status=4, DE0A Chime_generator_cfg=1 2、DE08 Wrong Way Alert=1 3、0x3D8.FeatConfigIpmaActl=1，0x3D8.FeatNoIpmaActl=2128，PersIndexIpma_D_Actl=0 4、0x3CD.WwaWarn_B_Rq=0->1 5. 重复步骤4多次 实际结果： 5. 偶现0x220 有值显示，IVI不出声 期待结果： 5. IVI发2声 Reference: warning_V3.3_20220606 复现概率:1/5 Test By:余群群 18895315393 | DI-Buzzer/Speaker | Software | Ford_Phase5_CDX707_R04 |  |  |  | QYU8 | SXU18 | 2022-06-10 18:06
FPHASEVCDC-5707 | Top | Resolved | 【CDX707】【Power】【黑屏专项】三块屏开启，测试过程中偶现L屏黑屏现象 | CaseID: Sample:B Precondition: -Cluster at RUN state Connected devices: -EAST DC power 1.KL30=13.5v 2.0x3B2.Ignition_Status=0x4 3.连接三屏，电流为5.6A左右 4.连接串口板、内置功放、仪表喇叭 测试步骤： 切换DE05 DSO chime配置并手动重启，重启后3S左右 实际结果： 1.L屏黑屏；R屏，中控屏均未黑屏 2.电流为2.7A左右， 3.CAN外发正常，触发报警后无报警显示，有声音出来 4.黑屏后大约20分钟以上，未恢复现象 （已分析为FIFO ov类问题，具体见附件） 期待结果： L屏，R屏，中控屏均正常工作 Specification ref: Section: Recovery: 复现概率：台架出现一次现象 Test By:李沁 15295767520 | Power | Software | Ford_Phase5_CDX707_R04 | Ford_Phase5_CDX707_R04_Hotfix |  | Ford_Phase5_CDX707_R04 | QLI37 | YLAN1 | 2022-06-10 17:06 | Ford_Phase5_CDX707_R04
FPHASEVCDC-5700 | B | MONITOR | 【CDX707】【Chime】仪表喇叭发声，很多声音蜂鸣中有‘滴’的一声 | CaseID: Sample:B Precondition: -Cluster at RUN state EAST DC power 1.BAT ON 步骤： 1、BAT ON，0x3B2.Ignition_Status=4 2、DE0A Chime_generator_cfg=1,仪表发声 3、DE0A Brand=Lincon 4、0x3C3.Park_Brake_Chime_Rqst=1 实际结果： 每次蜂鸣前都有‘滴’的一声 期待结果： 正常蜂鸣 复现概率:10/10 Test By:孟妍 15951912208 | DI-Buzzer/Speaker | Software | Ford_Phase5_CDX707_R04 | Ford_Phase5_CDX707_R05 |  |  | YMENG3 | XHOU2 | 2022-06-10 16:13
FPHASEVCDC-5694 | B | New | 【CDX707】【SHC】ASLD_Cfg配置为enable，ISA_Cfg配置为enable，AslIconDsply_D_Rq=0x3，按键无法进入Override界面 | CaseID: Sample:B Precondition: -Cluster at RUN state Connected devices: -EAST DC power 1.KL30=13.5v 2.0x3B2.Ignition_Status=0x4 步骤： 1ASLD_Cfg配置为enable，ISA_Cfg配置为enable，AslIconDsply_D_Rq=0x3 实际结果： 1.按键无法进入Override界面 期待结果： 1.按键可以进入Override界面 Section: Recovery: 复现概率: 5/5 Test By:严文正 17368696917 | HMI | Software | Ford_Phase5_CDX707_R04 |  |  |  | WYAN9 | ZQINGCHA | 2022-06-10 15:37
FPHASEVCDC-5686 | A | New | 【CDX707】【TC】仪表首次上电或休眠唤醒，TC card无影像，需拖拽一次之后才显示 | CaseID: Sample:B Precondition: -Cluster at RUN state Connected devices: -EAST DC power 1.KL30=13.5v 2.0x3B2.Ignition_Status=0x4 3.当前card1为TC界面 步骤： 1.IGN OFF 2.停发CAN信号至仪表休眠 3.CAN唤醒且IGN ON 实际结果： TC card无影像，需拖拽一次一后才显示 期待结果： TC card影像正常显示 Specification ref: CAF-PhaseV-DI_ SRD_V3.0_20220511.doc Section: Recovery: 复现概率:2/5 Test By:杜晓慧 13951775454 | DI-TC | 3rd Party | Ford_Phase5_CDX707_R04 |  |  |  | XDU7 | DHUO2 | 2022-06-10 14:52
FPHASEVCDC-5681 | B | New | 【CDX707】【TC】仪表首次上电，偶现平均油耗常显0.0 | CaseID: Sample:B Precondition: -Cluster at RUN state Connected devices: -EAST DC power 1.KL30=13.5v 2.0x3B2.Ignition_Status=0x4 步骤： 1.ODO Count为0.6565HZ 2.喷油量为0.05HZ 3.BAT OFF 4.BAT ON 实际结果： 平均油耗常显“0.0” 期待结果： 平均油耗显示掉电之前的值 Specification ref: CAF-PhaseV-DI_ SRD_V3.0_20220511.doc Section: Recovery: 复现概率:1/5 Test By:杜晓慧 13951775454 | DI-TC | Software | Ford_Phase5_CDX707_R04 |  |  |  | XDU7 | DHUO2 | 2022-06-10 13:38
FPHASEVCDC-5680 | B | New | 【CDX707】【TC】AFE Reset配置为1，油耗界面的平均油耗初始值错误 | CaseID: Sample:B Precondition: -Cluster at RUN state Connected devices: -EAST DC power 1.KL30=13.5v 2.0x3B2.Ignition_Status=0x4 步骤： 1.ODO Count为0.6565HZ 2.喷油量为0.05HZ 3.AFE Reset配置为1 4.RAFE Init配置为100 5.切换至油耗界面 6.清零平均油耗 实际结果： 平均油耗显示“--”20s后，由1.8L/100km变化至目标值 期待结果： 平均油耗显示“--”20s后，由10L/100km变化至目标值 Specification ref: CAF-PhaseV-DI_ SRD_V3.0_20220511.doc Section: Recovery: 复现概率:5/5 Test By:杜晓慧 13951775454 | DI-TC | Software | Ford_Phase5_CDX707_R04 |  |  |  | XDU7 | ZQINGCHA | 2022-06-10 13:38
FPHASEVCDC-5679 | A | Reopen | 【CDX707】【TC】IFE_Display配置为1，油耗界面不显示瞬时油耗 | CaseID: Sample:B Precondition: -Cluster at RUN state Connected devices: -EAST DC power 1.KL30=13.5v 2.0x3B2.Ignition_Status=0x4 步骤： 1.IFE_Display配置为1 2.切换至油耗界面 实际结果： 油耗界面不显示瞬时油耗 期待结果： 油耗界面显示瞬时油耗 Specification ref: CAF-PhaseV-DI_ SRD_V3.0_20220511.doc Section: Recovery: 复现概率:5/5 Test By:杜晓慧 13951775454 | DI-TC | Software | Ford_Phase5_CDX707_R04 |  |  |  | XDU7 | ZQINGCHA | 2022-06-10 13:37 | Ford_Phase5_CDX707_R04
FPHASEVCDC-5678 | A | Analyzing | 【CDX707】【SHC】多媒体上下左右按键不起作用 | CaseID: Sample:B Precondition: -Cluster at RUN state Connected devices: -EAST DC power 1.KL30=13.5v 2.0x3B2.Ignition_Status=0x4 3.车机配对蓝牙手机并播放蓝牙音乐 步骤： 1.Message_Center_Disp_Interface_Cfg配置为4 2.短按向上键2次 3.短按向下键2次 4.短按向左键2次 5.短按向右键2次 实际结果： 2.IVI侧调出音量调节界面，但是音量无变化 3.IVI侧调出音量调节界面，但是音量无变化 4.蓝牙音乐不切歌 5.蓝牙音乐不切歌 期待结果： 2.IVI侧音量随按键操作变化 3.IVI侧音量随按键操作变化 4.蓝牙音乐切换至上一曲 5.蓝牙音乐切换至下一曲 Specification ref: CAF-PhaseV-DI_ SRD_V3.0_20220511.doc Section: Recovery: 复现概率:5/5 Test By:杜晓慧 13951775454 | HMI | 3rd Party | Ford_Phase5_CDX707_R04 |  |  |  | XDU7 | DHUO2 | 2022-06-10 13:36
FPHASEVCDC-5677 | B | New | 【CDX707】【HMI】播放爱车探索视频时切换驾驶模式，仪表退出视频播放 | CaseID: Sample:B Precondition: -Cluster at RUN state Connected devices: -EAST DC power 1.KL30=13.5v 2.0x3B2.Ignition_Status=0x4 步骤： 1.IVI 侧主题氛围灯与驾驶模式联动开启 2.播放爱车探索视频 3.切换驾驶模式 实际结果： 仪表退出爱车探索视频播放 期待结果： 仪表只切换驾驶模式，不退出视频播放 Specification ref: CAF-PhaseV-DI_ SRD_V3.0_20220511.doc Section: Recovery: 复现概率:5/5 Test By:杜晓慧 13951775454 | HMI | Software | Ford_Phase5_CDX707_R04 |  |  |  | XDU7 | YLU36 | 2022-06-10 13:35
FPHASEVCDC-5675 | B | New | 【CDX707】【TC】休眠唤醒后偶现第一次切换度量单位无效 | CaseID: Sample:B Precondition: -Cluster at RUN state Connected devices: -EAST DC power 1.KL30=13.5v 2.0x3B2.Ignition_Status=0x4 3.当前度量单位为Mi&mile/Gallon 步骤： 1.IGN OFF 2.停发CAN信号至仪表休眠 3.CAN唤醒且IGN ON 4.设置度量单位为Km& L/100Km 实际结果： 仪表各数据单位仍显示英制 期待结果： 仪表各数据单位显示与度量单位匹配 Specification ref: CAF-PhaseV-DI_ SRD_V3.0_20220511.doc Section: Recovery: 复现概率:1/10 Test By:杜晓慧 13951775454 | DI-TC | 3rd Party | Ford_Phase5_CDX707_R04 |  |  |  | XDU7 | DHUO2 | 2022-06-10 13:33
FPHASEVCDC-5674 | B | New | 【CDX707】【HMI】休眠唤醒后拖拽card，偶现card1显示偏左 | CaseID: Sample:B Precondition: -Cluster at RUN state Connected devices: -EAST DC power 1.KL30=13.5v 2.0x3B2.Ignition_Status=0x4 步骤： 1.IGN OFF 2.停发CAN信号至仪表休眠 3.CAN唤醒且IGN ON 4.IVI拖拽card1、card2 实际结果： card1影像显示偏左 期待结果： card1影像显示正常 Specification ref: CAF-PhaseV-DI_ SRD_V3.0_20220511.doc Section: Recovery: 复现概率:5/5 Test By:杜晓慧 13951775454 | HMI | Software | Ford_Phase5_CDX707_R04 |  |  |  | XDU7 | YLU36 | 2022-06-10 13:30
FPHASEVCDC-5673 | B | Resolved | 【CDX707】【TC】平均油耗清零20s内AFE Reset配置为1，平均油耗显示“--” | CaseID: Sample:B Precondition: -Cluster at RUN state Connected devices: -EAST DC power 1.KL30=13.5v 2.0x3B2.Ignition_Status=0x4 3.油耗单位为L/100km 步骤： 1.AFE Reset配置为0 2.LifeCycMde=1 3.LifeCycMde=0 4.20s内AFE Reset配置为1 实际结果： 平均油耗显示“--” 期待结果： 平均油耗保持原显示不变 Specification ref: CAF-PhaseV-DI_ SRD_V3.0_20220511.doc Section: Recovery: 复现概率:5/5 Test By:杜晓慧 13951775454 | DI-TC | Software | Ford_Phase5_CDX707_R04 | Ford_Phase5_CDX707_R05 |  |  | XDU7 | JHU20 | 2022-06-10 13:29 | Ford_Phase5_CDX707_R04
FPHASEVCDC-5667 | A | New | 【CDX707】【Chime】IVI发声下偶现部分报警发声变小 | CaseID: Sample:B Precondition: -Cluster at RUN state EAST DC power 1.BAT ON 步骤： 1、0x3B2.Ignition_Status=4 2、IVI发声，（DE05 DSO chime=2） 2、触发Information类声音（例：W1043） 3、触发soft类声音（例：W1047） 4、触发hard类声音（例：W3435） 5、查看0x223，0x225，0x220节点变化 （改变配置：DE05 DSO chime=0，声音正常发声） 实际结果： 1、Information类、soft类、hard类声音发声变小 2、0x223，0x225，0x220节点均有相应的输出 期待结果： 1、Information类、soft类、hard类声音发声正常 2、0x223，0x225，0x220节点均有相应的输出 复现概率:仅在一个台架上是必现 Test By:李沁 15295767520 | DI-Buzzer/Speaker | Software | Ford_Phase5_CDX707_R04 |  |  |  | QLI37 | SXU18 | 2022-06-10 10:09
FPHASEVCDC-5641 | A | Resolved | 【CDX707】【power】【黑屏专项】休眠唤醒压力测试过程中偶现DET出现错误 | CaseID: Sample:B Precondition: -Cluster at RUN state Connected devices: -EAST DC power 1.KL30=13.5v 2.0x3B2.Ignition_Status=0x4, 3.连接3块屏，都正常启动 4.连接内置功放、串口板 5.电压为14.6v，电流为5.6A左右 测试步骤： 1.执行休眠唤醒压力测试 2.0x3B2.Ignition_Status=0x4 3.0x3B2.Ignition_Status=0x1 4.等待35S （一直循环此步骤） 实际结果： MCUlog 中出现ErrorId：32和ModuleId:54 期待结果： L屏，R屏，中控屏均正常，无报错 Specification ref: Section: Recovery: 复现概率：一个台架出现一次 Test By:李沁 15295767520 | Power | Software | Ford_Phase5_CDX707_R04 | Ford_Phase5_CDX707_R04 |  |  | QLI37 | HZHANG71 | 2022-06-09 10:09
FPHASEVCDC-5608 | B | MONITOR | 【CDX707】【Chime】仪表发声，FMVSS市场下安全带初始化声音只响3声 | CaseID: Sample:B0 Precondition: -Cluster at RUN state Connected devices: -EAST DC power 1.KL30=13.5v 2.0x3B2.Ignition_Status=0x4 3. 仪表发声 步骤： 1.配置DE0D RxCy_Seatbelt_cfg=1/3，DE0A: SeatbeltMarket Cfg=0 2.主驾驶安全带改变成unbelted 3.0x3B2 Ignition_Status=1 4.Ignition_Status=4 实际结果： 4. Seatbelt_Chime_Status_Flag声音报警响3声 期待结果： 4. Seatbelt_Chime_Status_Flag声音报警响4声 复现概率:5/5 Test By:余群群 18895315393 | DI-Buzzer/Speaker | Software | Ford_Phase5_CDX707_R04 | Ford_Phase5_CDX707_R05 |  |  | QYU8 | XHOU2 | 2022-06-08 17:44
FPHASEVCDC-5593 | B | MONITOR | 【CDX707】【Chime】仪表发声，触发Wrong_Way_Alert_Chime_Status_Flag，occurence次数不对 | CaseID: Sample:B Precondition: -Cluster at RUN state EAST DC power 1.BAT ON 步骤： 1、BAT ON，0x3B2.Ignition_Status=4, DE0A Chime_generator_cfg=0 2、DE08 Wrong Way Alert=1 3、0x3D8.FeatConfigIpmaActl=1，0x3D8.FeatNoIpmaActl=2128，PersIndexIpma_D_Actl=0 4、0x3CD.WwaWarn_B_Rq=0->1 实际结果： 5声 期待结果： 2声 Reference: Chime V2.0(SRD_ Chime DNA_0002_0003) 复现概率:10/10 Test By:孟妍 15951912208 | DI-Buzzer/Speaker | Software | Ford_Phase5_CDX707_R04 | Ford_Phase5_CDX707_R05 |  |  | YMENG3 | XHOU2 | 2022-06-08 15:49
FPHASEVCDC-5585 | Top | Analyzing | 【CDX707】【HMI】偶现仪表屏只显示Card1页面，其他区域黑屏显示 | CaseID: Sample:B Precondition: -Cluster at RUN state Connected devices: -EAST DC power 1.KL30=13.5v 2.0x3B2.Ignition_Status=0x4 步骤： 上BAT电后 实际结果： 仪表屏只显示Card1页面，其他区域黑屏显示 期待结果： 页面正常显示 Section: Recovery: 复现概率:偶现 Test By:胡珊珊 18851672720 | HMI | Software | Ford_Phase5_CDX707_R04 |  |  |  | SHU11 | JZHANG75 | 2022-06-08 15:21
FPHASEVCDC-5584 | B | Reopen | 【CDX707】【Chime】仪表发声，0x3AA.FpaChime_D_Rq=1或者0x3AA.RpaChime_D_Rq=1，触发长鸣音，取消声音报警后，声音未立即停止，而是继续蜂鸣2s左右 | CaseID: Sample:B Precondition: -Cluster at RUN state EAST DC power 1.BAT ON 步骤： 1、0x3B2.Ignition_Status=4 2、DE0A Chime_generator_cfg=1,仪表发声 3、0x3AA.FpaChime_D_Rq=1或者0x3AA.RpaChime_D_Rq=1，触发长鸣音 4、0x3AA.FpaChime_D_Rq=0或者0x3AA.RpaChime_D_Rq=0 实际结果： 声音继续响2s左右才停止 期待结果： 声音立即停止 复现概率:10/10 Test By:孟妍 15951912208 | DI-Buzzer/Speaker | Software | Ford_Phase5_CDX707_R04 | Ford_Phase5_CDX707_R04 |  |  | YMENG3 | ZQINGCHA | 2022-06-08 15:11
FPHASEVCDC-5565 | B | Analyzing | 【CDX707】【HMI】水温表和百度页面重叠 | CaseID: Sample:A Precondition: -Cluster at RUN state EAST DC power 1.BAT ON 2.0x3B2.Ignition_Status=4 步骤： 1、水温值小于121 实际结果： 水温表和百度页面重叠 期待结果： 水温表不和百度页面重叠 Section: Recovery: 复现概率: 10/10 | HMI | Software | Ford_Phase5_CDX707_R04 |  |  |  | SHU11 | YSONG20 | 2022-06-07 17:28
FPHASEVCDC-5563 | B | New | 【CDX707】【HMI】DE08 Information chime=1后，IVI端未显示‘提示音’选项 | CaseID: Sample:B Precondition: -Cluster at RUN state EAST DC power 1.BAT ON 步骤： 1、0x3B2.Ignition_Status=4 2、DE08 Information chime=1 实际结果： IVI端未显示‘提示音’选项 期待结果： IVI端显示‘提示音’选项 复现概率:10/10 Test By:孟妍 15951912208 | HMI | 3rd Party | Ford_Phase5_CDX707_R04 |  |  |  | YMENG3 | DHUO2 | 2022-06-07 17:22
FPHASEVCDC-5559 | Top | New | 【CDX707】【HMI】TC页面无法显示 | CaseID: Sample:B Precondition: -Cluster at RUN state Connected devices: EAST DC power 1.KL15 ON 2.KL30 ON 步骤： 1.IVI打开车辆设置-IOD显示-切换画面 2.IVI把车辆设置画面移到仪表屏一端 实际结果： TC页面无法显示，一直黑屏 期待结果： TC页面正常显示 Recovery:不可恢复 复现概率:三块表均复现 Test By:胡珊珊 18851672720 | HMI | 3rd Party | Ford_Phase5_CDX707_R04 |  |  |  | SHU11 | DHUO2 | 2022-06-07 16:31

## Issue list (hidden)
# | 项目 | 跟踪 | 父任务 | 状态 | 优先级 | 主题 | 作者 | 指派给 | 更新于 | 类别 | 发现版本 | 解决版本 | 目标版本 | 验证版本 | 开始日期 | 计划完成日期 | 预期时间 | 耗时 | % 完成 | 创建于 | 结束日期 | 相关的问题 | Resolve type | Severity | How Found | Root Cause | Field Against | Module | Function | Time Spent(H)
80758 | RID0085-02:2020-SAIC-IP31-IP32-CLUSTER-IP31 | Defect |  | New | Normal | [IP31][台架测试][Canout] DBC中未找到ClstrDspdMalflndrLghtW信号 | Wang Kangya | Zhou Yuanxing | 12/09/2020 17:07 |  | v1.2.0.3 |  |  |  | 12/09/2020 |  |  | 0 | 0 | 12/09/2020 17:07 |  |  |  | B | Validation Testing |  | System | System
80756 | RID0085-02:2020-SAIC-IP31-IP32-CLUSTER-IP31 | Defect |  | New | Normal | [IP31][台架测试][Canout] insSenBlkMesEnPrm 默认配置为0 | Wang Kangya | Zhan Cheng | 12/09/2020 16:57 |  | v1.2.0.3 |  |  |  | 12/09/2020 |  |  | 0 | 0 | 12/09/2020 16:57 |  |  |  | B | Validation Testing |  | Software | DI-Warnings_Information
80755 | RID0085-02:2020-SAIC-IP31-IP32-CLUSTER-IP31 | Defect |  | New | Normal | [IP31][台架测试][Canout]外发信号ClstrDspdClswWrnng一直发“0” | Wang Kangya | Xia Wangjie | 12/09/2020 16:39 |  | v1.2.0.3 |  |  |  | 12/09/2020 |  |  | 0 | 0 | 12/09/2020 16:39 |  |  |  | B | Validation Testing |  | Software | DI-Warnings_Information
80753 | RID0085-02:2020-SAIC-IP31-IP32-CLUSTER-IP31 | Defect |  | New | Normal | [IP31][台架测试][Buzzer]GEAR P AUDIBLE WARNING 功能无法触发 | Yu Xiaodong | Zhan Cheng | 12/09/2020 16:01 |  | v1.2.0.3 |  |  |  | 12/09/2020 |  |  | 0 | 0 | 12/09/2020 16:01 |  |  |  | B | Validation Testing |  | Software | DI-Buzzer/Speaker
80752 | RID0085-02:2020-SAIC-IP31-IP32-CLUSTER-IP31 | Defect |  | New | Normal | [IP31][台架测试][Canout]外发信号AirbagWrnngIndF一直发“0” | Wang Kangya | Xia Wangjie | 12/09/2020 17:23 |  | v1.2.0.3 |  |  |  | 12/09/2020 |  |  | 0 | 0 | 12/09/2020 16:01 |  |  |  | B | Validation Testing |  | Software | DI-Telltales
80746 | RID0085-02:2020-SAIC-IP31-IP32-CLUSTER-IP31 | Defect |  | New | Normal | [IP31][台架测试][Popup] PDC TYPE==1时，泊车辅助系统故障请维修文字报警及声音报警无法触发 | Yu Xiaodong | Zhan Cheng | 12/09/2020 15:33 |  | v1.2.0.3 |  |  |  | 12/09/2020 |  |  | 0 | 0 | 12/09/2020 15:33 |  |  |  | B | Validation Testing |  | Software | DI-Warnings_Information
80705 | RID0085-02:2020-SAIC-IP31-IP32-CLUSTER-IP31 | Defect |  | New | Normal | [IP31][HMI]设置界面，目前软件做法为背光亮度可以循环调节，系统确认下IP31是否要改成不循环调节 | Zhang Dong | Zhou Yuanxing | 11/09/2020 13:06 |  | v1.2.0.3 |  |  |  | 11/09/2020 |  |  | 0 | 0 | 11/09/2020 13:06 |  |  |  | B | Validation Testing |  | System | HMI
80704 | RID0085-02:2020-SAIC-IP31-IP32-CLUSTER-IP31 | Defect |  | New | Normal | [IP31][HMI]当有故障信息界面有可查询报警时，再触发一个C类报警，会将可查询的报警文字遮挡 | Zhang Dong | Gao Shan | 11/09/2020 13:02 |  | v1.2.0.3 |  |  |  | 11/09/2020 |  |  | 0 | 0 | 11/09/2020 13:02 |  |  |  | B | Validation Testing |  | Software | HMI
80703 | RID0085-02:2020-SAIC-IP31-IP32-CLUSTER-IP31 | Defect |  | Pre-Invalid | Normal | [IP31][ADAS][SUPER TJA]配置insSTJAActMesEnPrm = 0，TJAICASysSts = 7，SUPER TJA ACTIVE MESSAGE报警显示 | Zhang Dong | Xia Wangjie | 11/09/2020 15:17 |  | v1.2.0.3 |  |  |  | 11/09/2020 |  |  | 0 | 0 | 11/09/2020 13:01 |  |  |  | B | Validation Testing |  | Software | DI-Warnings_Information
80702 | RID0085-02:2020-SAIC-IP31-IP32-CLUSTER-IP31 | Defect |  | Pre-Invalid | Normal | [IP31][ADAS][SUPER TJA]配置insSTJAStndbyMesEnPrm = 0，TJAICASysSts = 4/5/6，SUPER TJA STANDY MESSAGE报警显示 | Zhang Dong | Xia Wangjie | 11/09/2020 15:14 |  | v1.2.0.3 |  |  |  | 11/09/2020 |  |  | 0 | 0 | 11/09/2020 13:00 |  |  |  | B | Validation Testing |  | Software | DI-Warnings_Information
80701 | RID0085-02:2020-SAIC-IP31-IP32-CLUSTER-IP31 | Defect |  | Pre-Invalid | Normal | [IP31][ADAS][SUPER TJA]TJAICASysSts = 4-7，无声音报警 | Zhang Dong | Xia Wangjie | 11/09/2020 15:17 |  | v1.2.0.3 |  |  |  | 11/09/2020 |  |  | 0 | 0 | 11/09/2020 13:00 |  |  |  | B | Validation Testing |  | Software | DI-Buzzer/Speaker
80700 | RID0085-02:2020-SAIC-IP31-IP32-CLUSTER-IP31 | Defect |  | Pre-Invalid | Normal | [IP31][ADAS][SUPER TJA]TJAICASysSts = 7-4，无声音报警 | Zhang Dong | Xia Wangjie | 11/09/2020 15:18 |  | v1.2.0.3 |  |  |  | 11/09/2020 |  |  | 0 | 0 | 11/09/2020 12:59 |  |  |  | B | Validation Testing |  | Software | DI-Buzzer/Speaker
80699 | RID0085-02:2020-SAIC-IP31-IP32-CLUSTER-IP31 | Defect |  | Pre-Invalid | Normal | [IP31][ADAS][SUPER TJA]insADASType=2时，无SUPER TJA功能 | Zhang Dong | Xia Wangjie | 11/09/2020 15:18 |  | v1.2.0.3 |  |  |  | 11/09/2020 |  |  | 0 | 0 | 11/09/2020 12:58 |  |  |  | B | Validation Testing |  | Software | DI-Warnings_Information
80698 | RID0085-02:2020-SAIC-IP31-IP32-CLUSTER-IP31 | Defect |  | New | Normal | [IP31][ADAS][SUPER TJA]系统确认，超级交通功能退出报警、功能激活、功能待命报警是否进入信息中心，实际软件不进入信息中心 | Zhang Dong | Zhou Yuanxing | 11/09/2020 12:57 |  | v1.2.0.3 |  |  |  | 11/09/2020 |  |  | 0 | 0 | 11/09/2020 12:57 |  |  |  | B | Validation Testing |  | Software | DI-Warnings_Information
80697 | RID0085-02:2020-SAIC-IP31-IP32-CLUSTER-IP31 | Defect |  | New | Normal | [IP31][ADAS][SUPER TJA]系统确认，超级交通功能退出报警、功能激活、功能待命报警，报警信息和翻译目前软件是否可行 | Zhang Dong | Zhou Yuanxing | 11/09/2020 12:57 |  | v1.2.0.3 |  |  |  | 11/09/2020 |  |  | 0 | 0 | 11/09/2020 12:57 |  |  |  | B | Validation Testing |  | System | DI-Warnings_Information
80696 | RID0085-02:2020-SAIC-IP31-IP32-CLUSTER-IP31 | Defect |  | Pre-Invalid | Normal | [IP31][ADAS][SUPER TJA]配置insSTJAQuitMesEnPrm = 0，TJAICASysSts = 7-4，有报警信息显示 | Zhang Dong | Xia Wangjie | 11/09/2020 15:18 |  | v1.2.0.3 |  |  |  | 11/09/2020 |  |  | 0 | 0 | 11/09/2020 12:55 |  |  |  | B | Validation Testing |  | Software | DI-Warnings_Information
80695 | RID0085-02:2020-SAIC-IP31-IP32-CLUSTER-IP31 | Defect |  | New | Normal | [IP31][ADAS][SUPER TJA]TJAICASysSts = 7-4，报警信息与SRD不符 | Zhang Dong | Gao Shan | 11/09/2020 12:54 |  | v1.2.0.3 |  |  |  | 11/09/2020 |  |  | 0 | 0 | 11/09/2020 12:54 |  |  |  | B | Validation Testing |  | Software | DI-Warnings_Information
80694 | RID0085-02:2020-SAIC-IP31-IP32-CLUSTER-IP31 | Defect |  | Pre-Invalid | Normal | [IP31][ADAS][SUPER TJA]非ADAS界面，TJAICASysSts = 0-4/5/6/7，仪表不会跳转到ADAS界面 | Zhang Dong | Xia Wangjie | 11/09/2020 15:19 |  | v1.2.0.3 |  |  |  | 11/09/2020 |  |  | 0 | 0 | 11/09/2020 12:53 |  |  |  | B | Validation Testing |  | Software | Power
80693 | RID0085-02:2020-SAIC-IP31-IP32-CLUSTER-IP31 | Defect |  | Pre-Invalid | Normal | [IP31][ADAS][SUPER TJA]TJAICASysSts = 5/6/7，TJAICASysFltSts = 2/3，绿灯常亮 | Zhang Dong | Xia Wangjie | 11/09/2020 15:21 |  | v1.2.0.3 |  |  |  | 11/09/2020 |  |  | 0 | 0 | 11/09/2020 12:52 |  |  |  | B | Validation Testing |  | Software | Diagnostic
80692 | RID0085-02:2020-SAIC-IP31-IP32-CLUSTER-IP31 | Defect |  | Pre-Invalid | Normal | [IP31][ADAS][SUPER TJA]TJAICASysSts = 5/6/7，配置insTJAGrenLampEnPrm = 0，绿灯显示 | Zhang Dong | Xia Wangjie | 11/09/2020 15:20 |  | v1.2.0.3 |  |  |  | 11/09/2020 |  |  | 0 | 0 | 11/09/2020 12:52 |  |  |  | B | Validation Testing |  | Software | DI-Telltales
76893 | RID0085-02:2020-SAIC-IP31-IP32-CLUSTER-IP31 | Defect |  | Closed | Normal | [IP31][台架测试][Output]当ECMPressClBrkRmndrHSC4为3或 BCMPressBrkRmndrHSC4为0时ClstrDspdClSwWrnngHSC4输出有误 | Wang Kangya | Zhou Yuanxing | 11/09/2020 12:42 |  | v1.2.0.1 |  | v1.1.0.9 | v1.2.0.3 | 08/07/2020 |  |  | 0 | 100 | 08/07/2020 16:59 | 11/09/2020 12:42 |  | Fixed | B | Validation Testing | SW Requirement | Software | DI-Warnings_Information |  | 2
76887 | RID0085-02:2020-SAIC-IP31-IP32-CLUSTER-IP31 | Defect |  | Closed | Normal | [IP31][台架测试][转速]转速段数及数字转速在部分转速值下显示有误 | Wang Kangya | Zhou Yuanxing | 11/09/2020 12:42 |  | v1.2.0.1 |  |  | v1.2.0.3 | 08/07/2020 |  | 1 | 0 | 100 | 08/07/2020 16:35 | 11/09/2020 12:42 |  | Fixed | B | Validation Testing | SW Requirement | Software | DI-Tachometer | HMI-Display | 1
74997 | RID0085-02:2020-SAIC-IP31-IP32-CLUSTER-IP31 | Defect |  | Closed | Normal | [IP31][台架测试][QA]外发信号ClstrDownBtnSts、ClstrUpBtnSts、ClstrEnterBtnSts、ClstrLeftBtnSts、ClstrRightBtnSts，在未连接中控视频交互时是否应该有外发 | Qi Yue | Zhou Yuanxing | 09/07/2020 10:12 |  | V1.1.0.8 |  | SRD v3.0 | v1.2.0.1 | 06/06/2020 |  |  | 0 | 100 | 06/06/2020 14:25 | 09/07/2020 10:12 |  | Fixed | B | Validation Testing | SW Requirement | System | System |  | 2
74897 | RID0085-02:2020-SAIC-IP31-IP32-CLUSTER-IP31 | Defect |  | Closed | Normal | [IP31][台架测试][HMI]触发超速报警灯闪烁，然后在灯亮的时候在菜单里把超速设置成OFF,报警灯会先显示0，再消失 | Jiang Kai | Gao Shan | 11/09/2020 12:47 |  | V1.1.0.8 | v1.2.0.2 | v1.2.0.2 | v1.2.0.3 | 04/06/2020 | 30/06/2020 |  | 0 | 0 | 04/06/2020 14:52 | 11/09/2020 12:47 |  | Fixed | B | Validation Testing | Task Scheduling | Software | HMI |  | 0.1
74893 | RID0085-02:2020-SAIC-IP31-IP32-CLUSTER-IP31 | Defect |  | Closed | Normal | [IP31][台架测试][ADAS]请手握方向盘声音输出占空比与chime列表不一致 | Dong Shiqi | Zhou Yuanxing | 06/07/2020 14:08 |  | V1.1.0.8 |  | SRD v3.0 | v1.2.0.1 | 04/06/2020 |  |  | 0 | 100 | 04/06/2020 14:14 | 06/07/2020 14:08 |  | Works as design | B | Validation Testing | SW Requirement | Software | DI-Buzzer/Speaker |  | 2
74886 | RID0085-02:2020-SAIC-IP31-IP32-CLUSTER-IP31 | Defect |  | Closed | Normal | [IP31][台架测试][QA]AEB SYSTEM ACTIVE MESSAGE 弹框报警显示内容 SRD描述与message列表不一致， 请系统确认以哪个为准 | Dong Shiqi | Zhou Yuanxing | 06/07/2020 14:18 |  | V1.1.0.8 |  | SRD v3.0 |  | 04/06/2020 |  |  | 0 | 100 | 04/06/2020 12:46 | 06/07/2020 14:18 |  | Fixed | B | Validation Testing | SW Requirement | System | System |  | 2
74883 | RID0085-02:2020-SAIC-IP31-IP32-CLUSTER-IP31 | Defect |  | Deferred | Normal | [IP31][台架测试][TC]小计里程，里程备份值改变时，小计数值会跳变到备份值再为0 | Qi Yue | Liu Zengdong | 04/06/2020 15:20 |  | V1.1.0.8 |  |  |  | 04/06/2020 |  | 1 | 0 | 100 | 04/06/2020 10:45 |  |  |  | B | Validation Testing | SW Requirement | Software | DI-ODO/TRIP | HMI-Display | 1
74859 | RID0085-02:2020-SAIC-IP31-IP32-CLUSTER-IP31 | Defect |  | Closed | Normal | [IP31][台架测试][声音]RCTA AUDIBLE WARNING BEEP声音频率、触发逻辑与需求不符 | Yu Xiaodong | Zhou Yuanxing | 06/07/2020 14:36 |  | V1.1.0.8 |  | SRD v3.0 | v1.2.0.1 | 03/06/2020 |  |  | 0 | 0 | 03/06/2020 17:32 | 06/07/2020 14:36 |  | Fixed | B | Validation Testing | SW Requirement | Software | DI-Buzzer/Speaker |  | 2
74856 | RID0085-02:2020-SAIC-IP31-IP32-CLUSTER-IP31 | Defect |  | Reopen | Normal | [IP31][台架测试][buzzer]RIGHT /LEFT RCTA AUDIBLE WARNING BEEP 声音类型Lv1响3次，SRD注明“声音类型是Beep(750Hz)：Rear PDC Lv2 （Lv1是长鸣档），只响3次！”Lv2现已删除 | Li Xiaoli | Zhou Yuanxing | 11/09/2020 12:50 |  | V1.1.0.8 |  | SRD v4.0 | v1.2.0.3 | 03/06/2020 |  |  | 0 | 100 | 03/06/2020 17:15 |  |  | Fixed | B | Validation Testing | SW Requirement | System | System |  | 2
74827 | RID0085-02:2020-SAIC-IP31-IP32-CLUSTER-IP31 | Defect |  | Closed | Normal | [IP31][台架测试][电池电量]配置 insEBSEnPrm =1，信号BatSOCSts=0x0—>0x1之间切换，电量不会变化 | Chen Wenxue | Liu Zengdong | 05/06/2020 14:51 |  | V1.1.0.8 | v1.1.0.7 |  | v1.1.0.9 | 03/06/2020 |  | 1 | 0 | 100 | 03/06/2020 13:34 | 05/06/2020 14:51 |  | Fixed | B | Validation Testing | SW Requirement | Software | DI-TC | HMI-Display | 1
74731 | RID0085-02:2020-SAIC-IP31-IP32-CLUSTER-IP31 | Defect |  | Closed | Normal | [IP31][台架测试][popup]门开报警中后备箱单独触发不进入信息中心，与其他门开一起触发后按OK键会一起进去报警中心，请问这样做对吗，SRD没有明确规定 | Feng Jing | Zhan Cheng | 03/06/2020 10:46 |  | V1.1.0.8 |  | SRD v4.0 | V1.1.0.8 | 01/06/2020 |  |  | 0 | 100 | 01/06/2020 20:33 | 03/06/2020 10:46 |  | Works as design | B | Validation Testing | SW Requirement | Software | DI-Warnings_Information |  | 2
74730 | RID0085-02:2020-SAIC-IP31-IP32-CLUSTER-IP31 | Defect |  | Closed | Normal | [IP31][台架测试][popup]SRD中将“请驾驶员系好安全带”删除了，HMI文档中只有请系好安全带，实际文字报警触发的是请驾驶员系好安全带，请确认这个文字报警如何显示 | Feng Jing | Zhou Yuanxing | 03/06/2020 10:55 |  | v1.1.0.7 |  | SRD v3.0 | V1.1.0.8 | 01/06/2020 |  |  | 0 | 100 | 01/06/2020 20:32 | 03/06/2020 10:55 |  | Works as design | B | Validation Testing | SW Requirement | Software | DI-Warnings_Information |  | 1
74729 | RID0085-02:2020-SAIC-IP31-IP32-CLUSTER-IP31 | Defect |  | Closed | Normal | [IP31][台架测试][蜂鸣]GearP Audible Warning无声音 | Feng Jing | Zhou Yuanxing | 09/07/2020 11:52 |  | v1.1.0.7 |  | SRD v3.0 | v1.2.0.1 | 01/06/2020 |  |  | 0 | 100 | 01/06/2020 20:29 | 09/07/2020 11:52 |  | Fixed | B | Validation Testing | SW Requirement | Software | DI-Buzzer/Speaker |  | 2
74728 | RID0085-02:2020-SAIC-IP31-IP32-CLUSTER-IP31 | Defect |  | Closed | Normal | [IP31][台架测试][ADAS]间接式疲劳检测系统不可用，弹窗实际显示“疲劳检测系统不可用” | Li Xiaoli | Zhou Yuanxing | 09/07/2020 10:12 |  | v1.1.0.7 |  | v1.1.0.5 | v1.2.0.1 | 01/06/2020 |  |  | 0 | 0 | 01/06/2020 20:17 | 09/07/2020 10:12 |  | Fixed | B | Validation Testing | SW Requirement | Software | HMI | HMI-Display | 2
74727 | RID0085-02:2020-SAIC-IP31-IP32-CLUSTER-IP31 | Defect |  | Closed | Normal | [IP31][台架测试][ADAS]间接式疲劳检测系统故障，弹窗实际显示“疲劳检测系统故障” | Li Xiaoli | Zhou Yuanxing | 09/07/2020 10:11 |  | v1.1.0.7 |  | V1.1.0.2 | v1.2.0.1 | 01/06/2020 |  |  | 0 | 0 | 01/06/2020 20:16 | 09/07/2020 10:11 |  | Fixed | B | Validation Testing | SW Requirement | Software | HMI | HMI-Display | 2
74726 | RID0085-02:2020-SAIC-IP31-IP32-CLUSTER-IP31 | Defect |  | Closed | Normal | [IP31][台架测试][ADAS]车道保持系统是否有adas type2？SRD中车道保持系统小章节中可以搜索到adas type2对应的信号，但无法触发 | Li Xiaoli | Zhou Yuanxing | 03/06/2020 10:59 |  | v1.1.0.7 | v1.1.0.7 | v1.1.0.6 | V1.1.0.8 | 01/06/2020 | 02/06/2020 |  | 0 | 0 | 01/06/2020 20:02 | 03/06/2020 10:59 |  | Fixed | B | Validation Testing | SW Requirement | System | System |  | 1
74722 | RID0085-02:2020-SAIC-IP31-IP32-CLUSTER-IP31 | Defect |  | Closed | Normal | [IP31][台架测试][ADAS]RDASysSta丢失未按照6处理 | Li Xiaoli | Xia Wangjie | 03/06/2020 12:55 |  | v1.1.0.7 | V1.1.0.8 |  | V1.1.0.8 | 01/06/2020 |  |  | 0 | 0 | 01/06/2020 17:11 | 03/06/2020 12:55 |  | Fixed | B | Validation Testing | SW Requirement | Software | HMI | HMI-Display | 1
74720 | RID0085-02:2020-SAIC-IP31-IP32-CLUSTER-IP31 | Defect |  | Closed | Normal | [IP31][台架测试][TC]21.6章节提到 点亮有“格段回滞2%”是否需要做 | Wang Kangya | Liu Zengdong | 03/06/2020 13:22 |  | v1.1.0.7 | v1.1.0.7 |  | V1.1.0.8 | 01/06/2020 |  | 1 | 0 | 100 | 01/06/2020 16:52 | 03/06/2020 13:22 |  | Fixed | B | Validation Testing | SW Requirement | System | System | Diagnostic | 1
74719 | RID0085-02:2020-SAIC-IP31-IP32-CLUSTER-IP31 | Defect |  | Closed | Normal | [IP31][台架测试][TC] 油耗趋势图章节中提到的InsConsSamIntDistPrm配置字是否有误 | Wang Kangya | Zhou Yuanxing | 03/06/2020 13:35 |  | v1.1.0.7 |  | SRD v3.0 | V1.1.0.8 | 01/06/2020 |  |  | 0 | 100 | 01/06/2020 16:51 | 03/06/2020 13:35 |  | Fixed | B | Validation Testing | SW Requirement | Software | System |  | 1
74708 | RID0085-02:2020-SAIC-IP31-IP32-CLUSTER-IP31 | Defect |  | Closed | Normal | [IP31][台架测试][Canout] 燃油值由没有超出范围到Out of rang，FuelLvlPcntV由0变为1时，FuelLvlPcnt的值在不断更新，IGN OFF再ON，燃油表指示为0，但FuelLvlPcnt输出仍然在原来的值上不断下降更新 | Qi Yue | Zhou Yuanxing | 06/07/2020 15:23 |  | v1.1.0.7 | v1.1.0.7 |  | v1.2.0.1 | 01/06/2020 |  |  | 0 | 100 | 01/06/2020 15:25 | 06/07/2020 15:23 |  | Fixed | B | Validation Testing | SW Requirement | Software | DI-Fuel | HMI-Display | 1
74701 | RID0085-02:2020-SAIC-IP31-IP32-CLUSTER-IP31 | Defect |  | Closed | Normal | [IP31][台架测试][ADAS]请手握方向盘（方向盘红色），此弹窗未按照触发条件触发 | Li Xiaoli | Zhou Yuanxing | 06/07/2020 15:29 |  | v1.1.0.7 |  | SRD v3.0 | v1.2.0.1 | 01/06/2020 |  |  | 0 | 100 | 01/06/2020 14:33 | 06/07/2020 15:29 |  | Fixed | B | Validation Testing | SW Requirement | Software | HMI | HMI-Display | 2
74699 | RID0085-02:2020-SAIC-IP31-IP32-CLUSTER-IP31 | Defect |  | Closed | Normal | [IP31][台架测试][ADAS]车道保持系统故障 请维修！,SRD和软件实现的“请维修”后无感叹号，HMI信息文件中“请维修”后有感叹号，请确认？ | Li Xiaoli | Zhou Yuanxing | 03/06/2020 15:02 |  | v1.1.0.7 |  | SRD v3.0 | V1.1.0.8 | 01/06/2020 |  |  | 0 | 100 | 01/06/2020 14:18 | 03/06/2020 15:02 |  | Fixed | B | Validation Testing | SW Requirement | System | System |  | 2
74694 | RID0085-02:2020-SAIC-IP31-IP32-CLUSTER-IP31 | Defect |  | Closed | Normal | [IP31][台架测试][ADAS]ACC巡航速度目标车速值，未按照信号收取到的值直接显示，DRIVER SELECT TARGET SPEED=100，巡航车速显示1km/h（仅ADAS类型配置为1有此现象，配置为2正常） | Li Xiaoli | Xia Wangjie | 07/07/2020 09:04 |  | v1.1.0.7 | SRD v3.0 | SRD v3.0 | v1.2.0.1 | 31/05/2020 |  |  | 0 | 100 | 31/05/2020 16:54 | 07/07/2020 09:04 |  | Fixed | B | Validation Testing | SW Requirement | Software | HMI |  | 1
74693 | RID0085-02:2020-SAIC-IP31-IP32-CLUSTER-IP31 | Defect |  | Invalid | Normal | [IP31][台架测试][ADAS]自适应巡航系统故障请维修！ 未按照触发条件实现（同问题#65343） | Li Xiaoli | Xia Wangjie | 01/06/2020 16:22 |  | v1.1.0.7 |  |  |  | 31/05/2020 |  |  | 0 | 0 | 31/05/2020 15:31 | 01/06/2020 16:22 |  |  | B | Validation Testing |  | Software | HMI | HMI-Display
74675 | RID0085-02:2020-SAIC-IP31-IP32-CLUSTER-IP31 | Defect |  | Closed | Normal | [IP31][台架测试][TC]平均油耗显示一个值时 长按OK键清零后行驶500米后平均油耗第一个值不是9.2 （自启动和自复位后的平均油耗显示都有此现象） | Wang Kangya | Zhou Yuanxing | 03/06/2020 15:03 |  | v1.1.0.7 |  | SRD v3.0 | V1.1.0.8 | 29/05/2020 |  |  | 0 | 100 | 29/05/2020 16:48 | 03/06/2020 15:03 |  | Works as design | C | Validation Testing | SW Requirement | Software | DI-TC |  | 1
74674 | RID0085-02:2020-SAIC-IP31-IP32-CLUSTER-IP31 | Defect |  | Closed | Normal | [IP31][台架测试][TC] insTCFuelConsLowerLimitPrm配置成1/2/3/4/5/6/7时 油耗趋势图里的平均油耗显示最小仍可以达到0.1AVG | Wang Kangya | Zhou Yuanxing | 03/06/2020 15:05 |  | v1.1.0.7 |  | SRD v3.0 | V1.1.0.8 | 29/05/2020 |  |  | 0 | 100 | 29/05/2020 16:47 | 03/06/2020 15:05 |  | Fixed | B | Validation Testing | SW Requirement | Software | DI-TC |  | 2
74662 | RID0085-02:2020-SAIC-IP31-IP32-CLUSTER-IP31 | Defect |  | Deferred | Normal | 【IP31】C112的byte1-byte4写入值与读到的值不一致 | Li Mingmo | Zhou Yuanxing | 04/06/2020 09:20 |  | v1.1.0.7 |  | SRD v3.0 |  | 29/05/2020 |  |  | 0 | 0 | 29/05/2020 16:06 |  |  |  | B | Validation Testing |  | Software | Diagnostic | Diagnostic
74661 | RID0085-02:2020-SAIC-IP31-IP32-CLUSTER-IP31 | Defect |  | Invalid | Normal | [IP31][台架测试][导航互联]仪表处于导航界面。然后异常电压恢复，导航就会一直连接不上 | Jiang Kai | Zhan Cheng | 29/05/2020 16:07 |  | v1.1.0.7 |  |  |  | 29/05/2020 |  |  | 0 | 0 | 29/05/2020 16:05 | 29/05/2020 16:07 |  |  | B | Validation Testing |  | Software | HMI
74652 | RID0085-02:2020-SAIC-IP31-IP32-CLUSTER-IP31 | Defect |  | Closed | Normal | [IP31][台架测试][导航互联]断开LVDS线，Can 0x367 FICMAvlblSts仍然发1,导航界面显示未连接 | Jiang Kai | Zhou Yuanxing | 09/07/2020 10:25 |  | v1.1.0.7 |  | SRD v3.0 | v1.2.0.1 | 29/05/2020 |  |  | 0 | 100 | 29/05/2020 15:37 | 09/07/2020 10:25 |  | Fixed | B | Validation Testing | SW Requirement | Software | HMI |  | 2
74626 | RID0085-02:2020-SAIC-IP31-IP32-CLUSTER-IP31 | Defect |  | Invalid | Normal | [IP31][台架测试][导航互联]切换到仪表收音机界面，在主机上点暂停，仪表显示仍在播放 | Jiang Kai | Jiang Kai | 29/05/2020 14:22 |  | v1.1.0.7 |  |  |  | 29/05/2020 |  |  | 0 | 0 | 29/05/2020 13:56 | 29/05/2020 14:22 |  |  | B | Validation Testing |  | Software | HMI
74620 | RID0085-02:2020-SAIC-IP31-IP32-CLUSTER-IP31 | Defect |  | Closed | Normal | [IP31][台架测试][ADAS]ACC SYSTEM FAULT LAMP ON(YELLOW),配置insADASType=2时，此灯未能触发 | Li Xiaoli | Zhou Yuanxing | 03/06/2020 15:18 |  | v1.1.0.7 | SRD v2.0 | SRD v3.0 | V1.1.0.8 | 29/05/2020 |  |  | 0 | 0 | 29/05/2020 13:49 | 03/06/2020 15:18 |  | Fixed | B | Validation Testing | SW Requirement | Software | DI-Telltales | HMI-Display | 1
74602 | RID0085-02:2020-SAIC-IP31-IP32-CLUSTER-IP31 | Defect |  | Pre-Invalid | Normal | 【IP31】高低压恢复后，诊断恢复时间错误 | Li Mingmo | Xu Kangyao | 05/06/2020 19:16 |  | v1.1.0.7 |  |  | V1.1.0.8 | 29/05/2020 |  |  | 0 | 0 | 29/05/2020 13:04 |  |  |  | B | Validation Testing |  | Software | Network | DTC
74600 | RID0085-02:2020-SAIC-IP31-IP32-CLUSTER-IP31 | Defect |  | Resolved | Normal | [IP31][台架测试][QA]EOL文档里的问题 | Jiang Kai | Zhou Yuanxing | 09/07/2020 11:12 |  | v1.1.0.7 |  | SRD v4.0 |  | 29/05/2020 |  |  | 0 | 100 | 29/05/2020 11:02 |  |  | Fixed | B | Validation Testing | SW Requirement | System | EOL |  | 2
74599 | RID0085-02:2020-SAIC-IP31-IP32-CLUSTER-IP31 | Defect |  | Closed | Normal | [IP31][台架测试][EOL]PIN5和6和25接低，然后22 E9 00 ，读出来的结果有问题 | Jiang Kai | Zhou Yuanxing | 09/07/2020 11:13 |  | v1.1.0.7 |  | SRD v3.0 | v1.2.0.1 | 29/05/2020 |  |  | 0 | 100 | 29/05/2020 10:58 | 09/07/2020 11:13 |  | Fixed | B | Validation Testing | SW Requirement | Software | EOL |  | 2
74595 | RID0085-02:2020-SAIC-IP31-IP32-CLUSTER-IP31 | Defect |  | Closed | Normal | [IP31][台架测试][EOL]2F EC 01 03 03，然后退出断码屏控制，转速表会闪一下 | Jiang Kai | Zhou Yuanxing | 03/06/2020 15:27 |  | v1.1.0.7 |  |  | V1.1.0.8 | 29/05/2020 |  |  | 0 | 100 | 29/05/2020 10:18 | 03/06/2020 15:27 |  | Fixed | B | Validation Testing | SW Requirement | Software | EOL |  | 2
74593 | RID0085-02:2020-SAIC-IP31-IP32-CLUSTER-IP31 | Defect |  | Closed | Normal | [IP31][台架测试][EOL]2F EC 01 03 01,LED屏和断码屏上灯也点亮了 | Jiang Kai | Zhou Yuanxing | 03/06/2020 17:48 |  | v1.1.0.7 |  | SRD v3.0 | V1.1.0.8 | 29/05/2020 |  |  | 0 | 100 | 29/05/2020 10:14 | 03/06/2020 17:48 |  | Fixed | B | Validation Testing | SW Requirement | Software | EOL |  | 1
74536 | RID0085-02:2020-SAIC-IP31-IP32-CLUSTER-IP31 | Defect |  | Resolved | Normal | 【IP31】0x473节点丢失，不记DTC U1500 00 | Li Mingmo | Zhou Yuanxing | 08/06/2020 18:40 |  | v1.1.0.7 |  | SRD v3.0 |  | 28/05/2020 |  |  | 0 | 100 | 28/05/2020 13:25 |  |  | Fixed | B | Validation Testing | SW Requirement | Software | Diagnostic | DTC | 2
74534 | RID0085-02:2020-SAIC-IP31-IP32-CLUSTER-IP31 | Defect |  | Deferred | Normal | 【IP31】2F控制D101，设置值为0x40和0x10，屏幕无反应 | Li Mingmo | Liu Zengdong | 04/06/2020 18:53 |  | v1.1.0.7 | v1.1.0.7 | v1.1.0.7 | V1.1.0.8 | 28/05/2020 |  |  | 0 | 0 | 28/05/2020 11:06 |  |  | Fixed | B | Validation Testing | SW Coding Error | Software | Diagnostic | Diagnostic | 5
74406 | RID0085-02:2020-SAIC-IP31-IP32-CLUSTER-IP31 | Defect |  | Closed | Normal | [IP31][台架测试][Q&A]启停系统当前不可用触发后 异常电压恢复 报警指示灯是否要再次闪烁3次 | Yu Xiaodong | Zhou Yuanxing | 03/06/2020 15:43 |  | v1.1.0.7 |  | SRD v3.0 | V1.1.0.8 | 28/05/2020 |  |  | 0 | 100 | 28/05/2020 10:41 | 03/06/2020 15:43 | 关联到 #71020 | Fixed | B | Validation Testing | SW Requirement | System | System |  | 1
74371 | RID0085-02:2020-SAIC-IP31-IP32-CLUSTER-IP31 | Defect |  | Invalid | Normal | 【IP31】02会话下，发送22读DID，有时回NRC7F | Li Mingmo | Xu Kangyao | 04/06/2020 10:01 |  | v1.1.0.7 |  |  |  | 28/05/2020 |  |  | 0 | 0 | 28/05/2020 09:34 | 04/06/2020 10:01 |  |  | B | Validation Testing |  | Software | Diagnostic | Diagnostic
74364 | RID0085-02:2020-SAIC-IP31-IP32-CLUSTER-IP31 | Defect |  | Closed | Normal | [IP31][台架测试][TC] 偶现 车速给＞5km/h之后 然后BAT reset后自启动和自复位的平均数值与计算值偏差较大 | Wang Kangya | Zhou Yuanxing | 06/07/2020 14:47 |  | v1.1.0.7 |  | SRD v3.0 | v1.2.0.1 | 27/05/2020 |  | 1 | 0 | 100 | 27/05/2020 17:45 | 06/07/2020 14:47 |  | Fixed | C | Validation Testing | SW Requirement | Software | DI-TC | HMI-Display | 1
74363 | RID0085-02:2020-SAIC-IP31-IP32-CLUSTER-IP31 | Defect |  | Closed | Normal | [IP31][台架测试][TC] 车速给＞5km/h之后 车速有效给1 然后BAT reset后自启动和自复位的数据都正常显示 | Wang Kangya | Liu Zengdong | 03/06/2020 15:48 |  | v1.1.0.7 | V1.1.0.8 |  | V1.1.0.8 | 27/05/2020 |  | 1 | 0 | 100 | 27/05/2020 17:37 | 03/06/2020 15:48 |  | Fixed | B | Validation Testing | SW Requirement | Software | DI-TC | Diagnostic | 1
74362 | RID0085-02:2020-SAIC-IP31-IP32-CLUSTER-IP31 | Defect |  | Closed | Normal | [IP31][台架测试][TC] 续航里程显示miles切换到km时 会先显示---再显示正常值 | Wang Kangya | Zhou Yuanxing | 03/06/2020 15:49 |  | v1.1.0.7 |  | SRD v3.0 | V1.1.0.8 | 27/05/2020 |  |  | 0 | 100 | 27/05/2020 17:36 | 03/06/2020 15:49 |  | Fixed | C | Validation Testing | SW Requirement | Software | DI-TC |  | 1
74361 | RID0085-02:2020-SAIC-IP31-IP32-CLUSTER-IP31 | Defect |  | Closed | Normal | [IP31][台架测试][TC] ODO在显示ERR时 超时0x473 会显示2s左右的正常值 再显示Fault | Wang Kangya | Zhou Yuanxing | 03/06/2020 15:57 |  | v1.1.0.7 |  | SRD v3.0 | V1.1.0.8 | 27/05/2020 |  |  | 0 | 100 | 27/05/2020 17:34 | 03/06/2020 15:57 |  | Fixed | B | Validation Testing | SW Requirement | Software | DI-ODO/TRIP |  | 1
74357 | RID0085-02:2020-SAIC-IP31-IP32-CLUSTER-IP31 | Defect |  | Closed | Normal | [IP31][台架测试][ADAS]在任意界面触发TJA/ACC目标车速和跟车时距设置popup后，等5s文字报警消失后，按键不可用 | Feng Jing | Gao Shan | 04/06/2020 09:55 |  | v1.1.0.7 | V1.1.0.8 |  | V1.1.0.8 | 27/05/2020 |  |  | 0 | 0 | 27/05/2020 16:59 | 04/06/2020 09:55 |  | Fixed | A | Validation Testing | SW Coding Error | Software | HMI |  | 1
74345 | RID0085-02:2020-SAIC-IP31-IP32-CLUSTER-IP31 | Defect |  | Closed | Normal | 【IP31】02会话下，发送760 8 06 2E F1 AA 00 00 00，回NRC33（应当回NRC13） | Li Mingmo | Xu Kangyao | 04/06/2020 10:02 |  | v1.1.0.7 | v1.1.0.7 |  | V1.1.0.8 | 27/05/2020 |  |  | 0 | 0 | 27/05/2020 16:44 | 04/06/2020 10:02 |  | Fixed | B | Validation Testing | SW Requirement | Software | Diagnostic | Diagnostic | 0
73466 | RID0085-02:2020-SAIC-IP31-IP32-CLUSTER-IP31 | Defect |  | Closed | Normal | [IP31][实车问题]中控更新语言为英文后，中控为英文，但是仪表并未改为英文，仍为中文显示。 | Zhang Xiao | Zhou Yuanxing | 03/06/2020 16:24 |  | v1.1.0.6 |  | SRD v3.0 | V1.1.0.8 | 15/05/2020 |  |  | 0 | 100 | 15/05/2020 12:51 | 03/06/2020 16:24 |  | Works as design | B | Validation Testing | SW Requirement | Software | HMI | HMI-Settings | 1
73465 | RID0085-02:2020-SAIC-IP31-IP32-CLUSTER-IP31 | Defect |  | Closed | Normal | [IP31][实车问题]燃油测试，5月11号10:32拍摄图片，油耗趋势图中，有油耗为0的情况，需要确认是何原因。 | Zhang Xiao | Xue Hailang | 09/07/2020 10:27 |  | v1.1.0.6 | v1.1.0.7 | v1.1.0.7 | v1.2.0.1 | 15/05/2020 | 22/05/2020 |  | 0 | 0 | 15/05/2020 12:49 | 09/07/2020 10:27 |  | Fixed | B | Validation Testing | SW Requirement | Software | DI-TC |  | 1
73464 | RID0085-02:2020-SAIC-IP31-IP32-CLUSTER-IP31 | Defect |  | Closed | Normal | [IP31][实车测试]方向盘回正弹框，在点火后，再转动方向盘，依然会弹出，不合理也不符合要求 | Zhang Xiao | Xia Wangjie | 29/05/2020 17:04 |  | v1.1.0.6 | v1.1.0.7 |  | v1.1.0.7 | 15/05/2020 |  |  | 0 | 0 | 15/05/2020 12:48 | 29/05/2020 17:04 |  | Fixed | B | Validation Testing | SW Requirement | Software | DI-Warnings_Information |  | 1
73187 | RID0085-02:2020-SAIC-IP31-IP32-CLUSTER-IP31 | Defect |  | Closed | Normal | [IP31][QA][Popup] 15.2章节中提到的如果离合器故障 请维修！和请踩制动启动（MT）同时有效时，“离合器故障 请维修”优先级较高 是否合理？ | Wang Kangya | Zhou Yuanxing | 03/06/2020 16:30 |  | v1.1.0.6 | SRD v4.0 | SRD v4.0 | V1.1.0.8 | 11/05/2020 |  |  | 0 | 100 | 11/05/2020 09:46 | 03/06/2020 16:30 |  | Fixed | B | Validation Testing | SW Requirement | System | System |  | 2
71723 | RID0085-02:2020-SAIC-IP31-IP32-CLUSTER-IP31 | Defect |  | Closed | Normal | [IP3X][IP31MCE][B][DV]ESD放电岛15KV can报错 | Xue Hailang | Zhu Xianyu | 28/06/2020 10:11 |  | V1.1.0.4 | V1.1.0.8 | v1.1.0.6 | v1.2.0.0 | 15/04/2020 |  | 5 | 0 | 0 | 15/04/2020 10:06 | 28/06/2020 10:11 |  | Fixed | B | PA Validation | Do not reproduce | PA | DI-EE |  | 5
71719 | RID0085-02:2020-SAIC-IP31-IP32-CLUSTER-IP31 | Defect |  | Closed | Normal | [IP3X][IP31E][B][DV]ESD 放电岛断码闪屏 | Xue Hailang | Zhu Xianyu | 28/06/2020 10:12 |  | V1.1.0.4 | V1.1.0.8 | V1.1.0.8 | v1.2.0.0 | 15/04/2020 |  | 5 | 5 | 100 | 15/04/2020 10:02 | 28/06/2020 10:12 |  | Fixed | B | PA Validation | Do not reproduce | PA | System |  | 5
71716 | RID0085-02:2020-SAIC-IP31-IP32-CLUSTER-IP31 | Defect |  | Closed | Normal | [IP3X][IP31MCE][B][DV]长时间过电压试验按标准施加18V电压3个样件都出现黑屏现象（断码屏和中间屏幕全黑） | Xue Hailang | Zhu Xianyu | 28/06/2020 10:12 |  | V1.1.0.3 | V1.1.0.8 | V1.1.0.8 | v1.2.0.0 | 15/04/2020 |  | 5 | 0 | 0 | 15/04/2020 09:55 | 28/06/2020 10:12 |  | Fixed | B | PA Validation | Do not reproduce | PA | System |  | 5
71631 | RID0085-02:2020-SAIC-IP31-IP32-CLUSTER-IP31 | Defect |  | Closed | Normal | [IP31][台架测试][Popup]关闭晶振输出,偶现仪表会重启 | Jiang Kai | Zhou Yuanxing | 06/07/2020 14:38 |  | v1.1.0.6 | v1.1.0.6 | v1.1.0.6 | v1.2.0.1 | 14/04/2020 | 20/04/2020 |  | 0 | 0 | 14/04/2020 09:56 | 06/07/2020 14:38 |  | Fixed | B | Validation Testing | SW Requirement | Software | EOL |  | 2
71630 | RID0085-02:2020-SAIC-IP31-IP32-CLUSTER-IP31 | Defect |  | Closed | Normal | [IP31][台架测试][Popup]时钟晶振的读和写没做反处理，就是高低位互换 | Jiang Kai | Zhan Cheng | 27/05/2020 15:27 |  | v1.1.0.6 | v1.1.0.7 | v1.1.0.7 | v1.1.0.7 | 14/04/2020 | 15/04/2020 |  | 0 | 0 | 14/04/2020 09:48 | 27/05/2020 15:27 |  | Fixed | B | Validation Testing | SW Requirement | Software | EOL |  | 1
71603 | RID0085-02:2020-SAIC-IP31-IP32-CLUSTER-IP31 | Defect |  | Closed | Normal | [IP31][台架测试][Popup]2F EC 01 03 00控制段码屏所有指示段熄灭，车速和转速，还有数字车速部分断码点亮 | Jiang Kai | Liu Zengdong | 27/05/2020 15:33 |  | v1.1.0.6 | v1.1.0.7 |  | v1.1.0.7 | 13/04/2020 |  |  | 0 | 100 | 13/04/2020 15:39 | 27/05/2020 15:33 |  | Fixed | B | Validation Testing | SW Requirement | Software | EOL | HMI-Settings | 1
71596 | RID0085-02:2020-SAIC-IP31-IP32-CLUSTER-IP31 | Defect |  | Closed | Normal | [IP31][台架测试][EOL]2F EC 00 00退出显示屏控制之后，仪表播放开机动画，结束后显示屏会闪一下 | Jiang Kai | Gao Shan | 27/05/2020 15:35 |  | v1.1.0.6 | v1.1.0.7 |  | v1.1.0.7 | 13/04/2020 |  |  | 0 | 0 | 13/04/2020 15:06 | 27/05/2020 15:35 |  | Fixed | B | Validation Testing | SW Coding Error | Software | EOL |  | 2
71087 | RID0085-02:2020-SAIC-IP31-IP32-CLUSTER-IP31 | Defect |  | Closed | Normal | [IP31][台架测试][Sound]安全气囊灯故障 请维修！触发时 无声报警 | Wang Kangya | Xia Wangjie | 31/05/2020 17:04 |  | v1.1.0.6 | v1.1.0.7 |  | v1.1.0.7 | 02/04/2020 |  |  | 0 | 0 | 02/04/2020 09:31 | 31/05/2020 17:04 |  | Fixed | B | Validation Testing | SW Requirement | Software | DI-Buzzer/Speaker |  | 1
71046 | RID0085-02:2020-SAIC-IP31-IP32-CLUSTER-IP31 | Defect |  | Closed | Normal | [IP31][QA][Popup] 15.22章节中提到的 insHandofDrivePrm是否还有效 | Wang Kangya | Zhou Yuanxing | 29/05/2020 16:43 |  | v1.1.0.6 |  | SRD v3.0 | v1.1.0.7 | 01/04/2020 |  | 1 | 0 | 100 | 01/04/2020 14:48 | 29/05/2020 16:43 |  | Fixed | B | Validation Testing | SW Requirement | System | System |  | 1
71045 | RID0085-02:2020-SAIC-IP31-IP32-CLUSTER-IP31 | Defect |  | Closed | Normal | [IP31][QA][Popup]insBattFailMesEnPrm配置为0时 请维护低压蓄电池！是否可以触发 | Wang Kangya | Zhou Yuanxing | 29/05/2020 16:43 |  | v1.1.0.6 |  | SRD v3.0 | v1.1.0.7 | 01/04/2020 |  |  | 0 | 100 | 01/04/2020 14:45 | 29/05/2020 16:43 |  | Fixed | B | Validation Testing | SW Requirement | System | System |  | 1
71043 | RID0085-02:2020-SAIC-IP31-IP32-CLUSTER-IP31 | Defect |  | Closed | Normal | [IP31][QA][Popup] 15.33章节车速＝5km/h 该报警如何处理 | Wang Kangya | Zhou Yuanxing | 03/06/2020 16:40 |  | v1.1.0.6 |  | SRD v3.0 | V1.1.0.8 | 01/04/2020 |  |  | 0 | 0 | 01/04/2020 14:31 | 03/06/2020 16:40 |  | Fixed | B | Validation Testing | SW Requirement | System | System |  | 1
71042 | RID0085-02:2020-SAIC-IP31-IP32-CLUSTER-IP31 | Defect |  | Closed | Normal | [IP31][QA][Popup] 15.27章节中没有提到insPDCEnableprm该配置项 但是配置列表中有改配置项 请问 15.27章节中相关报警时否需要关联该配置项 | Wang Kangya | Zhou Yuanxing | 29/05/2020 16:45 |  | v1.1.0.6 |  | SRD v4.0 | v1.1.0.7 | 01/04/2020 |  |  | 0 | 0 | 01/04/2020 14:30 | 29/05/2020 16:45 |  | Fixed | B | Validation Testing | SW Requirement | System | System |  | 1
71041 | RID0085-02:2020-SAIC-IP31-IP32-CLUSTER-IP31 | Defect |  | Closed | Normal | [IP31][台架测试][优先级] B类报警同等级报警触发后 在25s后显示下一个B类报警 | Wang Kangya | Gao Shan | 29/05/2020 17:04 |  | v1.1.0.6 | v1.1.0.7 |  | v1.1.0.7 | 01/04/2020 |  |  | 0 | 0 | 01/04/2020 14:26 | 29/05/2020 17:04 |  | Fixed | B | Validation Testing | SW Coding Error | Software | DI-Warnings_Information |  | 3
71040 | RID0085-02:2020-SAIC-IP31-IP32-CLUSTER-IP31 | Defect |  | Closed | Normal | [IP31][台架测试][优先级] 触发门开A类报警后再触发B类报警 门开显示30s左右 显示B类报警 | Wang Kangya | Gao Shan | 29/05/2020 16:41 |  | v1.1.0.6 | v1.1.0.7 |  | v1.1.0.7 | 01/04/2020 |  |  | 0 | 0 | 01/04/2020 14:25 | 29/05/2020 16:41 |  | Fixed | B | Validation Testing | SW Coding Error | Software | DI-Warnings_Information |  | 3
71039 | RID0085-02:2020-SAIC-IP31-IP32-CLUSTER-IP31 | Defect |  | Invalid | Normal | [IP31][台架测试][优先级] PDC FAILED GONG/PDC INITIAL SUCCESS GONG和PDC GONG存在时 再触发GONG 1 当高优先级声音结束或者取消时GONG 1 不会触发 | Wang Kangya | Xia Wangjie | 29/05/2020 17:05 |  | v1.1.0.6 |  | SRD v4.0 | v1.1.0.7 | 01/04/2020 |  |  | 0 | 0 | 01/04/2020 14:24 | 29/05/2020 17:05 |  |  | C | Validation Testing |  | Software | DI-Buzzer/Speaker
71037 | RID0085-02:2020-SAIC-IP31-IP32-CLUSTER-IP31 | Defect |  | Closed | Normal | [IP31][台架测试][Popup] 请维护低压蓄电池！在KL15 off下无法触发 | Wang Kangya | Gao Shan | 29/05/2020 16:32 |  | v1.1.0.6 | v1.1.0.7 |  | v1.1.0.7 | 01/04/2020 |  |  | 0 | 0 | 01/04/2020 14:20 | 29/05/2020 16:32 |  | Fixed | B | Validation Testing | SW Requirement | Software | DI-Warnings_Information |  | 2
71036 | RID0085-02:2020-SAIC-IP31-IP32-CLUSTER-IP31 | Defect |  | Invalid | Normal | [IP31][台架测试][Popup]请安全停车触发时 只蜂鸣一声 没有重复触发 | Wang Kangya | Xia Wangjie | 29/05/2020 17:03 |  | v1.1.0.6 |  |  | v1.1.0.7 | 01/04/2020 |  |  | 0 | 0 | 01/04/2020 14:19 | 29/05/2020 17:03 |  |  | B | Validation Testing |  | Software | DI-Buzzer/Speaker
71034 | RID0085-02:2020-SAIC-IP31-IP32-CLUSTER-IP31 | Defect |  | Invalid | Normal | [IP31][台架测试][Popup] insHandofDrivePrm配置为1为右舵时 请关灯触发条件变为FrtPsngDoorOpenStsHSCHSC4 | Wang Kangya | Xia Wangjie | 29/05/2020 16:49 |  | v1.1.0.6 |  |  | v1.1.0.7 | 01/04/2020 |  |  | 0 | 0 | 01/04/2020 14:18 | 29/05/2020 16:49 |  |  | B | Validation Testing |  | Software | DI-Warnings_Information
71033 | RID0085-02:2020-SAIC-IP31-IP32-CLUSTER-IP31 | Defect |  | Closed | Normal | [IP31][台架测试][Popup] 请取走钥匙 报警 在异常电压恢复后 蜂鸣没有重新触发 | Wang Kangya | Zhou Yuanxing | 29/05/2020 16:34 |  | v1.1.0.6 | v1.1.0.7 | V1.1.0.3 | v1.1.0.6 | 01/04/2020 |  |  | 0 | 100 | 01/04/2020 14:18 | 29/05/2020 16:34 |  | Fixed | B | Validation Testing | SW Requirement | Software | DI-Buzzer/Speaker |  | 2
71032 | RID0085-02:2020-SAIC-IP31-IP32-CLUSTER-IP31 | Defect |  | Invalid | Normal | [IP31][台架测试][Popup] 车速＞5时 触发后备箱门开 无蜂鸣 | Wang Kangya | Xia Wangjie | 20/04/2020 15:27 |  | v1.1.0.6 |  |  |  | 01/04/2020 |  |  | 0 | 0 | 01/04/2020 14:10 | 20/04/2020 15:27 |  |  | B | Validation Testing |  | Software | DI-Buzzer/Speaker
71031 | RID0085-02:2020-SAIC-IP31-IP32-CLUSTER-IP31 | Defect |  | Closed | Normal | [IP31][台架测试][Popup] InsIgnOffSpeclWarnPeriodPrm配置10s时 除主驾外的其他车门打开关闭后也是显示15s后关闭 | Wang Kangya | Gao Shan | 29/05/2020 16:37 |  | v1.1.0.6 | v1.1.0.7 |  | v1.1.0.7 | 01/04/2020 |  |  | 0 | 0 | 01/04/2020 14:10 | 29/05/2020 16:37 |  | Fixed | B | Validation Testing | Do not reproduce | Software | DI-Warnings_Information |  | 1
71030 | RID0085-02:2020-SAIC-IP31-IP32-CLUSTER-IP31 | Defect |  | Closed | Normal | [IP31][台架测试][Popup]insPrndEnPrm配置为0时 请挂空挡启动报警仍可以触发 | Wang Kangya | Xia Wangjie | 01/06/2020 20:42 |  | v1.1.0.6 | SRD v1.0 |  | v1.1.0.7 | 01/04/2020 |  |  | 0 | 0 | 01/04/2020 14:08 | 01/06/2020 20:42 |  | Fixed | B | Validation Testing | SW Requirement | Software | DI-Buzzer/Speaker |  | 2
71029 | RID0085-02:2020-SAIC-IP31-IP32-CLUSTER-IP31 | Defect |  | Closed | Normal | [IP31][台架测试][Popup]请踩制动启动 (AT）触发时 无蜂鸣 | Wang Kangya | Xia Wangjie | 29/05/2020 16:35 |  | v1.1.0.6 | v1.1.0.7 |  | v1.1.0.7 | 01/04/2020 |  |  | 0 | 0 | 01/04/2020 14:07 | 29/05/2020 16:35 |  | Fixed | B | Validation Testing | SW Requirement | Software | DI-Buzzer/Speaker |  | 1
71028 | RID0085-02:2020-SAIC-IP31-IP32-CLUSTER-IP31 | Defect |  | Closed | Normal | [IP31][台架测试][Popup]在燃油断码闪烁 触发 燃油量低 请加油报警后 电阻值给160Ω 断码在往上走的时候 低燃油报警又弹出一次 | Wang Kangya | Zhou Yuanxing | 03/06/2020 16:42 |  | v1.1.0.6 | v1.1.0.6 | SRD v3.0 | V1.1.0.8 | 01/04/2020 |  |  | 0 | 100 | 01/04/2020 14:06 | 03/06/2020 16:42 |  | Fixed | B | Validation Testing | SW Requirement | Software | DI-Warnings_Information | Power-KeyDetection | 1
71027 | RID0085-02:2020-SAIC-IP31-IP32-CLUSTER-IP31 | Defect |  | Closed | Normal | [IP31][台架测试][Popup]主动限速系统激活和主动限速系统待命在触发后 异常电压恢复 会重新弹出 | Wang Kangya | Zhou Yuanxing | 29/05/2020 16:34 |  | v1.1.0.6 |  | v1.1.0.5 | v1.1.0.7 | 01/04/2020 |  |  | 0 | 100 | 01/04/2020 14:05 | 29/05/2020 16:34 |  | Fixed | B | Validation Testing | SW Requirement | Software | DI-Warnings_Information |  | 2
71026 | RID0085-02:2020-SAIC-IP31-IP32-CLUSTER-IP31 | Defect |  | Closed | Normal | [IP31][台架测试][Popup]触发遥控钥匙电量低 请更换电池!显示的5s内 0x21c信号超时 无效钥匙显示未满5s | Wang Kangya | Gao Shan | 29/05/2020 16:36 |  | v1.1.0.6 | v1.1.0.7 |  | v1.1.0.7 | 01/04/2020 |  |  | 0 | 0 | 01/04/2020 14:04 | 29/05/2020 16:36 |  | Fixed | C | Validation Testing | SW Coding Error | Software | DI-Warnings_Information |  | 1
71025 | RID0085-02:2020-SAIC-IP31-IP32-CLUSTER-IP31 | Defect |  | Closed | Normal | [IP31][台架测试][Popup]主驾和副驾任一安全带信号值给1 另一个信号值给2时 指示灯闪烁 但是却无蜂鸣 | Wang Kangya | Xia Wangjie | 29/05/2020 16:33 |  | v1.1.0.6 | v1.1.0.7 |  | v1.1.0.7 | 01/04/2020 |  |  | 0 | 0 | 01/04/2020 14:03 | 29/05/2020 16:33 |  | Fixed | B | Validation Testing | SW Requirement | Software | DI-Buzzer/Speaker |  | 1
71020 | RID0085-02:2020-SAIC-IP31-IP32-CLUSTER-IP31 | Defect |  | Closed | Normal | [IP31][台架测试][Popup] 启停系统当前不可用触发后 异常电压恢复 报警会再次弹出 | Wang Kangya | Zhou Yuanxing | 03/06/2020 16:43 |  | v1.1.0.6 |  | SRD v3.0 | V1.1.0.8 | 01/04/2020 |  |  | 0 | 100 | 01/04/2020 13:43 | 03/06/2020 16:43 | 关联到 #74406 | Fixed | B | Validation Testing | SW Requirement | Software | DI-Warnings_Information |  | 2
71019 | RID0085-02:2020-SAIC-IP31-IP32-CLUSTER-IP31 | Defect |  | Closed | Normal | [IP31][台架测试][胎压]配置insTPMSTypePrm=3，TC界面胎压界面依然存在 | Qi Yue | Liu Zengdong | 27/05/2020 10:11 |  | v1.1.0.6 | v1.1.0.7 |  | v1.1.0.7 | 01/04/2020 |  |  | 0 | 100 | 01/04/2020 13:42 | 27/05/2020 10:11 |  | Fixed | B | Validation Testing | SW Requirement | Software | DI-Tire_Pressure | Diagnostic | 1
71017 | RID0085-02:2020-SAIC-IP31-IP32-CLUSTER-IP31 | Defect |  | Closed | Normal | [IP31][CANoutput][Q&A]关联文字报警和关联报警灯的外发信号在开机动画时响应问题 | Yu Xiaodong | Zhou Yuanxing | 29/05/2020 08:57 |  | v1.1.0.6 |  | SRD v3.0 | v1.1.0.7 | 01/04/2020 |  |  | 0 | 0 | 01/04/2020 13:33 | 29/05/2020 08:57 |  | Fixed | B | Validation Testing | SW Requirement | System | System |  | 1
70994 | RID0085-02:2020-SAIC-IP31-IP32-CLUSTER-IP31 | Defect |  | Closed | Normal | [IP31][台架测试][CANoutput]外发信号ClstrDownBtnSts、ClstrUpBtnSts、ClstrEnterBtnSts一直发“0” | Yu Xiaodong | Liu Zengdong | 29/05/2020 14:06 |  | v1.1.0.6 | v1.1.0.7 |  | v1.1.0.7 | 01/04/2020 |  |  | 0 | 100 | 01/04/2020 08:27 | 29/05/2020 14:06 |  | Fixed | B | Validation Testing | SW Requirement | Software | DI-Button | HMI-Display | 1
70988 | RID0085-02:2020-SAIC-IP31-IP32-CLUSTER-IP31 | Defect |  | Closed | Normal | [IP31][Q&A]外发信号Clstr10KmTick每次是发3帧吗 | Yu Xiaodong | Zhou Yuanxing | 27/05/2020 10:59 |  | v1.1.0.6 | v1.1.0.7 | SRD v3.0 |  | 31/03/2020 |  |  | 0 | 0 | 31/03/2020 16:15 | 27/05/2020 10:59 |  | Fixed | B | Validation Testing | SW Requirement | System | System |  | 1
70986 | RID0085-02:2020-SAIC-IP31-IP32-CLUSTER-IP31 | Defect |  | Closed | Normal | [IP31][台架测试][里程备份]仪表KL30电 OFF→ON启动后，常显区域ODO的显示，没有显示上次的内容5S | Qi Yue | Liu Zengdong | 01/06/2020 10:19 |  | v1.1.0.6 | v1.1.0.6 |  | v1.1.0.7 | 31/03/2020 |  |  | 0 | 100 | 31/03/2020 16:08 | 01/06/2020 10:19 |  | Fixed | B | Validation Testing | SW Requirement | Software | DI-ODO/TRIP | HMI-Display | 1
70958 | RID0085-02:2020-SAIC-IP31-IP32-CLUSTER-IP31 | Defect |  | Closed | Normal | [IP31][客户问题]平均油耗显示值与横坐标单位重叠，如0.6AVG与km重合 | Qi Yue | Zhou Yuanxing | 06/07/2020 15:16 |  | v1.1.0.6 | v1.1.0.7 | SRD v3.0 | v1.2.0.1 | 31/03/2020 |  |  | 0 | 100 | 31/03/2020 14:58 | 06/07/2020 15:16 |  | Fixed | B | Validation Testing | SW Requirement | Software | DI-TC |  | 3
70956 | RID0085-02:2020-SAIC-IP31-IP32-CLUSTER-IP31 | Defect |  | Closed | Normal | [IP31][台架测试][ADAS]insADASType=2时，车道左偏以及车道右偏显示错误 | Feng Jing | Zhou Yuanxing | 06/07/2020 15:23 |  | v1.1.0.6 |  | SRD v3.0 | v1.2.0.1 | 31/03/2020 |  |  | 0 | 100 | 31/03/2020 14:55 | 06/07/2020 15:23 |  | Fixed | B | Validation Testing | SW Requirement | Software | DI-Warnings_Information |  | 2
70952 | RID0085-02:2020-SAIC-IP31-IP32-CLUSTER-IP31 | Defect |  | Closed | Normal | [IP31][客户问题]电源模式RUN，油量低，模拟加油至不低，仪表闪出“燃油量低，请加油”提示 | Yu Xiaodong | Zhou Yuanxing | 03/06/2020 17:03 |  | v1.1.0.6 | v1.1.0.6 | SRD v3.0 | V1.1.0.8 | 31/03/2020 |  |  | 0 | 100 | 31/03/2020 14:33 | 03/06/2020 17:03 |  | Fixed | A | Validation Testing | SW Requirement | Software | DI-Warnings_Information | HMI-Display | 1
70928 | RID0085-02:2020-SAIC-IP31-IP32-CLUSTER-IP31 | Defect |  | Closed | Normal | [IP31][台架测试][报警灯][Q&A]ASL指示灯闪烁时间，在异常电圧恢复后，也没有重新计时 | Yu Xiaodong | Zhou Yuanxing | 27/05/2020 16:29 |  | v1.1.0.6 |  | SRD v4.0 |  | 31/03/2020 |  |  | 0 | 100 | 31/03/2020 10:26 | 27/05/2020 16:29 | 关联到 #70885 | Fixed | B | Validation Testing | SW Requirement | System | System |  | 2
70921 | RID0085-02:2020-SAIC-IP31-IP32-CLUSTER-IP31 | Defect |  | Invalid | Normal | [IP31][台架测试][HMI]超速报警BAT掉电也记忆，需求要求IGN掉电记忆 | Yu Xiaodong | Yu Xiaodong | 31/03/2020 09:53 |  | v1.1.0.6 |  |  |  | 31/03/2020 |  |  | 0 | 0 | 31/03/2020 09:51 | 31/03/2020 09:53 |  |  | B | Validation Testing |  | Software | HMI
70885 | RID0085-02:2020-SAIC-IP31-IP32-CLUSTER-IP31 | Defect |  | Closed | Normal | [IP31][台架测试][报警灯][Q&A]胎压故障灯闪烁时间，异常电压恢复后是否需要重新计时 | Yu Xiaodong | Zhou Yuanxing | 27/05/2020 16:29 |  | v1.1.0.6 |  | SRD v4.0 | v1.1.0.7 | 30/03/2020 |  |  | 0 | 100 | 30/03/2020 13:53 | 27/05/2020 16:29 | 关联到 #70928 | Fixed | B | Validation Testing | SW Requirement | System | System |  | 1
70884 | RID0085-02:2020-SAIC-IP31-IP32-CLUSTER-IP31 | Defect |  | Closed | Normal | [IP31][台架测试][报警灯]0x47E丢失超时，胎压故障灯常亮，未闪烁！ | Yu Xiaodong | Wang Jingjing(DI-SW) | 28/05/2020 11:10 |  | v1.1.0.6 |  |  |  | 30/03/2020 |  |  | 0 | 0 | 30/03/2020 13:40 | 20/04/2020 15:45 |  |  | B | Validation Testing |  | Software | DI-Telltales
70876 | RID0085-02:2020-SAIC-IP31-IP32-CLUSTER-IP31 | Defect |  | Closed | Normal | [IP31][台架测试][报警灯]可以触发ESCL相关功能,与需求不符 | Yu Xiaodong | Wang Jingjing(DI-SW) | 27/05/2020 09:50 |  | v1.1.0.6 | v1.1.0.7 |  | v1.1.0.7 | 30/03/2020 |  |  | 0 | 0 | 30/03/2020 12:14 | 27/05/2020 09:50 |  | Fixed | B | Validation Testing | SW Requirement | Software | DI-Telltales |  | 1
70860 | RID0085-02:2020-SAIC-IP31-IP32-CLUSTER-IP31 | Defect |  | Invalid | Normal | [IP31][台架测试][ADAS]信号丢失文档要求0X166中的AEBSysFltSts丢失时按0处理，实际是按照2/3处理的 | Feng Jing | Xia Wangjie | 29/05/2020 13:35 |  | v1.1.0.6 |  |  | v1.1.0.7 | 30/03/2020 |  |  | 0 | 0 | 30/03/2020 09:19 | 29/05/2020 13:35 |  |  | B | Validation Testing |  | Software | DI-Telltales
70843 | RID0085-02:2020-SAIC-IP31-IP32-CLUSTER-IP31 | Defect |  | Closed | Normal | [IP31][燃油][Q&A]part_4内没有insFuelResX8Prm和insFuelResX1Prm配置项 | Yu Xiaodong | Zhou Yuanxing | 29/05/2020 15:29 |  | v1.1.0.6 |  | SRD v3.0 | v1.1.0.7 | 27/03/2020 |  | 1 | 0 | 100 | 27/03/2020 16:45 | 29/05/2020 15:29 |  | Works as design | B | Validation Testing | SW Requirement | System | System |  | 1
70805 | RID0085-02:2020-SAIC-IP31-IP32-CLUSTER-IP31 | Defect |  | Closed | Normal | [IP31][台架测试][ADAS]SRD要求ACC DRIVER SELECT TARGET DISTANCE LEVEL DISPLAY (GREEN)为绿色，仪表实际显示白色 | Feng Jing | Zhou Yuanxing | 29/05/2020 13:18 |  | v1.1.0.6 |  | SRD v3.0 | v1.1.0.7 | 27/03/2020 |  |  | 0 | 0 | 27/03/2020 14:19 | 29/05/2020 13:18 |  | Fixed | B | Validation Testing | SW Requirement | Software | HMI |  | 1
70782 | RID0085-02:2020-SAIC-IP31-IP32-CLUSTER-IP31 | Defect |  | Closed | Normal | [IP31][台架测试][ADAS]SRD要求巡航车速实际显示为巡航速度 | Feng Jing | Zhou Yuanxing | 29/05/2020 13:18 |  | v1.1.0.6 |  | SRD v3.0 | v1.1.0.7 | 27/03/2020 |  |  | 0 | 100 | 27/03/2020 12:48 | 29/05/2020 13:18 |  | Fixed | B | Validation Testing | SW Requirement | Software | HMI |  | 1
70775 | RID0085-02:2020-SAIC-IP31-IP32-CLUSTER-IP31 | Defect |  | Closed | Normal | [IP31][台架测试][ADAS]QA：未在DBC中找到ADAS TYPE=2时的DRIVER SELECT TARGET SPEED，请系统确认 | Feng Jing | Zhou Yuanxing | 29/05/2020 13:18 |  | v1.1.0.6 |  | SRD v4.0 | v1.1.0.7 | 27/03/2020 |  |  | 0 | 100 | 27/03/2020 10:28 | 29/05/2020 13:18 |  | Fixed | B | Validation Testing | SW Requirement | Software | HMI |  | 1
70772 | RID0085-02:2020-SAIC-IP31-IP32-CLUSTER-IP31 | Defect |  | Closed | Normal | [IP31][台架测试][ADAS]HMI_MESSAGE文档中的要求文字报警ACC MESSAGE1-6有声音外发，实际仪表触发此文字报警后无声音外发 | Feng Jing | Zhou Yuanxing | 29/05/2020 13:31 |  | v1.1.0.6 |  | SRD v3.0 | v1.1.0.7 | 27/03/2020 |  | 1 | 0 | 100 | 27/03/2020 09:56 | 29/05/2020 13:31 |  | Fixed | B | Validation Testing | SW Requirement | Software | DI-Buzzer/Speaker |  | 1
70770 | RID0085-02:2020-SAIC-IP31-IP32-CLUSTER-IP31 | Defect |  | Closed | Normal | [IP31][台架测试][Q&A]里程单位设置为miles时，保养里程显示6225miles | Yu Xiaodong | Zhou Yuanxing | 28/05/2020 16:53 |  | v1.1.0.6 |  | SRD v3.0 |  | 27/03/2020 |  | 1 | 0 | 100 | 27/03/2020 09:37 | 28/05/2020 16:53 |  | Works as design | B | Validation Testing | SW Requirement | System | System |  | 1
70768 | RID0085-02:2020-SAIC-IP31-IP32-CLUSTER-IP31 | Defect |  | Closed | Normal | [IP31][台架测试][HMI]限速设置掉BAT电也记忆 | Yu Xiaodong | Zhou Yuanxing | 27/05/2020 10:54 |  | v1.1.0.6 |  | SRD v4.0 | v1.1.0.7 | 27/03/2020 |  |  | 0 | 0 | 27/03/2020 09:14 | 27/05/2020 10:54 |  | Fixed | B | Validation Testing | SW Requirement | Software | HMI |  | 2
70758 | RID0085-02:2020-SAIC-IP31-IP32-CLUSTER-IP31 | Defect |  | Closed | Normal | 【Diag】02 session is support 2E service | Yang Hongyun | Xu Kangyao | 27/05/2020 16:37 |  | v1.1.0.6 | v1.1.0.7 |  | v1.1.0.7 | 26/03/2020 |  |  | 0 | 0 | 26/03/2020 19:19 | 27/05/2020 16:37 | 关联到 #70756 | Fixed | B | Development | SW Requirement | Software | Diagnostic |  | 1
70756 | RID0085-02:2020-SAIC-IP31-IP32-CLUSTER-IP31 | Defect |  | Closed | Normal | 【Diag】there is should resp NRC12,But resp NRC13 | Yang Hongyun | Xu Kangyao | 29/05/2020 14:58 |  | v1.1.0.6 | v1.1.0.7 | v1.1.0.7 | v1.1.0.7 | 26/03/2020 | 25/05/2020 |  | 0 | 0 | 26/03/2020 18:16 | 29/05/2020 14:58 | 关联到 #70758 | Fixed | B | Development | SW Requirement | Software | Diagnostic | Diagnostic | 0
70755 | RID0085-02:2020-SAIC-IP31-IP32-CLUSTER-IP31 | Defect |  | Closed | Normal | [Diag]Resp NRC7F when send 11 02/03 under programming session. | Yang Hongyun | Xu Kangyao | 29/05/2020 11:01 |  | v1.1.0.6 | v1.1.0.7 | v1.1.0.7 | v1.1.0.7 | 26/03/2020 | 30/03/2020 |  | 1 | 100 | 26/03/2020 18:10 | 29/05/2020 11:01 |  | Fixed | B | Development | SW Requirement | Software | Diagnostic | Diagnostic | 0
70751 | RID0085-02:2020-SAIC-IP31-IP32-CLUSTER-IP31 | Defect |  | Closed | Normal | [IP31][台架测试][ADAS]HMI_MESSAGE文档中的要求文字报警“自适应巡航已取消”有声音外发，实际仪表触发此文字报警后无声音外发 | Feng Jing | Zhou Yuanxing | 29/05/2020 13:19 |  | v1.1.0.6 |  | SRD v3.0 | v1.1.0.7 | 26/03/2020 |  |  | 0 | 100 | 26/03/2020 16:42 | 29/05/2020 13:19 |  | Fixed | B | Validation Testing | SW Requirement | Software | DI-Buzzer/Speaker |  | 1
70709 | RID0085-02:2020-SAIC-IP31-IP32-CLUSTER-IP31 | Defect |  | Closed | Normal | [IP31][台架测试][TC]小计里程，DistRCAvgDrvnV=1（invalid），进入高压关闭，使DistRCAvgDrvnV=0，等几十秒，再使DistRCAvgDrvnV=1，恢复至正常电压，小计里程增加 | Qi Yue | Liu Zengdong | 27/05/2020 13:58 |  | v1.1.0.6 | v1.1.0.6 |  | v1.1.0.7 | 26/03/2020 |  |  | 0 | 100 | 26/03/2020 13:46 | 27/05/2020 13:58 |  | Fixed | B | Validation Testing | SW Requirement | Software | DI-ODO/TRIP | HMI-Settings | 1
70700 | RID0085-02:2020-SAIC-IP31-IP32-CLUSTER-IP31 | Defect |  | Closed | Normal | [IP31][台架测试][ADAS]HMI_MESSAGE文档中的文字报警“雷达模块标定失败”实际显示为“雷达标定失败” | Feng Jing | Zhou Yuanxing | 29/05/2020 13:22 |  | v1.1.0.6 |  | SRD v3.0 | v1.1.0.7 | 26/03/2020 |  |  | 0 | 100 | 26/03/2020 13:01 | 29/05/2020 13:22 |  | Fixed | B | Validation Testing | SW Requirement | Software | HMI |  | 1
70697 | RID0085-02:2020-SAIC-IP31-IP32-CLUSTER-IP31 | Defect |  | Resolved | Normal | 【Q/A】【Diag】the style of triggle is indistinct. | Yang Hongyun | Zhou Yuanxing | 05/06/2020 16:22 |  | v1.1.0.6 | V1.1.0.8 | SRD v3.0 | v1.1.0.9 | 26/03/2020 | 31/03/2020 | 1 | 1 | 100 | 26/03/2020 12:56 |  |  | Fixed | B | Development | SW Requirement | Software | Diagnostic |  | 1
70696 | RID0085-02:2020-SAIC-IP31-IP32-CLUSTER-IP31 | Defect |  | Closed | Normal | 【IP31】【诊断】当错误计数器达到2次时，发送密钥，回NRC-37，应回复NRC-24 | Yang Hongyun | Xu Kangyao | 27/05/2020 15:37 |  | v1.1.0.6 | v1.1.0.7 | v1.1.0.7 | v1.1.0.7 | 26/03/2020 | 31/03/2020 |  | 0 | 0 | 26/03/2020 12:52 | 27/05/2020 15:37 |  | Fixed | B | Development | SW Requirement | Software | Diagnostic | Diagnostic | 1
70694 | RID0085-02:2020-SAIC-IP31-IP32-CLUSTER-IP31 | Defect |  | Closed | Normal | 【Diag】U014687 is existing when BCM_GW_HSC1_FrP01(0x1F1). | Yang Hongyun | Xu Kangyao | 29/05/2020 13:17 |  | v1.1.0.6 | v1.1.0.7 |  | v1.1.0.7 | 26/03/2020 |  |  | 0 | 0 | 26/03/2020 12:45 | 29/05/2020 13:17 |  | Fixed | B | Development | SW Requirement | Software | Diagnostic |  | 1
70690 | RID0085-02:2020-SAIC-IP31-IP32-CLUSTER-IP31 | Defect |  | Done | Normal | [IP31][台架测试][水温]异常电压恢复,水温每段阈值没按上行处理 | Yu Xiaodong | Gu Yaoqiong | 27/05/2020 14:19 |  | v1.1.0.6 | v1.1.0.7 |  | v1.1.0.7 | 26/03/2020 |  |  | 0 | 0 | 26/03/2020 10:54 | 27/05/2020 14:19 |  | Fixed | B | Validation Testing | SW Requirement | Software | DI-Coolant |  | 1
70689 | RID0085-02:2020-SAIC-IP31-IP32-CLUSTER-IP31 | Defect |  | Resolved | Normal | 【Diag】B122186 is not appear when the signal: DistRCAvgDrvnV is '1' for 5 seconds | Yang Hongyun | Xu Kangyao | 05/06/2020 16:30 |  | v1.1.0.6 | v1.1.0.9 |  | V1.1.0.8 | 26/03/2020 |  |  | 1 | 0 | 26/03/2020 10:40 |  |  | Fixed | B | Development | SW Requirement | Software | Diagnostic |  | 1
70687 | RID0085-02:2020-SAIC-IP31-IP32-CLUSTER-IP31 | Defect |  | Closed | Normal | [IP31][QA]ODO配置字insOdoStorePrm，在SRD中写的是不可以被重置，在DID配置列表里写的是可以写入比原来大的值 | Qi Yue | Zhou Yuanxing | 03/06/2020 17:09 |  | v1.1.0.6 |  | SRD v3.0 | V1.1.0.8 | 26/03/2020 |  | 1 | 0 | 100 | 26/03/2020 09:53 | 03/06/2020 17:09 |  | Works as design | B | Validation Testing | SW Requirement | System | System |  | 1
70685 | RID0085-02:2020-SAIC-IP31-IP32-CLUSTER-IP31 | Defect |  | Closed | Normal | 【Diag】the priority is NRC13>NRC31>NRC33>NRC12>NRC13 for $31 serve | Yang Hongyun | Xu Kangyao | 29/05/2020 15:16 |  | v1.1.0.6 | v1.1.0.7 | v1.1.0.7 | v1.1.0.7 | 26/03/2020 | 31/03/2020 |  | 0 | 0 | 26/03/2020 09:46 | 29/05/2020 15:16 |  | Fixed | B | Development | SW Requirement | Software | Diagnostic |  | 1
70663 | RID0085-02:2020-SAIC-IP31-IP32-CLUSTER-IP31 | Defect |  | Invalid | Normal | [IP31][台架测试][档位]触发“P档驻车传感器故障”或“请拨回P档或N档 以恢复行驶功能”报警时， 档位显示空 | Dong Shiqi | Dong Shiqi | 26/03/2020 08:17 |  | v1.1.0.6 |  |  |  | 25/03/2020 |  |  | 0 | 0 | 25/03/2020 18:29 | 26/03/2020 08:17 |  |  | B | Validation Testing |  | Software | DI-Gear_PRND
70662 | RID0085-02:2020-SAIC-IP31-IP32-CLUSTER-IP31 | Defect |  | Closed | Normal | [IP31][台架测试][档位]“无法解锁P档，请手动解锁”报警中，档字写错了 | Dong Shiqi | Gao Shan | 06/07/2020 14:19 |  | v1.1.0.6 | V1.1.0.8 | SRD v3.0 | v1.2.0.1 | 25/03/2020 |  | 1 | 0 | 100 | 25/03/2020 17:56 | 06/07/2020 14:19 |  | Works as design | B | Validation Testing | SW Requirement | Software | DI-Gear_PRND |  | 1
70652 | RID0085-02:2020-SAIC-IP31-IP32-CLUSTER-IP31 | Defect |  | Closed | Normal | [IP31][台架测试][ADAS]TJA/ACC目标车速和跟车时距设置发生改变时，弹窗弹出时间不是5s,在此值持续发生改变时，弹窗会无规律消失 | Feng Jing | Xia Wangjie | 04/06/2020 10:00 |  | v1.1.0.6 | v1.1.0.7 |  | V1.1.0.8 | 25/03/2020 |  |  | 0 | 0 | 25/03/2020 16:37 | 04/06/2020 10:00 |  | Fixed | B | Validation Testing | SW Requirement | Software | HMI |  | 1
70649 | RID0085-02:2020-SAIC-IP31-IP32-CLUSTER-IP31 | Defect |  | Closed | Normal | [IP31][台架测试][档位]配置成DCT车型，档位正常显示后，校验信号TrShftPosAlvRC连续10帧错误，仅仅档位显示变成了空， 上下箭头仍正常显示 | Dong Shiqi | Gu Yaoqiong | 28/05/2020 13:54 |  | v1.1.0.6 | v1.1.0.7 | v1.1.0.6 | v1.1.0.7 | 25/03/2020 |  |  | 0 | 0 | 25/03/2020 16:25 | 28/05/2020 13:54 |  | Fixed | B | Validation Testing | SW Requirement | System | DI-Gear_PRND |  | 1
70643 | RID0085-02:2020-SAIC-IP31-IP32-CLUSTER-IP31 | Defect |  | Invalid | Normal | [IP31][台架测试][ADAS]QA：ADAS界面跳转中TJA/ACC目标车速和跟车时距设置发生改变，是弹窗报警，但是ADAS TAB JUMP REQUEST中其他条件均是跳转到ADAS界面，需求存在矛盾，请系统确认 | Feng Jing | Feng Jing | 10/07/2020 08:52 |  | v1.1.0.6 |  |  |  | 25/03/2020 |  |  | 0 | 0 | 25/03/2020 16:03 | 10/07/2020 08:52 |  |  | B | Validation Testing |  | Software | HMI
70641 | RID0085-02:2020-SAIC-IP31-IP32-CLUSTER-IP31 | Defect |  | Closed | Normal | [IP31][台架测试][档位]配置成DCT车型，档位正常显示后，使信号节点0X195超时，仅仅档位显示变成了空， 上下箭头仍正常显示 | Dong Shiqi | Gu Yaoqiong | 28/05/2020 13:55 |  | v1.1.0.6 | v1.1.0.7 |  | v1.1.0.7 | 25/03/2020 |  |  | 0 | 0 | 25/03/2020 15:50 | 28/05/2020 13:55 |  | Fixed | B | Validation Testing | SW Requirement | Software | DI-Gear_PRND |  | 1
70628 | RID0085-02:2020-SAIC-IP31-IP32-CLUSTER-IP31 | Defect |  | Invalid | Normal | [IP31][台架测试][档位]配置成CVT车型，档位正常显示后，使信号节点0X195超时，档位未显示空 | Dong Shiqi | Gu Yaoqiong | 03/06/2020 18:06 |  | v1.1.0.6 | v1.1.0.7 |  | V1.1.0.8 | 25/03/2020 |  |  | 0 | 0 | 25/03/2020 14:24 | 03/06/2020 18:06 |  | Fixed | B | Validation Testing | SW Requirement | Software | DI-Gear_PRND |  | 1
70618 | RID0085-02:2020-SAIC-IP31-IP32-CLUSTER-IP31 | Defect |  | Invalid | Normal | [IP31][台架测试][档位]配置成MT车型，档位正常显示后，使信号节点0X195超时，档位数字未显示空 | Dong Shiqi | Gu Yaoqiong | 03/06/2020 18:08 |  | v1.1.0.6 | v1.1.0.7 |  | V1.1.0.8 | 25/03/2020 |  |  | 0 | 0 | 25/03/2020 13:02 | 03/06/2020 18:08 |  | Fixed | B | Validation Testing | SW Requirement | Software | DI-Gear_PRND |  | 1
70547 | RID0085-02:2020-SAIC-IP31-IP32-CLUSTER-IP31 | Defect |  | Closed | Normal | [客户问题][实车测试]打开远光灯时，仪表上远光灯的lamp不亮，但是远光灯的报警信息弹框已出现。 | Song Yanjiang | Zhou Yuanxing | 03/06/2020 17:14 |  | V1.1.0.1 |  | SRD v3.0 | V1.1.0.8 |  |  |  | 0 | 100 | 24/03/2020 12:50 | 03/06/2020 17:14 |  | Works as design | A | Validation Testing | SW Requirement | Software | DI-Telltales |  | 2
70546 | RID0085-02:2020-SAIC-IP31-IP32-CLUSTER-IP31 | Defect |  | Closed | Normal | [客户问题][实车测试]倒档、倒车雷达无提示音 | Song Yanjiang | Zhou Yuanxing | 09/07/2020 10:23 |  | V1.1.0.1 | v1.1.0.5 |  | v1.2.0.1 | 01/06/2020 |  |  | 0 | 100 | 24/03/2020 12:50 | 09/07/2020 10:23 |  | Fixed | A | Validation Testing | SW Coding Error | Software | DI-Buzzer/Speaker |  | 2
70545 | RID0085-02:2020-SAIC-IP31-IP32-CLUSTER-IP31 | Defect |  | Closed | Normal | [客户问题][台架测试]档位无法显示 | Song Yanjiang | Zhan Cheng | 24/03/2020 12:51 |  | V1.1.0.1 | V1.1.0.2 |  | V1.1.0.2 |  |  |  | 0 | 0 | 24/03/2020 12:50 | 24/03/2020 12:51 |  | Fixed | A | Validation Testing | SW Requirement | Software | DI-Gear_PRND
70055 | RID0085-02:2020-SAIC-IP31-IP32-CLUSTER-IP31 | Defect |  | Invalid | Normal | [IP31][台架测试][EOL]目前无法在工厂模式下清除DTC信息 | Jiang Kai | Jiang Kai | 20/04/2020 14:42 |  | v1.1.0.5 |  |  |  | 17/03/2020 |  |  | 0 | 0 | 17/03/2020 16:11 | 20/04/2020 14:42 |  |  | B | Validation Testing |  | Software | EOL
70052 | RID0085-02:2020-SAIC-IP31-IP32-CLUSTER-IP31 | Defect |  | Closed | Normal | [IP31][QA][EOL]晶振频率值的写入和读取用的是E8 60,跟零件号的读取写入是一样的，请确认 | Jiang Kai | Zhou Yuanxing | 27/05/2020 15:36 |  | v1.1.0.5 |  | SRD v4.0 | v1.1.0.7 | 17/03/2020 |  | 2 | 0 | 100 | 17/03/2020 16:02 | 27/05/2020 15:36 |  | Fixed | B | Validation Testing | SW Requirement | System | EOL |  | 2
70047 | RID0085-02:2020-SAIC-IP31-IP32-CLUSTER-IP31 | Defect |  | Closed | Normal | [IP31][台架测试][EOL]2F E9 10 00,输出端口没有返回到MCU控制状态 | Jiang Kai | Zhan Cheng | 27/05/2020 15:39 |  | v1.1.0.5 | v1.1.0.6 | v1.1.0.6 | v1.1.0.7 | 17/03/2020 | 19/03/2020 |  | 0 | 0 | 17/03/2020 15:20 | 27/05/2020 15:39 |  | Fixed | B | Validation Testing | SW Requirement | Software | EOL |  | 1
70044 | RID0085-02:2020-SAIC-IP31-IP32-CLUSTER-IP31 | Defect |  | Closed | Normal | [IP31][台架测试][EOL]22 E9 00读出来的byte 1的3到5位是无效位，读出来应该是0，实际是1 | Jiang Kai | Zhan Cheng | 27/05/2020 15:44 |  | v1.1.0.5 | v1.1.0.5 | v1.1.0.5 | v1.1.0.7 | 17/03/2020 | 17/03/2020 |  | 0 | 0 | 17/03/2020 14:58 | 27/05/2020 15:44 |  | Fixed | B | Validation Testing | SW Requirement | Software | EOL |  | 1
70042 | RID0085-02:2020-SAIC-IP31-IP32-CLUSTER-IP31 | Defect |  | Closed | Normal | [IP31][台架测试][EOL]PIN19或25不管接低接高，22 E9 00 读出来的状态一直是1 | Jiang Kai | Zhan Cheng | 27/05/2020 15:50 |  | v1.1.0.5 | v1.1.0.5 | v1.1.0.5 | v1.1.0.7 | 17/03/2020 | 17/03/2020 |  | 0 | 0 | 17/03/2020 14:52 | 27/05/2020 15:50 |  | Fixed | B | Validation Testing | SW Requirement | Software | EOL |  | 1
70038 | RID0085-02:2020-SAIC-IP31-IP32-CLUSTER-IP31 | Defect |  | Closed | Normal | [IP31][台架测试][EOL]PIN6接低，然后22 E9 00,输出有误。pin 7也有同样的问题 | Jiang Kai | Zhan Cheng | 27/05/2020 15:53 |  | v1.1.0.5 | v1.1.0.6 | v1.1.0.6 | v1.1.0.7 | 17/03/2020 | 20/03/2020 |  | 0 | 0 | 17/03/2020 14:40 | 27/05/2020 15:53 |  | Fixed | B | Validation Testing | SW Requirement | Software | EOL |  | 1
70017 | RID0085-02:2020-SAIC-IP31-IP32-CLUSTER-IP31 | Defect |  | Closed | Normal | [IP31][台架测试][EOL]2F EE 00 03控制不了EPB状态指示灯（红）、AUTOHOLD指示灯（绿）、EPB故障指示灯（黄）、冷却液温度高指示灯（红）这几个灯 | Jiang Kai | Wang Jingjing(DI-SW) | 29/05/2020 13:11 |  | v1.1.0.5 | v1.1.0.6 |  | v1.1.0.7 | 17/03/2020 |  |  | 0 | 0 | 17/03/2020 09:28 | 29/05/2020 13:11 |  | Fixed | B | Validation Testing | SW Requirement | Software | EOL |  | 1
69804 | RID0085-02:2020-SAIC-IP31-IP32-CLUSTER-IP31 | Defect |  | Closed | Normal | [IP31][ADAS][ACC]insADASType=2，0x166里无ACCMsgReq信号 | Zhang Dong | Zhou Yuanxing | 29/05/2020 13:29 |  | v1.1.0.5 |  | SRD v3.0 | v1.1.0.7 | 13/03/2020 |  | 2 | 0 | 0 | 13/03/2020 14:47 | 29/05/2020 13:29 |  | Works as design | B | Validation Testing | SW Requirement | System | DI-Warnings_Information |  | 2
69803 | RID0085-02:2020-SAIC-IP31-IP32-CLUSTER-IP31 | Defect |  | Closed | Normal | [IP31][ADAS][ACC]insADASType=2，0x166里无ACCGoNotfr信号 | Zhang Dong | Zhou Yuanxing | 29/05/2020 13:27 |  | v1.1.0.5 |  | SRD v3.0 | v1.1.0.7 | 13/03/2020 |  | 2 | 0 | 100 | 13/03/2020 14:46 | 29/05/2020 13:27 |  | Works as design | B | Validation Testing | SW Requirement | System | DI-Warnings_Information |  | 2
69802 | RID0085-02:2020-SAIC-IP31-IP32-CLUSTER-IP31 | Defect |  | Closed | Normal | [IP31][Popup]电源状态0，触发主驾门开，30S后，屏熄灭后，触发副驾门开，副驾门开不显示 | Zhang Dong | Gao Shan | 29/05/2020 16:32 |  | v1.1.0.5 | v1.1.0.7 |  | v1.1.0.7 | 13/03/2020 |  |  | 0 | 0 | 13/03/2020 14:45 | 29/05/2020 16:32 |  | Fixed | B | Validation Testing | SW Requirement | Software | DI-Warnings_Information |  | 2
69801 | RID0085-02:2020-SAIC-IP31-IP32-CLUSTER-IP31 | Defect |  | Closed | Normal | [IP31][Gear]档位显示D档时，TrWrnngDsp = 1/2，显示P档闪烁 | Zhang Dong | Gu Yaoqiong | 25/03/2020 15:31 |  | v1.1.0.5 | v1.1.0.6 |  |  | 13/03/2020 |  |  | 0 | 0 | 13/03/2020 14:45 | 25/03/2020 15:31 |  | Fixed | B | Validation Testing | SW Requirement | Software | DI-Gear_PRND |  | 1
69800 | RID0085-02:2020-SAIC-IP31-IP32-CLUSTER-IP31 | Defect |  | Closed | Normal | [IP31][ADAS][TJA]TJAICASysSts = 2/3，TJAICASysFltSts = 2/3，显示绿灯 | Zhang Dong | Wang Jingjing(DI-SW) | 29/05/2020 13:26 |  | v1.1.0.5 | v1.1.0.6 |  | v1.1.0.7 | 13/03/2020 |  |  | 0 | 0 | 13/03/2020 14:44 | 29/05/2020 13:26 |  | Fixed | B | Validation Testing | SW Requirement | Software | DI-Telltales |  | 1
69799 | RID0085-02:2020-SAIC-IP31-IP32-CLUSTER-IP31 | Defect |  | Closed | Normal | [IP31][ADAS][ACC]ACCDetObjDistLvl_Radar = 3/2，路面格子颜色与需求不符 | Zhang Dong | Zhou Yuanxing | 29/05/2020 16:42 |  | v1.1.0.5 |  | SRD v3.0 | v1.1.0.7 | 13/03/2020 |  | 2 | 0 | 100 | 13/03/2020 14:44 | 29/05/2020 16:42 |  | Fixed | B | Validation Testing | SW Requirement | Software | DI-Warnings_Information |  | 2
69653 | RID0085-02:2020-SAIC-IP31-IP32-CLUSTER-IP31 | Defect |  | Closed | Normal | [IP31][台架测试][Popup]触发巡航设置XXkm/h 文字报警；然后将单位设置为英里，重新触发此报警；此时报警显示单位改变了，显示数字未同步改变 | Dong Shiqi | Gao Shan | 25/03/2020 17:51 |  | v1.1.0.5 | v1.1.0.6 |  | v1.1.0.6 | 12/03/2020 |  |  | 0 | 0 | 12/03/2020 10:37 | 25/03/2020 17:51 |  | Fixed | B | Validation Testing | SW Requirement | Software | DI-Warnings_Information |  | 1
69633 | RID0085-02:2020-SAIC-IP31-IP32-CLUSTER-IP31 | Defect |  | Closed | Normal | [IP31][台架测试][量表]将单位设置为英里时，车速表数字变了，车速单位和车速表点亮格数没变 | Dong Shiqi | Zhou Yuanxing | 27/05/2020 14:15 |  | v1.1.0.5 | v1.1.0.5 | v1.1.0.5 | v1.1.0.7 | 12/03/2020 | 12/03/2020 |  | 0 | 0 | 12/03/2020 09:01 | 27/05/2020 14:15 |  | Fixed | B | Validation Testing | SW Requirement | System | DI-Speedometer |  | 1
69621 | RID0085-02:2020-SAIC-IP31-IP32-CLUSTER-IP31 | Defect |  | Closed | Normal | [IP31][台架测试][默认配置]读取C191默认配置有误 | Chen Wenxue | Zhan Cheng | 29/05/2020 15:27 |  | v1.1.0.5 | v1.1.0.5 | v1.1.0.5 | v1.1.0.7 | 11/03/2020 | 12/03/2020 |  | 0 | 0 | 11/03/2020 16:41 | 29/05/2020 15:27 |  | Fixed | B | Validation Testing | SW Requirement | Software | Diagnostic |  | 1
69591 | RID0085-02:2020-SAIC-IP31-IP32-CLUSTER-IP31 | Defect |  | Closed | Normal | [IP31][台架测试][Clock]时间设置为12小时制，不显示am/pm | Yu Xiaodong | Zhou Yuanxing | 25/03/2020 15:04 |  | V1.1.0.4 |  | SRD v4.0 | v1.1.0.6 | 11/03/2020 |  | 2 | 0 | 100 | 11/03/2020 13:08 | 25/03/2020 15:04 |  | Works as design | B | Validation Testing | SW Requirement | Software | DI-Clock |  | 2
69583 | RID0085-02:2020-SAIC-IP31-IP32-CLUSTER-IP31 | Defect |  | Closed | Normal | [IP31][台架测试][Popup] 触发超速报警，仪表会弹出一个小车界面，取消报警后，小车界面仍然存在 | Dong Shiqi | Gao Shan | 25/03/2020 18:07 |  | V1.1.0.4 | v1.1.0.5 |  | v1.1.0.6 | 11/03/2020 |  |  | 0 | 0 | 11/03/2020 12:20 | 25/03/2020 18:07 |  | Fixed | A | Validation Testing | SW Coding Error | Software | DI-Warnings_Information |  | 3
69399 | RID0085-02:2020-SAIC-IP31-IP32-CLUSTER-IP31 | Defect |  | Closed | Normal | 燃油故障灯点亮与闪烁逻辑 | Liu Zengdong | Liu Zengdong | 11/03/2020 17:44 |  | V1.1.0.3 | V1.1.0.4 | V1.1.0.4 | v1.1.0.5 | 09/03/2020 |  |  | 0 | 100 | 09/03/2020 14:43 | 11/03/2020 17:44 |  | Fixed | B | Development | SW Requirement | Software | DI-Telltales | HMI-Display | 1
69398 | RID0085-02:2020-SAIC-IP31-IP32-CLUSTER-IP31 | Defect |  | Closed | Normal | [IP31][台架测试][QA]RDA配置字，SRD和配置表里默认值不一致 | Qi Yue | Zhou Yuanxing | 25/03/2020 12:55 |  | V1.1.0.3 |  | SRD v4.0 | v1.1.0.6 | 09/03/2020 |  | 2 | 0 | 100 | 09/03/2020 14:34 | 25/03/2020 12:55 |  | Fixed | B | Validation Testing | SW Requirement | System | System |  | 2
69371 | RID0085-02:2020-SAIC-IP31-IP32-CLUSTER-IP31 | Defect |  | Closed | Normal | [IP31][台架测试][Popup] 注意 请向左回正方向盘/注意 请向右回正方向盘文字报警在 第一点火周期内 转速一直＞400时 其他条件取消再满足 文字报警仍可以触发 | Chen Wenxue | Xia Wangjie | 11/03/2020 14:19 |  | V1.1.0.3 | V1.1.0.4 |  | V1.1.0.4 | 09/03/2020 |  |  | 0 | 0 | 09/03/2020 09:34 | 11/03/2020 14:19 |  | Fixed | B | Validation Testing | SW Requirement | Software | DI-Warnings_Information |  | 1
69331 | RID0085-02:2020-SAIC-IP31-IP32-CLUSTER-IP31 | Defect |  | Closed | Normal | [IP31][台架测试][Buzzer]配置 insPDCEnablePrm=2，一起触发前后雷达声音报警，当前后雷达信号值不一致时，声音报警取消 | Chen Wenxue | Xia Wangjie | 11/03/2020 16:59 |  | V1.1.0.3 | V1.1.0.4 |  | v1.1.0.5 | 07/03/2020 |  |  | 0 | 0 | 07/03/2020 16:59 | 11/03/2020 16:59 |  | Fixed | A | Validation Testing | SW Requirement | Software | DI-Buzzer/Speaker |  | 1
69330 | RID0085-02:2020-SAIC-IP31-IP32-CLUSTER-IP31 | Defect |  | Closed | Normal | [IP31][台架测试][Buzzer]配置 insPDCEnablePrm=2，触发前雷达声音报警，信号ChmCmdSndLoctnRL和ChmCmdSndLoctnRR=1与声音需求不符 | Chen Wenxue | Xia Wangjie | 11/03/2020 17:05 |  | V1.1.0.3 | V1.1.0.4 |  | v1.1.0.5 | 07/03/2020 |  |  | 0 | 0 | 07/03/2020 16:45 | 11/03/2020 17:05 |  | Fixed | B | Validation Testing | SW Requirement | Software | DI-Buzzer/Speaker |  | 1
69329 | RID0085-02:2020-SAIC-IP31-IP32-CLUSTER-IP31 | Defect |  | Closed | Normal | [IP31][台架测试][Buzzer] 触发前雷达声音报警，在信号BCMFrtPDCAudWrnngHSC4=9，ChmCmdSndTone=2与声音需求不符 | Chen Wenxue | Xia Wangjie | 11/03/2020 17:08 |  | V1.1.0.3 | V1.1.0.4 |  | v1.1.0.5 | 07/03/2020 |  |  | 0 | 0 | 07/03/2020 16:24 | 11/03/2020 17:08 |  | Fixed | B | Validation Testing | SW Requirement | Software | DI-Buzzer/Speaker |  | 1
69328 | RID0085-02:2020-SAIC-IP31-IP32-CLUSTER-IP31 | Defect |  | Closed | Normal | [IP31][台架测试][Buzzer] 触发后雷达声音报警，在信号BCMRrPDCAudWrnngHSC4=（1~8）ChmCmdSndTone=3与声音需求不符 | Chen Wenxue | Xia Wangjie | 11/03/2020 17:12 |  | V1.1.0.3 | V1.1.0.4 |  | v1.1.0.5 | 07/03/2020 |  |  | 0 | 0 | 07/03/2020 16:18 | 11/03/2020 17:12 |  | Fixed | B | Validation Testing | SW Requirement | Software | DI-Buzzer/Speaker |  | 1
69324 | RID0085-02:2020-SAIC-IP31-IP32-CLUSTER-IP31 | Defect |  | Closed | Normal | [IP31][台架测试][Popup]车速＜5时 触发门开 通过OK键确认 车速再＞5时 门开报警没有重新弹出 | Chen Wenxue | Gao Shan | 11/03/2020 17:18 |  | V1.1.0.3 | V1.1.0.4 |  | v1.1.0.5 | 07/03/2020 |  |  | 0 | 0 | 07/03/2020 15:19 | 11/03/2020 17:18 |  | Fixed | B | Validation Testing | SW Coding Error | Software | DI-Warnings_Information |  | 1
69323 | RID0085-02:2020-SAIC-IP31-IP32-CLUSTER-IP31 | Defect |  | Closed | Normal | [IP31][台架测试][TCl]将油耗单位切换至UK，停留2S左右，在切换至L/100KM，平均油耗会显示到最大值 | Dong Shiqi | Liu Zengdong | 25/03/2020 13:10 |  | V1.1.0.3 | v1.1.0.5 |  | v1.1.0.6 | 07/03/2020 |  |  | 0 | 100 | 07/03/2020 15:09 | 25/03/2020 13:10 |  | Fixed | B | Validation Testing | SW Requirement | Software | DI-TC | HMI-Display | 1
69322 | RID0085-02:2020-SAIC-IP31-IP32-CLUSTER-IP31 | Defect |  | Deferred | Normal | [IP31][台架测试][TCl]油耗单位切换时，油耗显示值与显示单位未同步变化 | Dong Shiqi | Zhou Yuanxing | 03/06/2020 14:38 |  | V1.1.0.3 | v1.1.0.5 | SRD v3.0 | v1.1.0.7 | 07/03/2020 |  |  | 0 | 100 | 07/03/2020 15:01 |  |  | Fixed | C | Validation Testing | SW Requirement | Software | HMI | HMI-Display | 1
69321 | RID0085-02:2020-SAIC-IP31-IP32-CLUSTER-IP31 | Defect |  | Closed | Normal | [IP31][台架测试][指示灯]触发P档驻车故障报警和P档驻车传感器故障报警，信息故障指示灯没有点亮 | Chen Wenxue | Wang Jingjing(DI-SW) | 11/03/2020 14:50 |  | V1.1.0.3 | V1.1.0.4 |  | V1.1.0.4 | 07/03/2020 |  |  | 0 | 0 | 07/03/2020 13:59 | 11/03/2020 14:50 |  | Fixed | A | Validation Testing | SW Requirement | Software | DI-Telltales |  | 1
69320 | RID0085-02:2020-SAIC-IP31-IP32-CLUSTER-IP31 | Defect |  | Closed | Normal | [IP31][台架测试][指示灯]触发电子换挡备份已启用，请尽快维护报警，信息故障指示灯没有点亮 | Chen Wenxue | Wang Jingjing(DI-SW) | 25/03/2020 13:04 |  | V1.1.0.3 | v1.1.0.5 |  | v1.1.0.6 | 07/03/2020 |  |  | 0 | 0 | 07/03/2020 13:35 | 25/03/2020 13:04 |  | Fixed | A | Validation Testing | SW Requirement | Software | DI-Telltales |  | 1
69315 | RID0085-02:2020-SAIC-IP31-IP32-CLUSTER-IP31 | Defect |  | Closed | Normal | [IP31][台架测试][HMI]触发低压蓄电池充电系统故障！报警，信息故障指示灯没有点亮 | Chen Wenxue | Wang Jingjing(DI-SW) | 11/03/2020 14:54 |  | V1.1.0.3 | V1.1.0.4 |  | V1.1.0.4 | 07/03/2020 |  |  | 0 | 0 | 07/03/2020 13:00 | 11/03/2020 14:54 |  | Fixed | B | Validation Testing | SW Requirement | Software | HMI |  | 1
69313 | RID0085-02:2020-SAIC-IP31-IP32-CLUSTER-IP31 | Defect |  | Closed | Normal | [IP31][台架测试][Popup]丢失信号47E，会触发胎压监测系统传感器学习中报警和胎压监测系统传感器自学习中报警 | Chen Wenxue | Fu Jianjie | 11/03/2020 16:15 |  | V1.1.0.3 | V1.1.0.3 |  | v1.1.0.5 | 07/03/2020 |  |  | 0 | 100 | 07/03/2020 12:29 | 11/03/2020 16:15 |  | Fixed | B | Validation Testing | SW Coding Error | Software | DI-Warnings_Information | Popup | 1
69312 | RID0085-02:2020-SAIC-IP31-IP32-CLUSTER-IP31 | Defect |  | Invalid | Normal | [IP31][台架测试][Popup]触发胎压监测系统传感器学习中报警，胎压监测系统传感器自学习中报警依然能够触发 | Chen Wenxue | Xia Wangjie | 07/03/2020 12:20 |  | V1.1.0.3 |  |  |  | 07/03/2020 |  |  | 0 | 0 | 07/03/2020 12:15 | 07/03/2020 12:20 |  |  | B | Validation Testing |  | Software | DI-Warnings_Information
69311 | RID0085-02:2020-SAIC-IP31-IP32-CLUSTER-IP31 | Defect |  | Closed | Normal | [IP31][台架测试][Telltales] 设置超速报警值为120，当显示车速未达到120，就会触发超速报警灯 | Qi Yue | Wang Jingjing(DI-SW) | 11/03/2020 10:22 |  | V1.1.0.3 | V1.1.0.4 |  | V1.1.0.4 | 07/03/2020 |  |  | 0 | 0 | 07/03/2020 10:56 | 11/03/2020 10:22 |  | Fixed | A | Validation Testing | SW Requirement | Software | DI-Telltales |  | 1
69309 | RID0085-02:2020-SAIC-IP31-IP32-CLUSTER-IP31 | Defect |  | Closed | Normal | [IP31][台架测试][Popup]请驾驶员系好安全带声音报警在声音停止后，异常电压恢复，声音报警没有再次触发 | Chen Wenxue | Xia Wangjie | 11/03/2020 17:34 |  | V1.1.0.3 | V1.1.0.4 |  | v1.1.0.5 | 07/03/2020 |  |  | 0 | 0 | 07/03/2020 10:26 | 11/03/2020 17:34 |  | Fixed | B | Validation Testing | SW Requirement | Software | DI-Warnings_Information |  | 1
69307 | RID0085-02:2020-SAIC-IP31-IP32-CLUSTER-IP31 | Defect |  | Closed | Normal | [IP31][台架测试][Q&A]配置insSBeltRemPeriodPrm在需求与配置表上不一致，请系统确认以哪个为主 | Chen Wenxue | Zhou Yuanxing | 11/03/2020 17:37 |  | V1.1.0.3 |  | SRD v4.0 | v1.1.0.5 | 07/03/2020 |  | 3 | 0 | 100 | 07/03/2020 10:13 | 11/03/2020 17:37 |  | Fixed | B | Validation Testing | SW Requirement | System | System |  | 3
69287 | RID0085-02:2020-SAIC-IP31-IP32-CLUSTER-IP31 | Defect |  | Closed | Normal | [IP31][台架测试][Popup]电阻为170欧姆时，燃油低报警就已经触发，与需求不符 | Chen Wenxue | Liu Zengdong | 01/04/2020 10:15 |  | V1.1.0.3 | V1.1.0.4 |  | v1.1.0.6 | 06/03/2020 |  |  | 0 | 100 | 06/03/2020 18:07 | 01/04/2020 10:15 |  | Fixed | B | Validation Testing | SW Requirement | Software | DI-Warnings_Information | HMI-Display | 1
69274 | RID0085-02:2020-SAIC-IP31-IP32-CLUSTER-IP31 | Defect |  | Invalid | Normal | [IP31][台架测试][弹窗]电子转向锁故障请维修！请转动方向盘、电子转向锁功能受限无法触发 | Chen Wenxue | Chen Wenxue | 11/03/2020 17:46 |  | V1.1.0.3 |  |  | v1.1.0.5 | 06/03/2020 |  |  | 0 | 100 | 06/03/2020 17:31 | 11/03/2020 17:46 |  |  | B | Validation Testing |  | Software | DI-Warnings_Information | Popup
69264 | RID0085-02:2020-SAIC-IP31-IP32-CLUSTER-IP31 | Defect |  | Closed | Normal | [IP31][台架测试][QA]有大弹框报警的时候，触发小弹框，小弹框报警不响 | Qi Yue | Zhou Yuanxing | 11/03/2020 12:18 |  | V1.1.0.3 |  | SRD v3.0 | V1.1.0.4 | 06/03/2020 |  | 2 | 0 | 100 | 06/03/2020 17:26 | 11/03/2020 12:18 |  | Works as design | B | Validation Testing | SW Requirement | Software | DI-Buzzer/Speaker |  | 2
69261 | RID0085-02:2020-SAIC-IP31-IP32-CLUSTER-IP31 | Defect |  | Invalid | Normal | 【IP31】【NM】busoff快恢复时间要求为100ms，实际为137ms | Zhu Shengtao | Zhu Shengtao | 29/05/2020 11:00 |  | V1.1.0.3 |  |  |  | 06/03/2020 |  |  | 0 | 0 | 06/03/2020 16:58 | 29/05/2020 11:00 |  |  | C | Validation Testing |  | Software | Network
69259 | RID0085-02:2020-SAIC-IP31-IP32-CLUSTER-IP31 | Defect |  | Closed | Normal | [IP31][台架测试][Telltales] 自动驻车故障灯从IGN ON切换到OFF,没有一直点亮 | Qi Yue | Wang Jingjing(DI-SW) | 11/03/2020 13:22 |  | V1.1.0.3 | V1.1.0.4 |  | V1.1.0.4 | 06/03/2020 |  |  | 0 | 0 | 06/03/2020 16:45 | 11/03/2020 13:22 |  | Fixed | A | Validation Testing | SW Requirement | Software | DI-Telltales |  | 1
69252 | RID0085-02:2020-SAIC-IP31-IP32-CLUSTER-IP31 | Defect |  | Invalid | Normal | 【IP31】【NM】诊断初始化时间小于1000ms | Zhu Shengtao | Zhu Shengtao | 29/05/2020 13:50 |  | V1.1.0.3 |  |  |  | 06/03/2020 |  |  | 0 | 0 | 06/03/2020 15:53 | 29/05/2020 13:50 |  |  | B | Validation Testing |  | Software | Network
69251 | RID0085-02:2020-SAIC-IP31-IP32-CLUSTER-IP31 | Defect |  | Deferred | Normal | 【IP31】【NM】首次上BAT电，首帧报文超时，实际测试为1.374s，要求在300ms内 | Zhu Shengtao | Zhou Yuanxing | 03/06/2020 14:34 |  | V1.1.0.3 | v1.1.0.7 | SRD v3.0 | v1.1.0.7 | 06/03/2020 |  |  | 0 | 0 | 06/03/2020 15:48 |  |  | Fixed | B | Validation Testing | SW Coding Error | Software | Network |  | 2
69250 | RID0085-02:2020-SAIC-IP31-IP32-CLUSTER-IP31 | Defect |  | Closed | Normal | [IP31][台架测试][Telltales] 发动机防盗指示灯有时候在IGN OFF无法点亮 | Qi Yue | Wang Jingjing(DI-SW) | 11/03/2020 13:24 |  | V1.1.0.3 | V1.1.0.4 |  | V1.1.0.4 | 06/03/2020 |  |  | 0 | 0 | 06/03/2020 15:47 | 11/03/2020 13:24 |  | Fixed | B | Validation Testing | SW Requirement | Software | DI-Telltales |  | 1
69248 | RID0085-02:2020-SAIC-IP31-IP32-CLUSTER-IP31 | Defect |  | Closed | Normal | [IP31][台架测试][Telltales] 安全带指示灯等可以闪烁的灯，在触发时，如果有其他同频率正在闪烁的灯，安全带指示灯的闪烁会因为触发时间点不一样，出现不是先点亮再熄灭的情况 | Qi Yue | Wang Jingjing(DI-SW) | 11/03/2020 12:20 |  | V1.1.0.3 | V1.1.0.4 |  | V1.1.0.4 | 06/03/2020 |  |  | 0 | 0 | 06/03/2020 15:41 | 11/03/2020 12:20 |  | Fixed | B | Validation Testing | SW Requirement | Software | DI-Telltales |  | 1
69245 | RID0085-02:2020-SAIC-IP31-IP32-CLUSTER-IP31 | Defect |  | Invalid | Normal | [IP31][台架测试][Telltales]外发信号EcoDrvngAIO 一直发“0” | Yu Xiaodong | Yu Xiaodong | 06/03/2020 15:31 |  | V1.1.0.3 |  |  |  | 06/03/2020 |  |  | 0 | 0 | 06/03/2020 15:30 | 06/03/2020 15:31 |  |  | B | Validation Testing |  | Software | DI-Telltales
69243 | RID0085-02:2020-SAIC-IP31-IP32-CLUSTER-IP31 | Defect |  | Closed | Normal | [IP31][台架测试][ODO]外发信号OdoPriy与里程备份后的ODO不同步 | Yu Xiaodong | Liu Zengdong | 11/03/2020 14:20 |  | V1.1.0.3 | V1.1.0.4 |  | V1.1.0.4 | 06/03/2020 |  |  | 0 | 100 | 06/03/2020 15:08 | 11/03/2020 14:20 |  | Fixed | B | Validation Testing | SW Requirement | Software | DI-ODO/TRIP | HMI-Display | 1
69242 | RID0085-02:2020-SAIC-IP31-IP32-CLUSTER-IP31 | Defect |  | Closed | Normal | [IP31][台架测试][Telltales] 充电指示灯闪烁时，在亮的时候IGN OFF,这时候充电指示灯不会闪烁 | Qi Yue | Wang Jingjing(DI-SW) | 11/03/2020 17:40 |  | V1.1.0.3 | v1.1.0.5 |  | v1.1.0.5 | 06/03/2020 |  |  | 0 | 0 | 06/03/2020 15:05 | 11/03/2020 17:40 |  | Fixed | A | Validation Testing | SW Requirement | Software | DI-Telltales |  | 1
69240 | RID0085-02:2020-SAIC-IP31-IP32-CLUSTER-IP31 | Defect |  | Closed | Normal | [IP31][台架测试][HMI]语言信号LanggSetngAdj丢失后，未保持之前的值 | Yu Xiaodong | Liu Zengdong | 11/03/2020 14:26 |  | V1.1.0.3 | V1.1.0.4 |  | V1.1.0.4 | 06/03/2020 |  |  | 0 | 100 | 06/03/2020 14:48 | 11/03/2020 14:26 |  | Fixed | A | Validation Testing | SW Requirement | Software | HMI | HMI-Display | 1
69239 | RID0085-02:2020-SAIC-IP31-IP32-CLUSTER-IP31 | Defect |  | Closed | Normal | [IP31][QA]信号PwrMdMstrRunCrkA=Active时，D001读到的值是20 | Yang Hongyun | Liu Zengdong | 28/05/2020 17:43 |  | V1.1.0.3 | v1.1.0.6 | SRD v4.0 | v1.1.0.7 | 06/03/2020 |  | 2 | 1 | 100 | 06/03/2020 14:46 | 28/05/2020 17:43 |  | Fixed | B | Development | SW Requirement | Software | Diagnostic | HMI-Display | 2
69235 | RID0085-02:2020-SAIC-IP31-IP32-CLUSTER-IP31 | Defect |  | Closed | Normal | [IP31][台架测试][ADAS]无法触发"后向驾驶辅助系统临时不可用"文字报警和声音报警 | Qi Yue | Fu Jianjie | 11/03/2020 12:31 |  | V1.1.0.3 | V1.1.0.4 |  | V1.1.0.4 | 06/03/2020 |  |  | 0 | 0 | 06/03/2020 14:35 | 11/03/2020 12:31 |  | Fixed | B | Validation Testing | SW Requirement | Software | DI-Warnings_Information |  | 1
69231 | RID0085-02:2020-SAIC-IP31-IP32-CLUSTER-IP31 | Defect |  | Closed | Normal | [IP31][台架测试][CANoutput]KL15 OFF时，外发信号ClstrTabReq不发“0” | Yu Xiaodong | Gao Shan | 11/03/2020 14:29 |  | V1.1.0.3 | V1.1.0.4 |  | V1.1.0.4 | 06/03/2020 |  |  | 0 | 0 | 06/03/2020 14:25 | 11/03/2020 14:29 |  | Fixed | A | Validation Testing | Data Handling | Software | DI-Button |  | 0.1
69230 | RID0085-02:2020-SAIC-IP31-IP32-CLUSTER-IP31 | Defect |  | Closed | Normal | [IP31][台架测试][CANoutput]外发信号ClstrLeftBtnSts、ClstrRightBtnSts有误 | Yu Xiaodong | Liu Zengdong | 25/03/2020 15:05 |  | V1.1.0.3 | v1.1.0.6 |  | v1.1.0.6 | 06/03/2020 |  |  | 0 | 100 | 06/03/2020 14:12 | 25/03/2020 15:05 |  | Fixed | B | Validation Testing | SW Requirement | Software | DI-Button | HMI-Display | 1
69228 | RID0085-02:2020-SAIC-IP31-IP32-CLUSTER-IP31 | Defect |  | Closed | Normal | [IP31][台架测试][Q&A]外发信号ClstrSIADist，SIADatePriy 在SRD中已删除，外发策略中还有该内容 | Yu Xiaodong | Zhou Yuanxing | 11/03/2020 17:36 |  | V1.1.0.3 |  | SRD v3.0 | v1.1.0.5 | 06/03/2020 |  | 3 | 0 | 100 | 06/03/2020 13:58 | 11/03/2020 17:36 |  | Fixed | B | Validation Testing | SW Requirement | System | DI-Button |  | 3
69227 | RID0085-02:2020-SAIC-IP31-IP32-CLUSTER-IP31 | Defect |  | Closed | Normal | [IP31][台架测试][CANoutput]外发信号ClstrOverSpdFnHstrSts，ClstrOvrSpdThrshld一直发“0” | Yu Xiaodong | Liu Zengdong | 25/03/2020 15:05 |  | V1.1.0.3 | v1.1.0.5 |  | v1.1.0.6 | 06/03/2020 |  |  | 0 | 100 | 06/03/2020 13:48 | 25/03/2020 15:05 |  | Fixed | B | Validation Testing | SW Requirement | Software | DI-Button | HMI-Display | 1
69226 | RID0085-02:2020-SAIC-IP31-IP32-CLUSTER-IP31 | Defect |  | Closed | Normal | 【Diag】Setting the corresponding signal value,but the value isn't read by DID E101 and 010C. | Yang Hongyun | Zhan Cheng | 28/05/2020 16:21 |  | V1.1.0.3 | v1.1.0.6 | v1.1.0.7 | v1.1.0.7 | 06/03/2020 | 20/03/2020 |  | 1 | 0 | 06/03/2020 13:46 | 28/05/2020 16:21 |  | Fixed | B | Development | SW Requirement | Software | Diagnostic |  | 1
69225 | RID0085-02:2020-SAIC-IP31-IP32-CLUSTER-IP31 | Defect |  | Closed | Normal | [IP31][台架测试][ADAS]触发UDW FAULT MESSAGE，当FVCM FAULT STATUS！=0 时，报警仍然可以触发 | Qi Yue | Fu Jianjie | 11/03/2020 13:11 |  | V1.1.0.3 | V1.1.0.3 |  | V1.1.0.4 | 06/03/2020 |  |  | 0 | 100 | 06/03/2020 13:44 | 11/03/2020 13:11 |  | Fixed | A | Validation Testing | SW Requirement | Software | DI-Warnings_Information | Popup | 1
69223 | RID0085-02:2020-SAIC-IP31-IP32-CLUSTER-IP31 | Defect |  | Invalid | Normal | 【Diag】the triggle and recovery time of Some DTC is error.[C24587,C12787] | Yang Hongyun | Xu Kangyao | 28/05/2020 15:12 |  | V1.1.0.3 |  |  |  | 06/03/2020 |  |  | 0 | 0 | 06/03/2020 13:14 | 28/05/2020 15:12 |  |  | B | Development |  | Software | Diagnostic
69222 | RID0085-02:2020-SAIC-IP31-IP32-CLUSTER-IP31 | Defect |  | Invalid | Normal | 【Diag】the recovery time of C14687 is error | Yang Hongyun | Xu Kangyao | 29/05/2020 14:19 |  | V1.1.0.3 |  |  |  | 06/03/2020 |  |  | 0 | 0 | 06/03/2020 13:13 | 29/05/2020 14:19 |  |  | B | Development |  | Software | Diagnostic
69220 | RID0085-02:2020-SAIC-IP31-IP32-CLUSTER-IP31 | Defect |  | Closed | Normal | [IP31][台架测试][Fuel]设置电阻值150欧姆，5S内，将IGN OFF, 将电阻设置为50欧姆，然后IGN ON, 仪表点亮后，燃油表未正确显示 | Dong Shiqi | Zhou Yuanxing | 27/05/2020 14:21 |  | V1.1.0.3 | v1.1.0.5 | SRD v3.0 | v1.1.0.7 | 06/03/2020 |  |  | 0 | 100 | 06/03/2020 12:54 | 27/05/2020 14:21 |  | Fixed | B | Validation Testing | SW Requirement | Software | DI-Fuel | HMI-Display | 1
69217 | RID0085-02:2020-SAIC-IP31-IP32-CLUSTER-IP31 | Defect |  | Closed | Normal | [IP31][台架测试][TPMS][Q&A] 外发策略与SRD有矛盾 | Yu Xiaodong | Zhou Yuanxing | 11/03/2020 17:35 |  | V1.1.0.3 |  | SRD v4.0 | v1.1.0.5 | 06/03/2020 |  | 3 | 0 | 100 | 06/03/2020 12:43 | 11/03/2020 17:35 |  | Fixed | B | Validation Testing | SW Requirement | System | DI-Tire_Pressure |  | 3
69210 | RID0085-02:2020-SAIC-IP31-IP32-CLUSTER-IP31 | Defect |  | Closed | Normal | 【Diag】 C12787 isn't Ignition On/Off Cycle. | Yang Hongyun | Xu Kangyao | 28/05/2020 15:38 |  | V1.1.0.3 | v1.1.0.6 | v1.1.0.6 | v1.1.0.7 | 06/03/2020 | 23/03/2020 |  | 0 | 0 | 06/03/2020 10:37 | 28/05/2020 15:38 |  | Fixed | B | Development | SW Requirement | Software | Diagnostic |  | 1
69209 | RID0085-02:2020-SAIC-IP31-IP32-CLUSTER-IP31 | Defect |  | Closed | Normal | [IP31][台架测试][TCl]续航里程显示无效值后，不触发加油模式时，未保持无效值显示 | Dong Shiqi | Liu Zengdong | 27/05/2020 13:59 |  | V1.1.0.3 | v1.1.0.6 |  | v1.1.0.7 | 06/03/2020 |  |  | 0 | 100 | 06/03/2020 10:32 | 27/05/2020 13:59 |  | Fixed | B | Validation Testing | SW Requirement | Software | DI-TC | HMI-Display | 1
69204 | RID0085-02:2020-SAIC-IP31-IP32-CLUSTER-IP31 | Defect |  | Deferred | Normal | [IP31][台架测试][TCl]里程单位切换时，续航显示值与显示单位未同步变化 | Dong Shiqi | Zhou Yuanxing | 03/06/2020 16:12 |  | V1.1.0.3 | v1.1.0.6 | v1.1.0.6 | v1.1.0.6 | 06/03/2020 | 24/03/2020 |  | 0 | 100 | 06/03/2020 09:34 |  |  | Fixed | B | Validation Testing | SW Requirement | Software | HMI |  | 1
69202 | RID0085-02:2020-SAIC-IP31-IP32-CLUSTER-IP31 | Defect |  | Closed | Normal | [IP31][台架测试][Fuel]设置电阻值159欧姆时，燃油指示灯点亮 | Dong Shiqi | Liu Zengdong | 11/03/2020 10:11 |  | V1.1.0.3 | V1.1.0.4 |  | V1.1.0.4 | 06/03/2020 |  |  | 0 | 100 | 06/03/2020 09:22 | 11/03/2020 10:11 |  | Fixed | A | Validation Testing | SW Requirement | Software | DI-Fuel | HMI-Display | 1
69187 | RID0085-02:2020-SAIC-IP31-IP32-CLUSTER-IP31 | Defect |  | Invalid | Normal | [Diag] $22 Reading value is different from $2F control to DID(D101) | Yang Hongyun | Xu Kangyao | 29/05/2020 14:51 |  | V1.1.0.3 |  |  |  | 05/03/2020 |  |  | 0 | 0 | 05/03/2020 16:55 | 29/05/2020 14:51 |  |  | B | Development |  | Software | Diagnostic
69186 | RID0085-02:2020-SAIC-IP31-IP32-CLUSTER-IP31 | Defect |  | Closed | Normal | [Diag] $22 Reading value is different from $2F control to DID(E102) | Yang Hongyun | Zhan Cheng | 29/05/2020 14:58 |  | V1.1.0.3 | v1.1.0.6 | v1.1.0.6 | v1.1.0.7 | 05/03/2020 | 20/03/2020 |  | 0 | 0 | 05/03/2020 16:54 | 29/05/2020 14:58 |  | Fixed | B | Development | SW Requirement | Software | Diagnostic |  | 1
69183 | RID0085-02:2020-SAIC-IP31-IP32-CLUSTER-IP31 | Defect |  | Closed | Normal | [IP31][台架测试][Popup]巡航设置xxxkm/h 为报警 再异常电压恢复后 不会再次弹出 | Chen Wenxue | Xia Wangjie | 11/03/2020 17:48 |  | V1.1.0.3 | V1.1.0.4 |  | v1.1.0.5 | 05/03/2020 |  |  | 0 | 0 | 05/03/2020 16:39 | 11/03/2020 17:48 |  | Fixed | B | Validation Testing | SW Requirement | Software | DI-Warnings_Information |  | 1
69182 | RID0085-02:2020-SAIC-IP31-IP32-CLUSTER-IP31 | Defect |  | Closed | Normal | [IP31][Popup]当CrusAndSpdLmtrDrvrSSHSC4=100， 巡航设置车速是100km/h | Chen Wenxue | Xia Wangjie | 11/03/2020 17:53 |  | V1.1.0.3 | V1.1.0.4 |  | v1.1.0.5 | 05/03/2020 |  |  | 0 | 0 | 05/03/2020 16:36 | 11/03/2020 17:53 |  | Fixed | A | Validation Testing | SW Requirement | Software | DI-Warnings_Information |  | 1
69180 | RID0085-02:2020-SAIC-IP31-IP32-CLUSTER-IP31 | Defect |  | Closed | Normal | [IP31][台架测试][Popup]KL15 OFF时，外发信号ClstrDspdOilPrsLowW=1 | Yu Xiaodong | Fu Jianjie | 11/03/2020 17:31 |  | V1.1.0.3 | V1.1.0.3 |  | v1.1.0.5 | 05/03/2020 |  |  | 0 | 100 | 05/03/2020 16:30 | 11/03/2020 17:31 |  | Fixed | A | Validation Testing | SW Coding Error | Software | DI-Warnings_Information | Popup | 1
69179 | RID0085-02:2020-SAIC-IP31-IP32-CLUSTER-IP31 | Defect |  | Closed | Normal | [IP31][台架测试][Power]异常电压恢复时，两边表盘没有进行扫盘（中间屏幕有开机动画） | Qi Yue | Liu Zengdong | 11/03/2020 13:29 |  | V1.1.0.3 | V1.1.0.4 |  | V1.1.0.4 | 05/03/2020 |  |  | 0 | 100 | 05/03/2020 16:24 | 11/03/2020 13:29 |  | Fixed | B | Validation Testing | SW Requirement | Software | Power | HMI-Display | 1
69166 | RID0085-02:2020-SAIC-IP31-IP32-CLUSTER-IP31 | Defect |  | Invalid | Normal | [IP31][台架测试][ADAS]触发雷达模块标定中，会有gong声音报警 | Qi Yue | Xia Wangjie | 11/03/2020 18:26 |  | V1.1.0.3 |  |  | v1.1.0.5 | 05/03/2020 |  |  | 0 | 0 | 05/03/2020 15:03 | 11/03/2020 18:26 |  |  | A | Validation Testing |  | Software | DI-Buzzer/Speaker
69163 | RID0085-02:2020-SAIC-IP31-IP32-CLUSTER-IP31 | Defect |  | Closed | Normal | [IP31][台架测试][Popup]外发信号ClstrDspdFVCMSnsrWrnng=1的触发条件与外发策略不符 | Yu Xiaodong | Fu Jianjie | 11/03/2020 17:28 |  | V1.1.0.3 | V1.1.0.3 |  | v1.1.0.5 | 05/03/2020 |  |  | 0 | 0 | 05/03/2020 14:43 | 11/03/2020 17:28 |  | Fixed | A | Validation Testing | SW Coding Error | Software | DI-Warnings_Information | Popup | 1
69162 | RID0085-02:2020-SAIC-IP31-IP32-CLUSTER-IP31 | Defect |  | Closed | Normal | [IP31][台架测试][HMI] 触发倒车灯故障请维修和行车灯故障请维修报警，报警文字前面的图标与HMI信息列表不一致 | Chen Wenxue | Zhou Yuanxing | 03/06/2020 17:15 |  | V1.1.0.3 |  | SRD v4.0 | V1.1.0.8 | 05/03/2020 |  | 3 | 0 | 100 | 05/03/2020 14:19 | 03/06/2020 17:15 |  | Fixed | A | Validation Testing | SW Requirement | Software | HMI |  | 3
69152 | RID0085-02:2020-SAIC-IP31-IP32-CLUSTER-IP31 | Defect |  | Closed | Normal | [IP31][台架测试][Popup]KL15 OFF时，外发信号ClstrDspdBatRplmntRqdW=1 | Yu Xiaodong | Fu Jianjie | 25/03/2020 15:25 |  | V1.1.0.3 | v1.1.0.5 |  | v1.1.0.6 | 05/03/2020 |  |  | 0 | 0 | 05/03/2020 12:47 | 25/03/2020 15:25 |  | Fixed | B | Validation Testing | SW Coding Error | Software | DI-Warnings_Information | Popup | 1
69151 | RID0085-02:2020-SAIC-IP31-IP32-CLUSTER-IP31 | Defect |  | Closed | Normal | [IP31][台架测试][QA]请系统确认，软件升级后，是否必须要配置一次F190, 总里程才能正常显示 | Dong Shiqi | Zhou Yuanxing | 03/06/2020 17:16 |  | V1.1.0.3 | SRD v4.0 | SRD v4.0 | V1.1.0.8 | 05/03/2020 |  | 2 | 0 | 100 | 05/03/2020 12:46 | 03/06/2020 17:16 |  | Fixed | C | Validation Testing | SW Requirement | System | DI-ODO/TRIP |  | 2
69150 | RID0085-02:2020-SAIC-IP31-IP32-CLUSTER-IP31 | Defect |  | Closed | Normal | [Diag] Sending 05 27 02 11 12 13,there is should be reply NRC13 | Yang Hongyun | Xu Kangyao | 27/05/2020 15:30 |  | V1.1.0.3 | v1.1.0.7 | v1.1.0.7 | v1.1.0.7 | 05/03/2020 | 31/03/2020 |  | 1 | 0 | 05/03/2020 12:43 | 27/05/2020 15:27 |  | Fixed | B | Development | SW Requirement | Software | Diagnostic |  | 0
69149 | RID0085-02:2020-SAIC-IP31-IP32-CLUSTER-IP31 | Defect |  | Closed | Normal | [Diag] At voltage 16.5v, 8.5v, send 10 02, do not return NRC92,93 | Yang Hongyun | Xu Kangyao | 04/06/2020 10:00 |  | V1.1.0.3 | v1.1.0.7 |  | V1.1.0.8 | 05/03/2020 |  |  | 1 | 0 | 05/03/2020 12:38 | 04/06/2020 10:00 |  | Fixed | B | Development | SW Coding Error | Software | Diagnostic |  | 1
69148 | RID0085-02:2020-SAIC-IP31-IP32-CLUSTER-IP31 | Defect |  | Closed | Normal | 【Diag】Send a 10 60 reply is a response. | Yang Hongyun | Xu Kangyao | 29/05/2020 09:12 |  | V1.1.0.3 | v1.1.0.7 |  | v1.1.0.7 | 05/03/2020 |  |  | 0 | 0 | 05/03/2020 12:37 | 29/05/2020 09:12 |  | Fixed | B | Development | SW Requirement | Software | Diagnostic |  | 0
69125 | RID0085-02:2020-SAIC-IP31-IP32-CLUSTER-IP31 | Defect |  | Closed | Normal | [IP31][台架测试][Popup][Q&A]丢失策略中没有信号“PMDCSta” | Yu Xiaodong | Zhou Yuanxing | 25/03/2020 15:28 |  | V1.1.0.3 |  | SRD v4.0 | v1.1.0.6 | 05/03/2020 |  | 2 | 0 | 100 | 05/03/2020 10:30 | 25/03/2020 15:28 |  | Fixed | B | Validation Testing | SW Requirement | System | System |  | 2
69124 | RID0085-02:2020-SAIC-IP31-IP32-CLUSTER-IP31 | Defect |  | Invalid | Normal | [IP31][台架测试][Popup]有外发的文字报警，在异常电压时，外发都发“0” | Yu Xiaodong | Yu Xiaodong | 05/03/2020 12:08 |  | V1.1.0.3 |  |  |  | 05/03/2020 |  |  | 0 | 0 | 05/03/2020 10:01 | 05/03/2020 12:08 |  |  | B | Validation Testing |  | Software | DI-Warnings_Information
69123 | RID0085-02:2020-SAIC-IP31-IP32-CLUSTER-IP31 | Defect |  | Closed | Normal | [IP31][台架测试][Buzzer] 当车速>5，触发门开声音报警，按OK键取消报警，门开声音报警依然继续蜂鸣 | Chen Wenxue | Xia Wangjie | 29/05/2020 16:31 |  | V1.1.0.3 | SRD v6.0 |  | v1.1.0.7 | 05/03/2020 |  |  | 0 | 0 | 05/03/2020 09:32 | 29/05/2020 16:31 |  | Fixed | B | Validation Testing | SW Requirement | Software | DI-Buzzer/Speaker |  | 1
69120 | RID0085-02:2020-SAIC-IP31-IP32-CLUSTER-IP31 | Defect |  | Closed | Normal | [IP31][台架测试][Popup]转速信号丢失时，外发信号ClstrDspdAirbagWrnng发“1” | Yu Xiaodong | Yu Xiaodong | 26/03/2020 08:54 |  | V1.1.0.3 |  |  | v1.1.0.6 | 05/03/2020 |  |  | 0 | 0 | 05/03/2020 08:45 | 11/03/2020 18:31 |  |  | B | Validation Testing |  | Software | DI-Warnings_Information
69119 | RID0085-02:2020-SAIC-IP31-IP32-CLUSTER-IP31 | Defect |  | Invalid | Normal | [IP31][台架测试][Popup]异常电压时，外发信号ClstrDspdAirbagWrnng发“0” | Yu Xiaodong | Yu Xiaodong | 05/03/2020 12:12 |  | V1.1.0.3 |  |  |  | 05/03/2020 |  |  | 0 | 0 | 05/03/2020 08:38 | 05/03/2020 12:12 |  |  | B | Validation Testing |  | Software | DI-Warnings_Information
69114 | RID0085-02:2020-SAIC-IP31-IP32-CLUSTER-IP31 | Defect |  | Invalid | Normal | [IP31][台架测试][Telltales]外发信号ClstrDspdACCSysWrnng一直发“0” | Yu Xiaodong | Yu Xiaodong | 05/03/2020 10:06 |  | V1.1.0.3 |  |  |  | 04/03/2020 |  |  | 0 | 0 | 04/03/2020 16:37 | 05/03/2020 10:06 |  |  | B | Validation Testing |  | Software | DI-Telltales
69112 | RID0085-02:2020-SAIC-IP31-IP32-CLUSTER-IP31 | Defect |  | Closed | Normal | [IP31][台架测试][HMI] 触发后备箱门开报警，信息故障报警灯点亮，（但是信息报警中心没有文字显示）与HMI信息列表不一致 | Chen Wenxue | Wang Jingjing(DI-SW) | 11/03/2020 14:58 |  | V1.1.0.3 | V1.1.0.4 |  | V1.1.0.4 | 04/03/2020 |  |  | 0 | 0 | 04/03/2020 16:11 | 11/03/2020 14:58 |  | Fixed | B | Validation Testing | SW Requirement | Software | HMI |  | 1
69105 | RID0085-02:2020-SAIC-IP31-IP32-CLUSTER-IP31 | Defect |  | Invalid | Normal | [IP31][台架测试][Popup]外发信号ClstrDspdABSWrnng一直发“0” | Yu Xiaodong | Yu Xiaodong | 05/03/2020 09:38 |  | V1.1.0.3 |  |  |  | 04/03/2020 |  |  | 0 | 0 | 04/03/2020 15:43 | 05/03/2020 09:38 |  |  | B | Validation Testing |  | Software | DI-Warnings_Information
69088 | RID0085-02:2020-SAIC-IP31-IP32-CLUSTER-IP31 | Defect |  | Closed | Normal | [IP31][台架测试][里程备份]里程显示Fault时，重启总电，里程会跳一下Err和正常值显示 | Dong Shiqi | Liu Zengdong | 25/03/2020 13:32 |  | V1.1.0.3 | v1.1.0.5 |  | v1.1.0.6 | 04/03/2020 |  |  | 0 | 100 | 04/03/2020 13:11 | 25/03/2020 13:32 |  | Fixed | C | Validation Testing | SW Requirement | Software | DI-ODO/TRIP | HMI-Display | 1
69084 | RID0085-02:2020-SAIC-IP31-IP32-CLUSTER-IP31 | Defect |  | Closed | Normal | [IP31][台架测试][里程备份]F190配置为非FF，仪表VIN码与BCM的VIN码不一致，总计里程显示Err;然后重启总电，仪表点亮后，总计里程会跳一下正常值显示 | Dong Shiqi | Liu Zengdong | 25/03/2020 16:42 |  | V1.1.0.3 | v1.1.0.5 |  | v1.1.0.6 | 04/03/2020 |  |  | 0 | 100 | 04/03/2020 12:47 | 25/03/2020 16:42 |  | Fixed | C | Validation Testing | SW Requirement | Software | DI-ODO/TRIP | HMI-Display | 1
69050 | RID0085-02:2020-SAIC-IP31-IP32-CLUSTER-IP31 | Defect |  | Closed | Normal | [IP31][SIA]Part 4-V3.0中没有配置字insSIADistThresPrm | Yu Xiaodong | Zhou Yuanxing | 11/03/2020 17:21 |  | V1.1.0.3 | SRD v4.0 | SRD v4.0 | v1.1.0.5 | 03/03/2020 |  | 2 | 0 | 100 | 03/03/2020 16:08 | 11/03/2020 17:21 |  | Fixed | B | Validation Testing | SW Requirement | System | DI-Sevice_Reminder |  | 2
69046 | RID0085-02:2020-SAIC-IP31-IP32-CLUSTER-IP31 | Defect |  | Closed | Normal | [IP31][台架测试][Buzzer] 触发所有GONG1声音报警，异常电压恢复时，声音报警会再开机动画前响一次，然后开机动画结束后在响一次 | Chen Wenxue | Xia Wangjie | 11/03/2020 18:06 |  | V1.1.0.3 | V1.1.0.3 |  | v1.1.0.5 | 03/03/2020 |  |  | 0 | 0 | 03/03/2020 14:38 | 11/03/2020 18:06 |  | Fixed | B | Validation Testing | SW Requirement | Software | DI-Buzzer/Speaker |  | 1
69041 | RID0085-02:2020-SAIC-IP31-IP32-CLUSTER-IP31 | Defect |  | Closed | Normal | [IP31][台架测试][HMI]里程单位切换，信号节点丢失时，单位显示与丢失策略不符 | Yu Xiaodong | Zhou Yuanxing | 25/03/2020 14:47 |  | V1.1.0.3 | v1.1.0.5 |  | v1.1.0.6 | 03/03/2020 |  |  | 0 | 100 | 03/03/2020 13:51 | 25/03/2020 14:47 |  | Fixed | B | Validation Testing | SW Requirement | Software | HMI | Popup | 1
69039 | RID0085-02:2020-SAIC-IP31-IP32-CLUSTER-IP31 | Defect |  | Closed | Normal | [IP31][台架测试][HMI] 触发离合器故障请维修报警，信息故障查询中心中报警前面的图标与HMI信息列表不一致 | Chen Wenxue | Zhou Yuanxing | 11/03/2020 14:23 |  | V1.1.0.3 |  | SRD v3.0 | V1.1.0.4 | 03/03/2020 |  | 2 | 0 | 100 | 03/03/2020 13:35 | 11/03/2020 14:23 |  | Fixed | A | Validation Testing | SW Requirement | Software | HMI |  | 2
69037 | RID0085-02:2020-SAIC-IP31-IP32-CLUSTER-IP31 | Defect |  | Closed | Normal | [IP31][台架测试][QA]21.7章节 主界面中的外灯状态与前雾灯相关联，SRD中未有前雾灯；请系统确认，外灯状态是否与前雾灯相关联 | Dong Shiqi | Zhou Yuanxing | 03/06/2020 17:18 |  | V1.1.0.3 |  | SRD v4.0 | V1.1.0.8 | 03/03/2020 |  | 2 | 0 | 100 | 03/03/2020 13:14 | 03/06/2020 17:18 |  | Fixed | C | Validation Testing | SW Requirement | System | DI-Telltales |  | 2
69022 | RID0085-02:2020-SAIC-IP31-IP32-CLUSTER-IP31 | Defect |  | Closed | Normal | [IP31][台架测试][Clock] InsFICMTypPrm =2时，仍可以通过中控信号(50B)控制时间和日期，且设置菜单中无时间设置选项 | Yu Xiaodong | Zhou Yuanxing | 27/05/2020 11:17 |  | V1.1.0.3 | v1.1.0.5 | SRD v3.0 | v1.1.0.7 | 03/03/2020 |  |  | 0 | 100 | 03/03/2020 13:03 | 27/05/2020 11:17 |  | Fixed | B | Validation Testing | SW Requirement | Software | DI-Clock | HMI-Display | 1
69015 | RID0085-02:2020-SAIC-IP31-IP32-CLUSTER-IP31 | Defect |  | Closed | Normal | [IP31][台架测试][Popup] 当配置insStopStartOffMesPrm=1，信号ASSInhBtnLampOnHSC4=1，丢失信号3D1，没有触发启停系统关闭报警 | Chen Wenxue | Xia Wangjie | 11/03/2020 18:26 |  | V1.1.0.3 | V1.1.0.3 |  | v1.1.0.5 | 03/03/2020 |  |  | 0 | 0 | 03/03/2020 10:25 | 11/03/2020 18:26 |  | Fixed | B | Validation Testing | SW Requirement | Software | DI-Warnings_Information |  | 1
69010 | RID0085-02:2020-SAIC-IP31-IP32-CLUSTER-IP31 | Defect |  | Closed | Normal | [IP31][台架测试][TC]使信号节点0X517超时，默认显示电量值保持当前值显示，未显示75%的刻度 | Dong Shiqi | Wu Yaoyao | 27/03/2020 08:16 |  | V1.1.0.3 | v1.1.0.6 |  | v1.1.0.6 | 03/03/2020 |  | 1 | 0 | 100 | 03/03/2020 10:05 | 27/03/2020 08:16 |  | Fixed | B | Validation Testing | SW Requirement | Software | DI-TC |  | 0.5
69008 | RID0085-02:2020-SAIC-IP31-IP32-CLUSTER-IP31 | Defect |  | Closed | Normal | [IP31][台架测试][TC]当发生信号BatSOCSts=0x0或者0x3时，默认显示电量值未显示75%的刻度 | Dong Shiqi | Wu Yaoyao | 25/03/2020 15:23 |  | V1.1.0.3 | v1.1.0.6 |  | v1.1.0.6 | 03/03/2020 |  |  | 0 | 100 | 03/03/2020 09:56 | 25/03/2020 15:23 |  | Fixed | B | Validation Testing | SW Requirement | Software | DI-TC |  | 0.5
69007 | RID0085-02:2020-SAIC-IP31-IP32-CLUSTER-IP31 | Defect |  | Closed | Normal | [IP31][台架测试][TC]低压蓄电池界面下，电量表显示范围与UI不一致 | Dong Shiqi | Zhou Yuanxing | 25/03/2020 13:25 |  | V1.1.0.3 |  | SRD v3.0 | v1.1.0.6 | 03/03/2020 |  | 2 | 0 | 100 | 03/03/2020 09:46 | 25/03/2020 13:25 |  | Fixed | B | Validation Testing | SW Requirement | Software | HMI |  | 2
69006 | RID0085-02:2020-SAIC-IP31-IP32-CLUSTER-IP31 | Defect |  | Closed | Normal | [IP31][台架测试][Language]LanggSetngAdj = 2 显示中文 | Yu Xiaodong | Zhou Yuanxing | 27/05/2020 09:46 |  | V1.1.0.3 | V1.1.0.4 | SRD v3.0 | v1.1.0.7 | 03/03/2020 |  |  | 0 | 100 | 03/03/2020 09:45 | 27/05/2020 09:46 |  | Fixed | B | Validation Testing | SW Requirement | Software | HMI | HMI-Display | 1
69005 | RID0085-02:2020-SAIC-IP31-IP32-CLUSTER-IP31 | Defect |  | Closed | Normal | [IP31][台架测试][Popup] 触发启停系统当前不可用报警，先IGN OFF，然后在IGN ON，这时启停系统当前不可用报警再次触发（信号ASSInhIOHSC4一直为1） | Chen Wenxue | Zhou Yuanxing | 03/06/2020 17:20 |  | V1.1.0.3 | v1.1.0.6 | SRD v3.0 | V1.1.0.8 | 03/03/2020 |  |  | 0 | 0 | 03/03/2020 09:43 | 03/06/2020 17:20 |  | Fixed | B | Validation Testing | SW Requirement | Software | DI-Warnings_Information |  | 1
69004 | RID0085-02:2020-SAIC-IP31-IP32-CLUSTER-IP31 | Defect |  | Closed | Normal | [IP31][台架测试][TC]将电池电压电量设置为18V，然后改变电源状态先设置为OFF,在设置为RUN， 仪表点亮后，电压进度条未显示 | Dong Shiqi | Gao Shan | 25/03/2020 15:38 |  | V1.1.0.3 | v1.1.0.6 |  | v1.1.0.6 | 03/03/2020 |  |  | 0 | 0 | 03/03/2020 09:34 | 25/03/2020 15:38 |  | Fixed | A | Validation Testing | SW Coding Error | Software | DI-TC |  | 1
68999 | RID0085-02:2020-SAIC-IP31-IP32-CLUSTER-IP31 | Defect |  | Closed | Normal | [IP31][台架测试][水温]IGN 0FF→ON,水温每段阈值没按上行处理 | Yu Xiaodong | Gu Yaoqiong | 11/03/2020 15:01 |  | V1.1.0.3 | V1.1.0.4 |  | V1.1.0.4 | 03/03/2020 |  |  | 0 | 0 | 03/03/2020 08:34 | 11/03/2020 15:01 |  | Fixed | B | Validation Testing | SW Requirement | Software | DI-Coolant |  | 1
68994 | RID0085-02:2020-SAIC-IP31-IP32-CLUSTER-IP31 | Defect |  | Closed | Normal | [IP31][台架测试][Telltale]水温指示灯，温度为215℃时，指示灯闪烁 | Qi Yue | Gu Yaoqiong | 11/03/2020 13:31 |  | V1.1.0.3 | V1.1.0.4 |  | V1.1.0.4 | 02/03/2020 |  |  | 0 | 0 | 02/03/2020 16:25 | 11/03/2020 13:31 |  | Fixed | A | Validation Testing | SW Requirement | Software | DI-Telltales |  | 1
68985 | RID0085-02:2020-SAIC-IP31-IP32-CLUSTER-IP31 | Defect |  | Closed | Normal | [IP31][台架测试][外温][Q&A] 室外温度单位配置字InsTempUnitsPrm相关问题 | Yu Xiaodong | Zhou Yuanxing | 04/06/2020 10:17 |  | V1.1.0.3 | v1.1.0.6 | SRD v4.0 | V1.1.0.8 | 02/03/2020 |  | 3 | 0 | 100 | 02/03/2020 15:33 | 04/06/2020 10:17 |  | Works as design | B | Validation Testing | SW Requirement | System | DI-OAT | Diagnostic | 3
68984 | RID0085-02:2020-SAIC-IP31-IP32-CLUSTER-IP31 | Defect |  | Invalid | Normal | [IP31][台架测试][HMI]行车电脑默认界面，显示小车的上方和右前方 与UI 图片不一致 | Dong Shiqi | Gao Shan | 11/03/2020 18:14 |  | V1.1.0.3 | v1.1.0.5 |  |  | 02/03/2020 |  |  | 0 | 0 | 02/03/2020 15:28 | 11/03/2020 18:14 |  |  | A | Validation Testing |  | Software | HMI
68978 | RID0085-02:2020-SAIC-IP31-IP32-CLUSTER-IP31 | Defect |  | Closed | Normal | [IP31][台架测试][Buzzer] 所有GONG1的声音报警现在都有两声 | Chen Wenxue | Xia Wangjie | 11/03/2020 18:38 |  | V1.1.0.3 | V1.1.0.3 |  | v1.1.0.5 | 02/03/2020 |  |  | 0 | 0 | 02/03/2020 14:47 | 11/03/2020 18:38 |  | Fixed | A | Validation Testing | SW Requirement | Software | DI-Buzzer/Speaker |  | 1
68967 | RID0085-02:2020-SAIC-IP31-IP32-CLUSTER-IP31 | Defect |  | Closed | Normal | [IP31][台架测试][TC]对信号0X353节点进行超时，然后恢复；平均油耗和平均速度恢复正常显示时间不固定，且恢复正常显示也不同步 | Dong Shiqi | Liu Zengdong | 25/03/2020 16:43 |  | V1.1.0.3 | v1.1.0.6 | v1.1.0.6 | v1.1.0.6 | 02/03/2020 | 24/03/2020 |  | 0 | 0 | 02/03/2020 14:09 | 25/03/2020 16:43 |  | Fixed | B | Validation Testing | SW Requirement | Software | DI-TC |  | 1
68966 | RID0085-02:2020-SAIC-IP31-IP32-CLUSTER-IP31 | Defect |  | Closed | Normal | [IP31][台架测试][水温][Q&A] 改变电源IGN状态（ON—OFF—ON），此时，水温每段点亮值是按上行，还是保持与OFF之前的方式一致 | Yu Xiaodong | Zhou Yuanxing | 09/03/2020 15:36 |  | V1.1.0.3 |  | SRD v3.0 | V1.1.0.3 | 02/03/2020 |  | 2 | 0 | 100 | 02/03/2020 14:00 | 03/03/2020 08:20 |  | Works as design | B | Validation Testing | SW Requirement | System | DI-Coolant |  | 2
68964 | RID0085-02:2020-SAIC-IP31-IP32-CLUSTER-IP31 | Defect |  | Closed | Normal | [IP31][台架测试][QA]无法通过信号值将油耗单位设置为km/L，通过诊断配置可以配置为km/L；请系统帮忙确认是否设计如此 | Dong Shiqi | Zhou Yuanxing | 11/03/2020 10:17 |  | V1.1.0.3 |  | SRD v3.0 | V1.1.0.4 | 02/03/2020 |  | 3 | 0 | 100 | 02/03/2020 13:43 | 11/03/2020 10:17 |  | Works as design | C | Validation Testing | SW Requirement | System | DI-TC |  | 3
68963 | RID0085-02:2020-SAIC-IP31-IP32-CLUSTER-IP31 | Defect |  | Closed | Normal | [IP31][台架测试][Buzzer] 触发发动机冷却液温度高请注意报警，有声音输出，但是声音响2声 | Chen Wenxue | Xia Wangjie | 11/03/2020 18:41 |  | V1.1.0.3 | V1.1.0.3 |  | v1.1.0.5 | 02/03/2020 |  |  | 0 | 0 | 02/03/2020 13:34 | 11/03/2020 18:41 |  | Fixed | B | Validation Testing | SW Requirement | Software | DI-Buzzer/Speaker |  | 1
68962 | RID0085-02:2020-SAIC-IP31-IP32-CLUSTER-IP31 | Defect |  | Closed | Normal | [IP31][台架测试][水温]水温每段阀值，默认配置字与需求不符 | Yu Xiaodong | Gu Yaoqiong | 11/03/2020 15:15 |  | V1.1.0.3 | V1.1.0.4 |  | V1.1.0.4 | 02/03/2020 |  |  | 0 | 0 | 02/03/2020 13:33 | 11/03/2020 15:15 |  | Fixed | B | Validation Testing | SW Requirement | Software | DI-Coolant |  | 1
68952 | RID0085-02:2020-SAIC-IP31-IP32-CLUSTER-IP31 | Defect |  | Closed | Normal | [IP31][台架测试][背光]当前软件实现功能：背光等级默认3，与需求不符 | Yu Xiaodong | Liu Zengdong | 11/03/2020 15:17 |  | V1.1.0.3 | V1.1.0.4 |  | V1.1.0.4 | 02/03/2020 |  |  | 0 | 100 | 02/03/2020 12:59 | 11/03/2020 15:17 |  | Fixed | A | Validation Testing | SW Requirement | Software | Illumination | HMI-Display | 1
68951 | RID0085-02:2020-SAIC-IP31-IP32-CLUSTER-IP31 | Defect |  | Closed | Normal | [IP31][台架测试][Buzzer] 触发超出目标车速报警，有声音输出，声音响2声 | Chen Wenxue | Xia Wangjie | 12/03/2020 13:32 |  | V1.1.0.3 | SRD v3.0 |  | v1.1.0.5 | 02/03/2020 |  |  | 0 | 0 | 02/03/2020 12:50 | 12/03/2020 13:32 |  | Fixed | B | Validation Testing | SW Requirement | Software | DI-Buzzer/Speaker |  | 1
68949 | RID0085-02:2020-SAIC-IP31-IP32-CLUSTER-IP31 | Defect |  | Closed | Normal | [IP31][台架测试][Buzzer] 触发主动限速系统待命报警，有声音输出，声音响2声 | Chen Wenxue | Xia Wangjie | 12/03/2020 13:32 |  | V1.1.0.3 | SRD v3.0 |  | v1.1.0.5 | 02/03/2020 |  |  | 0 | 0 | 02/03/2020 12:26 | 12/03/2020 13:32 |  | Fixed | B | Validation Testing | SW Requirement | Software | DI-Buzzer/Speaker |  | 1
68948 | RID0085-02:2020-SAIC-IP31-IP32-CLUSTER-IP31 | Defect |  | Closed | Normal | [IP31][台架测试][Buzzer] 触发主动限速系统激活报警，有声音输出，声音响2声 | Chen Wenxue | Xia Wangjie | 12/03/2020 13:33 |  | V1.1.0.3 | SRD v3.0 |  | v1.1.0.5 | 02/03/2020 |  |  | 0 | 0 | 02/03/2020 12:25 | 12/03/2020 13:33 |  | Fixed | B | Validation Testing | SW Requirement | Software | DI-Buzzer/Speaker |  | 1
68947 | RID0085-02:2020-SAIC-IP31-IP32-CLUSTER-IP31 | Defect |  | Closed | Normal | [IP31][台架测试][Buzzer] 触发主动限速系统故障请维修报警，有声音输出，但是声音响2声 | Chen Wenxue | Xia Wangjie | 11/03/2020 19:08 |  | V1.1.0.3 | V1.1.0.3 |  | v1.1.0.5 | 02/03/2020 |  |  | 0 | 0 | 02/03/2020 12:23 | 11/03/2020 19:08 |  | Fixed | B | Validation Testing | SW Requirement | Software | DI-Buzzer/Speaker |  | 1
68946 | RID0085-02:2020-SAIC-IP31-IP32-CLUSTER-IP31 | Defect |  | Closed | Normal | [IP31][台架测试][Buzzer] 触发巡航控制故障请维修报警，有声音输出，但是声音响2声 | Chen Wenxue | Xia Wangjie | 11/03/2020 19:11 |  | V1.1.0.3 | V1.1.0.3 |  | v1.1.0.5 | 02/03/2020 |  |  | 0 | 0 | 02/03/2020 12:19 | 11/03/2020 19:11 |  | Fixed | B | Validation Testing | SW Requirement | Software | DI-Buzzer/Speaker |  | 1
68945 | RID0085-02:2020-SAIC-IP31-IP32-CLUSTER-IP31 | Defect |  | Closed | Normal | [IP31][台架测试][Popup] 触发巡航设置xxxkm/h报警，有声音输出，且声音响2声 | Chen Wenxue | Xia Wangjie | 11/03/2020 19:18 |  | V1.1.0.3 | V1.1.0.3 |  | v1.1.0.5 | 02/03/2020 |  |  | 0 | 0 | 02/03/2020 12:16 | 11/03/2020 19:18 |  | Fixed | B | Validation Testing | SW Requirement | Software | DI-Buzzer/Speaker |  | 1
68944 | RID0085-02:2020-SAIC-IP31-IP32-CLUSTER-IP31 | Defect |  | Closed | Normal | [IP31][台架测试][TC]ODO写入999999，然后将单位切换至英里，里程继续累加一段后，里程无法清零 | Dong Shiqi | Liu Zengdong | 25/03/2020 16:55 |  | V1.1.0.3 | v1.1.0.5 |  | v1.1.0.6 | 02/03/2020 |  |  | 0 | 100 | 02/03/2020 11:41 | 25/03/2020 16:55 |  | Fixed | C | Validation Testing | SW Requirement | Software | DI-TC | HMI-Display | 1
68938 | RID0085-02:2020-SAIC-IP31-IP32-CLUSTER-IP31 | Defect |  | Closed | Normal | [IP31][台架测试][TC]无法通过诊断服务配置里程单位 | Dong Shiqi | Liu Zengdong | 25/03/2020 16:54 |  | V1.1.0.3 | v1.1.0.6 |  | v1.1.0.6 | 02/03/2020 |  |  | 0 | 100 | 02/03/2020 09:48 | 25/03/2020 16:54 |  | Fixed | B | Validation Testing | SW Requirement | Software | Diagnostic | Diagnostic | 1
68936 | RID0085-02:2020-SAIC-IP31-IP32-CLUSTER-IP31 | Defect |  | Closed | Normal | [IP31][台架测试][Telltale]充电指示灯，LOAD SHED STATUS = 5，丢失信号0x32E,ign off灯不闪烁 | Qi Yue | Wang Jingjing(DI-SW) | 11/03/2020 13:50 |  | V1.1.0.3 | V1.1.0.4 |  | V1.1.0.4 | 02/03/2020 |  |  | 0 | 0 | 02/03/2020 09:36 | 11/03/2020 13:50 |  | Fixed | B | Validation Testing | SW Requirement | Software | DI-Speedometer |  | 1
68934 | RID0085-02:2020-SAIC-IP31-IP32-CLUSTER-IP31 | Defect |  | Closed | Normal | [IP31][台架测试][Telltale]充电指示灯，LOAD SHED STATUS = 5时不亮 | Qi Yue | Wang Jingjing(DI-SW) | 11/03/2020 17:39 |  | V1.1.0.3 | v1.1.0.5 |  | v1.1.0.5 | 01/03/2020 |  |  | 0 | 0 | 01/03/2020 16:41 | 11/03/2020 17:39 |  | Fixed | B | Validation Testing | SW Requirement | Software | DI-Telltales |  | 1
68932 | RID0085-02:2020-SAIC-IP31-IP32-CLUSTER-IP31 | Defect |  | Closed | Normal | [IP31][台架测试][TPMS]胎温单位配置字insTyrTemDisUntPrm=2/3时，胎温单位保持之前的显示，但是数值错乱 | Yu Xiaodong | Fu Jianjie | 11/03/2020 17:13 |  | V1.1.0.3 | V1.1.0.3 |  | v1.1.0.5 | 01/03/2020 |  |  | 0 | 100 | 01/03/2020 14:14 | 11/03/2020 17:13 |  | Fixed | A | Validation Testing | SW Coding Error | Software | DI-Tire_Pressure | Popup | 1
68931 | RID0085-02:2020-SAIC-IP31-IP32-CLUSTER-IP31 | Defect |  | Closed | Normal | [IP31][台架测试][Fuel]设置电阻值181欧姆时，燃油表第一段未点亮 | Dong Shiqi | Liu Zengdong | 27/05/2020 15:15 |  | V1.1.0.3 | V1.1.0.4 |  | v1.1.0.7 | 01/03/2020 |  |  | 0 | 100 | 01/03/2020 13:44 | 27/05/2020 15:15 |  | Fixed | B | Validation Testing | SW Requirement | Software | DI-Fuel | HMI-Display | 1
68930 | RID0085-02:2020-SAIC-IP31-IP32-CLUSTER-IP31 | Defect |  | Closed | Normal | [IP31][台架测试][默认配置]读取C1C3默认配置有误 | Dong Shiqi | Zhan Cheng | 11/03/2020 13:53 |  | V1.1.0.3 | V1.1.0.4 | V1.1.0.3 | V1.1.0.4 | 01/03/2020 | 10/03/2020 |  | 0 | 0 | 01/03/2020 12:26 | 11/03/2020 13:53 |  | Fixed | B | Validation Testing | SW Requirement | Software | Diagnostic |  | 1
68711 | RID0085-02:2020-SAIC-IP31-IP32-CLUSTER-IP31 | Defect |  | Closed | Normal | [IP3X][DI][A][DV]随机振动屏幕内部有粉末产生,一台样机内部有零部件掉落 | Xue Hailang | Li Fengquan | 28/06/2020 10:12 |  | V1.1.0.0 | V1.0.0.0 | V1.1.0.2 | v1.2.0.0 | 26/02/2020 | 31/03/2020 |  | 0 | 0 | 26/02/2020 09:28 | 28/06/2020 10:12 |  | Fixed | B | Validation Testing | Do not reproduce | PDTL | EasyCon |  | 80
68710 | RID0085-02:2020-SAIC-IP31-IP32-CLUSTER-IP31 | Defect |  | Closed | Normal | [IP3X][DI][A][DV]振动冲击 | Xue Hailang | Xue Hailang | 10/07/2020 09:24 |  | V1.1.0.0 | v1.2.0.1 | V1.1.0.2 | v1.2.0.2 | 26/02/2020 |  |  | 0 | 0 | 26/02/2020 09:21 | 10/07/2020 09:24 |  | Fixed | B | Validation Testing | Exception Handling | EE | EasyCon |  | 40
68708 | RID0085-02:2020-SAIC-IP31-IP32-CLUSTER-IP31 | Defect |  | Closed | Normal | [IP3X][DI][A][DV]寿命试验断码屏周边表面有气泡产生 | Xue Hailang | Xue Hailang | 10/07/2020 09:26 |  | V1.1.0.0 | v1.2.0.2 | V1.1.0.2 | v1.2.0.2 | 26/02/2020 |  |  | 0 | 0 | 26/02/2020 09:12 | 10/07/2020 09:26 |  | Fixed | B | Validation Testing | Do not reproduce | EE | EasyCon |  | 5
68706 | RID0085-02:2020-SAIC-IP31-IP32-CLUSTER-IP31 | Defect |  | Closed | Normal | [IP3X][DI][A][DV]寿命试验一台样机中间屏幕变色泛黄 | Xue Hailang | Xue Hailang | 10/07/2020 09:26 |  | V1.1.0.0 | v1.2.0.2 | V1.1.0.2 | v1.2.0.2 | 26/02/2020 |  |  | 0 | 0 | 26/02/2020 09:08 | 10/07/2020 09:26 |  | Fixed | B | Validation Testing | Do not reproduce | EE | EasyCon |  | 20
68705 | RID0085-02:2020-SAIC-IP31-IP32-CLUSTER-IP31 | Defect |  | Closed | Normal | [IP3X][DI][A][DV]寿命试验LCD屏上方菜单灯光逐渐变暗直至黑屏 | Xue Hailang | Zhu Xianyu | 29/06/2020 13:00 |  | V1.1.0.0 | V1.1.0.8 | V1.1.0.2 | v1.2.0.0 | 26/02/2020 |  |  | 0 | 0 | 26/02/2020 09:03 | 29/06/2020 13:00 |  | Fixed | B | PA Validation | Do not reproduce | PDTL | EasyCon |  | 5
68212 | RID0085-02:2020-SAIC-IP31-IP32-CLUSTER-IP31 | Defect |  | Closed | Normal | [IP32][台架测试][TC]在信号DistRCAvgDrvnV_h2HSC4由0->1->0时，平均车速和平均油耗从--恢复正常显示时间不固定，显示先后顺序也不固定 | Zhang Dong | Liu Zengdong | 27/05/2020 14:00 |  | V1.1.0.2 | v1.1.0.7 | v1.1.0.6 | v1.1.0.7 | 15/02/2020 | 27/02/2020 |  | 0 | 100 | 15/02/2020 19:43 | 27/05/2020 14:00 |  | Fixed | B | Validation Testing | SW Requirement | Software | DI-TC | HMI-Display | 1
68211 | RID0085-02:2020-SAIC-IP31-IP32-CLUSTER-IP31 | Defect |  | Closed | Normal | [IP31][台架测试][Fuel]在电阻值为200欧姆时，燃油第一段不闪烁 | Zhang Dong | Liu Zengdong | 04/03/2020 14:03 |  | V1.1.0.2 | V1.1.0.3 |  |  | 15/02/2020 |  |  | 0 | 100 | 15/02/2020 19:11 | 04/03/2020 14:03 |  | Fixed | B | Validation Testing | SW Requirement | Software | DI-Fuel | HMI-Display | 1
68166 | RID0085-02:2020-SAIC-IP31-IP32-CLUSTER-IP31 | Defect |  | Closed | Normal | [IP31][QA][ADAS] 车速辅助系统激活，车速辅助系统待命，超出目标限制车速文字报警是否删除 | Zhang Dong | Xia Wangjie | 11/03/2020 17:08 |  | V1.1.0.2 | V1.1.0.4 |  | v1.1.0.5 | 13/02/2020 |  |  | 0 | 0 | 13/02/2020 19:39 | 11/03/2020 17:08 |  | Fixed | B | Validation Testing | SW Requirement | System | System |  | 1
68165 | RID0085-02:2020-SAIC-IP31-IP32-CLUSTER-IP31 | Defect |  | Closed | Normal | [IP31][QA][ADAS] FVCM SYSTEM BLOCK STATUS==0 SRD中没有说明是那条信号 | Zhang Dong | Zhou Yuanxing | 04/03/2020 14:04 |  | V1.1.0.2 | V1.1.0.3 | SRD v3.0 |  | 13/02/2020 |  | 2 | 0 | 100 | 13/02/2020 19:37 | 04/03/2020 14:04 |  | Fixed | B | Validation Testing | SW Requirement | System | System |  | 2
68164 | RID0085-02:2020-SAIC-IP31-IP32-CLUSTER-IP31 | Defect |  | Closed | Normal | [IP31][台架测试][ADAS] insADASType=2时，无法触发请接管车辆文字报警 | Zhang Dong | Fu Jianjie | 04/03/2020 14:02 |  | V1.1.0.2 | V1.1.0.3 |  |  | 13/02/2020 |  |  | 0 | 0 | 13/02/2020 19:36 | 04/03/2020 14:02 |  | Fixed | B | Validation Testing | SW Coding Error | Software | DI-Warnings_Information | Popup | 1
68163 | RID0085-02:2020-SAIC-IP31-IP32-CLUSTER-IP31 | Defect |  | Invalid | Normal | [IP31][台架测试][ADAS] SAS SYSTEM TYPE==3时 SAS SYSTEM STATUS ==1/2 SAS SPEED指示灯没有显示--- | Zhang Dong | Wang Jingjing(DI-SW) | 11/03/2020 18:42 |  | V1.1.0.2 | v1.1.0.5 |  |  | 13/02/2020 |  |  | 0 | 0 | 13/02/2020 17:37 | 11/03/2020 18:42 |  |  | B | Validation Testing |  | Software | DI-Warnings_Information
68162 | RID0085-02:2020-SAIC-IP31-IP32-CLUSTER-IP31 | Defect |  | Invalid | Normal | [IP31][台架测试][ADAS] SAS SYSTEM TYPE==1/2时 SAS SYSTEM STATUS ==2 SAS SPEED指示灯没有显示--- | Zhang Dong | Wang Jingjing(DI-SW) | 11/03/2020 18:43 |  | V1.1.0.2 |  |  | v1.1.0.5 | 13/02/2020 |  |  | 0 | 0 | 13/02/2020 17:35 | 11/03/2020 18:43 |  |  | B | Validation Testing |  | Software | DI-Warnings_Information
68161 | RID0085-02:2020-SAIC-IP31-IP32-CLUSTER-IP31 | Defect |  | Closed | Normal | [IP31][台架测试][ADAS] SAS SYSTEM TYPE==1时 SAS SYSTEM STATUS ==1/3/4也能触发SAS SPEED指示灯 | Zhang Dong | Wang Jingjing(DI-SW) | 04/03/2020 14:02 |  | V1.1.0.2 | V1.1.0.3 |  |  | 13/02/2020 |  |  | 0 | 0 | 13/02/2020 17:33 | 04/03/2020 14:02 |  | Fixed | B | Validation Testing | SW Requirement | Software | DI-AactiveSafety |  | 1
68160 | RID0085-02:2020-SAIC-IP31-IP32-CLUSTER-IP31 | Defect |  | Invalid | Normal | [IP31][台架测试][ADAS] 车道保持系统退出显示时，没有触发蜂鸣（车道保持系统关闭/车道保持系统不可用/车道保持系统故障,请维修/请接管车辆/请手握方向盘（HAND OFF STEERING WHEEL为0时）文字报警触发也没有蜂鸣） | Zhang Dong | Xia Wangjie | 11/03/2020 18:58 |  | V1.1.0.2 | v1.1.0.5 |  |  | 13/02/2020 |  | 1 | 0 | 100 | 13/02/2020 17:32 | 11/03/2020 18:58 |  |  | B | Validation Testing |  | Software | DI-Buzzer/Speaker |  | 1
68159 | RID0085-02:2020-SAIC-IP31-IP32-CLUSTER-IP31 | Defect |  | Invalid | Normal | [IP31][台架测试][ADAS] 车道偏离预警系统 关闭显示时，没有触发蜂鸣（车道偏离预警系统当前不可用/车道偏离预警系统故障请维修文字报警触发也没有蜂鸣） | Zhang Dong | Xia Wangjie | 11/03/2020 19:01 |  | V1.1.0.2 | v1.1.0.5 |  |  | 13/02/2020 |  | 1 | 0 | 100 | 13/02/2020 17:30 | 11/03/2020 19:01 |  |  | B | Validation Testing |  | Software | DI-Buzzer/Speaker |  | 1
68158 | RID0085-02:2020-SAIC-IP31-IP32-CLUSTER-IP31 | Defect |  | Closed | Normal | [IP31][台架测试][ADAS] AEB PEDESTRIAN SYSTEM FAULT STATUS =2/3时，行人自动紧急制动系统关闭仍显示 | Zhang Dong | Xia Wangjie | 04/03/2020 14:03 |  | V1.1.0.2 | V1.1.0.3 |  |  | 13/02/2020 |  | 1 | 0 | 0 | 13/02/2020 17:29 | 04/03/2020 14:03 |  | Fixed | B | Validation Testing | SW Requirement | Software | DI-Warnings_Information |  | 1
68157 | RID0085-02:2020-SAIC-IP31-IP32-CLUSTER-IP31 | Defect |  | Closed | Normal | [IP31][台架测试][ADAS] TJAICA指示灯图标与需求不符 | Zhang Dong | Zhou Yuanxing | 04/03/2020 14:03 |  | V1.1.0.2 |  | SRD v4.0 |  | 13/02/2020 |  | 2 | 0 | 100 | 13/02/2020 17:28 | 04/03/2020 14:03 |  | Fixed | B | Validation Testing | SW Requirement | Software | HMI |  | 2
68156 | RID0085-02:2020-SAIC-IP31-IP32-CLUSTER-IP31 | Defect |  | Closed | Normal | [IP31][台架测试][Popup] 胎压快速漏气，无蜂鸣 | Zhang Dong | Xia Wangjie | 04/03/2020 14:03 |  | V1.1.0.2 | V1.1.0.3 |  |  | 13/02/2020 |  |  | 0 | 0 | 13/02/2020 17:26 | 04/03/2020 14:03 |  | Fixed | B | Validation Testing | SW Requirement | Software | DI-Buzzer/Speaker |  | 1
68155 | RID0085-02:2020-SAIC-IP31-IP32-CLUSTER-IP31 | Defect |  | Closed | Normal | [IP31][台架测试][Popup] 请尽快保养车辆报警触发时，无蜂鸣 | Zhang Dong | Xia Wangjie | 04/03/2020 14:04 |  | V1.1.0.2 | V1.1.0.3 |  |  | 13/02/2020 |  | 1 | 0 | 0 | 13/02/2020 17:24 | 04/03/2020 14:04 |  | Fixed | B | Validation Testing | SW Requirement | Software | DI-Warnings_Information |  | 1
68152 | RID0085-02:2020-SAIC-IP31-IP32-CLUSTER-IP31 | Defect |  | Invalid | Normal | [IP31][台架测试][Popup] PDC TYPE==1时，泊车辅助系统故障请维修文字报警在没有满足条件就触发显示了，同时无法触发相关蜂鸣 | Zhang Dong | Wang Kangya | 11/03/2020 19:09 |  | V1.1.0.2 |  |  | v1.1.0.5 | 13/02/2020 |  | 1 | 0 | 0 | 13/02/2020 15:47 | 11/03/2020 19:09 |  |  | B | Validation Testing |  | Software | DI-Warnings_Information |  | 1
68151 | RID0085-02:2020-SAIC-IP31-IP32-CLUSTER-IP31 | Defect |  | Closed | Normal | [IP31][台架测试][Popup] 请从备用启动位置 取走钥匙 蜂鸣未持续（请挂P挡有相同现象） | Zhang Dong | Zhou Yuanxing | 11/03/2020 16:57 |  | V1.1.0.2 |  | SRD v4.0 | v1.1.0.5 | 13/02/2020 |  | 3 | 0 | 100 | 13/02/2020 15:46 | 11/03/2020 16:57 |  | Works as design | B | Validation Testing | SW Requirement | Software | DI-Warnings_Information |  | 3
68150 | RID0085-02:2020-SAIC-IP31-IP32-CLUSTER-IP31 | Defect |  | Closed | Normal | [IP31][台架测试][Popup]离合器故障 请维修！文字报警无法触发 | Zhang Dong | Xia Wangjie | 04/03/2020 14:04 |  | V1.1.0.2 | V1.1.0.3 |  |  | 13/02/2020 |  | 1 | 0 | 100 | 13/02/2020 15:45 | 04/03/2020 14:04 |  | Fixed | B | Validation Testing | SW Requirement | Software | DI-Warnings_Information |  | 1
67347 | RID0085-02:2020-SAIC-IP31-IP32-CLUSTER-IP31 | Defect |  | Closed | Normal | [IP31][台架测试][蜂鸣]PDC的声音报警相对信号值2-9触发的声音报警 并不是间隔蜂鸣，而是持续长鸣 | Feng Jing | Zhou Yuanxing | 29/05/2020 16:38 |  | V1.1.0.1 | v1.1.0.6 | v1.1.0.6 | v1.1.0.7 | 09/01/2020 | 31/03/2020 |  | 0 | 0 | 09/01/2020 09:17 | 29/05/2020 16:38 |  | Fixed | B | Validation Testing | SW Requirement | Software | DI-Buzzer/Speaker |  | 1
67344 | RID0085-02:2020-SAIC-IP31-IP32-CLUSTER-IP31 | Defect |  | Closed | Normal | [IP31][台架测试][HMI] [ADAS]配置insADASType =0，ADAS功能依然存在 | Chen Wenxue | Xia Wangjie | 12/02/2020 10:44 |  | V1.1.0.1 | V1.1.0.2 |  | V1.1.0.2 | 09/01/2020 |  |  | 0 | 0 | 09/01/2020 08:48 | 12/02/2020 10:44 |  | Fixed | B | Validation Testing | SW Requirement | Software | DI-Telltales |  | 1
67338 | RID0085-02:2020-SAIC-IP31-IP32-CLUSTER-IP31 | Defect |  | Closed | Normal | [IP31][台架测试][HMI] [ADAS]疲劳驾驶，请休息、间接式疲劳检测系统不可用和间接式疲劳检测系统故障报警只有小弹窗显示，没有文字显示 | Chen Wenxue | Gao Shan | 15/02/2020 13:25 |  | V1.1.0.1 | V1.1.0.2 |  | V1.1.0.2 | 08/01/2020 |  |  | 0 | 0 | 08/01/2020 17:17 | 15/02/2020 13:25 |  | Fixed | B | Validation Testing | SW Requirement | Software | HMI |  | 2
67337 | RID0085-02:2020-SAIC-IP31-IP32-CLUSTER-IP31 | Defect |  | Closed | Normal | [IP31][台架测试][弹窗]P档驻车故障以及P档驻车传感器故障只有小弹窗，弹窗中没有文字 | Feng Jing | Gu Yaoqiong | 12/02/2020 10:51 |  | V1.1.0.1 | V1.1.0.2 |  | V1.1.0.2 | 08/01/2020 |  |  | 0 | 100 | 08/01/2020 17:00 | 12/02/2020 10:51 |  | Fixed | B | Validation Testing | SW Requirement | Software | DI-Warnings_Information |  | 1
67336 | RID0085-02:2020-SAIC-IP31-IP32-CLUSTER-IP31 | Defect |  | Closed | Normal | [IP31][台架测试][QA]SRD中与HMI文档中的如要换挡，请按解锁按键和换挡请踩制动踏板的逻辑不一致，请问以哪个为准 | Feng Jing | Zhou Yuanxing | 11/02/2020 15:17 |  | V1.1.0.1 |  | SRD v3.0 | V1.1.0.2 | 08/01/2020 |  | 2 | 0 | 100 | 08/01/2020 16:54 | 11/02/2020 15:17 |  | Fixed | B | Validation Testing | SW Requirement | Software | DI-Warnings_Information |  | 2
67333 | RID0085-02:2020-SAIC-IP31-IP32-CLUSTER-IP31 | Defect |  | Closed | Normal | [IP31][台架测试][弹窗]低压蓄电池充电系统故障！无法用硬线控制 | Feng Jing | Xia Wangjie | 12/02/2020 10:51 |  | V1.1.0.1 | V1.1.0.2 | V1.1.0.3 | V1.1.0.2 | 08/01/2020 | 08/01/2020 |  | 0 | 0 | 08/01/2020 16:35 | 12/02/2020 10:51 |  | Fixed | B | Validation Testing | SW Requirement | Software | DI-Warnings_Information |  | 1
67327 | RID0085-02:2020-SAIC-IP31-IP32-CLUSTER-IP31 | Defect |  | Closed | Normal | [IP31][台架测试][QA]DBC中无保养先关信号FICMVhlMntnSts | Feng Jing | Zhou Yuanxing | 11/02/2020 15:17 |  | V1.1.0.1 |  | SRD v3.0 | V1.1.0.2 | 08/01/2020 |  | 2 | 0 | 100 | 08/01/2020 16:02 | 11/02/2020 15:17 |  | Fixed | B | Validation Testing | SW Requirement | Software | DI-Sevice_Reminder |  | 2
67322 | RID0085-02:2020-SAIC-IP31-IP32-CLUSTER-IP31 | Defect |  | Closed | Normal | [IP31][台架测试][FUEL]燃油段数阻值不准确 | Feng Jing | Liu Zengdong | 12/02/2020 19:32 |  | V1.1.0.1 | V1.1.0.2 |  | V1.1.0.2 | 08/01/2020 |  |  | 0 | 100 | 08/01/2020 15:18 | 12/02/2020 19:32 |  | Fixed | A | Validation Testing | SW Requirement | Software | DI-Fuel | HMI-Settings | 1
67314 | RID0085-02:2020-SAIC-IP31-IP32-CLUSTER-IP31 | Defect |  | Closed | Normal | [IP31][台架测试][ADAS][Q&A]配置insCalendarDate在需求中已删除，但是配置表C1C3中依然存在此位置，请系统确认 | Chen Wenxue | Zhou Yuanxing | 11/02/2020 15:18 |  | V1.1.0.1 |  | SRD v2.0 | V1.1.0.2 | 08/01/2020 |  | 2 | 0 | 100 | 08/01/2020 14:15 | 11/02/2020 15:18 |  | Works as design | B | Validation Testing | SW Requirement | System | System |  | 2
67312 | RID0085-02:2020-SAIC-IP31-IP32-CLUSTER-IP31 | Defect |  | Closed | Normal | [IP31][台架测试][弹窗]电子转向锁故障请维修！请转动方向盘、电子转向锁功能受限无法触发 | Feng Jing | Gu Yaoqiong | 12/02/2020 10:51 |  | V1.1.0.1 | V1.1.0.2 |  | V1.1.0.2 | 08/01/2020 |  |  | 0 | 0 | 08/01/2020 14:12 | 12/02/2020 10:51 |  | Fixed | B | Validation Testing | SW Requirement | Software | DI-Warnings_Information |  | 1
67311 | RID0085-02:2020-SAIC-IP31-IP32-CLUSTER-IP31 | Defect |  | Closed | Normal | [IP31][台架测试][弹窗]注意请向左回正方向盘以及注意请向右回正方向盘无法触发 | Feng Jing | Xia Wangjie | 04/03/2020 14:46 |  | V1.1.0.1 | V1.1.0.2 | V1.1.0.3 | V1.1.0.3 | 08/01/2020 | 08/01/2020 |  | 0 | 0 | 08/01/2020 14:08 | 04/03/2020 14:46 |  | Fixed | B | Validation Testing | SW Requirement | Software | DI-Warnings_Information |  | 1
67310 | RID0085-02:2020-SAIC-IP31-IP32-CLUSTER-IP31 | Defect |  | Closed | Normal | [IP31][台架测试][弹窗]AUTOHOLD ASSIST2 MESSAGE(FOR AUTOMATIC TRANSMISION)无法触发 | Feng Jing | Gu Yaoqiong | 12/02/2020 10:52 |  | V1.1.0.1 | V1.1.0.2 |  | V1.1.0.2 | 08/01/2020 |  |  | 0 | 0 | 08/01/2020 13:44 | 12/02/2020 10:52 |  | Fixed | B | Validation Testing | SW Requirement | Software | DI-Warnings_Information |  | 1
67304 | RID0085-02:2020-SAIC-IP31-IP32-CLUSTER-IP31 | Defect |  | Closed | Normal | [IP31][台架测试][QA]HMI_MESSAGE表格中的EPB FAULT MESSAGE再SRD中没有对应逻辑 | Feng Jing | Zhou Yuanxing | 11/02/2020 15:17 |  | V1.1.0.1 |  | SRD v3.0 | V1.1.0.2 | 08/01/2020 |  | 2 | 0 | 100 | 08/01/2020 12:55 | 11/02/2020 15:17 |  | Works as design | B | Validation Testing | SW Requirement | Software | DI-Warnings_Information |  | 2
67301 | RID0085-02:2020-SAIC-IP31-IP32-CLUSTER-IP31 | Defect |  | Closed | Normal | [IP31][台架测试][LDW][Q&A]外发策略中的条件在SRD中已删，请问是否更换触发条件 | Yu Xiaodong | Zhou Yuanxing | 11/02/2020 15:18 |  | V1.1.0.1 |  | SRD v3.0 | V1.1.0.2 | 08/01/2020 |  | 2 | 0 | 0 | 08/01/2020 10:28 | 11/02/2020 15:18 |  | Works as design | B | Validation Testing | SW Requirement | System | System |  | 2
67291 | RID0085-02:2020-SAIC-IP31-IP32-CLUSTER-IP31 | Defect |  | Closed | Normal | [IP31][台架测试][PDC][Q&A]SRD中要求信号三个coding值触发一个报警，外发策略中要求外发三个值，是否以外发策略为准 | Yu Xiaodong | Zhou Yuanxing | 09/03/2020 10:07 |  | V1.1.0.1 |  | SRD v3.0 | V1.1.0.3 | 08/01/2020 |  | 2 | 0 | 100 | 08/01/2020 09:39 | 09/03/2020 10:07 |  | Fixed | B | Validation Testing | SW Requirement | System | System |  | 2
67280 | RID0085-02:2020-SAIC-IP31-IP32-CLUSTER-IP31 | Defect |  | Closed | Normal | [IP31][台架测试][ADAS][Q&A]在DBC中没找到信号LDOWWrnng、RDOWWrnng和DOWSelSts 请系统确认下 | Chen Wenxue | Zhou Yuanxing | 09/03/2020 15:32 |  | V1.1.0.1 | SRD v3.0 | SRD v3.0 | V1.1.0.3 | 08/01/2020 |  | 2 | 0 | 100 | 08/01/2020 08:48 | 01/03/2020 12:39 |  | Works as design | B | Validation Testing | SW Requirement | System | System |  | 2
67237 | RID0085-02:2020-SAIC-IP31-IP32-CLUSTER-IP31 | Defect |  | Closed | Normal | [IP31][台架测试][胎压][配置功能]仪表DID C182,关于胎压报警的配置请与SRD上保持一致 | Chen Wenxue | Zhou Yuanxing | 12/02/2020 19:33 |  | V1.1.0.1 |  | SRD v2.0 | V1.1.0.2 | 07/01/2020 |  | 2 | 0 | 100 | 07/01/2020 10:21 | 12/02/2020 19:33 | 关联到 #66615 | Fixed | B | Validation Testing | SW Requirement | Software | Diagnostic |  | 2
67225 | RID0085-02:2020-SAIC-IP31-IP32-CLUSTER-IP31 | Defect |  | Closed | Normal | [IP31][台架测试][ADAS][Q&A]在DBC中没找到信号UDWWrnngReq和UDWSysFltSts 请系统确认下 | Chen Wenxue | Song Yanjiang | 12/02/2020 16:30 |  | V1.1.0.1 | SRD v2.0 |  | SRD v2.0 | 06/01/2020 |  |  | 0 | 0 | 06/01/2020 19:21 | 12/02/2020 16:30 |  |  | B | Validation Testing |  | System | System
67224 | RID0085-02:2020-SAIC-IP31-IP32-CLUSTER-IP31 | Defect |  | Closed | Normal | [IP31][台架测试][ADAS]触发SAS SYSTEM FAULT MESSAGE报警，没有声音显示 | Chen Wenxue | Xia Wangjie | 12/02/2020 10:52 |  | V1.1.0.1 | V1.1.0.2 | V1.1.0.2 | V1.1.0.2 | 06/01/2020 | 09/01/2020 |  | 0 | 0 | 06/01/2020 19:12 | 12/02/2020 10:52 |  | Fixed | B | Validation Testing | SW Requirement | Software | DI-Buzzer/Speaker |  | 1
67223 | RID0085-02:2020-SAIC-IP31-IP32-CLUSTER-IP31 | Defect |  | Invalid | Normal | [IP31][台架测试][ADAS]把ASL指示灯相关配置全部配置为0，SAS SYSTEM SPEED UNDIFINED LAMP ON(WITHOUT TARGET SPEED)不亮 | Chen Wenxue | Wang Jingjing(DI-SW) | 09/01/2020 14:20 |  | V1.1.0.1 |  |  |  | 06/01/2020 |  |  | 0 | 0 | 06/01/2020 18:41 | 09/01/2020 14:20 |  |  | B | Validation Testing |  | Software | DI-Telltales
67222 | RID0085-02:2020-SAIC-IP31-IP32-CLUSTER-IP31 | Defect |  | Invalid | Normal | [IP31][台架测试][ADAS]把ASL指示灯相关配置全部配置为0，SAS SYSTEM SPEED LAMP FLASH 1(WITH TARGET SPEED)不亮 | Chen Wenxue | Wang Jingjing(DI-SW) | 09/01/2020 14:21 |  | V1.1.0.1 |  |  |  | 06/01/2020 |  |  | 0 | 0 | 06/01/2020 18:36 | 09/01/2020 14:21 |  |  | B | Validation Testing |  | Software | DI-Telltales
67221 | RID0085-02:2020-SAIC-IP31-IP32-CLUSTER-IP31 | Defect |  | Invalid | Normal | [IP31][台架测试][ADAS] SAS SYSTEM SPEED LAMP ON(WITH TARGET SPEED)该 SAS TARGET SPEED=100时，灯里数字显示105 | Chen Wenxue | Zhan Cheng | 06/01/2020 18:58 |  | V1.1.0.1 |  |  |  | 06/01/2020 |  |  | 0 | 0 | 06/01/2020 18:30 | 06/01/2020 18:58 |  |  | C | Validation Testing |  | Software | DI-Telltales
67220 | RID0085-02:2020-SAIC-IP31-IP32-CLUSTER-IP31 | Defect |  | Invalid | Normal | [IP31][台架测试][ADAS] 把ASL指示灯相关配置全部配置为0，SAS SYSTEM SPEED LAMP ON(WITH TARGET SPEED)不亮 | Chen Wenxue | Wang Jingjing(DI-SW) | 09/01/2020 14:23 |  | V1.1.0.1 |  |  |  | 06/01/2020 |  |  | 0 | 0 | 06/01/2020 18:27 | 09/01/2020 14:23 |  |  | B | Validation Testing |  | Software | DI-Telltales
67219 | RID0085-02:2020-SAIC-IP31-IP32-CLUSTER-IP31 | Defect |  | Closed | Normal | [IP31][台架测试][ADAS] SAS SYSTEM YELLOW LAMP黄色指示灯在信号SAS SYSTEM STATUS =2/3时闪烁 | Chen Wenxue | Wang Jingjing(DI-SW) | 15/02/2020 13:26 |  | V1.1.0.1 | V1.1.0.1 |  | V1.1.0.2 | 06/01/2020 |  |  | 0 | 0 | 06/01/2020 18:08 | 15/02/2020 13:26 |  | Fixed | B | Validation Testing | SW Requirement | Software | DI-Telltales |  | 1
67218 | RID0085-02:2020-SAIC-IP31-IP32-CLUSTER-IP31 | Defect |  | Closed | Normal | [IP31][台架测试][ADAS] SAS SYSTEM YELLOW LAMP黄色指示灯闪烁频率不对，灯在90s内闪烁43次 | Chen Wenxue | Wang Jingjing(DI-SW) | 04/03/2020 14:05 |  | V1.1.0.1 | V1.1.0.3 |  |  | 06/01/2020 |  |  | 0 | 0 | 06/01/2020 18:04 | 04/03/2020 14:05 |  | Fixed | B | Validation Testing | SW Requirement | Software | DI-Telltales |  | 1
67215 | RID0085-02:2020-SAIC-IP31-IP32-CLUSTER-IP31 | Defect |  | Invalid | Normal | [IP31][台架测试][ADAS]无法触发LEFT DOW AUDIBLE WARNING和RIGHT DOW AUDIBLE WARNING声音报警 | Chen Wenxue | Chen Wenxue | 11/03/2020 17:47 |  | V1.1.0.1 |  | V1.1.0.2 | v1.1.0.5 | 06/01/2020 | 09/01/2020 |  | 0 | 0 | 06/01/2020 17:43 | 11/03/2020 17:47 |  |  | B | Validation Testing |  | Software | DI-Buzzer/Speaker |  | 1
67214 | RID0085-02:2020-SAIC-IP31-IP32-CLUSTER-IP31 | Defect |  | Closed | Normal | [IP31][台架测试][ADAS]触发LEFT RCTA AUDIBLE WARNING BEEP和RIGHT RCTA AUDIBLE WARNING BEEP声音报警，输出外发都响了4次 | Chen Wenxue | Zhou Yuanxing | 29/05/2020 13:22 |  | V1.1.0.1 |  | SRD v3.0 | v1.1.0.7 | 06/01/2020 |  | 1 | 0 | 100 | 06/01/2020 17:36 | 29/05/2020 13:22 |  | Works as design | B | Validation Testing | SW Requirement | Software | DI-Buzzer/Speaker |  | 1
67212 | RID0085-02:2020-SAIC-IP31-IP32-CLUSTER-IP31 | Defect |  | Closed | Normal | [IP31][台架测试][ADAS]开门预警功能开启和关闭报警触发不了 | Chen Wenxue | Zhou Yuanxing | 12/02/2020 10:52 |  | V1.1.0.1 |  | SRD v3.0 | V1.1.0.2 | 06/01/2020 |  | 2 | 0 | 100 | 06/01/2020 17:13 | 12/02/2020 10:52 |  | Works as design | B | Validation Testing | SW Requirement | System | DI-Warnings_Information |  | 2
67211 | RID0085-02:2020-SAIC-IP31-IP32-CLUSTER-IP31 | Defect |  | Deferred | Normal | [IP31][台架测试][声音] 触发前方碰撞危险报警，该报警声音输出在第一个周期有25帧Active,4帧reserve，第二、三个周期有26帧Active,5帧reserve（多次测试结果一样） | Chen Wenxue | Xia Wangjie | 20/04/2020 14:00 |  | V1.1.0.1 |  | v1.1.0.6 |  | 06/01/2020 |  |  | 0 | 0 | 06/01/2020 17:12 |  |  |  | B | Validation Testing |  | Software | DI-Buzzer/Speaker
67201 | RID0085-02:2020-SAIC-IP31-IP32-CLUSTER-IP31 | Defect |  | Closed | Normal | [IP31][台架测试][HMI] 前撞预警系统关闭报警只有小弹窗显示，没有文字显示 | Chen Wenxue | Gao Shan | 12/02/2020 21:10 |  | V1.1.0.1 | V1.1.0.2 |  | V1.1.0.2 | 06/01/2020 |  |  | 0 | 0 | 06/01/2020 16:16 | 12/02/2020 21:10 |  | Fixed | B | Validation Testing | SW Requirement | Software | HMI |  | 0.5
67200 | RID0085-02:2020-SAIC-IP31-IP32-CLUSTER-IP31 | Defect |  | Invalid | Normal | [IP31][台架测试][HMI] 在FCW SYSTEM FAULT STATUS==3时，FCW SYSTEM OFF LAMP没亮 | Chen Wenxue | Wang Jingjing(DI-SW) | 07/01/2020 09:26 |  | V1.1.0.1 |  |  |  | 06/01/2020 |  |  | 0 | 0 | 06/01/2020 16:13 | 07/01/2020 09:26 |  |  | B | Validation Testing |  | Software | DI-Telltales
67198 | RID0085-02:2020-SAIC-IP31-IP32-CLUSTER-IP31 | Defect |  | Closed | Normal | [IP31][台架测试][HMI] 车道保持系统退出报警只有小弹窗显示，没有文字显示 | Chen Wenxue | Gao Shan | 12/02/2020 20:46 |  | V1.1.0.1 | V1.1.0.2 |  | V1.1.0.2 | 06/01/2020 |  |  | 0 | 0 | 06/01/2020 16:06 | 12/02/2020 20:46 |  | Fixed | B | Validation Testing | SW Requirement | Software | HMI |  | 0.5
67194 | RID0085-02:2020-SAIC-IP31-IP32-CLUSTER-IP31 | Defect |  | Closed | Normal | [IP31][台架测试][ADAS] ADAS所有能进入信息中心的报警，在信息中心都没有显示 | Chen Wenxue | Gao Shan | 15/02/2020 13:27 |  | V1.1.0.1 | V1.1.0.2 |  | V1.1.0.2 | 06/01/2020 |  |  | 0 | 0 | 06/01/2020 15:25 | 15/02/2020 13:27 |  | Fixed | B | Validation Testing | SW Requirement | Software | HMI |  | 5
67193 | RID0085-02:2020-SAIC-IP31-IP32-CLUSTER-IP31 | Defect |  | Closed | Normal | [IP31][台架测试][ADAS] LKA黄色指示灯闪烁90s后常亮，在IGN OFF->IGN ON ,LKA黄色指示灯一直常亮 | Chen Wenxue | Wang Jingjing(DI-SW) | 15/02/2020 13:35 |  | V1.1.0.1 | V1.1.0.1 |  | V1.1.0.2 | 06/01/2020 |  |  | 0 | 0 | 06/01/2020 15:18 | 15/02/2020 13:35 |  | Fixed | B | Validation Testing | SW Requirement | Software | DI-Telltales |  | 1
67189 | RID0085-02:2020-SAIC-IP31-IP32-CLUSTER-IP31 | Defect |  | Closed | Normal | [IP31][台架测试][ADAS][Q&A]LKA黄色指示灯和绿色指示的优先级请系统确认下 | Chen Wenxue | Zhou Yuanxing | 11/02/2020 15:19 |  | V1.1.0.1 |  | SRD v2.0 | V1.1.0.2 | 06/01/2020 |  | 2 | 0 | 100 | 06/01/2020 15:08 | 11/02/2020 15:19 |  | Works as design | B | Validation Testing | SW Requirement | System | System |  | 2
67187 | RID0085-02:2020-SAIC-IP31-IP32-CLUSTER-IP31 | Defect |  | Closed | Normal | [IP31][台架测试][ADAS] LKA黄色指示灯闪烁频率不对，灯在90s内闪烁43次 | Chen Wenxue | Wang Jingjing(DI-SW) | 04/03/2020 14:05 |  | V1.1.0.1 | V1.1.0.3 |  |  | 06/01/2020 |  |  | 0 | 0 | 06/01/2020 15:02 | 04/03/2020 14:05 |  | Fixed | B | Validation Testing | SW Requirement | Software | DI-Telltales |  | 1
67185 | RID0085-02:2020-SAIC-IP31-IP32-CLUSTER-IP31 | Defect |  | Closed | Normal | [IP31][台架测试][蜂鸣]请从备用启动位置取走钥匙的声音输出不是Repeat Gong，只有单声输出 | Feng Jing | Zhou Yuanxing | 04/03/2020 15:03 |  | V1.1.0.1 |  | SRD v3.0 | V1.1.0.3 | 06/01/2020 |  | 2 | 0 | 100 | 06/01/2020 14:48 | 04/03/2020 15:03 |  | Fixed | B | Validation Testing | SW Requirement | Software | DI-Buzzer/Speaker |  | 2
67183 | RID0085-02:2020-SAIC-IP31-IP32-CLUSTER-IP31 | Defect |  | Closed | Normal | [IP31][台架测试][ADAS][Q&A]LDWWrnngIndReq和LDWLaneDetnInd 和LDWDspCmd 信号在DBC里找不到 | Chen Wenxue | Song Yanjiang | 09/03/2020 15:33 |  | V1.0.0.0 | SRD v3.0 |  | V1.1.0.1 | 06/01/2020 |  |  | 0 | 0 | 06/01/2020 14:24 | 12/02/2020 16:29 |  |  | B | Validation Testing |  | System | System
67182 | RID0085-02:2020-SAIC-IP31-IP32-CLUSTER-IP31 | Defect |  | Pre-Invalid | Normal | [IP31][台架测试][ADAS]触发LDW AUDIBLE WARNING SPECIAL GONG声音报警，输出ChmCmdSndDutyCyc =83.5%与需求不符 | Chen Wenxue | Xia Wangjie | 11/09/2020 15:22 |  | V1.1.0.1 | SRD v3.0 | SRD v3.0 | v1.2.0.1 | 06/01/2020 |  | 2 | 0 | 100 | 06/01/2020 14:19 |  |  | Fixed | B | Validation Testing | SW Requirement | Software | DI-Buzzer/Speaker |  | 2
67181 | RID0085-02:2020-SAIC-IP31-IP32-CLUSTER-IP31 | Defect |  | Closed | Normal | [IP31][台架测试][蜂鸣]按照MESSAGE表格，请初始化副驾车窗、请初始化左后车窗、请初始化右后车窗以及请初始化天窗都没有声音输出，但实际仪表这几个文字报警均有声音输出 | Feng Jing | Zhou Yuanxing | 05/03/2020 13:24 |  | V1.1.0.1 | SRD v3.0 | SRD v3.0 | V1.1.0.3 | 06/01/2020 |  | 2 | 0 | 100 | 06/01/2020 14:13 | 05/03/2020 13:24 |  | Fixed | B | Validation Testing | SW Requirement | Software | DI-Buzzer/Speaker |  | 2
67178 | RID0085-02:2020-SAIC-IP31-IP32-CLUSTER-IP31 | Defect |  | Closed | Normal | [IP31][台架测试][ADAS]当前显示TAB为主动安全TAB，触发车道右偏和车道右偏报警，应该进行车辆左偏或右偏的状态显示，不应该显示文字弹窗报警 | Chen Wenxue | Gao Shan | 11/09/2020 11:14 |  | V1.1.0.1 | v1.2.0.2 | V1.0.0.0 | v1.2.0.3 | 06/01/2020 |  |  | 0 | 0 | 06/01/2020 13:58 | 11/09/2020 11:14 |  | Fixed | B | Validation Testing | SW Requirement | Software | HMI |  | 1
67175 | RID0085-02:2020-SAIC-IP31-IP32-CLUSTER-IP31 | Defect |  | Closed | Normal | [IP31][台架测试][ADAS]触发车道右偏请注意，显示的是小弹窗 | Chen Wenxue | Zhou Yuanxing | 04/03/2020 14:05 |  | V1.1.0.1 |  | V1.1.0.3 |  | 06/01/2020 |  | 2 | 0 | 100 | 06/01/2020 13:44 | 04/03/2020 14:05 |  | Fixed | B | Validation Testing | SW Requirement | Software | HMI |  | 2
67173 | RID0085-02:2020-SAIC-IP31-IP32-CLUSTER-IP31 | Defect |  | Closed | Normal | [IP31][台架测试][ADAS]触发车道左偏请注意，显示的是小弹窗 | Chen Wenxue | Zhou Yuanxing | 04/03/2020 14:04 |  | V1.1.0.1 |  |  |  | 06/01/2020 |  | 2 | 0 | 100 | 06/01/2020 13:42 | 04/03/2020 14:04 |  | Fixed | B | Validation Testing | SW Requirement | Software | HMI |  | 2
67172 | RID0085-02:2020-SAIC-IP31-IP32-CLUSTER-IP31 | Defect |  | Closed | Normal | [客户问题][台架测试]仪表侧无胎压监测画面, 从Vspy发送有关TPMS的信号, 仪表侧都无响应 | Song Yanjiang | Feng Jing | 04/03/2020 14:09 |  | V1.0.0.0 | V1.0.0.1 |  | V1.1.0.3 | 06/01/2020 |  |  | 0 | 0 | 06/01/2020 13:40 | 04/03/2020 14:09 | 关联到 #63505 | Fixed | A | Validation Testing | SW Requirement | Software | DI-Tire_Pressure |  | 1
67171 | RID0085-02:2020-SAIC-IP31-IP32-CLUSTER-IP31 | Defect |  | Closed | Normal | [客户问题][台架测试]KL15 off > run, alternator charge lamp在仪表自检期间不断闪烁 | Song Yanjiang | Wang Jingjing(DI-SW) | 12/02/2020 10:44 |  | V1.0.0.0 | V1.1.0.1 |  | V1.1.0.2 |  |  |  | 0 | 0 | 06/01/2020 13:40 | 12/02/2020 10:44 |  | Fixed | A | Validation Testing | SW Requirement | Software | DI-Telltales |  | 1
67170 | RID0085-02:2020-SAIC-IP31-IP32-CLUSTER-IP31 | Defect |  | Closed | Normal | [客户问题][台架测试]触发GPF FULL MESSAGE, 弹出的消息没有进入消息中心, 没有gong1 | Song Yanjiang | Zhu Xianyu | 31/03/2020 09:23 |  | V1.0.0.0 | V1.1.0.2 |  | V1.1.0.2 |  |  |  | 0 | 100 | 06/01/2020 13:40 | 31/03/2020 09:23 |  | Fixed | A | Validation Testing | SW Requirement | Software | DI-Buzzer/Speaker | BT-Audio | 1
67169 | RID0085-02:2020-SAIC-IP31-IP32-CLUSTER-IP31 | Defect |  | Closed | Normal | [客户问题][台架测试]触发GPF REGENERATION REQUIRED MESSAGE, 没有gong1 | Song Yanjiang | Zhu Xianyu | 31/03/2020 09:23 |  | V1.0.0.0 | V1.1.0.2 |  | V1.1.0.2 |  |  |  | 0 | 100 | 06/01/2020 13:40 | 31/03/2020 09:23 |  | Fixed | A | Validation Testing | SW Requirement | Software | DI-Buzzer/Speaker | BT-Audio | 1
67168 | RID0085-02:2020-SAIC-IP31-IP32-CLUSTER-IP31 | Defect |  | Closed | Normal | [客户问题][台架测试]KL15 ACC, 不能点亮Auto main beam lamp | Song Yanjiang | Wang Jingjing(DI-SW) | 12/02/2020 10:44 |  | V1.0.0.0 | V1.1.0.1 |  | V1.1.0.2 |  |  |  | 0 | 0 | 06/01/2020 13:40 | 12/02/2020 10:44 | 关联到 #63519 | Fixed | A | Validation Testing | SW Requirement | Software | DI-Telltales |  | 1
67167 | RID0085-02:2020-SAIC-IP31-IP32-CLUSTER-IP31 | Defect |  | Closed | Normal | [客户问题][台架测试]触发FUEL SIGNAL ERROR ECHO MESSAGE, 弹出的消息没有进入消息中心, lamp是黄色闪烁状态 | Song Yanjiang | Zhu Xianyu | 31/03/2020 09:24 |  | V1.0.0.0 |  | SRD v3.0 | V1.1.0.2 |  |  | 2 | 0 | 100 | 06/01/2020 13:40 | 31/03/2020 09:24 |  | Fixed | A | Validation Testing | SW Requirement | Software | DI-Telltales |  | 2
67166 | RID0085-02:2020-SAIC-IP31-IP32-CLUSTER-IP31 | Defect |  | Closed | Normal | [客户问题][台架测试]触发LOW FUEL ECHO MESSAGE2, 仪表侧没有消息弹出, 也没有gong1 | Song Yanjiang | Fu Jianjie | 11/02/2020 15:14 |  | V1.0.0.0 | V1.1.0.2 |  | V1.1.0.2 |  |  |  | 0 | 100 | 06/01/2020 13:40 | 11/02/2020 15:14 |  | Fixed | A | Validation Testing | SW Requirement | Software | DI-Buzzer/Speaker | BT-Audio | 1
67165 | RID0085-02:2020-SAIC-IP31-IP32-CLUSTER-IP31 | Defect |  | Closed | Normal | [客户问题][台架测试]触发LOW FUEL ECHO MESSAGE1, 仪表侧没有消息弹出, 也没有gong1 | Song Yanjiang | Fu Jianjie | 11/02/2020 15:15 |  | V1.0.0.0 | V1.1.0.2 |  | V1.1.0.2 |  |  |  | 0 | 100 | 06/01/2020 13:40 | 11/02/2020 15:15 |  | Fixed | A | Validation Testing | SW Requirement | Software | DI-Buzzer/Speaker | BT-Audio | 1
67164 | RID0085-02:2020-SAIC-IP31-IP32-CLUSTER-IP31 | Defect |  | Closed | Normal | [客户问题][台架测试]触发AUDIBLE WARNING GONG1, 仪表侧无响应 | Song Yanjiang | Zhu Xianyu | 31/03/2020 09:24 |  | V1.0.0.0 | V1.1.0.2 |  | V1.1.0.2 |  |  |  | 0 | 100 | 06/01/2020 13:40 | 31/03/2020 09:24 |  | Fixed | A | Validation Testing | SW Requirement | Software | DI-Buzzer/Speaker | BT-Audio | 1
67163 | RID0085-02:2020-SAIC-IP31-IP32-CLUSTER-IP31 | Defect |  | Invalid | Normal | [客户问题][台架测试]触发AUDIBLE WARNING GONG1(CONSTANT GONG), 仪表侧无响应 | Song Yanjiang | Xia Wangjie | 03/06/2020 18:31 |  | V1.0.0.0 | v1.1.0.5 | v1.1.0.5 | V1.1.0.8 | 18/03/2020 | 18/03/2020 |  | 0 | 0 | 06/01/2020 13:40 | 03/06/2020 18:31 |  | Fixed | A | Validation Testing | SW Requirement | Software | DI-Buzzer/Speaker |  | 1
67162 | RID0085-02:2020-SAIC-IP31-IP32-CLUSTER-IP31 | Defect |  | Closed | Normal | [客户问题][台架测试]触发AUDIBLE WARNING GONG1(SINGLE GONG),没有gong1 | Song Yanjiang | Zhu Xianyu | 31/03/2020 09:24 |  | V1.0.0.0 | V1.1.0.2 |  | V1.1.0.2 |  |  |  | 0 | 0 | 06/01/2020 13:40 | 31/03/2020 09:24 |  | Fixed | A | Validation Testing | SW Requirement | Software | DI-Buzzer/Speaker |  | 1
67161 | RID0085-02:2020-SAIC-IP31-IP32-CLUSTER-IP31 | Defect |  | Closed | Normal | [客户问题][台架测试]触发AUTOHOLD FAULT ECHO MESSAGE, 弹出的消息没有进入消息中心, 并且没有gong1 | Song Yanjiang | Zhu Xianyu | 31/03/2020 09:24 |  | V1.0.0.0 | V1.1.0.2 |  | V1.1.0.2 |  |  |  | 0 | 0 | 06/01/2020 13:40 | 31/03/2020 09:24 |  | Fixed | A | Validation Testing | SW Requirement | Software | DI-Buzzer/Speaker |  | 0.5
67160 | RID0085-02:2020-SAIC-IP31-IP32-CLUSTER-IP31 | Defect |  | Closed | Normal | [客户问题][台架测试]触发KEY BATTERY LOW MESSAGE, 仪表侧弹出空白对话框, 消息没有进入消息中心,没有gong1 | Song Yanjiang | Zhu Xianyu | 31/03/2020 09:24 |  | V1.0.0.0 | V1.1.0.2 |  | V1.1.0.2 |  |  |  | 0 | 0 | 06/01/2020 13:40 | 31/03/2020 09:24 |  | Fixed | A | Validation Testing | SW Requirement | Software | DI-Buzzer/Speaker |  | 1
67159 | RID0085-02:2020-SAIC-IP31-IP32-CLUSTER-IP31 | Defect |  | Closed | Normal | [客户问题][台架测试]触发ENGINE DISABLED MESSAGE, 弹出的消息没有进入消息中心,并且没有gong1 | Song Yanjiang | Zhu Xianyu | 31/03/2020 09:25 |  | V1.0.0.0 | V1.1.0.2 | V1.1.0.2 | V1.1.0.2 |  |  |  | 0 | 0 | 06/01/2020 13:40 | 31/03/2020 09:25 |  | Fixed | A | Validation Testing | SW Requirement | Software | DI-Buzzer/Speaker |  | 0.5
67158 | RID0085-02:2020-SAIC-IP31-IP32-CLUSTER-IP31 | Defect |  | Closed | Normal | [客户问题][台架测试]当电源模式处于ACC时, 不能点亮main beam | Song Yanjiang | Zhan Cheng | 12/02/2020 10:44 |  | V1.0.0.0 | V1.0.0.1 |  | V1.1.0.2 |  |  |  | 0 | 0 | 06/01/2020 13:40 | 12/02/2020 10:44 | 关联到 #63519 | Fixed | A | Validation Testing | SW Requirement | Software | DI-Telltales |  | 1
67157 | RID0085-02:2020-SAIC-IP31-IP32-CLUSTER-IP31 | Defect |  | Closed | Normal | [客户问题][台架测试]触发SRS ECHO MESSAGE, 弹出的消息没有进入消息中心 | Song Yanjiang | Zhu Xianyu | 31/03/2020 09:25 |  | V1.0.0.0 | V1.1.0.2 |  | V1.1.0.2 |  |  |  | 0 | 0 | 06/01/2020 13:40 | 31/03/2020 09:25 |  | Fixed | A | Validation Testing | SW Requirement | Software | DI-Warnings_Information |  | 0.5
67156 | RID0085-02:2020-SAIC-IP31-IP32-CLUSTER-IP31 | Defect |  | Closed | Normal | [客户问题][台架测试]当seat belt lamp为flash状态时, 其repeat gong会一直持续下去,而不是定义的seat belt | Song Yanjiang | Zhu Xianyu | 31/03/2020 09:25 |  | V1.0.0.0 |  |  | v1.1.0.5 |  |  |  | 0 | 0 | 06/01/2020 13:40 | 31/03/2020 09:25 |  |  | A | Validation Testing |  | Software | DI-Buzzer/Speaker
67155 | RID0085-02:2020-SAIC-IP31-IP32-CLUSTER-IP31 | Defect |  | Closed | Normal | [客户问题][台架测试]触发BRAKE SYSTEM ECHO MESSAGE, 弹出的消息没有进入消息中心, 没有gong1 | Song Yanjiang | Zhu Xianyu | 31/03/2020 09:25 |  | V1.0.0.0 | V1.1.0.2 |  | V1.1.0.2 |  |  |  | 0 | 0 | 06/01/2020 13:40 | 31/03/2020 09:25 |  | Fixed | A | Validation Testing | SW Requirement | Software | DI-Buzzer/Speaker |  | 0.5
67154 | RID0085-02:2020-SAIC-IP31-IP32-CLUSTER-IP31 | Defect |  | Closed | Normal | [客户问题][台架测试]满足条件,不能触发TC FAULT MESSAGE, 仪表侧只有lamp被点亮,没有弹出的消息,没有gong1,外发信号ClstrDspdTCSWrnng没有变成warning | Song Yanjiang | Zhu Xianyu | 31/03/2020 09:26 |  | V1.0.0.0 |  |  | v1.1.0.5 |  |  |  | 0 | 0 | 06/01/2020 13:40 | 31/03/2020 09:26 |  |  | A | Validation Testing |  | Software | DI-Buzzer/Speaker
67153 | RID0085-02:2020-SAIC-IP31-IP32-CLUSTER-IP31 | Defect |  | Closed | Normal | [客户问题][台架测试]满足条件,不能触发DSC FAULT MESSAGE,仪表侧只有lamp被点亮,没有消息弹出,没有gong1,外发信号ClstrDspdSCSWrnng没有变成warning | Song Yanjiang | Zhu Xianyu | 31/03/2020 09:26 |  | V1.0.0.0 |  |  | v1.1.0.5 |  |  |  | 0 | 0 | 06/01/2020 13:40 | 31/03/2020 09:26 |  |  | A | Validation Testing |  | Software | DI-Buzzer/Speaker
67152 | RID0085-02:2020-SAIC-IP31-IP32-CLUSTER-IP31 | Defect |  | Closed | Normal | [客户问题][台架测试]触发ABS ECHO MESSAGE,弹出的消息没有进入消息中心 | Song Yanjiang | Zhu Xianyu | 31/03/2020 09:26 |  | V1.0.0.0 | V1.1.0.2 |  | V1.1.0.2 |  |  |  | 0 | 0 | 06/01/2020 13:40 | 31/03/2020 09:26 |  | Fixed | A | Validation Testing | SW Requirement | Software | DI-Warnings_Information |  | 0.5
67151 | RID0085-02:2020-SAIC-IP31-IP32-CLUSTER-IP31 | Defect |  | Closed | Normal | [客户问题][台架测试]触发SAS UNCALIBRATION ECHO MESSAGE, 弹出的消息没有进入消息中心 | Song Yanjiang | Zhu Xianyu | 31/03/2020 09:26 |  | V1.0.0.0 | V1.1.0.2 |  | V1.1.0.2 |  |  |  | 0 | 0 | 06/01/2020 13:40 | 31/03/2020 09:26 |  | Fixed | A | Validation Testing | SW Requirement | Software | DI-Warnings_Information |  | 0.5
67150 | RID0085-02:2020-SAIC-IP31-IP32-CLUSTER-IP31 | Defect |  | Closed | Normal | [客户问题][台架测试]触发SAS FAULT ECHO MESSAGE, 弹出的消息没有进入消息中心 | Song Yanjiang | Zhu Xianyu | 31/03/2020 09:26 |  | V1.0.0.0 | V1.1.0.2 |  | V1.1.0.2 |  |  |  | 0 | 0 | 06/01/2020 13:40 | 31/03/2020 09:26 |  | Fixed | A | Validation Testing | SW Requirement | Software | DI-Warnings_Information |  | 0.5
67149 | RID0085-02:2020-SAIC-IP31-IP32-CLUSTER-IP31 | Defect |  | Closed | Normal | [客户问题][台架测试]触发EPS FAULT LEVEL 2 ECHO MESSAGE(RED), 弹出的消息没有进入消息中心 | Song Yanjiang | Zhu Xianyu | 31/03/2020 09:27 |  | V1.0.0.0 | V1.1.0.2 |  | V1.1.0.2 |  |  |  | 0 | 0 | 06/01/2020 13:40 | 31/03/2020 09:27 |  | Fixed | A | Validation Testing | SW Requirement | Software | DI-Warnings_Information |  | 0.5
67148 | RID0085-02:2020-SAIC-IP31-IP32-CLUSTER-IP31 | Defect |  | Closed | Normal | [客户问题][台架测试]触发EPS FAULT LEVEL 1 ECHO MESSAGE(YELLOW), 弹出的消息没有进入消息中心 | Song Yanjiang | Zhu Xianyu | 31/03/2020 09:27 |  | V1.0.0.0 | V1.1.0.2 |  | V1.1.0.2 |  |  |  | 0 | 0 | 06/01/2020 13:39 | 31/03/2020 09:27 |  | Fixed | A | Validation Testing | SW Requirement | Software | DI-Warnings_Information |  | 0.5
67147 | RID0085-02:2020-SAIC-IP31-IP32-CLUSTER-IP31 | Defect |  | Closed | Normal | [客户问题][台架测试]触发STOP START FAULT MESSAGE,弹出的消息没有进入消息中心 | Song Yanjiang | Zhu Xianyu | 31/03/2020 09:27 |  | V1.0.0.0 | V1.1.0.2 |  | V1.1.0.2 |  |  |  | 0 | 0 | 06/01/2020 13:39 | 31/03/2020 09:27 |  | Fixed | A | Validation Testing | SW Requirement | Software | DI-Warnings_Information |  | 0.5
67146 | RID0085-02:2020-SAIC-IP31-IP32-CLUSTER-IP31 | Defect |  | Closed | Normal | [客户问题][台架测试]触发STOP START INHIBIT MESSAGE,弹出的消息没有进入消息中心 | Song Yanjiang | Zhu Xianyu | 31/03/2020 09:28 |  | V1.0.0.0 | V1.1.0.2 |  | V1.1.0.2 |  |  |  | 0 | 0 | 06/01/2020 13:39 | 31/03/2020 09:28 |  | Fixed | A | Validation Testing | SW Requirement | Software | DI-Warnings_Information |  | 0.5
67145 | RID0085-02:2020-SAIC-IP31-IP32-CLUSTER-IP31 | Defect |  | Closed | Normal | [客户问题][台架测试]触发OIL PRESSURE ECHO MESSAGE, 弹出的消息没有进入消息中心 | Song Yanjiang | Zhu Xianyu | 31/03/2020 09:28 |  | V1.0.0.0 | V1.1.0.2 |  | V1.1.0.2 |  |  |  | 0 | 0 | 06/01/2020 13:39 | 31/03/2020 09:28 |  | Fixed | A | Validation Testing | SW Requirement | Software | DI-Warnings_Information |  | 0.5
67144 | RID0085-02:2020-SAIC-IP31-IP32-CLUSTER-IP31 | Defect |  | Closed | Normal | [客户问题][台架测试]触发BATTERY LIFE ECHO MESSAGE, 仪表侧无响应,无lamp被点亮, 无消息弹出, 无gong1 | Song Yanjiang | Zhu Xianyu | 31/03/2020 09:28 |  | V1.0.0.0 |  |  | v1.1.0.5 |  |  |  | 0 | 0 | 06/01/2020 13:39 | 31/03/2020 09:28 |  |  | A | Validation Testing |  | Software | DI-Buzzer/Speaker
67143 | RID0085-02:2020-SAIC-IP31-IP32-CLUSTER-IP31 | Defect |  | Closed | Normal | [客户问题][台架测试]触发LOAD SHED LEVEL-5 ECHO MESSAGE, 只有lamp被点亮,没有消息弹出,并且没有gong1 | Song Yanjiang | Zhu Xianyu | 31/03/2020 09:30 |  | V1.0.0.0 |  |  | v1.1.0.5 |  |  |  | 0 | 0 | 06/01/2020 13:39 | 31/03/2020 09:30 |  |  | A | Validation Testing |  | Software | DI-Buzzer/Speaker
67142 | RID0085-02:2020-SAIC-IP31-IP32-CLUSTER-IP31 | Defect |  | Closed | Normal | [客户问题][台架测试]触发ALTERNATOR CHARGE ECHO MESSAGE, 仪表侧没有消息弹出,也没有gong1, 另外外发信号CLUSTER DISPLAYED ALTERNATOR WARNING也没有变成warning | Song Yanjiang | Zhu Xianyu | 31/03/2020 09:30 |  | V1.0.0.0 |  |  | v1.1.0.5 |  |  |  | 0 | 0 | 06/01/2020 13:39 | 31/03/2020 09:30 |  |  | A | Validation Testing |  | Software | DI-Buzzer/Speaker
67141 | RID0085-02:2020-SAIC-IP31-IP32-CLUSTER-IP31 | Defect |  | Closed | Normal | [客户问题][台架测试]触发LOAD SHED LEVEL-3 ECHO MESSAGE, KL15 off > run, 5秒内有两声gong1 | Song Yanjiang | Zhu Xianyu | 31/03/2020 09:31 |  | V1.0.0.0 |  |  | v1.1.0.5 |  |  |  | 0 | 0 | 06/01/2020 13:39 | 31/03/2020 09:31 |  |  | A | Validation Testing |  | Software | DI-Buzzer/Speaker
67140 | RID0085-02:2020-SAIC-IP31-IP32-CLUSTER-IP31 | Defect |  | Closed | Normal | [客户问题][台架测试]触发消息MIL ECHO MESSAGE, 有消息弹出,但没进入消息中心 | Song Yanjiang | Gao Shan | 12/02/2020 20:09 |  | V1.0.0.0 | V1.1.0.2 |  | V1.1.0.2 |  |  |  | 0 | 0 | 06/01/2020 13:39 | 12/02/2020 20:09 |  | Fixed | A | Validation Testing | SW Requirement | Software | DI-Warnings_Information |  | 0.5
67139 | RID0085-02:2020-SAIC-IP31-IP32-CLUSTER-IP31 | Defect |  | Closed | Normal | [客户问题][台架测试]条件不满足,仍然可以触发DRIVE BY WIRE | Song Yanjiang | Zhu Xianyu | 31/03/2020 09:31 |  | V1.0.0.0 | SRD v2.0 |  | V1.1.0.2 |  |  |  | 0 | 0 | 06/01/2020 13:39 | 31/03/2020 09:31 |  |  | A | Validation Testing |  | Software | DI-Warnings_Information
67138 | RID0085-02:2020-SAIC-IP31-IP32-CLUSTER-IP31 | Defect |  | Closed | Normal | [客户问题][台架测试]触发DRIVE BY WIRE MESSAGE, 弹出的消息没有进入消息中心 | Song Yanjiang | Zhu Xianyu | 31/03/2020 09:31 |  | V1.0.0.0 | V1.1.0.2 |  | V1.1.0.2 |  |  |  | 0 | 0 | 06/01/2020 13:39 | 31/03/2020 09:31 |  | Fixed | A | Validation Testing | SW Requirement | Software | DI-Warnings_Information |  | 0.5
67137 | RID0085-02:2020-SAIC-IP31-IP32-CLUSTER-IP31 | Defect |  | Closed | Normal | [客户问题][台架测试]条件不满足, 仍然可以触发DRIVE BY WIRE | Song Yanjiang | Zhu Xianyu | 31/03/2020 09:31 |  | V1.0.0.0 | SRD v2.0 |  | V1.1.0.2 |  |  |  | 0 | 0 | 06/01/2020 13:39 | 31/03/2020 09:31 |  |  | A | Validation Testing |  | Software | DI-Warnings_Information
67136 | RID0085-02:2020-SAIC-IP31-IP32-CLUSTER-IP31 | Defect |  | Closed | Normal | [客户问题][台架测试]触发HIGH COOLANT TEMP MESSAGE,仪表侧弹出空白对话框, 没有进入到消息中心 | Song Yanjiang | Zhu Xianyu | 31/03/2020 09:31 |  | V1.0.0.0 | V1.1.0.2 |  | V1.1.0.2 |  |  |  | 0 | 0 | 06/01/2020 13:39 | 31/03/2020 09:31 |  | Fixed | A | Validation Testing | SW Requirement | Software | DI-Warnings_Information |  | 1
67135 | RID0085-02:2020-SAIC-IP31-IP32-CLUSTER-IP31 | Defect |  | Closed | Normal | [客户问题][台架测试]触发CRUISE FAULT ECHO MESSAGE,弹出的消息没有进入消息中心 | Song Yanjiang | Zhu Xianyu | 31/03/2020 09:32 |  | V1.0.0.0 | V1.1.0.2 |  | V1.1.0.2 |  |  |  | 0 | 0 | 06/01/2020 13:39 | 31/03/2020 09:32 |  | Fixed | A | Validation Testing | SW Requirement | Software | DI-Warnings_Information |  | 1
67134 | RID0085-02:2020-SAIC-IP31-IP32-CLUSTER-IP31 | Defect |  | Closed | Normal | [客户问题][台架测试]仪表侧冷却液点亮的segment与part3温度定义不一致 | Song Yanjiang | Zhou Yuanxing | 04/03/2020 14:12 |  | V1.0.0.0 |  | SRD v3.0 | V1.1.0.3 |  |  | 2 | 0 | 100 | 06/01/2020 13:39 | 04/03/2020 14:12 |  | Works as design | A | Validation Testing | SW Requirement | Software | DI-Coolant |  | 2
67133 | RID0085-02:2020-SAIC-IP31-IP32-CLUSTER-IP31 | Defect |  | Closed | Normal | [客户问题][台架测试]coolant temperature从120下降到117, 然后从KL run > off > run, 冷却液仍然处于"high"状态 | Song Yanjiang | Zhu Xianyu | 31/03/2020 09:33 |  | V1.0.0.0 |  | SRD v3.0 |  |  |  | 2 | 0 | 100 | 06/01/2020 13:39 | 31/03/2020 09:33 |  | Works as design | A | Validation Testing | SW Requirement | Software | DI-Warnings_Information |  | 2
67132 | RID0085-02:2020-SAIC-IP31-IP32-CLUSTER-IP31 | Defect |  | Closed | Normal | [客户问题][台架测试]当Engine coolant temperature validity=1时, 弹出消息"发动机冷却液温度传感器故障,请维修",但是消息中心显示空白 | Song Yanjiang | Zhu Xianyu | 31/03/2020 09:22 |  | V1.0.0.0 | V1.1.0.2 |  | V1.1.0.2 |  |  |  | 0 | 0 | 06/01/2020 13:39 | 31/03/2020 09:22 |  | Fixed | A | Validation Testing | SW Requirement | Software | DI-Warnings_Information |  | 1
67126 | RID0085-02:2020-SAIC-IP31-IP32-CLUSTER-IP31 | Defect |  | Closed | Normal | [IP31][台架测试][ADAS]当LDW SYSTEM STATUS ==4时，车道偏离预警系统故障请维修不能触发 | Chen Wenxue | Zhan Xinxin | 29/05/2020 13:24 |  | V1.1.0.1 | v1.1.0.5 |  | v1.1.0.7 | 06/01/2020 |  | 1 | 0 | 100 | 06/01/2020 13:11 | 29/05/2020 13:24 |  | Fixed | B | Validation Testing | SW Requirement | Software | DI-Warnings_Information |  | 1
67121 | RID0085-02:2020-SAIC-IP31-IP32-CLUSTER-IP31 | Defect |  | Closed | Normal | [IP31][台架测试][ADAS][Q&A]车道偏离预警系统当前不可用报警在需求中是否矛盾，请确认 | Chen Wenxue | Zhou Yuanxing | 09/03/2020 15:32 |  | V1.1.0.1 | SRD v3.0 | SRD v3.0 | V1.1.0.3 | 06/01/2020 |  | 2 | 0 | 100 | 06/01/2020 12:56 | 04/03/2020 14:20 |  | Fixed | B | Validation Testing | SW Requirement | System | System |  | 2
67109 | RID0085-02:2020-SAIC-IP31-IP32-CLUSTER-IP31 | Defect |  | Closed | Normal | [IP31][台架测试][ADAS]LDW 绿灯的优先级高于LDW 黄灯 | Chen Wenxue | Wang Jingjing(DI-SW) | 15/02/2020 13:36 |  | V1.1.0.1 | V1.1.0.1 |  | V1.1.0.2 | 06/01/2020 |  |  | 0 | 0 | 06/01/2020 12:37 | 15/02/2020 13:36 |  | Fixed | B | Validation Testing | SW Requirement | Software | DI-Telltales |  | 1
67108 | RID0085-02:2020-SAIC-IP31-IP32-CLUSTER-IP31 | Defect |  | Closed | Normal | [IP31][台架测试][ADAS]LDW YELLOW LAMP (FLASH 0.5HZ )在90s内只闪烁了43下 | Chen Wenxue | Wang Jingjing(DI-SW) | 04/03/2020 14:06 |  | V1.1.0.1 | V1.1.0.3 |  |  | 06/01/2020 |  |  | 0 | 0 | 06/01/2020 12:28 | 04/03/2020 14:06 |  | Fixed | B | Validation Testing | SW Requirement | Software | DI-Telltales |  | 1
67103 | RID0085-02:2020-SAIC-IP31-IP32-CLUSTER-IP31 | Defect |  | Closed | Normal | [IP31][台架测试][Q&A][ADAS]insADASType =2，信号节点在166，但是166里根本没有AEBSysFltSts 等信号，请系统确认 | Chen Wenxue | Zhou Yuanxing | 09/03/2020 15:22 |  | V1.1.0.1 |  | SRD v3.0 | V1.1.0.3 | 06/01/2020 |  | 2 | 0 | 100 | 06/01/2020 10:21 | 01/03/2020 12:30 |  | Fixed | B | Validation Testing | SW Requirement | System | System |  | 2
67067 | RID0085-02:2020-SAIC-IP31-IP32-CLUSTER-IP31 | Defect |  | Closed | Normal | [IP31][台架测试][HMI]默认菜单没有ECO设置 | Li Xiaoli | Zhou Yuanxing | 09/03/2020 15:34 |  | V1.1.0.1 |  | SRD v3.0 | V1.1.0.3 | 04/01/2020 |  | 3 | 0 | 100 | 04/01/2020 17:45 | 04/03/2020 14:15 |  | Fixed | B | Validation Testing | SW Requirement | Software | HMI | HMI-Display | 3
67066 | RID0085-02:2020-SAIC-IP31-IP32-CLUSTER-IP31 | Defect |  | Closed | Normal | [IP31][台架测试][QA]超速报警灯与ASL指示灯，是否共用同一个灯？（若共用一个灯，优先级的策略是怎样的？） | Li Xiaoli | Zhou Yuanxing | 09/03/2020 15:27 |  | V1.1.0.1 |  | SRD v3.0 | V1.1.0.3 | 04/01/2020 |  | 2 | 0 | 100 | 04/01/2020 17:11 | 09/03/2020 10:10 |  | Works as design | B | Validation Testing | SW Requirement | System | System |  | 2
67065 | RID0085-02:2020-SAIC-IP31-IP32-CLUSTER-IP31 | Defect |  | Closed | Normal | [IP31][台架测试][Q&A][水温]insEngineType =0/1时，SRD当有两组水温段数配置，但是配置表上只有一种且与SRD上两组数据都不一致。请系统确认 | Zhang Dong | Zhou Yuanxing | 09/03/2020 15:27 |  | V1.1.0.1 |  | SRD v3.0 | SRD v3.0 | 04/01/2020 |  | 2 | 0 | 100 | 04/01/2020 16:46 | 04/03/2020 14:05 |  | Works as design | B | Validation Testing | SW Requirement | System | System |  | 2
67064 | RID0085-02:2020-SAIC-IP31-IP32-CLUSTER-IP31 | Defect |  | Closed | Normal | [IP31][台架测试][Warning]颗粒捕集器需要再生报警，SRD和HMI message列表里声音是否响不一致 | Qi Yue | Zhou Yuanxing | 09/03/2020 15:37 |  | V1.1.0.1 |  | SRD v3.0 | V1.1.0.3 | 04/01/2020 |  | 2 | 0 | 100 | 04/01/2020 16:42 | 04/03/2020 14:25 |  | Works as design | B | Validation Testing | SW Requirement | Software | DI-Buzzer/Speaker |  | 2
67054 | RID0085-02:2020-SAIC-IP31-IP32-CLUSTER-IP31 | Defect |  | Closed | Normal | [IP31][台架测试][popup]制动系统故障等报警没有加入信息中心 | Qi Yue | Gao Shan | 12/02/2020 10:53 |  | V1.1.0.1 | V1.1.0.2 |  | V1.1.0.2 | 04/01/2020 |  |  | 0 | 0 | 04/01/2020 15:39 | 12/02/2020 10:53 |  | Fixed | B | Validation Testing | SW Requirement | Software | DI-Warnings_Information |  | 1
67052 | RID0085-02:2020-SAIC-IP31-IP32-CLUSTER-IP31 | Defect |  | Closed | Normal | [IP31][ADAS][FCW]FCWSysFltSts_Radar = 3，FCW黄色灯不亮 | Zhang Dong | Wang Jingjing(DI-SW) | 15/02/2020 13:36 |  | V1.1.0.1 | V1.1.0.1 |  | V1.1.0.2 | 04/01/2020 |  |  | 0 | 0 | 04/01/2020 15:00 | 15/02/2020 13:36 |  | Fixed | B | Validation Testing | SW Requirement | Software | DI-Telltales |  | 1
67046 | RID0085-02:2020-SAIC-IP31-IP32-CLUSTER-IP31 | Defect |  | Closed | Normal | [IP31][台架测试][Fuel]燃油表进度条，BAT OFF再ON,会跳到最上面再下来 | Qi Yue | Liu Zengdong | 11/02/2020 15:40 |  | V1.1.0.1 | V1.1.0.1 |  | V1.1.0.2 | 04/01/2020 |  |  | 0 | 100 | 04/01/2020 14:15 | 11/02/2020 15:40 |  | Fixed | B | Validation Testing | SW Requirement | Software | DI-Fuel | HMI-Display | 1
66893 | RID0085-02:2020-SAIC-IP31-IP32-CLUSTER-IP31 | Defect |  | Closed | Normal | [IP31][台架测试][ADAS]触发TJA系统关闭后，IGN OFF—>IGN ON ,TJA系统关闭又重新触发 | Chen Wenxue | Zhan Xinxin | 12/02/2020 10:53 |  | V1.1.0.0 | V1.1.0.2 |  | V1.1.0.2 | 02/01/2020 |  |  | 0 | 0 | 02/01/2020 08:46 | 12/02/2020 10:53 |  | Fixed | B | Validation Testing | SW Requirement | Software | DI-Warnings_Information |  | 1
66881 | RID0085-02:2020-SAIC-IP31-IP32-CLUSTER-IP31 | Defect |  | Closed | Normal | [IP31][台架测试][Q&A][Audible]TPMS Fault && Tyre Low warning，声音没有列在HMI-MESSAGE表格里 | Qi Yue | Zhou Yuanxing | 09/03/2020 15:37 |  | V1.1.0.0 |  | V1.1.0.3 | SRD v3.0 | 31/12/2019 |  | 2 | 0 | 100 | 31/12/2019 16:38 | 04/03/2020 14:34 |  | Works as design | B | Validation Testing | SW Requirement | System | System |  | 2
66879 | RID0085-02:2020-SAIC-IP31-IP32-CLUSTER-IP31 | Defect |  | Closed | Normal | [IP31][台架测试][ADAS]触发自动紧急制动系统关闭后，IGN OFF—>IGN ON ,自动紧急制动系统关闭又重新触发 | Chen Wenxue | Zhan Xinxin | 12/02/2020 10:54 |  | V1.1.0.0 | V1.1.0.2 |  | V1.1.0.2 | 31/12/2019 |  |  | 0 | 0 | 31/12/2019 16:34 | 12/02/2020 10:54 |  | Fixed | B | Validation Testing | SW Requirement | Software | DI-Warnings_Information |  | 1
66875 | RID0085-02:2020-SAIC-IP31-IP32-CLUSTER-IP31 | Defect |  | Closed | Normal | [IP31][台架测试][ADAS]AEBP SYSTEM OFF LAMP无法点亮 | Chen Wenxue | Wang Jingjing(DI-SW) | 15/02/2020 13:37 |  | V1.1.0.0 | V1.1.0.1 |  | V1.1.0.2 | 31/12/2019 |  |  | 0 | 0 | 31/12/2019 16:08 | 15/02/2020 13:37 | 关联到 #65349 | Fixed | B | Validation Testing | SW Requirement | Software | DI-Telltales |  | 1
66864 | RID0085-02:2020-SAIC-IP31-IP32-CLUSTER-IP31 | Defect |  | Closed | Normal | [IP31][台架测试][ADAS]根据(CLUSTER KL15 STATUS && AEB SYSTEM FAULT LAMP ENABLE && (AEB SYSTEM FAULT STATUS==2/3)不能触发AEB SYSTEM OFF LAMP点亮 | Chen Wenxue | Wang Jingjing(DI-SW) | 15/02/2020 13:38 |  | V1.1.0.0 | V1.1.0.1 |  | V1.1.0.2 | 31/12/2019 |  |  | 0 | 0 | 31/12/2019 15:51 | 15/02/2020 13:38 |  | Fixed | B | Validation Testing | SW Requirement | Software | DI-Telltales |  | 1
66862 | RID0085-02:2020-SAIC-IP31-IP32-CLUSTER-IP31 | Defect |  | Closed | Normal | [IP31][台架测试][指示灯]触发ASL 灯，ASL STATUS==5 FOR T<90S和ASL STATUS==5 FOR T>90S的灯不能触发 | Qi Yue | Wang Jingjing(DI-SW) | 12/02/2020 10:45 |  | V1.1.0.0 | V1.1.0.1 |  | V1.1.0.2 | 31/12/2019 |  |  | 0 | 0 | 31/12/2019 15:40 | 12/02/2020 10:45 |  | Fixed | B | Validation Testing | SW Requirement | Software | DI-Telltales |  | 1
66857 | RID0085-02:2020-SAIC-IP31-IP32-CLUSTER-IP31 | Defect |  | Closed | Normal | [IP31][台架测试][ADAS]触发拥堵辅助系统退出报警，只显示小弹窗，没有文字显示 | Chen Wenxue | Gao Shan | 15/02/2020 13:38 |  | V1.1.0.0 | V1.1.0.2 |  | V1.1.0.2 | 31/12/2019 |  |  | 0 | 0 | 31/12/2019 15:12 | 15/02/2020 13:38 |  | Fixed | B | Validation Testing | SW Requirement | Software | HMI |  | 1.5
66854 | RID0085-02:2020-SAIC-IP31-IP32-CLUSTER-IP31 | Defect |  | Closed | Normal | [IP31][台架测试][Q&A][ADAS]TJAICA GREEN LAMP和TJAICA YELLOW LAMP 没有确定优先级，请系统确认下 | Chen Wenxue | Zhou Yuanxing | 09/03/2020 15:31 |  | V1.1.0.1 | SRD v3.0 | SRD v3.0 | V1.1.0.3 | 31/12/2019 |  | 2 | 0 | 100 | 31/12/2019 14:54 | 01/03/2020 12:31 |  | Fixed | B | Validation Testing | SW Requirement | System | System |  | 2
66851 | RID0085-02:2020-SAIC-IP31-IP32-CLUSTER-IP31 | Defect |  | Closed | Normal | [IP31][台架测试][ADAS]TJAICA YELLOW LAMP闪烁完90s后常亮，然后IGN OFF，在IGN ON，开机动画后TJAICA YELLOW LAMP常亮，不闪烁 | Chen Wenxue | Wang Jingjing(DI-SW) | 15/02/2020 13:38 |  | V1.1.0.0 | V1.1.0.1 |  | V1.1.0.2 | 31/12/2019 |  |  | 1 | 0 | 31/12/2019 14:43 | 15/02/2020 13:38 |  | Fixed | B | Validation Testing | SW Requirement | Software | DI-Telltales |  | 1
66850 | RID0085-02:2020-SAIC-IP31-IP32-CLUSTER-IP31 | Defect |  | Closed | Normal | [IP31][台架测试][Q&A][ADAS]需求上巡航车速值DRIVER SELECT TARGET SPEED值与DBC上巡航车速取值范围不一致，请系统确认，若IP31有CAN矩阵，请系统提供一下 | Chen Wenxue | Zhou Yuanxing | 09/03/2020 15:31 |  | V1.1.0.1 |  | SRD v3.0 | V1.1.0.3 | 31/12/2019 |  | 2 | 0 | 100 | 31/12/2019 14:11 | 01/03/2020 12:34 |  | Works as design | B | Validation Testing | SW Requirement | System | System |  | 2
66849 | RID0085-02:2020-SAIC-IP31-IP32-CLUSTER-IP31 | Defect |  | Closed | Normal | [IP31][台架测试][Q&A][ADAS]当界面不在ADAS界面，请系统确认当TJA/ACC目标车速和跟车时距设置发生改变，是跳转到ADAS界面，还是变为弹窗报警，需求存在矛盾，请系统确认 | Chen Wenxue | Zhou Yuanxing | 09/03/2020 15:31 |  | V1.1.0.1 |  | SRD v3.0 | V1.1.0.3 | 31/12/2019 |  | 2 | 0 | 100 | 31/12/2019 13:55 | 01/03/2020 12:35 |  | Fixed | B | Validation Testing | SW Requirement | System | System |  | 2
66847 | RID0085-02:2020-SAIC-IP31-IP32-CLUSTER-IP31 | Defect |  | Closed | Normal | [IP31][台架测试][CAN output]安全气囊为1时，输出在电源信号为0和1的时候也输出1 | Feng Jing | Xia Wangjie | 12/02/2020 10:54 |  | V1.1.0.0 | V1.1.0.2 |  | V1.1.0.2 | 31/12/2019 |  |  | 0 | 0 | 31/12/2019 13:39 | 12/02/2020 10:54 |  | Fixed | B | Validation Testing | SW Requirement | Software | DI-Warnings_Information |  | 1
66845 | RID0085-02:2020-SAIC-IP31-IP32-CLUSTER-IP31 | Defect |  | Invalid | Normal | [IP31][台架测试][报警]ASL Warning，文字报警和声音报警不能触发 | Qi Yue | Wang Jingjing(DI-SW) | 04/01/2020 14:07 |  | V1.1.0.0 |  |  | V1.1.0.1 | 31/12/2019 |  |  | 0 | 0 | 31/12/2019 13:36 | 04/01/2020 14:07 |  |  | B | Validation Testing |  | Software | DI-Warnings_Information
66843 | RID0085-02:2020-SAIC-IP31-IP32-CLUSTER-IP31 | Defect |  | Closed | Normal | [IP31][台架测试][Q&A][ADAS]触发ACC MESSAGE1~ACC MESSAGE6，只有小弹框，没有文字,SRD和HMI中也没有找到需要显示什么报警，请系统确认 | Chen Wenxue | Zhou Yuanxing | 09/03/2020 15:25 |  | V1.1.0.1 |  | SRD v3.0 | V1.1.0.2 | 31/12/2019 |  | 2 | 0 | 100 | 31/12/2019 13:27 | 12/02/2020 20:15 |  | Works as design | B | Validation Testing | SW Requirement | System | System |  | 2
66841 | RID0085-02:2020-SAIC-IP31-IP32-CLUSTER-IP31 | Defect |  | Closed | Normal | [IP31][台架测试][Q&A][ADAS]16.2.3在触发自适应巡航系统当前不可用报警时，没找到信号FVCM SYSTEM BLOCK STATUS，请系统确认 | Chen Wenxue | Zhou Yuanxing | 09/03/2020 15:31 |  | V1.1.0.2 |  | SRD v3.0 | V1.1.0.3 | 31/12/2019 |  | 2 | 0 | 100 | 31/12/2019 13:04 | 01/03/2020 12:35 |  | Fixed | B | Validation Testing | SW Requirement | System | System |  | 2
66838 | RID0085-02:2020-SAIC-IP31-IP32-CLUSTER-IP31 | Defect |  | Closed | Normal | [IP31][台架测试][Q&A][ADAS]16.2.3关于自适应巡航已取消报警，在HMI列表里是有声音报警的，但是在需求中没找到，请系统确认该报警是否有声音报警。而且SRD上该报警与HMI的名字还不一样，请系统确认 | Chen Wenxue | Zhou Yuanxing | 09/03/2020 15:30 |  | V1.1.0.0 |  | SRD v3.0 | V1.1.0.3 | 31/12/2019 |  | 2 | 0 | 100 | 31/12/2019 12:48 | 01/03/2020 12:36 |  | Fixed | B | Validation Testing | SW Requirement | System | System |  | 2
66836 | RID0085-02:2020-SAIC-IP31-IP32-CLUSTER-IP31 | Defect |  | Closed | Normal | [IP31][台架测试][TPMS]使用Can信号36B和376来改变胎温单位为华摄氏度，但是当丢失信号36B，胎温单位又变为℃（同IP32：#66160） | Li Xiaoli | Liu Zengdong | 12/02/2020 10:46 |  | V1.1.0.0 | V1.1.0.1 |  | V1.1.0.2 | 31/12/2019 |  |  | 0 | 100 | 31/12/2019 12:39 | 12/02/2020 10:46 |  | Fixed | B | Validation Testing | SW Requirement | Software | HMI | HMI-Display | 1
66835 | RID0085-02:2020-SAIC-IP31-IP32-CLUSTER-IP31 | Defect |  | Closed | Normal | [IP31][台架测试][TPMS]配置insTyrTemDisUntPrm=1，但是胎温依然显示℃（同IP32：#66144） | Li Xiaoli | Fu Jianjie | 12/02/2020 20:12 |  | V1.1.0.0 | V1.1.0.2 |  | V1.1.0.2 | 31/12/2019 |  |  | 0 | 100 | 31/12/2019 12:38 | 12/02/2020 20:12 |  | Fixed | B | Validation Testing | SW Requirement | Software | Diagnostic | Popup | 1
66834 | RID0085-02:2020-SAIC-IP31-IP32-CLUSTER-IP31 | Defect |  | Closed | Normal | [IP31][台架测试][QA]胎压章节14.10.3中“注：TPMS处于学习中时，IPK忽略TPMS相关报警”，此处学习中是否包含“胎压监测系统传感器自学习中” | Li Xiaoli | Zhou Yuanxing | 09/03/2020 15:24 |  | V1.1.0.1 |  | SRD v3.0 | V1.1.0.3 | 31/12/2019 |  | 2 | 0 | 0 | 31/12/2019 12:36 | 09/03/2020 10:10 |  | Works as design | B | Validation Testing | SW Requirement | System | System |  | 2
66833 | RID0085-02:2020-SAIC-IP31-IP32-CLUSTER-IP31 | Defect |  | Closed | Normal | [IP31][台架测试][QA]胎压章节14.10中，触发胎压高、胎压低、轮胎漏气等报警的信号（FLTyreSts /FRTyreSts/RLTyreSts/RRTyreSts）是用345还是47E控制？ | Li Xiaoli | Zhou Yuanxing | 09/03/2020 15:24 |  | V1.1.0.1 | SRD v3.0 | SRD v3.0 | V1.1.0.3 | 31/12/2019 |  | 2 | 0 | 100 | 31/12/2019 12:35 | 04/03/2020 14:17 |  | Fixed | B | Validation Testing | SW Requirement | System | System |  | 2
66831 | RID0085-02:2020-SAIC-IP31-IP32-CLUSTER-IP31 | Defect |  | Invalid | Normal | [IP31][台架测试][Rx signal strategy]7.7 Rx signal strategy关于GW_HSC3_Fr00(0x169)对应xxxAvlbly信号，没有执行xxxAvlbly相关逻辑 | Chen Wenxue | Chen Wenxue | 08/01/2020 09:02 |  | V1.1.0.0 |  |  |  | 31/12/2019 |  |  | 0 | 0 | 31/12/2019 12:18 | 08/01/2020 09:02 | 关联到 #66739 |  | B | Validation Testing |  | Software | Power
66828 | RID0085-02:2020-SAIC-IP31-IP32-CLUSTER-IP31 | Defect |  | Closed | Normal | [IP31][台架测试][Q&A][ADAS]需求16.2.1中只描述了insADASType=1/2时，该用哪个信号，没用说明insADASType=0时应该用哪个信号，请系统确认，详细情况请参考下图 | Chen Wenxue | Zhou Yuanxing | 11/02/2020 15:27 |  | V1.1.0.0 |  | SRD v2.0 | V1.1.0.2 | 31/12/2019 |  | 2 | 0 | 100 | 31/12/2019 10:38 | 11/02/2020 15:27 |  | Works as design | B | Validation Testing | SW Requirement | System | System |  | 2
66824 | RID0085-02:2020-SAIC-IP31-IP32-CLUSTER-IP31 | Defect |  | Invalid | Normal | [IP31][台架测试][CAN output]ClstrDspdACCSysWrnngHSC4输出与SRD不符 | Feng Jing | Wang Jingjing(DI-SW) | 11/03/2020 18:24 |  | V1.1.0.0 |  |  | v1.1.0.5 | 31/12/2019 |  |  | 0 | 0 | 31/12/2019 09:58 | 11/03/2020 18:24 |  |  | B | Validation Testing |  | Software | DI-Telltales
66823 | RID0085-02:2020-SAIC-IP31-IP32-CLUSTER-IP31 | Defect |  | Closed | Normal | [IP31][台架测试][Q&A][ADAS]需求16.2.2上insTJAICAQuitMesEnPrm默认配置为0，但是在配置表上insTJAICAQuitMesEnPrm默认配置为1，请系统确认以哪个配置为主 | Chen Wenxue | Zhou Yuanxing | 09/03/2020 15:30 |  | V1.1.0.0 |  | SRD v3.0 | V1.1.0.3 | 31/12/2019 |  | 2 | 0 | 100 | 31/12/2019 09:47 | 01/03/2020 12:38 |  | Fixed | C | Validation Testing | SW Requirement | System | System |  | 2
66781 | RID0085-02:2020-SAIC-IP31-IP32-CLUSTER-IP31 | Defect |  | Closed | Normal | [IP31][台架测试][Q&A][ADAS]需求16.1.3上没有查到CLUSTER MENU ADAS ENABLE配置字，请系统确认是哪个配置字 | Chen Wenxue | Zhou Yuanxing | 09/03/2020 15:30 |  | V1.1.0.0 |  | SRD v3.0 | V1.1.0.3 | 31/12/2019 |  | 2 | 0 | 100 | 31/12/2019 09:04 | 01/03/2020 12:38 |  | Fixed | B | Validation Testing | SW Requirement | System | System |  | 2
66763 | RID0085-02:2020-SAIC-IP31-IP32-CLUSTER-IP31 | Defect |  | Closed | Normal | [IP31][台架测试][ADAS]触发前视摄像头故障，请维修！报警，切换到报警信息界面，没有该报警显示。 | Chen Wenxue | Gao Shan | 15/02/2020 13:39 |  | V1.1.0.0 | V1.1.0.2 |  | V1.1.0.2 | 30/12/2019 |  |  | 0 | 0 | 30/12/2019 15:59 | 15/02/2020 13:39 |  | Fixed | B | Validation Testing | SW Requirement | Software | HMI |  | 1
66762 | RID0085-02:2020-SAIC-IP31-IP32-CLUSTER-IP31 | Defect |  | Closed | Normal | [IP31][台架测试][CAN output]ClstrTabReq输出与实际界面不符 | Feng Jing | Gao Shan | 04/01/2020 15:39 |  | V1.1.0.0 | V1.1.0.1 |  | V1.1.0.1 | 30/12/2019 |  |  | 0 | 0 | 30/12/2019 15:40 | 04/01/2020 15:39 |  | Fixed | B | Validation Testing | Data Handling | Software | HMI |  | 2
66757 | RID0085-02:2020-SAIC-IP31-IP32-CLUSTER-IP31 | Defect |  | Closed | Normal | [IP31][台架测试][Q&A][车速表]车速切换为mph时，数字显示值改变，但是车速单位没变，由于IP31车速表盘上既有断码又有数字，当车速变为mph,断码上的车速显示值与车速表数字显示车速不一致，是否造成用户看车速时出现混乱，请系统确认该如何显示 | Chen Wenxue | Zhou Yuanxing | 09/03/2020 15:30 |  | V1.1.0.0 |  | SRD v2.0 | V1.1.0.3 | 30/12/2019 |  | 2 | 0 | 100 | 30/12/2019 15:01 | 01/03/2020 12:39 |  | Works as design | B | Validation Testing | SW Requirement | System | System |  | 2
66752 | RID0085-02:2020-SAIC-IP31-IP32-CLUSTER-IP31 | Defect |  | Closed | Normal | [IP31][台架测试][ADAS]触发前视摄像头被遮挡，请注意！，切换到报警信息中，没有该报警显示 | Chen Wenxue | Gao Shan | 15/02/2020 13:39 |  | V1.1.0.0 | V1.1.0.2 |  | V1.1.0.2 | 30/12/2019 |  |  | 0 | 0 | 30/12/2019 14:34 | 15/02/2020 13:39 |  | Fixed | B | Validation Testing | SW Requirement | Software | HMI |  | 1
66739 | RID0085-02:2020-SAIC-IP31-IP32-CLUSTER-IP31 | Defect |  | Closed | Normal | [IP31][台架测试][Q&A][电源管理]在需求7.7Rx signal strategy的策略中IP31/IP32项目是否执行GW_HSC3_Fr00(0x169) xxxAvlbly相关逻辑，请系统确认（如图1所示） | Chen Wenxue | Zhou Yuanxing | 11/02/2020 15:22 |  | V1.1.0.0 | SRD v3.0 | SRD v3.0 | V1.1.0.2 | 30/12/2019 |  | 2 | 0 | 100 | 30/12/2019 12:55 | 11/02/2020 15:22 | 关联到 #66831 | Fixed | B | Validation Testing | SW Requirement | System | System |  | 2
66737 | RID0085-02:2020-SAIC-IP31-IP32-CLUSTER-IP31 | Defect |  | Closed | Normal | [IP31][台架测试][电源管理]使用杜邦线测试仪表暗电流，测试结果暗电流=0.4mA | Chen Wenxue | Zhan Cheng | 06/07/2020 16:06 |  | V1.1.0.0 | v1.1.0.5 | V1.1.0.0 | v1.2.0.1 | 30/12/2019 | 30/12/2019 |  | 0 | 0 | 30/12/2019 12:41 | 06/07/2020 16:06 |  | Fixed | B | Validation Testing | SW Requirement | Software | Power |  | 1
66735 | RID0085-02:2020-SAIC-IP31-IP32-CLUSTER-IP31 | Defect |  | Closed | Normal | [IP31][台架测试][电源管理] IGN ON时，LOCK STATUS=3，然后IGN OFF，然后IGN ON，这时仪表会闪现一下主驾门开 | Chen Wenxue | Xia Wangjie | 12/02/2020 10:46 |  | V1.1.0.0 | V1.1.0.2 |  | V1.1.0.2 | 30/12/2019 |  |  | 0 | 0 | 30/12/2019 12:19 | 12/02/2020 10:46 |  | Fixed | B | Validation Testing | SW Requirement | Software | Power |  | 1
66734 | RID0085-02:2020-SAIC-IP31-IP32-CLUSTER-IP31 | Defect |  | Closed | Normal | [IP31][台架测试][电源管理]配置insDoorOpenWelTimePrm =2 ,IGN OFF下，在Sleep Mode模式下，打开主驾门，还是需要等待15s才能熄灭 | Chen Wenxue | Xia Wangjie | 12/02/2020 10:46 |  | V1.1.0.0 | V1.1.0.1 |  | V1.1.0.2 | 30/12/2019 |  |  | 0 | 0 | 30/12/2019 12:10 | 12/02/2020 10:46 |  | Fixed | B | Validation Testing | SW Requirement | Software | Power |  | 1
66733 | RID0085-02:2020-SAIC-IP31-IP32-CLUSTER-IP31 | Defect |  | Closed | Normal | [IP31][台架测试][电源管理]IGN OFF下，在Sleep Mode模式下，打开主驾门，等待3s后，关闭主驾门，打开前舱盖，仪表在3s后熄灭 | Chen Wenxue | Gao Shan | 04/03/2020 16:01 |  | V1.1.0.0 | V1.1.0.3 |  | V1.1.0.3 | 30/12/2019 |  |  | 0 | 0 | 30/12/2019 11:59 | 04/03/2020 16:01 |  | Fixed | B | Validation Testing | SW Requirement | Software | HMI |  | 8
66730 | RID0085-02:2020-SAIC-IP31-IP32-CLUSTER-IP31 | Defect |  | Closed | Normal | [IP31][台架测试][Q&A][电源管理]IGN OFF下，在Sleep Mode模式下，打开主驾门，等待3s后，关闭主驾门，在等待3s，在打开主驾门，仪表没有重新计时，还是在9s后仪表熄灭，请系统确认在主驾门开，(在15s内)然后关闭在开启是否需要重新计时。需求没有明确 | Chen Wenxue | Zhou Yuanxing | 27/05/2020 13:48 |  | V1.1.0.0 |  | SRD v3.0 | v1.1.0.7 | 30/12/2019 |  | 2 | 0 | 100 | 30/12/2019 10:36 | 27/05/2020 13:48 |  | Fixed | B | Validation Testing | SW Requirement | System | System |  | 2
66728 | RID0085-02:2020-SAIC-IP31-IP32-CLUSTER-IP31 | Defect |  | Closed | Normal | [IP31][台架测试][Q&A][电源管理]IGN OFF下，在Sleep Mode模式下，打开主驾门，在15s后熄灭，打开右前门或左后门或右后门时，会重新计时15s，但是打开前舱盖或后备箱，仪表3s后熄灭，请系统确认这样做是否合理 | Chen Wenxue | Zhou Yuanxing | 27/05/2020 14:11 |  | V1.1.0.0 |  | SRD v4.0 | v1.1.0.7 | 30/12/2019 |  | 4 | 0 | 100 | 30/12/2019 10:15 | 27/05/2020 14:11 |  | Fixed | B | Validation Testing | SW Requirement | System | System |  | 4
66683 | RID0085-02:2020-SAIC-IP31-IP32-CLUSTER-IP31 | Defect |  | Closed | Normal | [IP31][台架测试][Q&A][电源管理]在If the ignition relay is high but CAN network is OFF, then the whole vehile enters the remote start-up mode and cluster should not be illuminated.需求中是否是PIN5处于高电平，然后停发所有信号，车辆进入远程控制模式，仪表应该熄灭。此功能是否做了，请系统明确下 | Chen Wenxue | Zhou Yuanxing | 09/03/2020 15:29 |  | V1.1.0.0 | SRD v4.0 | SRD v4.0 | V1.1.0.3 | 28/12/2019 |  | 2 | 0 | 100 | 28/12/2019 17:07 | 04/03/2020 14:21 |  | Fixed | B | Validation Testing | SW Requirement | System | Power |  | 2
66677 | RID0085-02:2020-SAIC-IP31-IP32-CLUSTER-IP31 | Defect |  | Closed | Normal | [IP31][台架测试][Q&A][电源管理]当CLUSTER POWER MODE STATUS==RUN，需求中(KL15 CAN && KL15 CAN ENABLE) OR(IGNITION RELAY && CAN MISSING)，是否(IGNITION RELAY && CAN MISSING)中条件与配置insKL15CANEnPrm=0/1无关，请系统确认下 | Chen Wenxue | Zhou Yuanxing | 11/02/2020 15:22 |  | V1.1.0.0 |  | SRD v3.0 | V1.1.0.2 | 28/12/2019 |  | 2 | 0 | 100 | 28/12/2019 16:56 | 11/02/2020 15:22 |  | Works as design | B | Validation Testing | SW Requirement | System | Power |  | 2
66675 | RID0085-02:2020-SAIC-IP31-IP32-CLUSTER-IP31 | Defect |  | Closed | Normal | [IP31][台架测试][电源管理]配置insKL15CANEnPrm=0，电源信号仍可以被KL15 CAN控制 | Chen Wenxue | Liu Zengdong | 12/02/2020 10:47 |  | V1.1.0.0 | V1.1.0.1 |  | V1.1.0.2 | 28/12/2019 |  |  | 0 | 100 | 28/12/2019 16:43 | 12/02/2020 10:47 |  | Fixed | B | Validation Testing | SW Requirement | Software | Power | Power-KeyDetection | 1
66669 | RID0085-02:2020-SAIC-IP31-IP32-CLUSTER-IP31 | Defect |  | Closed | Normal | [IP31][台架测试][Q&A][电源管理]在需求中关于电源控制表格中存在矛盾，需要系统进行明确 | Chen Wenxue | Zhou Yuanxing | 09/03/2020 15:29 |  | V1.1.0.0 | SRD v3.0 | SRD v3.0 | V1.1.0.3 | 28/12/2019 |  | 3 | 0 | 100 | 28/12/2019 16:14 | 01/03/2020 12:40 |  | Works as design | B | Validation Testing | SW Requirement | System | Power |  | 3
66661 | RID0085-02:2020-SAIC-IP31-IP32-CLUSTER-IP31 | Defect |  | Closed | Normal | [IP31][台架测试][HMI]仪表车辆图与UI不一致 | Chen Wenxue | Bao Xuan | 11/09/2020 11:13 |  | V1.1.0.0 | v1.2.0.1 |  | v1.2.0.3 | 28/12/2019 |  |  | 0 | 0 | 28/12/2019 15:03 | 11/09/2020 11:13 |  | Fixed | C | Validation Testing | SW Requirement | Software | HMI |  | 4
66660 | RID0085-02:2020-SAIC-IP31-IP32-CLUSTER-IP31 | Defect |  | Closed | Normal | [IP31][台架测试][TPMS]胎压界面，胎压信号47E丢失后，胎温仍正常显示（信号丢失应显示--） | Li Xiaoli | Fu Jianjie | 04/01/2020 12:47 |  | V1.1.0.0 | V1.1.0.1 |  | V1.1.0.1 | 28/12/2019 |  |  | 0 | 0 | 28/12/2019 15:00 | 04/01/2020 12:47 |  | Fixed | B | Validation Testing | SW Requirement | Software | DI-TC | HMI-Display | 1
66653 | RID0085-02:2020-SAIC-IP31-IP32-CLUSTER-IP31 | Defect |  | Closed | Normal | [IP31][台架测试][诊断]仪表刷完程序（EEPROM也刷完），总里程没有清零 | Chen Wenxue | Zhan Cheng | 04/01/2020 13:16 |  | V1.1.0.0 | V1.1.0.1 | V1.1.0.1 | V1.1.0.1 | 28/12/2019 | 30/12/2019 |  | 0 | 0 | 28/12/2019 14:04 | 04/01/2020 13:16 |  | Fixed | B | Validation Testing | SW Requirement | Software | DI-ODO/TRIP |  | 1
66649 | RID0085-02:2020-SAIC-IP31-IP32-CLUSTER-IP31 | Defect |  | Invalid | Normal | [IP31][台架测试][网络]若不发信号41F，则给其他Can信号，仪表不响应信号值，而且仪表也无外发信号 | Chen Wenxue | Zhan Cheng | 04/01/2020 15:48 |  | V1.1.0.0 |  |  |  | 28/12/2019 |  |  | 0 | 0 | 28/12/2019 13:57 | 04/01/2020 15:48 |  |  | A | Validation Testing |  | Software | Network
66644 | RID0085-02:2020-SAIC-IP31-IP32-CLUSTER-IP31 | Defect |  | Closed | Normal | [IP31][台架测试][配置功能]仪表DID C1C5,默认值与需求不符 | Chen Wenxue | Zhan Cheng | 04/01/2020 13:06 |  | V1.1.0.0 | V1.1.0.1 | V1.1.0.1 | V1.1.0.1 | 28/12/2019 | 30/12/2019 |  | 0 | 0 | 28/12/2019 13:32 | 04/01/2020 13:06 |  | Fixed | B | Validation Testing | SW Requirement | Software | Diagnostic |  | 1
66643 | RID0085-02:2020-SAIC-IP31-IP32-CLUSTER-IP31 | Defect |  | Closed | Normal | [IP31][台架测试][配置功能]仪表DID C1C4,默认值与需求不符 | Chen Wenxue | Zhan Cheng | 04/01/2020 13:06 |  | V1.1.0.0 | V1.1.0.1 | V1.1.0.1 | V1.1.0.1 | 28/12/2019 | 30/12/2019 |  | 0 | 0 | 28/12/2019 13:25 | 04/01/2020 13:06 |  | Fixed | B | Validation Testing | SW Requirement | Software | Diagnostic |  | 1
66640 | RID0085-02:2020-SAIC-IP31-IP32-CLUSTER-IP31 | Defect |  | Closed | Normal | [IP31][台架测试][配置功能]仪表DID C1C3,默认值与需求不符 | Chen Wenxue | Zhan Cheng | 12/02/2020 19:54 |  | V1.1.0.0 | V1.1.0.1 | V1.1.0.1 | V1.1.0.2 | 28/12/2019 | 30/12/2019 |  | 0 | 0 | 28/12/2019 13:10 | 12/02/2020 19:54 |  | Fixed | B | Validation Testing | SW Requirement | Software | Diagnostic |  | 1
66639 | RID0085-02:2020-SAIC-IP31-IP32-CLUSTER-IP31 | Defect |  | Closed | Normal | [IP31][台架测试][Q&A][配置功能]仪表DID C1C2配置insTempUnitsPrm只占据1个bit位，但是配置值却可取0-3，请系统确认配置需求（如图1） | Chen Wenxue | Zhou Yuanxing | 03/06/2020 17:21 |  | V1.1.0.0 |  | SRD v3.0 | V1.1.0.8 | 28/12/2019 |  | 2 | 0 | 100 | 28/12/2019 13:06 | 03/06/2020 17:21 |  | Fixed | B | Validation Testing | SW Requirement | System | Diagnostic |  | 2
66637 | RID0085-02:2020-SAIC-IP31-IP32-CLUSTER-IP31 | Defect |  | Closed | Normal | [IP31][台架测试][配置功能]仪表DID C1C2,默认值与需求不符 | Chen Wenxue | Zhan Cheng | 04/01/2020 13:02 |  | V1.1.0.0 | V1.1.0.1 | V1.1.0.1 | V1.1.0.1 | 28/12/2019 | 30/12/2019 |  | 0 | 0 | 28/12/2019 13:01 | 04/01/2020 13:02 |  | Fixed | B | Validation Testing | SW Requirement | Software | Diagnostic |  | 1
66636 | RID0085-02:2020-SAIC-IP31-IP32-CLUSTER-IP31 | Defect |  | Closed | Normal | [IP31][台架测试][配置功能]仪表DID C1C1,默认值与需求不符 | Chen Wenxue | Zhan Cheng | 04/01/2020 13:02 |  | V1.1.0.0 | V1.1.0.1 | V1.1.0.1 | V1.1.0.1 | 28/12/2019 | 30/12/2019 |  | 0 | 0 | 28/12/2019 12:47 | 04/01/2020 13:02 |  | Fixed | B | Validation Testing | SW Requirement | Software | Diagnostic |  | 1
66635 | RID0085-02:2020-SAIC-IP31-IP32-CLUSTER-IP31 | Defect |  | Closed | Normal | [IP31][台架测试][配置功能]仪表DID C1B2,默认值与需求不符 | Chen Wenxue | Zhan Cheng | 04/01/2020 13:01 |  | V1.1.0.0 | V1.1.0.1 | V1.1.0.1 | V1.1.0.1 | 28/12/2019 | 30/12/2019 |  | 0 | 0 | 28/12/2019 12:39 | 04/01/2020 13:01 |  | Fixed | B | Validation Testing | SW Requirement | Software | Diagnostic |  | 1
66627 | RID0085-02:2020-SAIC-IP31-IP32-CLUSTER-IP31 | Defect |  | Closed | Normal | [IP31][台架测试][配置功能]仪表DID C1B1,默认值与需求不符 | Chen Wenxue | Zhan Cheng | 04/01/2020 12:57 |  | V1.1.0.0 | V1.1.0.1 | V1.1.0.1 | V1.1.0.1 | 28/12/2019 | 30/12/2019 |  | 0 | 0 | 28/12/2019 12:22 | 04/01/2020 12:57 |  | Fixed | B | Validation Testing | SW Requirement | Software | Diagnostic |  | 1
66623 | RID0085-02:2020-SAIC-IP31-IP32-CLUSTER-IP31 | Defect |  | Closed | Normal | [IP31][台架测试][配置功能]仪表DID C1A1,默认值与需求不符 | Chen Wenxue | Zhan Cheng | 04/01/2020 12:56 |  | V1.1.0.0 | V1.1.0.1 | V1.1.0.1 | V1.1.0.1 | 28/12/2019 | 30/12/2019 |  | 0 | 0 | 28/12/2019 11:45 | 04/01/2020 12:56 |  | Fixed | B | Validation Testing | SW Requirement | Software | Diagnostic |  | 1
66619 | RID0085-02:2020-SAIC-IP31-IP32-CLUSTER-IP31 | Defect |  | Closed | Normal | [IP31][台架测试][配置功能]仪表DID C192,默认值与需求不符 | Chen Wenxue | Zhan Cheng | 04/01/2020 12:56 |  | V1.1.0.0 | V1.1.0.1 | V1.1.0.1 | V1.1.0.1 | 28/12/2019 | 30/12/2019 |  | 0 | 0 | 28/12/2019 10:48 | 04/01/2020 12:56 |  | Fixed | B | Validation Testing | SW Requirement | Software | Diagnostic |  | 1
66618 | RID0085-02:2020-SAIC-IP31-IP32-CLUSTER-IP31 | Defect |  | Closed | Normal | [IP31][台架测试][配置功能]仪表DID C191,默认值与需求不符 | Chen Wenxue | Zhan Cheng | 04/01/2020 12:55 |  | V1.1.0.0 | V1.1.0.1 | V1.1.0.1 | V1.1.0.1 | 28/12/2019 | 30/12/2019 |  | 0 | 0 | 28/12/2019 10:32 | 04/01/2020 12:55 |  | Fixed | B | Validation Testing | SW Requirement | Software | Diagnostic |  | 1
66615 | RID0085-02:2020-SAIC-IP31-IP32-CLUSTER-IP31 | Defect |  | Closed | Normal | [IP31][台架测试][Q&A][配置功能]仪表DID C182,Byte5上关于胎压报警的配置，配置表与SRD上不一致，请系统确认与哪个保持一致 | Chen Wenxue | Zhou Yuanxing | 11/02/2020 15:21 |  | V1.1.0.0 |  | SRD v1.0 | V1.1.0.2 | 28/12/2019 |  | 2 | 0 | 100 | 28/12/2019 10:13 | 11/02/2020 15:21 | 关联到 #67237 | Fixed | B | Validation Testing | SW Requirement | System | Diagnostic |  | 2
66614 | RID0085-02:2020-SAIC-IP31-IP32-CLUSTER-IP31 | Defect |  | Closed | Normal | [IP31][台架测试][配置功能]仪表DID C166,默认值与需求不符 | Chen Wenxue | Zhan Cheng | 12/02/2020 19:56 |  | V1.1.0.0 | V1.1.0.1 | V1.1.0.1 | V1.1.0.2 | 28/12/2019 | 30/12/2019 |  | 0 | 0 | 28/12/2019 09:34 | 12/02/2020 19:56 |  | Fixed | B | Validation Testing | SW Requirement | Software | Diagnostic |  | 1
66613 | RID0085-02:2020-SAIC-IP31-IP32-CLUSTER-IP31 | Defect |  | Closed | Normal | [IP31][台架测试][配置功能]仪表DID C165,默认值与需求不符 | Chen Wenxue | Zhan Cheng | 12/02/2020 19:53 |  | V1.1.0.0 | V1.1.0.1 | V1.1.0.1 | V1.1.0.2 | 28/12/2019 | 30/12/2019 |  | 0 | 0 | 28/12/2019 09:30 | 12/02/2020 19:53 |  | Fixed | B | Validation Testing | SW Requirement | Software | Diagnostic |  | 1
66612 | RID0085-02:2020-SAIC-IP31-IP32-CLUSTER-IP31 | Defect |  | Closed | Normal | [IP31][台架测试][配置功能]仪表DID C151,默认值与需求不符 | Chen Wenxue | Zhan Cheng | 04/01/2020 12:51 |  | V1.1.0.0 | V1.1.0.1 | V1.1.0.1 | V1.1.0.1 | 28/12/2019 | 30/12/2019 |  | 0 | 0 | 28/12/2019 09:24 | 04/01/2020 12:51 |  | Fixed | B | Validation Testing | SW Requirement | Software | Diagnostic |  | 1
66611 | RID0085-02:2020-SAIC-IP31-IP32-CLUSTER-IP31 | Defect |  | Closed | Normal | [IP31][台架测试][配置功能]仪表DID C141,默认值与需求不符 | Chen Wenxue | Zhan Cheng | 04/01/2020 12:50 |  | V1.1.0.0 | V1.1.0.1 | V1.1.0.1 | V1.1.0.1 | 28/12/2019 | 30/12/2019 |  | 0 | 0 | 28/12/2019 09:19 | 04/01/2020 12:50 |  | Fixed | B | Validation Testing | SW Requirement | Software | Diagnostic |  | 1
65395 | RID0085-02:2020-SAIC-IP31-IP32-CLUSTER-IP31 | Defect |  | Closed | Normal | [IP31][QA]水温表，配置文档找不到“Engine TYPE（insEngineType）”此配置字 | Li Xiaoli | Zhou Yuanxing | 09/03/2020 15:23 |  | V1.1.0.1 |  | SRD v3.0 | V1.1.0.2 | 11/12/2019 |  |  | 0 | 100 | 11/12/2019 15:47 | 11/02/2020 15:21 |  | Fixed | B | Validation Testing | SW Requirement | System | System |  | 3
65361 | RID0085-02:2020-SAIC-IP31-IP32-CLUSTER-IP31 | Defect |  | Closed | Normal | [IP31][Popup][请系好安全带]EPBSysDspMsgReq = 3，无请系好安全带报警 | Zhang Dong | Gao Shan | 12/02/2020 10:54 |  | V1.0.0.1 | V1.1.0.2 |  | V1.1.0.2 | 10/12/2019 |  |  | 0 | 0 | 10/12/2019 18:06 | 12/02/2020 10:54 |  | Fixed | B | Validation Testing | SW Requirement | Software | DI-Warnings_Information |  | 1
65360 | RID0085-02:2020-SAIC-IP31-IP32-CLUSTER-IP31 | Defect |  | Closed | Normal | [IP31][Popup][主副驾窗户开]配置右舵，主副驾窗户开与左舵显示一致 | Zhang Dong | Zhou Yuanxing | 29/05/2020 16:26 |  | V1.0.0.1 | SRD v3.0 | SRD v3.0 | v1.1.0.7 | 10/12/2019 |  | 2 | 0 | 100 | 10/12/2019 18:05 | 29/05/2020 16:26 |  | Works as design | B | Validation Testing | SW Requirement | Software | DI-Warnings_Information |  | 2
65359 | RID0085-02:2020-SAIC-IP31-IP32-CLUSTER-IP31 | Defect |  | Closed | Normal | [IP31][Popup][请加注清洗液]找不到信号LowWiperWshrFludLvlSwA | Zhang Dong | Zhou Yuanxing | 04/01/2020 15:10 |  | V1.0.0.1 |  | SRD v2.0 | SRD v2.0 | 10/12/2019 |  | 2 | 0 | 100 | 10/12/2019 18:05 | 04/01/2020 15:10 |  | Works as design | B | Validation Testing | SW Requirement | System | Network |  | 2
65358 | RID0085-02:2020-SAIC-IP31-IP32-CLUSTER-IP31 | Defect |  | Closed | Normal | [IP31][Popup][未发现智能钥匙]电源状态0 ，BCMNoSmtKeyInVehRmndr = 1，无未发现智能钥匙报警 | Zhang Dong | Gao Shan | 04/01/2020 15:06 |  | V1.0.0.1 | V1.1.0.0 |  | V1.1.0.1 | 10/12/2019 |  |  | 0 | 0 | 10/12/2019 18:04 | 04/01/2020 15:06 |  | Fixed | B | Validation Testing | SW Coding Error | Software | DI-Warnings_Information |  | 1.5
65357 | RID0085-02:2020-SAIC-IP31-IP32-CLUSTER-IP31 | Defect |  | Closed | Normal | [IP31][Popup][请踩制动换挡]ShifterLckRlseBrkReqA = 1,报警信息与需求不符 | Zhang Dong | Gao Shan | 04/01/2020 15:03 |  | V1.0.0.1 | V1.1.0.0 |  | V1.1.0.1 | 10/12/2019 |  |  | 0 | 0 | 10/12/2019 18:03 | 04/01/2020 15:03 |  | Fixed | B | Validation Testing | SW Requirement | Software | HMI |  | 1
65356 | RID0085-02:2020-SAIC-IP31-IP32-CLUSTER-IP31 | Defect |  | Closed | Normal | [IP31][Popup][后备箱开]LdspcOpenSts = 1,无后备箱开报警 | Zhang Dong | Gao Shan | 04/01/2020 15:01 |  | V1.0.0.1 | V1.1.0.0 |  | V1.1.0.1 | 10/12/2019 |  |  | 0 | 0 | 10/12/2019 18:03 | 04/01/2020 15:01 |  | Fixed | B | Validation Testing | SW Coding Error | Software | HMI |  | 2
65355 | RID0085-02:2020-SAIC-IP31-IP32-CLUSTER-IP31 | Defect |  | Closed | Normal | [IP31][ADAS][FCW]FCWSysFltSts_Radar = 2/3，FCW黄色灯常亮 | Zhang Dong | Wang Jingjing(DI-SW) | 04/01/2020 14:58 |  | V1.0.0.1 | SRD v1.0 |  | V1.1.0.1 | 10/12/2019 |  |  | 0 | 0 | 10/12/2019 18:01 | 04/01/2020 14:58 |  | Fixed | B | Validation Testing | SW Requirement | Software | DI-Telltales |  | 1
65354 | RID0085-02:2020-SAIC-IP31-IP32-CLUSTER-IP31 | Defect |  | Closed | Normal | [IP31][ADAS][LDW & LKA & LDP] LDWLKADspCmd = 3/4，LKASysFltSts = 2，90s后，LKASysFltSts = 3，LKA黄色灯闪烁 | Zhang Dong | Wang Jingjing(DI-SW) | 04/01/2020 14:53 |  | V1.0.0.1 | SRD v1.0 |  | V1.1.0.1 | 10/12/2019 |  |  | 0 | 0 | 10/12/2019 18:00 | 04/01/2020 14:53 |  | Fixed | B | Validation Testing | SW Requirement | Software | DI-Telltales |  | 1
65353 | RID0085-02:2020-SAIC-IP31-IP32-CLUSTER-IP31 | Defect |  | Closed | Normal | [IP31][ADAS][LDW & LKA & LDP] LDWLKADspCmd = 3/4，LKASysFltSts = 2/3，LKASysSts = 2/3，LKA绿色灯常亮 | Zhang Dong | Wang Jingjing(DI-SW) | 29/05/2020 13:23 |  | V1.0.0.1 | v1.1.0.7 |  | V1.1.0.1 | 10/12/2019 |  |  | 0 | 0 | 10/12/2019 18:00 | 29/05/2020 13:23 |  | Fixed | B | Validation Testing | SW Requirement | System | System |  | 1
65352 | RID0085-02:2020-SAIC-IP31-IP32-CLUSTER-IP31 | Defect |  | Closed | Normal | [IP31][ADAS][LDW & LKA & LDP] LDWLKADspCmd = 2，LDWSysFltSts = 2，90s后，LDWSysFltSts = 3，LDW黄色灯闪烁 | Zhang Dong | Wang Jingjing(DI-SW) | 04/01/2020 14:41 |  | V1.0.0.1 | SRD v1.0 |  | SRD v2.0 | 10/12/2019 |  |  | 0 | 0 | 10/12/2019 17:59 | 04/01/2020 14:41 |  | Fixed | B | Validation Testing | SW Requirement | Software | DI-Telltales |  | 1
65351 | RID0085-02:2020-SAIC-IP31-IP32-CLUSTER-IP31 | Defect |  | Closed | Normal | [IP31][ADAS][LDW & LKA & LDP] LDWLKADspCmd = 2，LDWSysFltSts = 2/3，LDWSysSts = 2/3，LDW绿色灯常亮 | Zhang Dong | Wang Jingjing(DI-SW) | 04/01/2020 14:29 |  | V1.0.0.1 | SRD v1.0 |  | SRD v2.0 | 10/12/2019 |  |  | 0 | 0 | 10/12/2019 17:58 | 04/01/2020 14:29 |  | Fixed | B | Validation Testing | SW Requirement | Software | DI-Telltales |  | 1
65350 | RID0085-02:2020-SAIC-IP31-IP32-CLUSTER-IP31 | Defect |  | Closed | Normal | [IP31][ADAS][AEB] AEBSysFltSts_Radar = 3，90s后，AEBSysFltSts_Radar = 2，AEB指示灯闪烁 | Zhang Dong | Wang Jingjing(DI-SW) | 04/01/2020 14:24 |  | V1.0.0.1 | SRD v1.0 |  | V1.1.0.1 | 10/12/2019 |  |  | 0 | 0 | 10/12/2019 17:58 | 04/01/2020 14:24 |  | Fixed | B | Validation Testing | SW Requirement | Software | DI-Telltales |  | 1
65349 | RID0085-02:2020-SAIC-IP31-IP32-CLUSTER-IP31 | Defect |  | Closed | Normal | [IP31][ADAS][AEB] AEBPedtrnSysFltSts = 3，90s后，AEBPedtrnSysFltSts = 2，AEBP指示灯闪烁 | Zhang Dong | Wang Jingjing(DI-SW) | 15/02/2020 13:40 |  | V1.0.0.1 | SRD v1.0 |  | V1.1.0.2 | 10/12/2019 |  |  | 0 | 0 | 10/12/2019 17:58 | 15/02/2020 13:40 | 关联到 #66875 | Fixed | B | Validation Testing | SW Requirement | Software | DI-Telltales |  | 1
65348 | RID0085-02:2020-SAIC-IP31-IP32-CLUSTER-IP31 | Defect |  | Closed | Normal | [IP31][ADAS][RDA]DOWSelSts = 1-0 OR 0 - 1，无开门预警功能开启/关闭报警 | Zhang Dong | Zhou Yuanxing | 12/02/2020 10:54 |  | V1.0.0.1 |  | V1.1.0.1 | V1.1.0.2 | 10/12/2019 | 02/01/2020 |  | 0 | 100 | 10/12/2019 17:56 | 12/02/2020 10:54 |  | Fixed | B | Validation Testing | SW Requirement | Software | DI-Warnings_Information |  | 1
65347 | RID0085-02:2020-SAIC-IP31-IP32-CLUSTER-IP31 | Defect |  | Closed | Normal | [IP31][ADAS][AEB] AEBPedtrnSysFltSts = 3/2，AEBPedtrnSysSts = 1，触发行人自动紧急制动系统关闭报警 | Zhang Dong | Xia Wangjie | 03/06/2020 17:28 |  | V1.0.0.1 | SRD v2.0 | v1.1.0.6 | V1.1.0.8 | 10/12/2019 | 31/12/2019 |  | 0 | 0 | 10/12/2019 17:56 | 03/06/2020 17:28 |  | Fixed | B | Validation Testing | SW Requirement | Software | DI-Warnings_Information |  | 1
65346 | RID0085-02:2020-SAIC-IP31-IP32-CLUSTER-IP31 | Defect |  | Closed | Normal | [IP31][ADAS][行人自动紧急制动系统故障]FVCMFltSts = 1，AEBPedtrnSysFltSts = 3/2，报警信息字体大小不一致 | Zhang Dong | Gao Shan | 29/05/2020 13:24 |  | V1.0.0.1 | v1.1.0.7 |  | v1.1.0.7 | 10/12/2019 |  |  | 0 | 0 | 10/12/2019 17:55 | 29/05/2020 13:24 |  | Fixed | B | Validation Testing | SW Requirement | Software | DI-Warnings_Information |  | 1
65345 | RID0085-02:2020-SAIC-IP31-IP32-CLUSTER-IP31 | Defect |  | Closed | Normal | [IP31][ADAS][AEB]FVCMFltSts = 1，AEBPedtrnSysFltSts = 3，触发行人自动紧急制动系统故障报警 | Zhang Dong | Zhan Xinxin | 04/01/2020 14:20 |  | V1.0.0.1 | V1.1.0.0 |  | V1.1.0.1 | 10/12/2019 |  |  | 0 | 0 | 10/12/2019 17:55 | 04/01/2020 14:20 |  | Fixed | B | Validation Testing | SW Requirement | Software | DI-Warnings_Information |  | 1
65344 | RID0085-02:2020-SAIC-IP31-IP32-CLUSTER-IP31 | Defect |  | Closed | Normal | [IP31][ADAS][自动紧急制动系统故障]FVCMFltSts = 1，AEBSysFltSts_Radar = 3，触发自动紧急制动系统故障报警 | Zhang Dong | Zhan Xinxin | 04/01/2020 14:18 |  | V1.0.0.1 | V1.1.0.0 |  | V1.1.0.1 | 10/12/2019 |  |  | 0 | 0 | 10/12/2019 17:54 | 04/01/2020 14:18 |  | Fixed | B | Validation Testing | SW Requirement | Software | DI-Warnings_Information |  | 1
65343 | RID0085-02:2020-SAIC-IP31-IP32-CLUSTER-IP31 | Defect |  | Closed | Normal | [IP31][ADAS][ACC]FVCMFltSts = 1，ACCSysFltSts_Radar = 3，触发自适应巡航系统故障报警 | Zhang Dong | Zhan Xinxin | 04/01/2020 14:11 |  | V1.0.0.1 | V1.1.0.0 |  | V1.1.0.1 | 10/12/2019 |  |  | 0 | 0 | 10/12/2019 17:54 | 04/01/2020 14:11 |  | Fixed | B | Validation Testing | SW Requirement | Software | DI-Warnings_Information |  | 1
65342 | RID0085-02:2020-SAIC-IP31-IP32-CLUSTER-IP31 | Defect |  | Invalid | Normal | [IP31][TC][续航里程]油箱满油，油耗累加10L/h，里程累加100km/h，仪表初始上电，续航显示175 | Zhang Dong | Yu Jilei | 04/01/2020 15:48 |  | V1.0.0.1 |  |  |  | 10/12/2019 |  |  | 0 | 0 | 10/12/2019 17:49 | 04/01/2020 15:48 |  |  | B | Validation Testing |  | Software | DI-TC
65341 | RID0085-02:2020-SAIC-IP31-IP32-CLUSTER-IP31 | Defect |  | Invalid | Normal | [IP31][TC][平均油耗]设置油耗累加10L/h，里程累加100km/h，仪表初始上电，平均油耗显示25L/100km | Zhang Dong | Yu Jilei | 04/01/2020 15:48 |  | V1.0.0.1 |  |  |  | 10/12/2019 |  |  | 0 | 0 | 10/12/2019 17:48 | 04/01/2020 15:48 |  |  | B | Validation Testing |  | Software | DI-TC
65179 | RID0085-02:2020-SAIC-IP31-IP32-CLUSTER-IP31 | Defect |  | Closed | Normal | [IP31][台架测试][转速]转速段位偶现显示错误 | Feng Jing | Liu Zengdong | 04/01/2020 15:37 |  | V1.0.0.1 | V1.1.0.0 |  | V1.1.0.1 | 07/12/2019 |  |  | 0 | 0 | 07/12/2019 16:38 | 04/01/2020 15:37 |  | Fixed | B | Validation Testing | SW Requirement | Software | DI-Tachometer | HMI-Display | 1
65136 | RID0085-02:2020-SAIC-IP31-IP32-CLUSTER-IP31 | Defect |  | Invalid | Normal | [IP31][驾驶时间]驾驶时间跑起来后，转速为0，驾驶时间就归零 | Zhang Dong | Yu Jilei | 04/01/2020 15:42 |  | V1.0.0.1 |  |  |  | 06/12/2019 |  |  | 0 | 100 | 06/12/2019 17:13 | 04/01/2020 15:42 |  |  | B | Validation Testing |  | Software | DI-TC
65135 | RID0085-02:2020-SAIC-IP31-IP32-CLUSTER-IP31 | Defect |  | Closed | Normal | [IP31][HMI]自启动/复位后，按OK重置，只能复位小计，其他的需要切换一下界面才能复位 | Zhang Dong | Gao Shan | 04/01/2020 14:08 |  | V1.0.0.1 | V1.1.0.0 |  | V1.1.0.1 | 06/12/2019 |  |  | 0 | 0 | 06/12/2019 16:38 | 04/01/2020 14:08 |  | Fixed | B | Validation Testing | SW Requirement | Software | HMI | HMI-Display | 1
65103 | RID0085-02:2020-SAIC-IP31-IP32-CLUSTER-IP31 | Defect |  | Closed | Normal | [IP31][HMI]上电车速、转速扫盘没有扫全盘，只扫三分之一盘 | Li Xiaoli | Liu Zengdong | 04/01/2020 13:01 |  | V1.0.0.1 | V1.1.0.0 |  | V1.1.0.1 | 06/12/2019 |  |  | 0 | 100 | 06/12/2019 12:53 | 04/01/2020 13:01 |  | Fixed | B | Validation Testing | SW Requirement | Software | HMI | HMI-Display | 1
63537 | RID0085-02:2020-SAIC-IP31-IP32-CLUSTER-IP31 | Defect |  | Closed | Normal | [IP31][台架测试][TT]FVCMFltSts = 1时，AEBPedtrnSysFltSts = 3也能点亮AEB SYSTEM FAULT LAMP flash，SRD要求FVCMFltSts = 0点亮 | Feng Jing | Xia Wangjie | 06/12/2019 16:41 |  | V1.0.0.0 | V1.0.0.1 |  | V1.0.0.1 | 15/11/2019 |  |  | 0 | 0 | 15/11/2019 16:10 | 06/12/2019 16:41 |  | Fixed | B | Validation Testing | SW Requirement | Software | DI-Telltales |  | 1
63534 | RID0085-02:2020-SAIC-IP31-IP32-CLUSTER-IP31 | Defect |  | Closed | Normal | [IP31][台架测试][TT]AEBSysFltSts_Radar = 2时，无法点亮AEB SYSTEM FAULT LAMP flash | Feng Jing | Xia Wangjie | 06/12/2019 16:37 |  | V1.0.0.0 | V1.0.0.1 |  | V1.0.0.1 | 15/11/2019 |  |  | 0 | 100 | 15/11/2019 16:05 | 06/12/2019 16:37 |  | Fixed | B | Validation Testing | SW Requirement | Software | DI-Telltales |  | 1
63533 | RID0085-02:2020-SAIC-IP31-IP32-CLUSTER-IP31 | Defect |  | Closed | Normal | [IP31][ADAS]"变道辅助功能开启"弹窗未能触发 | Li Xiaoli | Zhan Xinxin | 06/12/2019 13:09 |  | V1.0.0.0 | V1.0.0.1 |  | V1.0.0.1 | 15/11/2019 |  |  | 0 | 100 | 15/11/2019 16:03 | 06/12/2019 13:09 |  | Fixed | B | Validation Testing | SW Requirement | Software | DI-Warnings_Information |  | 1
63531 | RID0085-02:2020-SAIC-IP31-IP32-CLUSTER-IP31 | Defect |  | Closed | Normal | [IP31][ADAS]"盲区检测功能开启"弹窗未能触发 | Li Xiaoli | Zhan Xinxin | 06/12/2019 13:11 |  | V1.0.0.0 | V1.0.0.1 |  | V1.0.0.1 | 15/11/2019 |  |  | 0 | 0 | 15/11/2019 16:02 | 06/12/2019 13:11 |  | Fixed | B | Validation Testing | SW Requirement | Software | DI-Warnings_Information |  | 1
63529 | RID0085-02:2020-SAIC-IP31-IP32-CLUSTER-IP31 | Defect |  | Closed | Normal | [IP31][台架测试][TT]LKA FAULT LAMP FLASH无法闪烁 | Feng Jing | Xia Wangjie | 06/12/2019 16:32 |  | V1.0.0.0 | V1.0.0.1 |  | V1.0.0.1 | 15/11/2019 |  |  | 0 | 100 | 15/11/2019 15:50 | 06/12/2019 16:32 |  | Fixed | B | Validation Testing | SW Requirement | Software | DI-Telltales |  | 1
63519 | RID0085-02:2020-SAIC-IP31-IP32-CLUSTER-IP31 | Defect |  | Closed | Normal | [IP31][台架测试][TT]电源为0 OFF时，也可以点亮远光灯 | Feng Jing | Xia Wangjie | 06/12/2019 16:07 |  | V1.0.0.0 | V1.0.0.1 |  | V1.0.0.1 | 15/11/2019 |  |  | 0 | 90 | 15/11/2019 15:25 | 06/12/2019 16:07 | 关联到 #67158, 关联到 #67168 | Fixed | B | Validation Testing | SW Requirement | Software | DI-Telltales |  | 1
63505 | RID0085-02:2020-SAIC-IP31-IP32-CLUSTER-IP31 | Defect |  | Closed | Normal | [IP31][台架测试][POPUP]有关胎压的弹窗均没做，胎压灯也没做 | Feng Jing | Xia Wangjie | 04/01/2020 15:32 |  | V1.0.0.0 | V1.0.0.1 |  | V1.1.0.0 | 15/11/2019 |  |  | 0 | 0 | 15/11/2019 14:49 | 04/01/2020 15:32 | 关联到 #67172 | Fixed | B | Validation Testing | SW Requirement | Software | DI-Warnings_Information |  | 1
63504 | RID0085-02:2020-SAIC-IP31-IP32-CLUSTER-IP31 | Defect |  | Closed | Normal | [IP31][台架测试][胎压界面]胎压单位使用配置insTyrPresDisUntPrm 切换不了 | Chen Wenxue | Zhou Yuanxing | 06/12/2019 14:26 |  | V1.0.0.0 | SRD v1.0 | SRD v1.0 | V1.0.0.1 | 15/11/2019 | 18/11/2019 |  | 0 | 100 | 15/11/2019 14:45 | 06/12/2019 14:26 |  | Fixed | B | Validation Testing | SW Requirement | Software | DI-TC | HMI-Settings | 2
63503 | RID0085-02:2020-SAIC-IP31-IP32-CLUSTER-IP31 | Defect |  | Closed | Normal | [IP31][台架测试][POPUP]泊车辅助系统故障请维修！无法触发 | Feng Jing | Xia Wangjie | 06/12/2019 16:07 |  | V1.0.0.0 | V1.0.0.1 |  | V1.1.0.0 | 15/11/2019 |  |  | 0 | 100 | 15/11/2019 14:36 | 06/12/2019 16:07 |  | Fixed | B | Validation Testing | SW Requirement | Software | DI-Warnings_Information |  | 1
63502 | RID0085-02:2020-SAIC-IP31-IP32-CLUSTER-IP31 | Defect |  | Closed | Normal | [IP31][台架测试][QA]关于TC胎压界面有无的配置是insTPMSTypePrm还是InsTCTPMSEnPrm ，请系统确认 | Chen Wenxue | Zhou Yuanxing | 06/12/2019 14:29 |  | V1.0.0.0 |  | SRD v1.0 | V1.0.0.1 | 15/11/2019 |  | 2 | 0 | 100 | 15/11/2019 14:26 | 06/12/2019 14:29 | 关联到 #63378 | Works as design | B | Validation Testing | SW Requirement | System | DI-Tire_Pressure | HMI-Settings | 2
63498 | RID0085-02:2020-SAIC-IP31-IP32-CLUSTER-IP31 | Defect |  | Closed | Normal | [IP31][台架测试][TT]请系好安全带灯无法常亮 | Feng Jing | Xia Wangjie | 04/01/2020 15:30 |  | V1.0.0.0 | V1.0.0.1 |  | V1.1.0.1 | 15/11/2019 |  |  | 0 | 100 | 15/11/2019 14:21 | 04/01/2020 15:30 |  | Fixed | B | Validation Testing | SW Requirement | Software | DI-Telltales |  | 1
63487 | RID0085-02:2020-SAIC-IP31-IP32-CLUSTER-IP31 | Defect |  | Closed | Normal | [IP31][QA]“车道偏离预警系统故障 请维修”后面是否有感叹号？HMI Message文件与SRD文件两者不一致 | Li Xiaoli | Zhou Yuanxing | 09/03/2020 10:05 |  | V1.0.0.0 | SRD v4.0 | SRD v1.0 | V1.1.0.3 | 15/11/2019 |  | 2 | 0 | 0 | 15/11/2019 13:59 | 09/03/2020 10:05 |  | Fixed | C | Validation Testing | SW Requirement | System | DI-Warnings_Information |  | 2
63483 | RID0085-02:2020-SAIC-IP31-IP32-CLUSTER-IP31 | Defect |  | Closed | Normal | [IP31][ADAS]“车道偏离预警系统关闭”触发条件与SRD不符 | Li Xiaoli | Zhan Xinxin | 06/12/2019 13:16 |  | V1.0.0.0 | V1.0.0.1 |  | V1.0.0.1 | 15/11/2019 |  |  | 0 | 0 | 15/11/2019 13:51 | 06/12/2019 13:16 |  | Fixed | B | Validation Testing | SW Requirement | Software | DI-Warnings_Information |  | 1
63469 | RID0085-02:2020-SAIC-IP31-IP32-CLUSTER-IP31 | Defect |  | Closed | Normal | [IP31][ADAS]"雷达标定已完成，请调整"弹窗文字缺少“已”字 | Li Xiaoli | Gao Shan | 06/12/2019 13:22 |  | V1.0.0.0 | V1.0.0.1 |  | V1.0.0.1 | 15/11/2019 |  |  | 0 | 0 | 15/11/2019 12:50 | 06/12/2019 13:22 |  | Fixed | B | Validation Testing | SW Requirement | Software | DI-Warnings_Information |  | 1
63459 | RID0085-02:2020-SAIC-IP31-IP32-CLUSTER-IP31 | Defect |  | Closed | Normal | [IP31][台架测试][胎压界面]丢失信号47D，胎压界面的胎压和胎温值没有显示-.-和--- | Chen Wenxue | Fu Jianjie | 28/12/2019 14:15 |  | V1.0.0.0 | V1.1.0.0 | V1.0.0.0 | V1.1.0.0 | 15/11/2019 | 18/11/2019 |  | 0 | 100 | 15/11/2019 10:03 | 28/12/2019 14:15 |  | Fixed | B | Validation Testing | SW Requirement | Software | DI-TC |  | 1
63449 | RID0085-02:2020-SAIC-IP31-IP32-CLUSTER-IP31 | Defect |  | Closed | Normal | [IP31][ADAS]触发"拥堵辅助系统故障 请维修！"显示完后，取消触发“前视摄像头遮蔽 请注意！”或者“前视摄像头故障 请维修！”，会重新触发“拥堵辅助系统故障 请维修！” | Li Xiaoli | Zhan Xinxin | 06/12/2019 14:12 |  | V1.0.0.0 | V1.0.0.1 |  | V1.0.0.1 | 15/11/2019 |  |  | 0 | 0 | 15/11/2019 09:34 | 06/12/2019 14:12 |  | Fixed | B | Validation Testing | SW Requirement | Software | DI-Warnings_Information |  | 1
63448 | RID0085-02:2020-SAIC-IP31-IP32-CLUSTER-IP31 | Defect |  | Closed | Normal | [IP31][ADAS]"拥堵辅助系统故障 请维修！"仪表显示无感叹号 | Li Xiaoli | Gao Shan | 06/12/2019 14:22 |  | V1.0.0.0 | V1.0.0.1 |  | V1.0.0.1 | 15/11/2019 |  |  | 0 | 0 | 15/11/2019 09:33 | 06/12/2019 14:22 |  | Fixed | C | Validation Testing | SW Requirement | Software | HMI |  | 1
63446 | RID0085-02:2020-SAIC-IP31-IP32-CLUSTER-IP31 | Defect |  | Invalid | Normal | [IP31][台架测试][续航里程]续航里程值显示不对 | Chen Wenxue | Yu Jilei | 04/01/2020 15:49 |  | V1.0.0.0 |  |  |  | 15/11/2019 |  |  | 0 | 100 | 15/11/2019 09:31 | 04/01/2020 15:49 |  |  | B | Validation Testing |  | Software | DI-TC
63440 | RID0085-02:2020-SAIC-IP31-IP32-CLUSTER-IP31 | Defect |  | Closed | Normal | [IP31][ADAS]"前视摄像头故障 请维修！"仪表显示无感叹号 | Li Xiaoli | Gao Shan | 06/12/2019 14:23 |  | V1.0.0.0 | V1.0.0.1 |  | V1.0.0.1 | 15/11/2019 |  |  | 0 | 0 | 15/11/2019 09:17 | 06/12/2019 14:23 |  | Fixed | C | Validation Testing | SW Requirement | Software | HMI |  | 1
63439 | RID0085-02:2020-SAIC-IP31-IP32-CLUSTER-IP31 | Defect |  | Closed | Normal | [IP31][台架测试][POPUP]制动系统故障请维修！文字报警在转速没有大于400的时候也能触发 | Feng Jing | Xia Wangjie | 06/12/2019 15:24 |  | V1.0.0.0 | V1.0.0.1 |  | V1.0.0.1 | 15/11/2019 |  |  | 0 | 100 | 15/11/2019 09:15 | 06/12/2019 15:24 |  | Fixed | B | Validation Testing | SW Requirement | Software | DI-Warnings_Information |  | 1
63436 | RID0085-02:2020-SAIC-IP31-IP32-CLUSTER-IP31 | Defect |  | Closed | Normal | [IP31][台架测试][POPUP]触发请将钥匙放入备用启动位置的第二个触发条件无法在D1下显示 | Feng Jing | Zhou Yuanxing | 12/02/2020 10:55 |  | V1.0.0.0 | SRD v2.0 |  | V1.1.0.2 | 14/11/2019 |  | 3 | 0 | 100 | 14/11/2019 19:40 | 12/02/2020 10:55 |  | Fixed | B | Validation Testing | SW Requirement | Software | DI-Warnings_Information |  | 3
63428 | RID0085-02:2020-SAIC-IP31-IP32-CLUSTER-IP31 | Defect |  | Closed | Normal | [IP31][台架测试][POPUP]右位置灯故障，请维修！文字报警无法触发 | Feng Jing | Xia Wangjie | 06/12/2019 13:09 |  | V1.0.0.0 | V1.0.0.1 |  | V1.0.0.1 | 14/11/2019 |  |  | 0 | 100 | 14/11/2019 16:40 | 06/12/2019 13:09 |  | Fixed | B | Validation Testing | SW Requirement | Software | DI-Warnings_Information |  | 1
63424 | RID0085-02:2020-SAIC-IP31-IP32-CLUSTER-IP31 | Defect |  | Closed | Normal | [IP31][台架测试][平均油耗]平均油耗刷新频率不对 | Chen Wenxue | Gao Shan | 04/01/2020 13:35 |  | V1.0.0.0 | V1.0.0.1 | V1.0.0.1 | V1.1.0.1 | 14/11/2019 | 04/12/2019 |  | 0 | 0 | 14/11/2019 16:23 | 04/01/2020 13:35 |  | Fixed | B | Validation Testing | Data Handling | Software | DI-TC |  | 2
63419 | RID0085-02:2020-SAIC-IP31-IP32-CLUSTER-IP31 | Defect |  | Closed | Normal | [IP31][QA]档位相关配置字，PRND RCPV ENABLE（insPrndRCPVEnPrm）和GEAR SHIFT UP/DOWN ARROW ENABLE（insGearShiftUpDwnWarnPrm），在相关文件文件中未找到 | Li Xiaoli | Zhou Yuanxing | 11/02/2020 15:20 |  | V1.0.0.0 | SRD v2.0 | SRD v2.0 | V1.1.0.2 | 14/11/2019 |  | 3 | 0 | 100 | 14/11/2019 15:45 | 11/02/2020 15:20 |  | Fixed | B | Validation Testing | SW Requirement | System | DI-Gear_PRND | HMI-Display | 3
63417 | RID0085-02:2020-SAIC-IP31-IP32-CLUSTER-IP31 | Defect |  | Closed | Normal | [IP31][台架测试][QA]请初始化车窗中有条件INITIALIZE WINDOW MESSAGE ENABLE，在SRD中并未找到该条件 | Feng Jing | Xia Wangjie | 04/01/2020 15:24 |  | V1.0.0.0 | V1.0.0.1 | SRD v1.0 | V1.1.0.1 | 14/11/2019 |  | 2 | 0 | 100 | 14/11/2019 15:37 | 04/01/2020 15:24 |  | Fixed | B | Validation Testing | SW Requirement | Software | DI-TC | HMI-Settings | 2
63410 | RID0085-02:2020-SAIC-IP31-IP32-CLUSTER-IP31 | Defect |  | Closed | Normal | [IP31][台架测试][POPUP]VEHICLE HAND OF DRIVE==1时，触发主驾窗户开请注意，仪表实际弹出的是副驾窗户开请注意，副驾也有同样的问题 | Feng Jing | Xia Wangjie | 06/12/2019 14:48 |  | V1.0.0.0 | V1.0.0.1 |  | V1.0.0.1 | 14/11/2019 |  | 1 | 0 | 100 | 14/11/2019 15:09 | 06/12/2019 14:48 |  | Fixed | B | Validation Testing | SW Requirement | Software | DI-Warnings_Information |  | 1
63404 | RID0085-02:2020-SAIC-IP31-IP32-CLUSTER-IP31 | Defect |  | Closed | Normal | [IP31][台架测试][胎压]在左前轮胎气压低报警触发，TC胎压界面是边框变黄，胎压值没变黄 | Chen Wenxue | Zhou Yuanxing | 06/12/2019 15:17 |  | V1.0.0.0 | SRD v0.3 | SRD v0.3 | V1.0.0.1 | 14/11/2019 |  | 2 | 0 | 100 | 14/11/2019 14:42 | 06/12/2019 15:17 |  | Works as design | B | Validation Testing | SW Requirement | Software | HMI | Popup | 2
63392 | RID0085-02:2020-SAIC-IP31-IP32-CLUSTER-IP31 | Defect |  | Closed | Normal | [IP31][台架测试][QA]需求上没有找到关于胎温有无的配置TPMS TEMPERATURE DISPLAY ENABLE，请系统确认 | Chen Wenxue | Zhou Yuanxing | 06/12/2019 14:35 |  | V1.0.0.0 | SRD v1.0 | SRD v1.0 | V1.0.0.1 | 14/11/2019 |  | 2 | 0 | 100 | 14/11/2019 14:01 | 06/12/2019 14:35 |  | Fixed | B | Validation Testing | SW Requirement | System | DI-Tire_Pressure |  | 2
63381 | RID0085-02:2020-SAIC-IP31-IP32-CLUSTER-IP31 | Defect |  | Closed | Normal | [IP31][台架测试][胎压]胎压数字显示与胎压单位之间没有间距，与UI不符 | Chen Wenxue | Gao Shan | 06/12/2019 15:20 |  | V1.0.0.0 | V1.0.0.1 |  | V1.0.0.1 | 14/11/2019 |  |  | 0 | 0 | 14/11/2019 13:41 | 06/12/2019 15:20 |  | Fixed | B | Validation Testing | SW Coding Error | Software | HMI |  | 1
63378 | RID0085-02:2020-SAIC-IP31-IP32-CLUSTER-IP31 | Defect |  | Closed | Normal | [IP31][台架测试][胎压]配置insTPMSTypePrm=0，TC界面胎压界面依然存在 | Chen Wenxue | Fu Jianjie | 04/01/2020 14:00 |  | V1.0.0.0 | V1.1.0.0 | V1.0.0.0 | V1.1.0.1 | 14/11/2019 | 18/11/2019 |  | 0 | 100 | 14/11/2019 13:18 | 04/01/2020 14:00 | 关联到 #63502 | Fixed | B | Validation Testing | SW Requirement | Software | DI-TC |  | 1
63372 | RID0085-02:2020-SAIC-IP31-IP32-CLUSTER-IP31 | Defect |  | Invalid | Normal | [IP31][台架测试][油耗趋势图]显示车速为6时，油耗趋势图不显示 | Chen Wenxue | Yu Jilei | 04/01/2020 15:41 |  | V1.0.0.0 |  |  |  | 14/11/2019 |  |  | 0 | 100 | 14/11/2019 12:05 | 04/01/2020 15:41 |  |  | B | Validation Testing |  | Software | DI-TC
63370 | RID0085-02:2020-SAIC-IP31-IP32-CLUSTER-IP31 | Defect |  | Closed | Normal | [IP31][台架测试][油耗趋势图]油耗趋势图显示不正确 | Chen Wenxue | Yu Jilei | 06/12/2019 15:42 |  | V1.0.0.0 | V1.0.0.1 |  | V1.0.0.1 | 14/11/2019 |  |  | 0 | 100 | 14/11/2019 10:43 | 06/12/2019 15:42 |  | Fixed | B | Validation Testing | SW Requirement | Software | DI-TC |  | 1
63365 | RID0085-02:2020-SAIC-IP31-IP32-CLUSTER-IP31 | Defect |  | Closed | Normal | [IP31][台架测试][QA]需求上关于油耗趋势图和续航里程都没有明确计算逻辑，请系统确认 | Chen Wenxue | Zhou Yuanxing | 28/12/2019 14:10 |  | V1.0.0.0 | SRD v1.0 | SRD v1.0 | SRD v2.0 | 14/11/2019 |  | 2 | 0 | 100 | 14/11/2019 10:02 | 28/12/2019 14:10 |  | Works as design | B | Validation Testing | SW Requirement | System | DI-TC |  | 2
63363 | RID0085-02:2020-SAIC-IP31-IP32-CLUSTER-IP31 | Defect |  | Closed | Normal | [IP31][Speedometer]车速下行熄灭格段时，迟滞值没有乘精度0.5km/h | Li Xiaoli | Liu Zengdong | 04/01/2020 13:23 |  | V1.0.0.0 | V1.0.0.1 |  | V1.1.0.1 | 14/11/2019 |  |  | 0 | 100 | 14/11/2019 09:57 | 04/01/2020 13:23 |  | Fixed | B | Validation Testing | SW Requirement | Software | DI-Speedometer |  | 1
63355 | RID0085-02:2020-SAIC-IP31-IP32-CLUSTER-IP31 | Defect |  | Closed | Normal | [IP31][台架测试][POPUP]SRD要求MainBeamLghtOn=1＞2s触发的文字报警是“远光灯开”，仪表实际是“远光灯已开” | Feng Jing | Gao Shan | 06/12/2019 13:07 |  | V1.0.0.0 | V1.0.0.1 |  | V1.0.0.1 | 13/11/2019 |  |  | 0 | 0 | 13/11/2019 18:17 | 06/12/2019 13:07 |  | Fixed | B | Validation Testing | SW Requirement | Software | HMI |  | 1
63352 | RID0085-02:2020-SAIC-IP31-IP32-CLUSTER-IP31 | Defect |  | Closed | Normal | [IP31][台架测试][TC默认界面] 近光灯点亮，车灯图标没有点亮与需求不符 | Chen Wenxue | Xia Wangjie | 06/12/2019 15:36 |  | V1.0.0.0 | V1.0.0.1 | V1.0.0.0 | V1.0.0.1 | 13/11/2019 | 18/11/2019 |  | 0 | 0 | 13/11/2019 17:13 | 06/12/2019 15:36 |  | Fixed | B | Validation Testing | SW Requirement | Software | DI-TC |  | 1
63351 | RID0085-02:2020-SAIC-IP31-IP32-CLUSTER-IP31 | Defect |  | Closed | Normal | [IP31][台架测试][TC默认界面] 配置InsdefaultpageEnPrm位与需求不符 | Chen Wenxue | Zhan Cheng | 05/03/2020 10:25 |  | V1.0.0.0 | V1.1.0.2 | V1.1.0.2 | V1.1.0.3 | 13/11/2019 | 04/12/2019 |  | 0 | 0 | 13/11/2019 16:58 | 05/03/2020 10:25 |  | Fixed | B | Validation Testing | SW Requirement | Software | DI-TC |  | 1
63343 | RID0085-02:2020-SAIC-IP31-IP32-CLUSTER-IP31 | Defect |  | Closed | Normal | [IP31][popup]主界面显示小弹窗（发动机冷却液温度传感器故障 请维修），与前碰撞指示灯重叠 | Li Xiaoli | Gao Shan | 06/12/2019 15:20 |  | V1.0.0.0 | V1.0.0.1 |  | V1.0.0.1 | 13/11/2019 |  |  | 0 | 0 | 13/11/2019 15:47 | 06/12/2019 15:20 |  | Fixed | B | Validation Testing | SW Requirement | Software | DI-Warnings_Information | HMI-Display | 1
63342 | RID0085-02:2020-SAIC-IP31-IP32-CLUSTER-IP31 | Defect |  | Closed | Normal | [IP31][台架测试][平均车速]平均车速刷新频率不对 | Chen Wenxue | Gao Shan | 04/01/2020 13:51 |  | V1.0.0.0 | V1.1.0.0 | V1.0.0.1 | V1.1.0.1 | 13/11/2019 | 04/12/2019 |  | 0 | 0 | 13/11/2019 15:36 | 04/01/2020 13:51 |  | Fixed | B | Validation Testing | Data Handling | Software | DI-TC |  | 2
63341 | RID0085-02:2020-SAIC-IP31-IP32-CLUSTER-IP31 | Defect |  | Closed | Normal | [IP31][Speedometer]车速无效时，改变车速（车速值由大变小），会先闪现一下上一个车速值，再显示当前值 | Li Xiaoli | Liu Zengdong | 06/12/2019 14:25 |  | V1.0.0.0 | V1.0.0.1 |  | V1.0.0.1 | 13/11/2019 |  |  | 0 | 0 | 13/11/2019 15:35 | 06/12/2019 14:25 |  | Fixed | B | Validation Testing | SW Requirement | Software | DI-Speedometer |  | 1
63338 | RID0085-02:2020-SAIC-IP31-IP32-CLUSTER-IP31 | Defect |  | Closed | Normal | [IP31][台架测试][平均车速]平均车速不准 | Chen Wenxue | Yu Jilei | 06/12/2019 17:16 |  | V1.0.0.0 | V1.0.0.1 |  | V1.0.0.1 | 13/11/2019 |  |  | 0 | 100 | 13/11/2019 15:27 | 06/12/2019 17:16 |  | Fixed | B | Validation Testing | SW Requirement | Software | DI-TC |  | 1
63335 | RID0085-02:2020-SAIC-IP31-IP32-CLUSTER-IP31 | Defect |  | Closed | Normal | [IP31][HMI]油耗趋势图，AVG与KM单位重叠 | Li Xiaoli | Gao Shan | 06/12/2019 15:25 |  | V1.0.0.0 | V1.0.0.1 |  | V1.0.0.1 | 13/11/2019 |  |  | 0 | 0 | 13/11/2019 14:47 | 06/12/2019 15:25 |  | Fixed | B | Validation Testing | SW Requirement | Software | HMI | HMI-Display | 1
63334 | RID0085-02:2020-SAIC-IP31-IP32-CLUSTER-IP31 | Defect |  | Closed | Normal | [IP31][台架测试][平均车速]在自启动后和自复位后中平均车速在长按OK键重置后，平均车速在行驶400m后，平均车速就显示出来了 | Chen Wenxue | Liu Zengdong | 05/03/2020 10:26 |  | V1.0.0.0 | V1.1.0.2 |  | V1.1.0.3 | 13/11/2019 |  |  | 0 | 100 | 13/11/2019 14:45 | 05/03/2020 10:26 |  | Fixed | B | Validation Testing | SW Requirement | Software | DI-TC |  | 1
63333 | RID0085-02:2020-SAIC-IP31-IP32-CLUSTER-IP31 | Defect |  | Closed | Normal | [IP31][台架测试][POPUP]BCMNoSmtKeyPressClToRR=1时是钥匙不在请踩离合，重新启动，BCMNoSmtKeyPressBrkTRR=1时是钥匙不在请踩制动，重新启动，实际仪表做反了 | Feng Jing | Gao Shan | 06/12/2019 13:05 |  | V1.0.0.0 | V1.0.0.1 |  | V1.0.0.1 | 13/11/2019 |  |  | 0 | 0 | 13/11/2019 14:41 | 06/12/2019 13:05 |  | Fixed | B | Validation Testing | SW Coding Error | Software | DI-Warnings_Information |  | 0.2
63331 | RID0085-02:2020-SAIC-IP31-IP32-CLUSTER-IP31 | Defect |  | Closed | Normal | [IP31][台架测试][QA]按照SRD，当insClutchFaultMesEnPrm=1、insBCMBrakeMesEnPrm=1、insPrndEnPrm=0时，BCMPressBrkRmndr=1后是触发两个弹窗：离合器故障 请维修！和请踩制动启动（MT）吗 | Feng Jing | Xia Wangjie | 29/05/2020 16:51 |  | V1.0.0.0 | SRD v4.0 | SRD v2.0 | v1.1.0.7 | 13/11/2019 |  | 2 | 0 | 100 | 13/11/2019 14:28 | 29/05/2020 16:51 |  | Fixed | B | Validation Testing | SW Requirement | System | HMI | HMI-Display | 2
63329 | RID0085-02:2020-SAIC-IP31-IP32-CLUSTER-IP31 | Defect |  | Closed | Normal | [IP31][台架测试][小计里程]在单位从km—>miles,小计里程和平均车速的单位miles颜色明显变暗了 | Chen Wenxue | Gao Shan | 06/12/2019 15:48 |  | V1.0.0.0 | V1.0.0.1 |  | V1.0.0.1 | 13/11/2019 |  |  | 0 | 0 | 13/11/2019 14:24 | 06/12/2019 15:48 |  | Fixed | B | Validation Testing | Data Handling | Software | HMI |  | 5
63313 | RID0085-02:2020-SAIC-IP31-IP32-CLUSTER-IP31 | Defect |  | Closed | Normal | [IP31][台架测试][QA]insPrndEnPrm在SRD上的默认值是2，在配置文档中是1，请统一 | Feng Jing | Zhou Yuanxing | 11/02/2020 15:20 |  | V1.0.0.0 |  | SRD v1.0 | V1.1.0.2 | 13/11/2019 |  | 3 | 0 | 100 | 13/11/2019 13:47 | 11/02/2020 15:20 |  | Fixed | B | Validation Testing | SW Requirement | System | System |  | 3
63307 | RID0085-02:2020-SAIC-IP31-IP32-CLUSTER-IP31 | Defect |  | Invalid | Normal | [IP31][台架测试][QA]COLLANT TEMP FAULT MESSAGE发动机冷却液温度传感器故障 请维修！未在SRD找到触发步骤 | Feng Jing | Zhou Yuanxing | 27/12/2019 12:57 |  | V1.0.0.0 |  |  |  | 13/11/2019 |  |  | 0 | 0 | 13/11/2019 13:37 | 13/11/2019 15:54 |  |  | B | Validation Testing |  | System | DI-Warnings_Information
63305 | RID0085-02:2020-SAIC-IP31-IP32-CLUSTER-IP31 | Defect |  | Closed | Normal | [IP31][台架测试][驾驶时间]在驾驶时间计时只与车速有关，与转速无关 | Chen Wenxue | Yu Jilei | 06/12/2019 17:05 |  | V1.0.0.0 | V1.0.0.1 |  | V1.0.0.1 | 13/11/2019 |  |  | 0 | 100 | 13/11/2019 13:31 | 06/12/2019 17:05 |  | Fixed | B | Validation Testing | SW Requirement | Software | DI-TC |  | 1
63301 | RID0085-02:2020-SAIC-IP31-IP32-CLUSTER-IP31 | Defect |  | Closed | Normal | [IP31][台架测试][POPUP]PRESS CLUTCH MESSAGE(MT)请踩离合启动第二个条件是(BCM REQUEST CLUTCH MESSAGE ENABLE&& (BCM REQUEST PRESS CLUTCH) && (PRND ENABLE == 0))，是实际上这个文字报警不能在D2下显示 | Feng Jing | Zhou Yuanxing | 12/02/2020 19:52 |  | V1.0.0.0 |  |  | V1.1.0.2 | 13/11/2019 |  | 3 | 0 | 100 | 13/11/2019 13:27 | 12/02/2020 19:52 |  | Works as design | B | Validation Testing | SW Requirement | Software | DI-Warnings_Information |  | 3
63297 | RID0085-02:2020-SAIC-IP31-IP32-CLUSTER-IP31 | Defect |  | Closed | Normal | [IP31][台架测试][驾驶时间]在驾驶时间开始计时后，转速给为349后，这是ENGINE RUNNING FLAG条件重置，计时时间依然计时 | Chen Wenxue | Liu Zengdong | 12/02/2020 19:52 |  | V1.0.0.0 | V1.1.0.2 |  | V1.1.0.2 | 13/11/2019 |  |  | 0 | 100 | 13/11/2019 13:20 | 12/02/2020 19:52 |  | Fixed | B | Validation Testing | SW Requirement | Software | DI-TC |  | 1
63295 | RID0085-02:2020-SAIC-IP31-IP32-CLUSTER-IP31 | Defect |  | Closed | Normal | [IP31][QA]故障指示灯，根据SRD描述加入报警信息中心的有两种类型的报警，使指示灯可以显示黄色和红色两种，报警类型查看HMI message，文件中没有具体描述 | Li Xiaoli | Zhou Yuanxing | 04/01/2020 15:44 |  | V1.0.0.0 | SRD v0.3 | SRD v0.3 | SRD v2.0 | 13/11/2019 |  |  | 2 | 100 | 13/11/2019 12:59 | 04/01/2020 15:44 |  | Works as design | B | Validation Testing | SW Requirement | System | DI-Telltales |  | 3
63294 | RID0085-02:2020-SAIC-IP31-IP32-CLUSTER-IP31 | Defect |  | Closed | Normal | [IP31][QA]仪表小弹窗显示有图标有文字，UI效果图小弹窗显示只有文字，请确认 | Li Xiaoli | Gao Shan | 06/07/2020 14:08 |  | V1.0.0.0 | V1.1.0.8 | SRD v2.0 | V1.1.0.8 | 13/11/2019 | 30/11/2019 |  | 0 | 0 | 13/11/2019 12:58 | 06/07/2020 14:08 |  | Fixed | B | Validation Testing | SW Requirement | System | DI-Warnings_Information |  | 1
63293 | RID0085-02:2020-SAIC-IP31-IP32-CLUSTER-IP31 | Defect |  | Closed | Normal | [IP31][Tachometer]转速下行，段码显示错误 | Li Xiaoli | Liu Zengdong | 06/12/2019 14:32 |  | V1.0.0.0 | V1.0.0.1 | V1.0.0.1 | V1.0.0.1 | 13/11/2019 | 13/11/2019 |  | 0 | 0 | 13/11/2019 12:53 | 06/12/2019 14:32 |  | Fixed | B | Validation Testing | SW Coding Error | Software | DI-Tachometer |  | 1
63285 | RID0085-02:2020-SAIC-IP31-IP32-CLUSTER-IP31 | Defect |  | Closed | Normal | [IP31][台架测试][TT]D2切换至D1之前会先闪一下D1下亮但D2下不亮的灯 | Feng Jing | Xia Wangjie | 09/03/2020 10:08 |  | V1.0.0.0 | V1.0.0.1 |  | V1.1.0.3 | 13/11/2019 |  |  | 0 | 100 | 13/11/2019 10:38 | 09/03/2020 10:08 |  | Fixed | B | Validation Testing | SW Requirement | Software | DI-Telltales |  | 1