## Cover
NJTC-SwFT-TM-04 Software Function Test Report | [5 empty] | Version: | 1.4
延锋伟世通电子科技(南京)有限公司
Software Function Test Report
软件功能测试报告
| Project Name | 2023-FORD-U718-CDC
| EP ID | #29662
| Ver. 版本 | Date 发布日期 | Author 作者 | Change Description 变更描述 （包括变更来源和变更内容） | Approvers 批准人 | Status 文档状态 （Draft/Released/Expired）
| V1.0 | 2023-10-11 | Yan Wenzheng | B Sample test report for R05 | Niu Kai | Released
资产分类：B
YanFeng Visteon Electronics Technology (Nanjing) Co., Ltd

## Redmine-缺陷等级定义 (hidden)
缺陷等级定义参考《NJTC-TST-WI-08 Defects Management Work Instruction》
DI
Top | A | B | C
1.能或不可能恢复的死机，黑屏，系统崩溃等致命错误； | 1.指针严重不平滑，报警声音或信息差异较大，LCD显示或字符严重异常； | 1.不满足SRD要求的非主要逻辑功能； | 1.在不常用功能中出现的或有几率的不太严重的问题；
2.不管概率多少的死机，黑屏，系统崩溃等致命错误； | 2.ODO自动或Knob清零或不累计； | 2.常用功能中不太严重的问题； | 2.SRD未说明但可推出且确认是问题的软件问题以及一些细小的软件问题，如一些小的误差等；
3.在常用功能中出现较为的严重问题； | 3.主要逻辑功能不满足SRD要求； | 3.较多LCD字符显示错误，指针在某些位置不平滑，校表后指针指示仍然很不准确，背光闪烁，仪表输出不正确，误差太大等； | 3.从纯软件来说是问题但在实车上几乎不会出现且不太严重的问题；
4.可能会导致安全事故，生命财产安全等问题（即使只出现一次）； | 4.在不常用功能中出现的特别严重的问题; | 4.功能不符常理的错误以及一些会引起客户抱怨的问题； | 4.LCD字符显示不合规范，如字体，位置等；
5.功能完全不符合SRD的要求； | 5.仪表输出不正确可影响到整车其它模块； | 5.不太明显的LCD字符显示错误，指针不太准确或不太平滑，较大的误差（如TC，ODO，clock等），报警声音或信息有部分差异等； | 5.SRD定义不明，需要经过上下文仔细推敲才可能得出正确结论的描述等；
6.通信错误； | 6.背光闪烁及在白天和夜晚模式没有明显区别； | 6.经过确认后依然存在的SRD错误，以及发现的软件问题中，经过讨论，需要更改SRD的错误【注：这种问题直接分配给系统工程师】； | 6.重要的合理的能改善软件质量或客户满意度的建议；
7.刷机后，仪表不能正常工作 | 7.客户或用户特别关注的问题； | 7.边界条件下错误 | 7.从用户角度而言，一些相对当前的软件设计更合理的建议。
| 8.不能进sleep或被唤醒、静态电流高； | 8.与其它ECU实车存在兼容性问题
| 9.高优先级的声音或显示报警不对或严重有误 | 9.点阵屏/液晶屏里点，线是不平滑有缺损；
10.button反应时间与定义差异较大
AI
Top | A | B | C
1.系统无法启动 | 1.主要逻辑功能不满足SRD要求 | 1.次要功能不满足SRD要求 | 1.在不常用功能中出现的或有几率的不太严重的问题；
2.死机、黑屏、重启，并且不能恢复 | 2.死机、黑屏、重启等严重问题，出现次数仅为1次 | 2.明显的声音问题（杂音、POP音等）及不符合声音策略要求的问题 | 2.SRD未说明但可推出且确认是问题的软件问题以及一些细小的软件问题，如一些小的误差等；
3.严重影响其他模块（例空调）的正常运行 | 3. 严重的显示、声音问题，可以恢复 | 3.常用功能中不太严重的问题 | 3.从纯软件来说是问题但在实车上几乎不会出现且不太严重的问题；
4.对用户的人身安全、信息安全、设备安全构成威胁 |  | 4.小的显示问题：闪烁，刷新慢，与HMI不一致 | 4.LCD字符显示不合规范，如字体，位置等；
5.可以恢复的死机、重启等问题,且出现概率>1次 |  | 5.小功能未实现 | 5.SRD定义不明，需要经过上下文仔细推敲才可能得出正确结论的描述等；
6.主要功能未实现，影响用户使用 |  | 6.功能执行的小细节和SRD要求不太一致 | 6.重要的合理的能改善软件质量或客户满意度的建议；
7.严重的显示、声音问题，且不能恢复 |  | 7.功能不符常理的错误以及一些可能会引起客户抱怨的问题； | 7.从用户角度而言，一些相对当前的软件设计更合理的建议。
8.静态电流太大
9.客户特别关注的问题
10.刷写软件后无法正常开机

## Zentao-缺陷等级定义 (hidden)
缺陷等级定义参考《NJTC-TST-WI-08 Defects Management Work Instruction》
DI
High | Middle | Low
1.能或不可能恢复的死机，黑屏，系统崩溃等致命错误； | 1.不满足SRD要求的非主要逻辑功能； | 1.在不常用功能中出现的或有几率的不太严重的问题；
2.不管概率多少的死机，黑屏，系统崩溃等致命错误； | 2.常用功能中不太严重的问题； | 2.SRD未说明但可推出且确认是问题的软件问题以及一些细小的软件问题，如一些小的误差等；
3.在常用功能中出现较为的严重问题； | 3.较多LCD字符显示错误，指针在某些位置不平滑，校表后指针指示仍然很不准确，背光闪烁，仪表输出不正确，误差太大等； | 3.从纯软件来说是问题但在实车上几乎不会出现且不太严重的问题；
4.可能会导致安全事故，生命财产安全等问题（即使只出现一次）； | 4.功能不符常理的错误以及一些会引起客户抱怨的问题； | 4.LCD字符显示不合规范，如字体，位置等；
5.功能完全不符合SRD的要求； | 5.不太明显的LCD字符显示错误，指针不太准确或不太平滑，较大的误差（如TC，ODO，clock等），报警声音或信息有部分差异等； | 5.SRD定义不明，需要经过上下文仔细推敲才可能得出正确结论的描述等；
6.通信错误； | 6.经过确认后依然存在的SRD错误，以及发现的软件问题中，经过讨论，需要更改SRD的错误【注：这种问题直接分配给系统工程师】； | 6.重要的合理的能改善软件质量或客户满意度的建议；
7.指针严重不平滑，报警声音或信息差异较大，LCD显示或字符严重异常； | 7.边界条件下错误 | 7.从用户角度而言，一些相对当前的软件设计更合理的建议。
8.ODO自动或Knob清零或不累计； | 8.与其它ECU实车存在兼容性问题
9.主要逻辑功能不满足SRD要求； | 9.点阵屏/液晶屏里点，线是不平滑有缺损；
10.在不常用功能中出现的特别严重的问题; | 10.button反应时间与定义差异较大
11.仪表输出不正确可影响到整车其它模块；
12.背光闪烁及在白天和夜晚模式没有明显区别；
13.客户或用户特别关注的问题；
14.不能进sleep或者静态电流高；
15.高优先级的声音或显示报警不对或严重有误
16.刷写软件后仪表不能开机
AI
High | Middle | Low
1.系统无法启动 | 1.跟SRD描述不一致的功能问题 | 1.在不常用功能中出现的或有几率的不太严重的问题；
2.用户正常操作范围内遭遇死机、画面冻结，并且不能恢复 | 2.明显的显示、声音问题 | 2.SRD未说明但可推出且确认是问题的软件问题以及一些细小的软件问题，如一些小的误差等；
3.严重影响其他模块（例空调）的正常运行 | 3.用户经常性用到的操作导致的bug | 3.从纯软件来说是问题但在实车上几乎不会出现且不太严重的问题；
4.对用户的人身安全、信息安全、设备安全构成威胁 | 4.小功能未实现 | 4.LCD字符显示不合规范，如字体，位置等；
5.死机、重启等问题,且出现概率>20%,可恢复 | 5.死机、重启等严重问题，出现次数仅为1次 | 5.SRD定义不明，需要经过上下文仔细推敲才可能得出正确结论的描述等；
6.特殊操作引起的死机，且100%再现 | 6.小的显示问题：闪烁，刷新慢，与HMI不一致 | 6.重要的合理的能改善软件质量或客户满意度的建议；
7.主要功能未实现，影响用户使用 | 7.功能执行的小细节和SRD要求不太一致 | 7.从用户角度而言，一些相对当前的软件设计更合理的建议。
8.很严重的显示、声音问题 | 8.SRD中没有定义清楚的不合理问题（提Issue之前需要和软件、系统工程师确认）
9.静态电流太大 | 9.确定是问题，但是即使不做修正用户也能接受
10.死机、重启等严重问题，出现次数>1
11.刷写软件后无法正常开机

## R05
2023-FORD-U718-CDC_vR05 Software Validation Report
Test Information
EnterProject | #29662 |  | Software Test Cases version |  | V3.1
Milestone | Function Test |  | Tester Leader |  | Yan Wenzheng
Software Test Name | B Sample Function Test |  | Testers Name |  | Yan Wenzheng、Du Xiaohui、Meng Yan、Yu Qunqun、Yang Yuanjian、Yan Jing
S/W version | Ford_Phase5_U718_R05 |  | Test Start Date |  | 2023-09-25
H/W version | B1 |  | Test End Date |  | 2023-10-11
Test environment version | V3.1 |  | Test Type |  | Full
Reference SRS/SRD version | SRD V3.1 |  | Test Effort(Man*Day) |  | 9
Reference Procedure | 2023-FORD-U718-CDC_Software Function Test Plan 2023-FORD-U718-CDC_Software Function Test Case
Test Instruction | The main test scope refer to 'test purpose' in Test Plan.
1.Test result analysis
本轮测试是基于R05版本做Full测试，该版本共发现19个问题，Top类问题0个，A类问题0个，B类问题19个,C类问题0个 关闭问题19个，Reopen问题0个。因该版本仍存在34个B类问题，故验证结果：Fail 该版本的新增问题主要存在于Warning和HMI模块
2.Features Implemented Status
NO. | Feature List | B sample
|  | Implemented | Tester | From | To
1 | Power | OK | Yan Wenzheng | 2023-09-25 | 2023-10-11
2 | Speedometer | OK | Yan Jing | 2023-09-25 | 2023-10-11
3 | Tachometer | OK | Yan Jing | 2023-09-25 | 2023-10-11
4 | Temperature | OK | Yan Jing | 2023-09-25 | 2023-10-11
5 | Fuel | NG | Yang Yuanjian | 2023-09-25 | 2023-10-11
6 | Telltales | NG | Yan Jing | 2023-09-25 | 2023-10-11
7 | TC | NG | Du Xiaohui | 2023-09-25 | 2023-10-11
8 | OAT | OK | Yan Jing | 2023-09-25 | 2023-10-11
9 | ODO | OK | Du Xiaohui | 2023-09-25 | 2023-10-11
10 | Gear | NG | Yan Wenzheng | 2023-09-25 | 2023-10-11
11 | PopupWarning | NG | Meng Yan/Yu Qunqun/Yang Yuanjian/Yan Jing | 2023-09-25 | 2023-10-11
12 | SoundWarning | NG | Meng Yan/Yu Qunqun/Yang Yuanjian/Yan Jing | 2023-09-25 | 2023-10-11
13 | ADAS | NG | Yang Yuanjian | 2023-09-25 | 2023-10-11
14 | Compass | OK | Yan Jing | 2023-09-25 | 2023-10-11
15 | ETM | OK | Yan Wenzheng | 2023-09-25 | 2023-10-11
16 | IOD | NG | Yu Qunqun | 2023-09-25 | 2023-10-11
17 | Setup | NG | Du Xiaohui | 2023-09-25 | 2023-10-11
18 | SHC | NG | Du Xiaohui | 2023-09-25 | 2023-10-11
19 | V2I | OK | Yan Wenzheng | 2023-09-25 | 2023-10-11
3.New Defects Metrics
Defects Metrics | [6 empty] | JIRA系统： 1、缺陷分为四类： Top\A\B\C
NO. | Feature List | Total Defects | Top | A（High) | B（Middle） | C（low）
1 | Power | 0 | 0 | 0 | 0 | 0
2 | Speedometer | 0 | 0 | 0 | 0 | 0
3 | Tachometer | 0 | 0 | 0 | 0 | 0
4 | Temperature | 0 | 0 | 0 | 0 | 0
5 | Fuel | 2 | 0 | 0 | 2 | 0
6 | Telltales | 0 | 0 | 0 | 0 | 0
7 | TC | 0 | 0 | 0 | 0 | 0
8 | OAT | 0 | 0 | 0 | 0 | 0
9 | ODO | 0 | 0 | 0 | 0 | 0
10 | Gear | 2 | 0 | 0 | 2 | 0
11 | PopupWarning | 8 | 0 | 0 | 8 | 0
12 | SoundWarning | 2 | 0 | 0 | 2 | 0
13 | ADAS | 1 | 0 | 0 | 1 | 0
14 | Compass | 0 | 0 | 0 | 0 | 0
15 | ETM | 0 | 0 | 0 | 0 | 0
16 | IOD | 0 | 0 | 0 | 0 | 0
17 | Setup | 4 | 0 | 0 | 4 | 0
18 | SHC | 0 | 0 | 0 | 0 | 0
19 | V2I | 0 | 0 | 0 | 0 | 0
Total |  | 19 | 0 | 0 | 19 | 0
Percentage(%) |  |  | 0% | 0% | 100% | #DIV/0!
4.Test Result Status
NO. | Test Case | Total | Pass | Faild | Block | % Test Pass Rate | % Test Fail Rate
1 | Power | 232 | 232 | 0 | 0 | 100% | 0% | 1
2 | Speedometer | 488 | 488 | 0 | 0 | 100% | 0% | 1
3 | Tachometer | 221 | 221 | 0 | 0 | 100% | 0% | 1
4 | Temperature | 116 | 116 | 0 | 0 | 100% | 0% | 1
5 | Fuel | 1017 | 1004 | 2 | 11 | 99.8% | 0.1988% | 1
6 | Telltales | 2438 | 2438 | 0 | 0 | 100% | 0% | 1
7 | OAT | 120 | 120 | 0 | 0 | 100% | 0% | 1
8 | ODO | 171 | 171 | 0 | 0 | 100% | 0% | 1
9 | Gear | 653 | 653 | 0 | 0 | 100% | 0% | 1
10 | TC | 5158 | 5024 | 2 | 132 | 99.96% | 0.03979% | 1
11 | PopupWarning | 5593 | 5566 | 7 | 20 | 99.87% | 0.1256% | 1
12 | SoundWarning | 24466 | 24464 | 2 | 0 | 99.99% | 0.008175% | 1
13 | ADAS | 8880 | 8880 | 0 | 0 | 100% | 0% | 1
14 | Compass | 119 | 119 | 0 | 0 | 100% | 0% | 1
15 | IOD | 4477 | 4476 | 1 | 0 | 99.98% | 0.02234% | 1
16 | ETM | 36 | 36 | 0 | 0 | 100% | 0% | 1
17 | Setup | 546 | 546 | 0 | 0 | 100% | 0% | 1
18 | SHC | 1686 | 1686 | 0 | 0 | 100% | 0% | 1
19 | V2I | 223 | 223 | 0 | 0 | 100% | 0% | 1
| Total | 54731 | 54554 | 14 | 163 |  |  | 1
5.History Defects Metrics
Defects Metrics
NO. | Software Version | Validation Type | Total Defects | Top | A（High) | B（Middle） | C（low）
1 | DCV_Beta | BugFix | 45 | 1 | 21 | 23 | 0
2 | DCV_Beta1 | BugFix | 55 | 2 | 15 | 38 | 0
3 | DCV0 | Focus | 79 | 1 | 13 | 65 | 0
4 | DCV1 | Focus | 55 | 0 | 11 | 44 | 0
5 | DCV1_Hotfix | BugFix | 0 | 0 | 0 | 0 | 0
6 | DCV1_Hotfix2 | BugFix | 0 | 0 | 1 | 0 | 0
7 | DCV2 | Focus | 26 | 0 | 1 | 25 | 0
8 | DCV2_Hotfix | BugFix | 10 | 0 | 1 | 9 | 0
9 | DCV3 | Focus | 25 | 0 | 5 | 20 | 0
10 | DCV3_Hotfix | BugFix | 12 | 0 | 0 | 12 | 0
11 | DCV4 | Focus | 14 | 0 | 0 | 14 | 0
12 | R00 | Full | 16 | 0 | 2 | 14 | 0
13 | R04 | Focus | 17 | 0 | 0 | 17 | 0
14 | R05 | Full | 19 | 0 | 0 | 19 | 0

## Sheet1 (hidden)
Custom field (发现版本(old)) | (多项)
计数项:Issue key | 列标签
行标签 | B | 总计
DI-AactiveSafety | 1 | 1
DI-Warnings_Information | 8 | 8
HMI | 4 | 4
DI-Gear_PRND | 2 | 2
Chime | 1 | 1
DI-Fuel | 1 | 1
总计 | 17 | 17

## Database
Issue key | Issue id | Custom field (严重度) | Status | Summary | Description | Custom field (模块) | Custom field (所属区域) | Custom field (发现版本(old)) | Fix Version/s | Custom field (目标版本(old)) | Reporter | Assignee | Created | Custom field (验证版本(old))
FPHASEVCDC-21404 | 52704 | B | New | 【Phase V】【U718】【B】【HMI】【5/5】燃油报警触发时，燃油进度条强制归零 | CaseID: Sample:B Precondition: -Cluster at RUN state Connected devices: -EAST DC power 步骤： 1.FuelLvlWarn_D_ActlEng=0 2.FuelLvl_Pc_DsplyEng=100 3.FuelLvlWarn_D_ActlEng=2 实际结果： 燃油进度条强制归零 期待结果： 燃油进度条保持显示，不归零 Specification ref: CAF-PhaseV-DI_ SRD_V3.6_20221014.doc Section: Recovery: 复现概率:5/5 Test By:杜晓慧 13951775454 | DI-Fuel | Software | Ford_Phase5_U718_R05 |  |  | uduxx049 | uhuxj187 | 2023-10-11 10:30
FPHASEVCDC-21395 | 52596 | B | New | 【Phase V】【U718】【B】【Chime】【once】24ch发声，IGN off下，0x167PwPckTq_D_Stat 由2切换到其他值，偶发chime无响应 | CaseID: Sample:B Precondition: -Cluster at RUN state Connected devices: -EAST DC power 1.KL30=13.5v 2.0x3B2.Ignition_Status=0x4 3. 导入ECD文件：BE530028-104A-SWB.ecd 4. 24ch-DSP外置功放发声 步骤： 1. 0x3B2.Ignition_Status=0x1 2. 0x167PwPckTq_D_Stat=2,0x38D IgnPsswrdDsply_B_Rq=1 3. 0x38D immoMsgTxt_D_Rq=3/7/5/15/4,触发infomation chime，响一声；从仪表备用喇叭发声 4. 0x167PwPckTq_D_Stat=3,0x38D immoMsgTxt_D_Rq=0；切回IVI发声 5. 0x38D immoMsgTxt_D_Rq=3/7/5/15/4,触发infomation chime 实际结果： 5. 偶发chime无响应，0x220有外发显示，0x223 AHU_chime_supported=1,0x225 chime source=information 注：之后触发IGN off下的任意chime无声音响应 期待结果： 5. 24chDSP chime正常响应。 时间点：13：14 恢复方法：切换电源模式至run后恢复0x3B2.Ignition_Status=0x4； DSP版本号：2.15（刷写718VBF） Specification ref: 复现概率:once Test By:余群群 18895315393 | Chime | Software | Ford_Phase5_U718_R05 |  |  | uyuxq038 | uwenj070 | 2023-10-10 14:58
FPHASEVCDC-21393 | 52594 | B | New | 【Phase V】【U718】【B】【HMI】【5/5】室外温度数字之间间距偏大 | CaseID: Sample:B Precondition: -Cluster at RUN state Connected devices: -EAST DC power 步骤： 1.温度单位切换至华氏度 2.Outside_Air_Temp_Stat=86 3.观察室外温度数字显示 实际结果： 室外温度数字之间间距偏大 期待结果： 室外温度数字之间间距正常 Specification ref: CAF-PhaseV-DI_ SRD_V3.6_20221014.doc Section: Recovery: 复现概率:5/5 Test By:杜晓慧 13951775454 | HMI | Software | Ford_Phase5_U718_R05 |  |  | uduxx049 | uzhaj1259 | 2023-10-10 14:28
FPHASEVCDC-21392 | 52593 | B | New | 【Phase V】【U718】【B】【HMI】【5/5】光速探境模式，Tja_D_Stat=2/3/4时，ADAS车道线与车速表有干涉 | Sample:B Precondition: -Cluster at RUN state Connected devices: -EAST DC power 步骤： 1.切换至光速探境模式 2.Tja_D_Stat=2/3/4 3.观察ADAS车道线与车速表显示 实际结果： ADAS车道线与车速表有干涉 期待结果： ADAS车道线与车速表无干涉 Specification ref: CAF-PhaseV-DI_ SRD_V3.6_20221014.doc Section: Recovery: 复现概率:5/5 Test By:杜晓慧 13951775454 | HMI | Software | Ford_Phase5_U718_R05 |  |  | uduxx049 | uzhaj1259 | 2023-10-10 14:26
FPHASEVCDC-21363 | 52556 | B | New | 【Phase V】【U718】【B】【Chime】【once】24ch发声，从低压状态恢复到正常电压时，偶发DSP无声 | CaseID: Sample:B Precondition: -Cluster at RUN state Connected devices: -EAST DC power 1.KL30=13.5v 2.0x3B2.Ignition_Status=0x4 3. 导入ECD文件：BE530028-104A-SWB.ecd 4. 24ch-DSP外置功放发声 步骤： 1. 触发chime 0x416 HILL_DESC_MC=5（infomation类型，响一声） 2. 调节电压小于9V（大约在8.9V） 3. 恢复电压至14.5V 实际结果： 3. 偶发一次电压恢复到正常时，无声音响应；尝试触发其他chime音，0x220外发正常显示，无声音响应。播放音乐和VR，喇叭均无响应 期待结果： 3.声音正常响应。 时间点：15：44 恢复方法：783 发送11 01后恢复； 24ch-DSP版本号：2.15（刷写718VBF） Specification ref: 复现概率:once Test By:余群群 18895315393 | Chime | Software | Ford_Phase5_U718_R05 |  |  | uyuxq038 | uliaw079 | 2023-10-08 16:52
FPHASEVCDC-21357 | 52550 | B | New | 【Phase V】【U718】【B】【Gear】【5/5】挡位在非P挡进入ign off状态时，进入Saver Mode后再退出（高压进入后再退出），挡位输出ePRND_MODE会在IGN OFF状态下从0变回1 | CaseID: Sample:B Precondition: -Cluster at RUN state Connected devices: -EAST DC power 操作步骤 1.当前主机挡位相关配置：Shift By Wire：enabled，PEPS=enabled ePRNDL e2e Signal Protection=Disabled,Neutral Tow Setting=Enabled 2.挡位给到R/N/D/M档 3.切换电源状态从IGN ON到IGN OFF 4.调节电压至16V以上后恢复 实际结果： 1.输出ePRND_MODE先输出0后变为1 期待结果： 1.输出ePRND_MODE一直输出0，直到电源状态切换到IGN ON Specification ref: CAF-PhaseV-DI_ SRD_V3.6_20221014 Section: Recovery: 复现概率: 5/5 Test By:严文正 17368696917 | DI-Gear_PRND | Software | Ford_Phase5_U718_R05 |  |  | uyanw203 | umend047 | 2023-10-08 15:29 | Ford_Phase5_U718_DCV3
FPHASEVCDC-21340 | 52537 | B | New | 【PhaseV】【U718】【B】【Fuel】【5/5】部分阻值下，燃油采样值误差偏大 | aseID: Sample:B Precondition: -Cluster at RUN state Connected devices: -EAST DC power 1.KL30=13.5v 2.0x3B2.Ignition_Status=0x4 步骤： 1.配置单油箱、单传感器 2.给不同的阻值 实际结果： 阻值越小 误差越大 期待结果： 符合需求 复现概率:5/5 Test By:杨元健 18551659808 | DI-Fuel | Software | Ford_Phase5_U718_R05 |  |  | uyany546 | uhuxj187 | 2023-10-07 15:30
FPHASEVCDC-21331 | 52522 | B | New | 【Phase V】【U718】【B】【Warning】【5/5】W3000 W3001报警类型应为TA* | CaseID: Sample:B Precondition: -Cluster at RUN state Connected devices: -EAST DC power 1.KL30=13.5v 2.0x3B2.Ignition_Status=0x4 步骤： 1.LKS_Warning_Cfg = 1 2.LaneAssist_Cfg = 1 3.LaneAssist_NCAP_Aid_Cfg =0 4.LaneAssist_NCAP_Alert_Cfg = 0 5.LaneAssist Setup MC = X 6.LaSysOffStats_D_DsplySignal = X 7.LaActvStats_D2_Dsply = {color:#FF0000}30->1->0 {color:#172b4d}/ LaActvStats_D2_Dsply = {color:#FF0000}1->30->0{color}{color}{color} {color:#172b4d}(报警触发后 信号立即置0){color} {color:#172b4d}实际结果：{color} {color:#172b4d}报警没有立即取消{color} {color:#172b4d}期待结果：{color} {color:#172b4d}报警类型为TA* 信号置0后，报警应该立即取消{color} Specification ref: Section: Recovery: 复现概率:5/5 Test By:杨元健 18551659808 | DI-AactiveSafety | Software | Ford_Phase5_U718_R05 |  |  | uyany546 | umend047 | 2023-09-28 13:52
FPHASEVCDC-21330 | 52521 | B | Analyzing | 【Phase V】【U718】【B】【Warnings】【5/5】触发W3511，BAT OFF->BAT ON，报警弹框中挡位白色和橙色数字显示全部变灰，报警弹框维持4s | CaseID: Sample:C Precondition: -Cluster at RUN state Connected devices: -EAST DC power 1.KL30=13.5v 2.0x3B2.Ignition_Status=0x4 步骤： 1、BAT ON 2、DE0A Gear Select=1,DE0A Gear Range=1,DE0A PRS=1，DE0A ePRNDL e2e singal=1 3、0x171.TrnIpcDsplyGear_D_Stat=2，0x171.TrnIpcDsplyGear_D_Actl=2 4、0x171.TrnlpcDsplyMde_D_Actl=3，0x171.TrnlpcDsplyMde_D_Stat=1，0x171.TrnIpcDsplyRng_D_Stat=1，0x171.TrnIpcDsplyRng2_D_Actl从3切换到4，触发w3511 5、BAT ON->BAT OFF->BAT ON 实际结果： 报警弹框中挡位白色和橙色数字显示变灰，报警弹框维持4s 期待结果： W3511中的数字正常显示橙色、白色、灰色 复现概率:5/5 Test By: 闫静 15290358983 | DI-Warnings_Information | Software | Ford_Phase5_U718_R05 |  | Ford_Phase5_U718_R05 | uyanj494 | umend047 | 2023-09-28 13:51
FPHASEVCDC-21323 | 52480 | B | New | 【PhaseV】【U718】【B】【Gear】【5/5】挡位0x171丢失信号后，PRNDM和Gear Range的丢失时间不一致 | CaseID: Sample:B Precondition: -Cluster at RUN state Connected devices: -EAST DC power 1.KL30=13.5v 2.0x3B2.Ignition_Status=0x4 步骤： 1.触发P挡和Gear Range显示，然后丢失0x171节点信号 实际结果： 1.PRNDM和Gear Range的丢失时间不一致 期待结果： 1.PRNDM和Gear Range的丢失时间一致（配置有e2e时需要按照600ms时间来处理） Section: Recovery: 复现概率:5/5 Test By:严文正 17368696917 | DI-Gear_PRND | Software | Ford_Phase5_U718_R05 |  |  | uyanw203 | umend047 | 2023-09-28 09:18
FPHASEVCDC-21322 | 52514 | B | Analyzing | 【Phase V】【U718】【B】【HMI】【5/5】ActvDrvMde_D2_Stat=0x1F时，驾驶模式未切换至Normal | CaseID: Sample:B Precondition: -Cluster at RUN state Connected devices: -EAST DC power 步骤： 1.Selectable Drive Mode配置为1 2.ActvDrvMde_D2_Stat=1 3.ActvDrvMde_D2_Stat=31 实际结果： 驾驶模式未切换至Normal(驾驶模式图标消失，且文字未显示) 期待结果： 驾驶模式切换至Normal Specification ref: CAF-PhaseV-DI_ SRD_V3.6_20221014.doc Section: Recovery: 复现概率:5/5 Test By:杜晓慧 13951775454 | HMI | Software | Ford_Phase5_U718_R05 |  |  | uduxx049 | uhoux028 | 2023-09-28 09:10
FPHASEVCDC-21321 | 52513 | B | Resolved | 【Phase V】【U718】【B】【HMI】【5/5】安全带IOD显示时拨打蓝牙电话，电话界面与IOD显示重叠 | CaseID: Sample:B Precondition: -Cluster at RUN state Connected devices: -EAST DC power 步骤： 1.触发任意安全带报警 2.IGN OFF 3.IGN ON 4.安全带IOD显示后拨打蓝牙电话 实际结果： 电话界面与IOD显示重叠 期待结果： 无重叠现象 Specification ref: CAF-PhaseV-DI_ SRD_V3.6_20221014.doc Section: Recovery: 复现概率:5/5 Test By:杜晓慧 13951775454 | HMI | Software | Ford_Phase5_U718_R05 | Ford_Phase5_U718_R06 |  | uduxx049 | uzhaj1259 | 2023-09-28 09:08
FPHASEVCDC-21315 | 52510 | B | Analyzing | 【Phase V】【U718】【B】【Warnings】【5/5】触发W3511后，休眠唤醒或上下总电，w3511中的数字都显示为灰色 | CaseID: Sample:C Precondition: -Cluster at RUN state Connected devices: -EAST DC power 1.KL30=13.5v 2.0x3B2.Ignition_Status=0x4 步骤： 1、BAT ON 2、DE0A Gear Select=1,DE0A Gear Range=0,DE0A PRS=1 3、0x171.TrnIpcDsplyGear_D_Stat=2，0x171.TrnIpcDsplyGear_D_Actl=2 4、0x171.TrnlpcDsplyMde_D_Actl=3，0x171.TrnlpcDsplyMde_D_Stat=1，0x171.TrnIpcDsplyRng_D_Stat=1，0x171.TrnIpcDsplyRng2_D_Actl从3切换到4，触发w3511 5、休眠唤醒或上下总电 实际结果： W3511中的数字均为灰色 期待结果： W3511中的数字正常显示橙色、白色、灰色 复现概率:5/5 Test By: 孟妍 15951912208 | DI-Warnings_Information | Software | Ford_Phase5_U718_R05 |  | Ford_Phase5_U718_R05 | umeny043 | umend047 | 2023-09-27 16:57
FPHASEVCDC-21271 | 52355 | B | Resolved | 【Phase V】【U718】【B】【Warnings】【5/5】DE0A ePRNDL e2e singal=1, 触发W3511，之后立即丢失0x171，报警弹框中挡位白色和橙色数字显示立即变灰，报警弹框维持4s | CaseID: Sample:C Precondition: -Cluster at RUN state Connected devices: -EAST DC power 1.KL30=13.5v 2.0x3B2.Ignition_Status=0x4 步骤： 1、BAT ON 2、DE0A Gear Select=1,DE0A Gear Range=0,DE0A PRS=1，DE0A ePRNDL e2e singal=1 3、0x171.TrnIpcDsplyGear_D_Stat=2，0x171.TrnIpcDsplyGear_D_Actl=2 4、0x171.TrnlpcDsplyMde_D_Actl=3，0x171.TrnlpcDsplyMde_D_Stat=1，0x171.TrnIpcDsplyRng_D_Stat=1，0x171.TrnIpcDsplyRng2_D_Actl从3切换到4，触发w3511 5、丢失0x171 实际结果： 报警弹框中挡位白色和橙色数字显示立即变灰，报警弹框维持4s 期待结果： 弹框立即消失(按照需求是600ms） 复现概率:5/5 Test By: 孟妍 15951912208 | DI-Warnings_Information | Software | Ford_Phase5_U718_R05 | Ford_Phase5_U718_R05.1 | Ford_Phase5_U718_R05 | umeny043 | umend047 | 2023-09-25 18:38
FPHASEVCDC-21270 | 52354 | B | New | 【Phase V】【U718】【B】【Warnings】【5/5】DE0A ePRNDL e2e singal=0, 触发W3511，之后立即丢失0x171，报警弹框中挡位白色和橙色数字显示立即变灰，报警弹框维持4s | CaseID: Sample:C Precondition: -Cluster at RUN state Connected devices: -EAST DC power 1.KL30=13.5v 2.0x3B2.Ignition_Status=0x4 步骤： 1、BAT ON 2、DE0A Gear Select=1,DE0A Gear Range=0,DE0A PRS=1，DE0A ePRNDL e2e singal=0 3、0x171.TrnIpcDsplyGear_D_Stat=2，0x171.TrnIpcDsplyGear_D_Actl=2 4、0x171.TrnlpcDsplyMde_D_Actl=3，0x171.TrnlpcDsplyMde_D_Stat=1，0x171.TrnIpcDsplyRng_D_Stat=1，0x171.TrnIpcDsplyRng2_D_Actl从3切换到4，触发w3511 5、丢失0x171 实际结果： 报警弹框中挡位白色和橙色数字显示立即变灰，报警弹框维持4s 期待结果： 弹框4s后取消，4s内，弹框中白色数字和橙色数字保持不变 复现概率:5/5 Test By: 孟妍 15951912208 | DI-Warnings_Information | Software | Ford_Phase5_U718_R05 |  |  | umeny043 | umeny043 | 2023-09-25 18:37
FPHASEVCDC-21261 | 52345 | B | Resolved | 【Phase V】【U718】【B】【Warnings】【5/5】触发W3511后，将配置字DE0A PRS配置为0，再次更改挡位，此时W3511不再触发，但是当电源模式切换到off再切换到on时，W3511再次被触发 | CaseID: Sample:C Precondition: -Cluster at RUN state Connected devices: -EAST DC power 1.KL30=13.5v 2.0x3B2.Ignition_Status=0x4 步骤： 1、BAT ON 2、DE0A Gear Select=1,DE0A Gear Range=0,DE0A PRS=1 3、0x171.TrnIpcDsplyGear_D_Stat=2，0x171.TrnIpcDsplyGear_D_Actl=2 4、0x171.TrnlpcDsplyMde_D_Actl=3，0x171.TrnlpcDsplyMde_D_Stat=1，0x171.TrnIpcDsplyRng_D_Stat=1，0x171.TrnIpcDsplyRng2_D_Actl从3切换到4，触发w3511 5、将DE0A PRS配置为0(请一并检查其他配置字），0x171.TrnIpcDsplyRng2_D_Actl=5，w3511不触发 6、0x3B2.Ignition_Status=0x1 7、0x3B2.Ignition_Status=0x4 实际结果： 触发W3511 期待结果： 不能触发W3511 复现概率:5/5 Test By: 孟妍 15951912208 | DI-Warnings_Information | Software | Ford_Phase5_U718_R05 | Ford_Phase5_U718_R05.1 |  | umeny043 | umend047 | 2023-09-25 16:09
FPHASEVCDC-21260 | 52343 | B | Resolved | 【Phase V】【U718】【B】【Warnings】【5/5】电源模式从off到on，自检未结束，切换到off，W3511依然显示 | CaseID: Sample:C Precondition: -Cluster at RUN state Connected devices: -EAST DC power 1.KL30=13.5v 2.0x3B2.Ignition_Status=0x4 步骤： 1、BAT ON 2、DE0A Gear Select=1,DE0A Gear Range=0,DE0A PRS=1 3、0x171.TrnIpcDsplyGear_D_Stat=2，0x171.TrnIpcDsplyGear_D_Actl=2 4、0x171.TrnlpcDsplyMde_D_Actl=3，0x171.TrnlpcDsplyMde_D_Stat=1，0x171.TrnIpcDsplyRng_D_Stat=1，0x171.TrnIpcDsplyRng2_D_Actl=3 5、0x3B2.Ignition_Status=0x1 6、0x3B2.Ignition_Status=0x4，自检期间，立即切换电源模式到off 实际结果： 触发W3511 期待结果： 不能触发W3511 复现概率:5/5 Test By: 孟妍 15951912208 | DI-Warnings_Information | Software | Ford_Phase5_U718_R05 | Ford_Phase5_U718_R05.1 | Ford_Phase5_U718_R05 | umeny043 | umend047 | 2023-09-25 15:55
FPHASEVCDC-21259 | 52290 | B | Resolved | 【Phase V】【U718】【B】【Warnings】【5/5】DE0A Gear Range配置不为1，依然可以触发W3511 | CaseID: Sample:C Precondition: -Cluster at RUN state Connected devices: -EAST DC power 1.KL30=13.5v 2.0x3B2.Ignition_Status=0x4 步骤： 1、BAT ON 2、DE0A Gear Select=1,DE0A Gear Range=0,DE0A PRS=1 3、0x171.TrnIpcDsplyGear_D_Stat=2，0x171.TrnIpcDsplyGear_D_Actl=2 4、0x171.TrnlpcDsplyMde_D_Actl=3，0x171.TrnlpcDsplyMde_D_Stat=1，0x171.TrnIpcDsplyRng_D_Stat=1，0x171.TrnIpcDsplyRng2_D_Actl=3 5、0x3B2.Ignition_Status=0x1 6、0x3B2.Ignition_Status=0x4 实际结果： 触发W3511 期待结果： 不能触发W3511 复现概率:5/5 Test By: 孟妍 15951912208 | DI-Warnings_Information | Software | Ford_Phase5_U718_R05 | Ford_Phase5_U718_R05.1 | Ford_Phase5_U718_R05 | umeny043 | umend047 | 2023-09-25 14:52
FPHASEVCDC-21258 | 52289 | B | Fixing | 【Phase V】【U718】【B】【Warnings】【5/5】触发W3511后，切换电源模式到off，再到run或者start，w3511再次被触发 | -Cluster at RUN state Connected devices: -EAST DC power 1.KL30=13.5v 2.0x3B2.Ignition_Status=0x4 步骤： 1、BAT ON 2、DE0A Gear Select=1,DE0A Gear Range=1,DE0A PRS=1 3、0x171.TrnIpcDsplyGear_D_Stat=2，0x171.TrnIpcDsplyGear_D_Actl=2 4、0x171.TrnlpcDsplyMde_D_Actl=3，0x171.TrnlpcDsplyMde_D_Stat=1，0x171.TrnIpcDsplyRng_D_Stat=1，0x171.TrnIpcDsplyRng2_D_Actl=3 5、0x3B2.Ignition_Status=0x1 6、0x3B2.Ignition_Status=0x4 实际结果： 触发W3511 期待结果： off后，未改变0x171.TrnIpcDsplyRng2_D_Actl，不重新触发W3511. (请参看memory storage） 复现概率:5/5 Test By: 孟妍 15951912208 | DI-Warnings_Information | Software | Ford_Phase5_U718_R05 |  | Ford_Phase5_U718_R05 | umeny043 | umend047 | 2023-09-25 14:51
FPHASEVCDC-20641 | 42430 | B | Analyzing | 【Phase V】【U718】【B】【Warning】【5/5】W345/W4318应等待关机动画结束后再触发，实际可以和关机动画一同触发 | CaseID: Sample:C Precondition: -Cluster at RUN state Connected devices: -EAST DC power 1.KL30=13.5v 2.0x3B2.Ignition_Status=0x4 步骤： 1、BAT ON，0x3B2.Ignition_Status=4 2、Perimeter Alarm w/ Reduced Guard Control Function= 1 (enabled) Perimeter Alarm Guard Reminder= 1 (enabled) （IVI-车辆设置-防盗系统-询问退出-开启) 3、ReducedGuard_D_Stat=0/1/2 4、DE0A Perimeter_Alarm_Text_Cfg=0 5、0x3BA.VehWlcmFrwl_D_Stat =2，0x3BA.VehWlcmFrwlMde_D_Stat=3，0x3B2.DrStatDrv_B_Actl=1 6、0x3B2.Delaly_accy0, 0x3B2.Ignition_Status=1 实际结果： W345/W4318可以和关机动画一同触发 期待结果： W345/W4318在关机动画后触发 复现概率:5/5 Test By: 孟妍 15951912208 | DI-Warnings_Information | Software | Ford_Phase5_U718_R04 | Ford_Phase5_U718_R04 | Ford_Phase5_U718_R04 | umeny043 | umend047 | 2023-08-21 15:43
FPHASEVCDC-20548 | 42333 | B | MONITOR | 【Phase V】【U718】【B】【Power】【once】休眠唤醒后，偶发仪表L屏背光与右屏背光不一致 | CaseID: Sample:B Precondition: -Cluster at RUN state Connected devices: -EAST DC power 1.KL30=13.5v 2.0x3B2.Ignition_Status=0x4 3. 导入ECD文件：(ABMAW) 104A - SWB.ecd 5. 配置DE0D RxCy_Seatbelt_cfg=1（第一排R1C1，R1C5；第二排R2C1，R2C3，R2C5；第三排R3C1，R3C2,R3C5） 6. 所有座椅状态为occupied-Belted 7.连接三屏和24ch-DSP外置功放 步骤： 1. 解开所有座椅安全带 2. 0x3B2.Ignition_Status=0x1，0x3B2 Delay_ACC=0 3. 断开所有can通讯，断开DET ,等待进入休眠 4. 恢复CAN通讯 5. .0x3B2.Ignition_Status=0x4 实际结果： 5. 三屏背光显示正常 期待结果： 5. 仪表L屏背光显示不一致，popup区域显示亮一点，整个背光亮度比右屏较暗。IVI触摸屏和右屏背光显示正常 log时间点：15：59，等待15分钟左右恢复 Specification ref: 复现概率: once Test By:余群群 18895315393 | Power | Software | Ford_Phase5_U718_R04 | Ford_Phase5_U718_R05 | Ford_Phase5_U718_R05 | uyuxq038 | uyuxq038 | 2023-08-16 16:52
FPHASEVCDC-18854 | 39997 | A | Reproducing | 【Phase V】【U718】【A】【Power】【Once】偶现单次无法休眠现象，仪表左右屏均未休眠处于IGN OFF状态，电流保持在1.3A左右 | CaseID: Sample:B Precondition: -Cluster at RUN state Connected devices: -EAST DC power 操作步骤 1.正常点亮仪表 2.Set IGN OFF并停发所有Can信号 3.等待33秒左右 实际结果： 1.仪表无法休眠 期待结果： 1.仪表正常休眠 Specification ref: CAF-PhaseV-DI_ SRD_V3.6_20221014 Section: Recovery: 复现概率: Once Test By:李锦鹏 15256804585 | Power | Software | Ford_Phase5_U718_R00 |  |  | ulixj946 | uyanw203 | 2023-06-21 13:35
FPHASEVCDC-18700 | 39845 | B | New | 【Phase V】【U718】【B】【Chime】【5/5】24ch外置功放发声，先播放蓝牙音乐，短按Audio off按键音乐静音，触发有压制等级的Chime，打开音乐音乐音量没有被压制 | CaseID: Sample:B Precondition: -Cluster at RUN state Connected devices: -EAST DC power 1.KL30=13.5v 2.0x3B2.Ignition_Status=0x4 3.导入ECD文件：(ABMAV) 103A - SWB.ecd 4.连接24ch的DSP，Chime音从仪表备用喇叭发声 步骤： 1、连接蓝牙，播放蓝牙音乐 2. 短按Audio off按键音乐静音 3. 触发0x3AA FpaChime_D_Rq=1 压制等级5 4. 手动打开音乐播放 实际结果： 4. 音乐音量未压制 注：步骤2若是手动暂停音乐，不会出现该问题。 期待结果： 4.音乐音量应该被压制； log时间点：19：06 复现概率:5/5 Test By: 余群群 18895315393 | Chime | 3rd Party | Ford_Phase5_U718_R00 |  |  | uyuxq038 | uwanz943 | 2023-06-14 19:08
FPHASEVCDC-18699 | 39844 | B | Analyzing | 【Phase V】【U718】【B】【Chime】【5/5】24ch外置功放发声，先播放蓝牙音乐，再发起VR语音，再触发有压制的Chime(仪表备用喇叭发声)，等待VR语音结束后，蓝牙音乐没有被压制 | CaseID: Sample:C Precondition: -Cluster at RUN state Connected devices: -EAST DC power 1.KL30=13.5v 2.0x3B2.Ignition_Status=0x4 3.导入ECD文件：(ABMAV) 103A - SWB.ecd 4.连接24ch的DSP，因不支持Chime音，chime从仪表备用喇叭发声 步骤： 1、连接蓝牙，播放蓝牙音乐 2. 在系统设置->语音设置->发起VR语音提示 3. 在VR语音提示期间，触发0x3AA FpaChime_D_Rq=1 压制等级5 实际结果： 3. VR语音结束后，蓝牙音乐没有被压制 注：1.步骤2换成蓝牙来电音也有相同问题； 期待结果： 3 蓝牙音乐音量应该被压制 log时间点：18：54 复现概率:5/5 Test By: 余群群 18895315393 | Chime | 3rd Party | Ford_Phase5_U718_R00 |  |  | uyuxq038 | uwanz943 | 2023-06-14 18:56
FPHASEVCDC-18625 | 39811 | A | MONITOR | 【Phase V】【U718】【A】【HMI】【Once】跑完一夜压力测试，切换工程重启，中控屏花屏 | CaseID: Sample:B Precondition: -Cluster at RUN state Connected devices: -EAST DC power 1.KL30=13.5v 2.连接三屏 步骤： 1、BAT ON，0x3B2.Ignition_Status=4 2、搭建压力测试，跑一晚上（工程见附件） 3、取消压力测试 4、重启一个新的工程 5、查看现象 实际结果： 中控屏花屏，L屏和R屏正常 （log发生时间：16：29左右） 期待结果： 三屏正常显示 Reference: 复现概率:一个台架上复现一次 Test By:李沁 15295767520 | HMI | Software | Ford_Phase5_U718_R00 | Ford_Phase5_U718_R00 | Ford_Phase5_U718_R00 | ulinq025 | upanh063 | 2023-06-13 10:27
FPHASEVCDC-18067 | 38405 | B | MONITOR | 【Phase V】【U718】【B】【HMI】【3/5】休眠唤醒时，在播放开机动画期间，仪表屏中途会熄灭再亮起 | CaseID: Sample:B Precondition: -Cluster at RUN state Connected devices: -EAST DC power 1.KL30=13.5v 2.0x3B2.Ignition_Status=0x4 步骤： 1、0x3B2.Ignition_Status=0x1 2、触发一个报警（0x331.Lockmsgtxt_D_Rq=1） 3、进行休眠（断开所有can信号，断开det) 4、当电流为0是，进行唤醒操作（连接can信号） 5、查看现象 实际结果： 在播放开机动画期间，仪表屏中途会熄灭再亮起 期待结果： 在播放开机动画期间，仪表屏正常显示 复现概率:3/5 Test By: 李沁 15295767520 | HMI | Software | Ford_Phase5_U718_DCV4 | NA_for_Copy Ford JIRA |  | ulinq025 | upanh063 | 2023-05-15 16:46
FPHASEVCDC-18059 | 38403 | B | MONITOR | 【Phase V】【U718】【B】【Warnings】【2/5】丢失1C4或1C5节点再给上时，W4486报警座椅状态显示有误 | CaseID: Sample:B Precondition: -Cluster at RUN state EAST DC power 1.BAT ON 步骤： 1、BAT ON，0x3B2.Ignition_Status=4 2、DE08 Power Pitch Seat=3 3、0x1C4.SeatLatcWarnR2Drv_D_Rq，0x1C4.SeatLatchR2Drv_No_Cnt，0x1C4.SeatLatchR2Drv_No_Cs按流程图规定设置函数滚动 4、0x1C5.SeatLatcWarnR2Psn_D_Rq、0x1C5.SeatLatchR2Psngr_No_Cnt、0x1C5.SeatLatchR2Psngr_No_Cs按流程图规定设置函数滚动 5、丢失0x1C4.节点再给上 6、丢失0x1C5.节点再给上 实际结果： 5、偶现标记第二排副驾驶位置错误 6、偶现标记第二排主驾驶位置错误 期待结果： 5、只标记第二排主驾驶位置错误 6、只标记第二排副驾驶位置错误 复现概率:2/5 Test By:李沁 15295767520 | DI-Warnings_Information | Software | Ford_Phase5_U718_DCV4 | Ford_Phase5_CDX707_R05 |  | ulinq025 | umend047 | 2023-05-15 15:02
FPHASEVCDC-16975 | 36476 | B | Fixing | 【Phase V】【U718】【B】【HMI】【2/5】从D1切换到D2模式下时，仪表屏右侧区域与左侧不一致 | CaseID: Sample:B Precondition: -Cluster at RUN state Connected devices: -EAST DC power 1、连接三屏 步骤： 1.0x3B2.Ignition_Status=0x4 2.0x3B2.Ignition_Status=0x1 3、多次重复切换 4、查看现象 实际结果： 仪表屏右侧区域与左侧不一致 期待结果： 仪表屏右侧区域与左侧一致 Specification ref: Section: Recovery: 复现概率:2/5 Test By:李沁 15295767520 | HMI | 3rd Party | Ford_Phase5_U718_DCV3 |  |  | ulinq025 | uwanz943 | 2023-04-06 19:41
FPHASEVCDC-16332 | 35321 | B | New | 【Phase V】【U718】【B】【HMI】【1/5】车辆设置拖动至card1或切换驾驶模式时偶现TC各数据闪现“---” | CaseID: Sample:B Precondition: -Cluster at RUN state Connected devices: -EAST DC power 1.当前card1显示为车辆设置以外的应用 步骤： 1.拖动车辆设置至card1的位置 实际结果： TC各数据闪现“---” 切换驾驶模式存在同样的问题（主题氛围灯与驾驶模式联动开） 期待结果： TC各数据正常显示，不闪现“---” Specification ref: Info_V3.6_20220830.docx Section: Recovery: 复现概率:1/5 Test By:杜晓慧 13951775454 | HMI | 3rd Party | Ford_Phase5_U718_DCV2_Hotfix1 |  |  | uduxx049 | uwanq342 | 2023-03-15 16:01
FPHASEVCDC-16331 | 35320 | B | New | 【Phase V】【U718】【B】【HMI】【1/5】车辆设置拖动至card1时偶现闪屏现象 | CaseID: Sample:B Precondition: -Cluster at RUN state Connected devices: -EAST DC power 1.当前card1显示为车辆设置以外的应用 步骤： 1.拖动车辆设置至card1的位置 实际结果： 偶现闪屏现象 期待结果： 正常显示，无闪屏现象 Specification ref: Info_V3.6_20220830.docx Section: Recovery: 复现概率:1/5 Test By:杜晓慧 13951775454 | HMI | 3rd Party | Ford_Phase5_U718_DCV2_Hotfix1 |  |  | uduxx049 | uwanq342 | 2023-03-15 16:00
FPHASEVCDC-16322 | 35311 | B | New | 【Phase V】【U718】【B】【Chime】【2/5】外置功放播放Audio，仪表备用喇叭发声先触发有压制等级的Chime，再触发导航音，VR，蓝牙电话音，偶发后者没有被压制 | CaseID: Sample:B Precondition: -Cluster at RUN state Connected devices: -EAST DC power 1.KL30=13.5v 2.0x3B2.Ignition_Status=0x4 3.导入ECD文件：T104A-SWB.ecd 4.因外置功放chime不发声，chime音从仪表备用喇叭出声，Audio从外置功放发声 步骤： 1、0x3AA FpaChime_D_Rq=2 压制等级5 2、IVI端分别发起百度导航音，VR语音，蓝牙通话音 实际结果： 2. 导航提示音，VR语音，蓝牙通话音未压制。如果先触发导航提示音，VR语音，蓝牙通话音再触发chime，可以被压制 期待结果： 4 导航提示音，VR语音，蓝牙通话音音量降低，有压制 复现概率:2/5 Test By: 余群群 18895315393 | Chime | 3rd Party | Ford_Phase5_U718_DCV2_Hotfix1 |  |  | uyuxq038 | uwanz943 | 2023-03-15 14:26
FPHASEVCDC-14459 | 32164 | B | New | 【Phase V】【U718】【B】【TC】【5/5】油耗界面的挡把一直在抖动 | CaseID: Sample:B Precondition: -Cluster at RUN state Connected devices: -EAST DC power 步骤： 1.ODO Count 0.5HZ 2.喷油量0.1HZ 3.切换至油耗界面 4.观察瞬时油耗挡把显示 实际结果： 挡把一直在抖动 期待结果： 挡把一直无抖动现象 Specification ref: Info_V3.6_20220830.docx Section: Recovery: 复现概率:5/5 Test By:杜晓慧 13951775454 | DI-TC | 3rd Party | Ford_Phase5_U718_DCV1 |  |  | uduxx049 | umaoz024 | 2023-01-12 14:35
FPHASEVCDC-14420 | 32124 | B | New | 【Phase V】【U718】【B】【HMI】【5/5】触发FAPA时，仪表端右边没有全黑 | CaseID: Sample:C Precondition: -Cluster at RUN state Connected devices: -EAST DC power 1.KL30=13.5v 2.0x3B2.Ignition_Status=0x4 步骤： 1.Transmission_Cfg=AT ApaDisplayMode_D_Stat：Fullscreen ApaControlMode_D_Stat：Active ApaSys_D2_Stat：Pause ApaDrvRq1MsgTxt_D_Rq：NoRequest ApaDrvRq2MsgTxt_D_Rq：NoRequest ApaMsgTxt_D2_Stat：None 实际结果： 仪表端右边没有全黑，底部的胎压页面还有残余文字 期待结果： 仪表端右边正常显示 复现概率:10/10 Test By: 胡珊珊 18851672720 | HMI | 3rd Party | Ford_Phase5_U718_DCV1 |  |  | uhuxs077 | uwanz943 | 2023-01-11 15:56
FPHASEVCDC-12681 | 29295 | B | Analyzing | 【Phase V】【U718】【B】【TC】【5/5】度量单位Mi&mile/Gallon，Gallon Display Type配置为1，油耗计算值未切换至mpg(UK) | CaseID: Sample:B Precondition: -Cluster at RUN state Connected devices: -EAST DC power 1.KL30=13.5v 2.0x3B2.Ignition_Status=0x4 3.切换至IOD-油耗界面 4.当前油耗单位为Mpg 步骤： 1.ODO Count 0.6565HZ 2.喷油量 0.1HZ 3.DE0F Gallon Display Type 配置为UK 4.LifeCycMde=1 5.LifeCycMde=0 实际结果： 平均油耗、瞬时油耗显示38.6 期待结果： 平均油耗、瞬时油耗显示30.7 Specification ref: Info_V3.7_20220920.docx Section: Recovery: 复现概率:5/5 Test By:杜晓慧 13951775454 | DI-TC | 3rd Party | Ford_Phase5_U718_DCV0 | Ford_Phase5_U718_DCV1 |  | uduxx049 | umaoz024 | 2022-11-23 15:38 | Ford_Phase5_U718_DCV1