## 首页
Sync+3.0 测试报告
历史记录
版本号 | 日期 | 作者/修订者 | 制订/修改内容 | 评审人/评审日期 | 评审要求
V1.0 | 2021-09-03 | 相正喜 | 相正喜

## Summary
CDX707 DCV Beta1 功能测试报告 | [11 empty] | 内容 | 说明
HW |  | A1 | [9 empty] | Pass | 测试结果Pass
SOC Version |  | 20210805_LA_DCVBETA1_ENG | [9 empty] | Fail | 测试结果Fail
MCU Version |  | 20210801_LA_NB_DCVBETA1_ENG | [9 empty] | NT | 未测试
Test Date |  | 2021/9/3~2021/9/17 | [9 empty] | Block | 由于bug影响、版本、环境等原因，导致不能测试导致用例无法测试
Bench |  | 两台(A1硬件、12Channel 外置功放)
Tester |  | Sun Jun、Shan Tiantian、Xu Jie、Liu Shiwang、Zhang Yipeng | [9 empty] | NA | 用例设计不适用
Test result summary
Moudle | Total | Pass | Fail | Block | NA | Not Test | Pass Rate 计算方式：Pass/(Total-NA） | Pass Rate 计算方式：Pass/(Total-NA-Block） | Run Rate | Tester | Comments
Bluetooth | 232 | 120 | 22 | 90 | 0 | 0 | 51.72% | 84.51% | 100% | Sun Jun
Climate | 102 | 38 | 0 | 64 | 0 | 0 | 37.25% | 100% | 100% | Shan Tiantian
General Setting | 7 | 3 | 1 | 3 | 0 | 0 | 42.86% | 75% | 100% | Liu Shiwang
Input 输入法 | 17 | 13 | 3 | 1 | 0 | 0 | 76.47% | 81.25% | 100% | Liu Shiwang
Map & Navigation | 627 | 266 | 53 | 297 | 11 | 0 | 43.18% | 83.39% | 100% | Xu Jie
Media | 256 | 39 | 0 | 217 | 0 | 0 | 15.23% | 100% | 100% | Sun Jun
Radio | 59 | 0 | 0 | 59 | 0 | 0 | 0% | #DIV/0! | 100% | Sun Jun
Vehicle Setting | 53 | 0 | 0 | 53 | 0 | 0 | 0% | #DIV/0! | 100% | Zhang Yipeng
Video | 224 | 0 | 0 | 224 | 0 | 0 | 0% | #DIV/0! | 100% | Sun Jun
Voice Interaction Capability | 184 | 7 | 16 | 161 | 0 | 0 | 3.804% | 30.43% | 100% | Shan Tiantian
WiFi | 64 | 42 | 1 | 21 | 0 | 0 | 65.62% | 97.67% | 100% | Shan Tiantian
Total | 334 | 158 | 22 | 154 | 0 | 0 | 47.31% | 87.78% | 100%
严重问题
Bug ID | Supplier |  | 标题 | [6 empty] | 优先级 | Bug状态
APIMCIM-296 | YFVE |  | Phase5：【概率】长时间关机后第一次开机，ivi logo界面加载完成后，车机黑屏自动重启 | [6 empty] | Immediate Gating | Open
APIMCIM-324 | YFVE |  | Phase 5：【必现】车机连接手机蓝牙，拨打电话后，切换到其他页面，再打开电话，没有入口能查看该通话 | [6 empty] | Gating | Open
APIMCIM-320 | YFVE |  | Phase5：【必现】车机WiFi设置里，无可用网络通知开关，无已保存网络列表项 | [6 empty] | Gating | Open
APIMCIM-314 | YFVE |  | Phase5：【必现】车机WiFi添加网络，正确输入密码之后，一直显示：正在加入网络… | [6 empty] | Gating | Open
APIMCIM-322 | YFVE |  | Phase 5：【必现】车机连接手机蓝牙，拨打电话后，不会在通话记录列表最上方显示新拨打记录 | [6 empty] | Gating | Open
APIMCIM-311 | YFVE |  | Phase 5：【必现】车机电话设置页面，点击设置铃声没有反应，不显示铃声列表 | [6 empty] | Gating | Open
APIMCIM-312 | YFVE |  | Phase 5：【必现】车机电话设置页面，"来电免打扰""静音私密模式" "低电池电量通知" "多设备来电提示音" 4个开关info按钮点击没有反应 | [6 empty] | Gating | Open
APIMCIM-270 | YFVE |  | Phase 5：【必现】车机蓝牙设置页面，点击蓝牙开关后面的"i"按钮，无任何反应 | [6 empty] | Gating | Open
APIMCIM-276 | YFVE |  | Phase 5：【必现】打开随心看里的爱奇艺，页面显示空白 | [6 empty] | Gating | Open
APIMCIM-278 | YFVE |  | Phase 5：【必现】车机音效设置页面，缺少功能菜单"方位选择" | [6 empty] | Gating | Open
APIMCIM-271 | YFVE |  | Phase 5：【必现】车机蓝牙设置页面，修改蓝牙名称为20个汉字后保存，"蓝牙名称"四个字被挤出边界 | [6 empty] | Gating | Open
APIMCIM-273 | YFVE |  | Phase 5：【必现】车机All Apps页面，点击车载娱乐随心听，页面显示空白 | [6 empty] | Gating | Open
APIMCIM-274 | YFVE |  | Phase 5：【必现】车机All Apps页面，点击车载娱乐随心听，发生闪退 | [6 empty] | Gating | Open
APIMCIM-267 | YFVE |  | Phase5：【必现】车机WiFi已连接，再连接同一部手机蓝牙，蓝牙会被断开 | [6 empty] | Gating | Open
APIMCIM-316 | YFVE |  | Phase 5：【必现】车机电话设置页面，管理联系人点击"更新联系人"，一直显示"正在更新联系人..."弹窗，但并未成功更新 | [6 empty] | Gating | Open
APIMCIM-325 | YFVE |  | Phase 5：【必现】车机连接手机蓝牙，在拨号键盘界面，不输入数字，直接点击拨打按钮，不会回拨最后一次显示的电话号码 | [6 empty] | Gating | Open
APIMCIM-335 | YFVE |  | Phase 5：【必现】车机常规设置的关于页面，点击法律条款，不能打开详情页 | [6 empty] | Gating | Open
APIMCIM-336 | YFVE |  | Phase 5：【必现】车机设置里的常规设置页面，点击意见反馈，不能打开页面 | [6 empty] | Gating | Open
APIMCIM-317 | YFVE |  | Phase5：【必现】WiFi连接附近网络里的WiFi，输入错误密码之后，未提示“密码错误“ | [6 empty] | Gating | Open
APIMCIM-279 | YFVE |  | Phase 5：【必现】车机设置页面，点击"系统设置"右侧的搜索icon，无任何反应 | [6 empty] | Gating | Open
APIMCIM-306 | YFVE |  | Phase 5：【必现】蓝牙音乐播放页面，不显示播放曲目的专辑图片 | [6 empty] | Gating | Open
APIMCIM-297 | YFVE |  | Phase5：【概率】车机开机后，第一次进蓝牙音乐界面，声音输出是收音机 | [6 empty] | Gating | Open
APIMCIM-302 | YFVE |  | Phase5：【概率】车机连接蓝牙手机后，播放蓝牙音乐再切到FM/AM，声音是蓝牙音乐 | [6 empty] | Gating | Open
APIMCIM-292 | YFVE |  | Phase5：【概率】车机WiFi连接之后自动断开，且再次连接需要输入密码 | [6 empty] | Gating | Open
APIMCIM-281 | YFVE |  | Phase 5：【必现】车机本地收音机，FM显示0.7MHz-1.8MHz | [6 empty] | Gating | Open
APIMCIM-282 | YFVE |  | Phase 5：【必现】车机本地收音机，AM和FM自动搜索到最后时又会从头开始重新搜索电台 | [6 empty] | Gating | Open
APIMCIM-272 | YFVE |  | Phase 5：【必现】车机蓝牙设置页面，点击搜索蓝牙设备，点击"搜索设备"按钮文本或者右侧刷新按钮无任何反应 | [6 empty] | Gating | Open
APIMCIM-277 | Inhouse |  | Phase 5：【必现】车机车辆控制页面，点击驾驶模式，显示8个重复菜单"标准模式" | [6 empty] | Gating | Open
APIMCIM-293 | Inhouse |  | Phase5：【必现】开机音量不记忆 | [6 empty] | Gating | Open
APIMCIM-323 | Baidu |  | Phase 5：【必现】无法登录百度账号 | [6 empty] | Immediate Gating | Open
APIMCIM-329 | Baidu |  | Phase 5：【必现】离线模式下，无法发起除本市之外的地点算路 | [6 empty] | Gating | Open
APIMCIM-319 | Baidu |  | Phase 5：【必现】语音指令在百度地图内不可用 | [6 empty] | Gating | Open
APIMCIM-313 | Baidu |  | Phase 5：【必现】终点是商场、景区、火车站、机场、大学类，不会弹出子POI提示框 | [6 empty] | Gating | Open
APIMCIM-265 | Baidu |  | Phase5：【概率】“你好，林肯/小度小度“默认唤醒词。车机无响应，不能唤醒 | [6 empty] | Gating | Open
APIMCIM-275 | Baidu |  | Phase 5：【必现】打开在线收音机，页面显示空白 | [6 empty] | Gating | Open
APIMCIM-266 | Baidu |  | Phase5：【必现】One-shot唤醒:“你好福特，我要去机场”,车机无反应 | [6 empty] | Gating | Open
APIMCIM-268 | Baidu |  | Phase5：【必现】车机非全时免唤醒，不能正确响应指令 | [6 empty] | Gating | Open
APIMCIM-264 | Baidu |  | Phase5：【必现】语音离线指令 Offline Command,车机无反应 | [6 empty] | Gating | Open
APIMCIM-290 | Baidu |  | Phase 5：【必现】百度地图设置中无"在线算路优先"开关供用户选择 | [6 empty] | Gating | Open
APIMCIM-291 | Baidu |  | Phase 5：【必现】在路线详情页规避某路段，提示规避成功，但路线中依然包含该路段 | [6 empty] | Gating | Open
APIMCIM-295 | Baidu |  | Phase 5：【必现】车牌号无法保存，限行路线规避开关无法打开 | [6 empty] | Gating | Open
APIMCIM-286 | Baidu |  | Phase 5：【必现】终点是区域面时，终点区域没有描边高亮 | [6 empty] | Gating | Open
APIMCIM-283 | Baidu |  | Phase 5：【必现】双指同时上下移动，不能改变底图俯仰角 | [6 empty] | Gating | Open
APIMCIM-284 | Baidu |  | Phase 5：【必现】百度地图中无“熟路模式”入口 | [6 empty] | Gating | Open
APIMCIM-285 | Baidu |  | Phase 5：【必现】路线详情页无回车位按钮和路况开关按钮 | [6 empty] | Gating | Open
APIMCIM-288 | Baidu |  | Phase 5：【必现】唤醒语音"小度小度""播放蓝牙音乐"，不会跳转到蓝牙音乐播放 | [6 empty] | Gating | Open
APIMCIM-332 | Baidu |  | Phase 5：【概率】自动模式下，白天/黑夜无法准确切换 | [6 empty] | Gating | Open
APIMCIM-269 | Baidu |  | Phase5：【必现】车机全局免唤醒 - QQ音乐等应用运行时（包含后台运行），不能识别指令 （暂停/播放). | [6 empty] | Gating | Open
APIMCIM-287 | Baidu |  | Phase 5：【必现】离线算路结果页，底图不显示起终点和蚯蚓线 | [6 empty] | Gating | Open
APIMCIM-289 | Baidu |  | Phase 5：【必现】离线模式下，无法通过搜索记录发起算路 | [6 empty] | Gating | Open

## Buglist
Issue key | Summary | Supplier | Priority | Affects Version/s | Component/s | Status
APIMCIM-296 | Phase5：【概率】长时间关机后第一次开机，ivi logo界面加载完成后，车机黑屏自动重启 | YFVE | Immediate Gating | LA_DCVBeta1_ENG | T# System Function 系统功能 | To Do
APIMCIM-324 | Phase 5：【必现】车机连接手机蓝牙，拨打电话后，切换到其他页面，再打开电话，没有入口能查看该通话 | YFVE | Gating | LA_DCVBeta1_ENG | T# System Function 系统功能 | Awaiting implementation
APIMCIM-320 | Phase5：【必现】车机WiFi设置里，无可用网络通知开关，无已保存网络列表项 | YFVE | Gating | LA_DCVBeta1_ENG | U# System Setting 系统设置 | In Progress
APIMCIM-314 | Phase5：【必现】车机WiFi添加网络，正确输入密码之后，一直显示：正在加入网络... | YFVE | Gating | LA_DCVBeta1_ENG | U# System Setting 系统设置 | In Progress
APIMCIM-322 | Phase 5：【必现】车机连接手机蓝牙，拨打电话后，不会在通话记录列表最上方显示新拨打记录 | YFVE | Gating | LA_DCVBeta1_ENG | T# System Function 系统功能 | Awaiting implementation
APIMCIM-311 | Phase 5：【必现】车机电话设置页面，点击设置铃声没有反应，不显示铃声列表 | YFVE | Gating | LA_DCVBeta1_ENG | U# System Setting 系统设置 | Awaiting implementation
APIMCIM-312 | Phase 5：【必现】车机电话设置页面，"来电免打扰""静音私密模式" "低电池电量通知" "多设备来电提示音" 4个开关info按钮点击没有反应 | YFVE | Gating | LA_DCVBeta1_ENG | U# System Setting 系统设置 | Awaiting implementation
APIMCIM-270 | Phase 5：【必现】车机蓝牙设置页面，点击蓝牙开关后面的"i"按钮，无任何反应 | YFVE | Gating | LA_DCVBeta1_ENG | U# System Setting 系统设置 | In Progress
APIMCIM-276 | Phase 5：【必现】打开随心看里的爱奇艺，页面显示空白 | YFVE | Gating | LA_DCVBeta1_ENG | B# Multimedia 多媒体 | To Do
APIMCIM-278 | Phase 5：【必现】车机音效设置页面，缺少功能菜单"方位选择" | YFVE | Gating | LA_DCVBeta1_ENG | W# Vehicle Setting 车辆设置 | In Progress
APIMCIM-271 | Phase 5：【必现】车机蓝牙设置页面，修改蓝牙名称为20个汉字后保存，"蓝牙名称"四个字被挤出边界 | YFVE | Gating | LA_DCVBeta1_ENG | U# System Setting 系统设置 | Test
APIMCIM-273 | Phase 5：【必现】车机All Apps页面，点击车载娱乐随心听，页面显示空白 | YFVE | Gating | LA_DCVBeta1_ENG | B# Multimedia 多媒体 | To Do
APIMCIM-274 | Phase 5：【必现】车机All Apps页面，点击车载娱乐随心听，发生闪退 | YFVE | Gating | LA_DCVBeta1_ENG | B# Multimedia 多媒体 | To Do
APIMCIM-267 | Phase5：【必现】车机WiFi已连接，再连接同一部手机蓝牙，蓝牙会被断开 | YFVE | Gating | LA_DCVBeta1_ENG | B# Multimedia 多媒体 | Test
APIMCIM-316 | Phase 5：【必现】车机电话设置页面，管理联系人点击"更新联系人"，一直显示"正在更新联系人..."弹窗，但并未成功更新 | YFVE | Gating | LA_DCVBeta1_ENG | U# System Setting 系统设置 | Awaiting implementation
APIMCIM-325 | Phase 5：【必现】车机连接手机蓝牙，在拨号键盘界面，不输入数字，直接点击拨打按钮，不会回拨最后一次显示的电话号码 | YFVE | Gating | LA_DCVBeta1_ENG | T# System Function 系统功能 | Approval
APIMCIM-335 | Phase 5：【必现】车机常规设置的关于页面，点击法律条款，不能打开详情页 | YFVE | Gating | LA_DCVBeta1_ENG | U# System Setting 系统设置 | In Progress
APIMCIM-336 | Phase 5：【必现】车机设置里的常规设置页面，点击意见反馈，不能打开页面 | YFVE | Gating | LA_DCVBeta1_ENG | U# System Setting 系统设置 | In Progress
APIMCIM-317 | Phase5：【必现】WiFi连接附近网络里的WiFi，输入错误密码之后，未提示“密码错误“ | YFVE | Gating | LA_DCVBeta1_ENG | U# System Setting 系统设置 | In Progress
APIMCIM-279 | Phase 5：【必现】车机设置页面，点击"系统设置"右侧的搜索icon，无任何反应 | YFVE | Gating | LA_DCVBeta1_ENG | U# System Setting 系统设置 | In Progress
APIMCIM-306 | Phase 5：【必现】蓝牙音乐播放页面，不显示播放曲目的专辑图片 | YFVE | Gating | LA_DCVBeta1_ENG | B# Multimedia 多媒体 | Awaiting implementation
APIMCIM-297 | Phase5：【概率】车机开机后，第一次进蓝牙音乐界面，声音输出是收音机 | YFVE | Gating | LA_DCVBeta1_ENG | B# Multimedia 多媒体 | Awaiting implementation
APIMCIM-302 | Phase5：【概率】车机连接蓝牙手机后，播放蓝牙音乐再切到FM/AM，声音是蓝牙音乐 | YFVE | Gating | LA_DCVBeta1_ENG | B# Multimedia 多媒体 | Awaiting implementation
APIMCIM-292 | Phase5：【概率】车机WiFi连接之后自动断开，且再次连接需要输入密码 | YFVE | Gating | LA_DCVBeta1_ENG | U# System Setting 系统设置 | Test
APIMCIM-281 | Phase 5：【必现】车机本地收音机，FM显示0.7MHz-1.8MHz | YFVE | Gating | LA_DCVBeta1_ENG | B# Multimedia 多媒体 | Awaiting implementation
APIMCIM-282 | Phase 5：【必现】车机本地收音机，AM和FM自动搜索到最后时又会从头开始重新搜索电台 | YFVE | Gating | LA_DCVBeta1_ENG | B# Multimedia 多媒体 | Awaiting implementation
APIMCIM-272 | Phase 5：【必现】车机蓝牙设置页面，点击搜索蓝牙设备，点击"搜索设备"按钮文本或者右侧刷新按钮无任何反应 | YFVE | Gating | LA_DCVBeta1_ENG | U# System Setting 系统设置 | In Progress
APIMCIM-315 | Phase5：【必现】没有已连接或者已保存的WiFi列表，车机应该每5s自动刷新附近可用网络列表 | YFVE | High | LA_DCVBeta1_ENG | U# System Setting 系统设置 | Test
APIMCIM-321 | Phase 5：【必现】车机连接手机蓝牙后，电话页面的中间显示"未知设备" | YFVE | High | LA_DCVBeta1_ENG | T# System Function 系统功能 | Awaiting implementation
APIMCIM-298 | Phase5：【必现】SYNC+版本、存储信息、ESN、TCU ESN、法律条款均无显示 | YFVE | High | LA_DCVBeta1_ENG | U# System Setting 系统设置 | In Progress
APIMCIM-327 | Phase5：【必现】WiFi已连接附近网络里的可用网络，详细信息里无”断开“按键 | YFVE | High | LA_DCVBeta1_ENG | U# System Setting 系统设置 | In Progress
APIMCIM-334 | Phase 5：【必现】车机常规设置的关于页面，点击设备名称无法修改 | YFVE | High | LA_DCVBeta1_ENG | U# System Setting 系统设置 | Test
APIMCIM-294 | Phase5：【概率】长时间关机后第一次开机，ivi logo界面加载时间100s | YFVE | High | LA_DCVBeta1_ENG | T# System Function 系统功能 | To Do
APIMCIM-277 | Phase 5：【必现】车机车辆控制页面，点击驾驶模式，显示8个重复菜单"标准模式" | Inhouse | Gating | LA_DCVBeta1_ENG | U# System Setting 系统设置 | Test
APIMCIM-293 | Phase5：【必现】开机音量不记忆 | Inhouse | Gating | LA_DCVBeta1_ENG | U# System Setting 系统设置 | Rejected
APIMCIM-263 | Phase 5：【必现】CDX707 bug示例 | Ford | Gating | LA_DCVBeta1_ENG | B# Multimedia 多媒体 | To Do
APIMCIM-323 | Phase 5：【必现】无法登录百度账号 | Baidu | Immediate Gating | LA_DCVBeta1_ENG | A# Navigation 地图导航 | Awaiting implementation
APIMCIM-329 | Phase 5：【必现】离线模式下，无法发起除本市之外的地点算路 | Baidu | Gating | LA_DCVBeta1_ENG | A# Navigation 地图导航 | To Do
APIMCIM-319 | Phase 5：【必现】语音指令在百度地图内不可用 | Baidu | Gating | LA_DCVBeta1_ENG | A# Navigation 地图导航 | To Do
APIMCIM-313 | Phase 5：【必现】终点是商场、景区、火车站、机场、大学类，不会弹出子POI提示框 | Baidu | Gating | LA_DCVBeta1_ENG | A# Navigation 地图导航 | To Do
APIMCIM-265 | Phase5：【概率】“你好，林肯/小度小度“默认唤醒词。车机无响应，不能唤醒 | Baidu | Gating | LA_DCVBeta1_ENG | C# Intelligent Digital Assitant 智能数字助手 | To Do
APIMCIM-275 | Phase 5：【必现】打开在线收音机，页面显示空白 | Baidu | Gating | LA_DCVBeta1_ENG | B# Multimedia 多媒体 | To Do
APIMCIM-266 | Phase5：【必现】One-shot唤醒:“你好福特，我要去机场”,车机无反应 | Baidu | Gating | LA_DCVBeta1_ENG | C# Intelligent Digital Assitant 智能数字助手 | To Do
APIMCIM-268 | Phase5：【必现】车机非全时免唤醒，不能正确响应指令 | Baidu | Gating | LA_DCVBeta1_ENG | C# Intelligent Digital Assitant 智能数字助手 | To Do
APIMCIM-264 | Phase5：【必现】语音离线指令 Offline Command,车机无反应 | Baidu | Gating | LA_DCVBeta1_ENG | C# Intelligent Digital Assitant 智能数字助手 | To Do
APIMCIM-290 | Phase 5：【必现】百度地图设置中无"在线算路优先"开关供用户选择 | Baidu | Gating | LA_DCVBeta1_ENG | A# Navigation 地图导航 | To Do
APIMCIM-291 | Phase 5：【必现】在路线详情页规避某路段，提示规避成功，但路线中依然包含该路段 | Baidu | Gating | LA_DCVBeta1_ENG | A# Navigation 地图导航 | To Do
APIMCIM-295 | Phase 5：【必现】车牌号无法保存，限行路线规避开关无法打开 | Baidu | Gating | LA_DCVBeta1_ENG | A# Navigation 地图导航 | To Do
APIMCIM-286 | Phase 5：【必现】终点是区域面时，终点区域没有描边高亮 | Baidu | Gating | LA_DCVBeta1_ENG | A# Navigation 地图导航 | To Do
APIMCIM-283 | Phase 5：【必现】双指同时上下移动，不能改变底图俯仰角 | Baidu | Gating | LA_DCVBeta1_ENG | A# Navigation 地图导航 | To Do
APIMCIM-284 | Phase 5：【必现】百度地图中无“熟路模式”入口 | Baidu | Gating | LA_DCVBeta1_ENG | A# Navigation 地图导航 | To Do
APIMCIM-285 | Phase 5：【必现】路线详情页无回车位按钮和路况开关按钮 | Baidu | Gating | LA_DCVBeta1_ENG | A# Navigation 地图导航 | To Do
APIMCIM-288 | Phase 5：【必现】唤醒语音"小度小度""播放蓝牙音乐"，不会跳转到蓝牙音乐播放 | Baidu | Gating | LA_DCVBeta1_ENG | B# Multimedia 多媒体 | To Do
APIMCIM-332 | Phase 5：【概率】自动模式下，白天/黑夜无法准确切换 | Baidu | Gating | LA_DCVBeta1_ENG | A# Navigation 地图导航 | To Do
APIMCIM-269 | Phase5：【必现】车机全局免唤醒 - QQ音乐等应用运行时（包含后台运行），不能识别指令 （暂停/播放). | Baidu | Gating | LA_DCVBeta1_ENG | C# Intelligent Digital Assitant 智能数字助手 | To Do
APIMCIM-287 | Phase 5：【必现】离线算路结果页，底图不显示起终点和蚯蚓线 | Baidu | Gating | LA_DCVBeta1_ENG | A# Navigation 地图导航 | To Do
APIMCIM-289 | Phase 5：【必现】离线模式下，无法通过搜索记录发起算路 | Baidu | Gating | LA_DCVBeta1_ENG | A# Navigation 地图导航 | To Do
APIMCIM-328 | Phase 5：【必现】长途导航中将某一服务区气泡设为途径点后发起算路，不显示其他服务区气泡 | Baidu | High | LA_DCVBeta1_ENG | A# Navigation 地图导航 | To Do
APIMCIM-326 | Phase 5：【必现】途径点搜索结果页，点击列表中的结果/POI气泡，对应的POI气泡/结果不会高亮 | Baidu | High | LA_DCVBeta1_ENG | A# Navigation 地图导航 | To Do
APIMCIM-309 | Phase5：【必现】蓝牙关闭，蓝牙设置界面，语音：打开蓝牙，车机未打开蓝牙 | Baidu | High | LA_DCVBeta1_ENG | C# Intelligent Digital Assitant 智能数字助手 | To Do
APIMCIM-318 | Phase 5：【必现】选择不可规避的道路，提示"算路失败，请重试" | Baidu | High | LA_DCVBeta1_ENG | A# Navigation 地图导航 | To Do
APIMCIM-299 | Phase5：【必现】输入法键盘显示时，点击空白处不会收起键盘 | Baidu | High | LA_DCVBeta1_ENG | U# System Setting 系统设置 | Awaiting implementation
APIMCIM-300 | Phase 5：【必现】点击"还原路线"，返回规划界面，规划路线个数减少 | Baidu | High | LA_DCVBeta1_ENG | A# Navigation 地图导航 | To Do
APIMCIM-301 | Phase5：【必现】输入法语音输入提示“出错了，请重试” | Baidu | High | LA_DCVBeta1_ENG | U# System Setting 系统设置 | To Do
APIMCIM-303 | Phase 5：【必现】算路界面点击拥堵/缓行路段，不会弹出事件详情界面 | Baidu | High | LA_DCVBeta1_ENG | A# Navigation 地图导航 | To Do
APIMCIM-310 | Phase5：【必现】车机蓝牙连接手机设备，语音：拨打电话/挂断电话等电话操作，车机无响应 | Baidu | High | LA_DCVBeta1_ENG | C# Intelligent Digital Assitant 智能数字助手 | To Do
APIMCIM-305 | Phase 5：【偶现】路线规划页无”路况预测“按钮 | Baidu | High | LA_DCVBeta1_ENG | A# Navigation 地图导航 | To Do
APIMCIM-331 | Phase 5：【必现】当目的地是家/公司时，路况预测文案不正确 | Baidu | High | LA_DCVBeta1_ENG | A# Navigation 地图导航 | To Do
APIMCIM-333 | Phase 5：【必现】双指无法拖拽底图 | Baidu | High | LA_DCVBeta1_ENG | A# Navigation 地图导航 | To Do
APIMCIM-330 | Phase 5：【必现】导航设置中无字体切换选项 | Baidu | High | LA_DCVBeta1_ENG | A# Navigation 地图导航 | To Do
APIMCIM-280 | Phase 5：【必现】车机输入法显示错误 | Baidu | High | LA_DCVBeta1_ENG | T# System Function 系统功能 | To Do
APIMCIM-304 | Phase 5：【必现】路况条模式下，导航界面不显示路况条 | Baidu | High | LA_DCVBeta1_ENG | A# Navigation 地图导航 | To Do
APIMCIM-307 | Phase5：【必现】语音唤醒后，说"打开外卖"，未打开外卖界面 | Baidu | High | LA_DCVBeta1_ENG | C# Intelligent Digital Assitant 智能数字助手 | To Do
APIMCIM-308 | Phase5：【必现】语音唤醒后，说"进入智慧停车场""，未打开智慧停车场 | Baidu | High | LA_DCVBeta1_ENG | C# Intelligent Digital Assitant 智能数字助手 | To Do