## 首页
Sync+3.0 测试报告
历史记录
版本号 | 日期 | 作者/修订者 | 制订/修改内容 | 评审人/评审日期 | 评审要求
V1.0 | 2021-09-03 | 相正喜 | 相正喜

## Summary
CDX707 DCV Beta1 功能测试报告 | [11 empty] | 内容 | 说明
HW |  | A1 | [9 empty] | Pass | 测试结果Pass
CDC SOC Version |  | 20211107_LA_NB_DCV_0-1_ENG | [9 empty] | Fail | 测试结果Fail
CDC MCU Version |  | 20211107_LA_NB_DCV_0-1_ENG | [9 empty] | NT | 未测试
ECG Version |  | ECG2-milestone-2021-08-Product-Release | [9 empty] | Block | 由于bug影响、版本、环境等原因，导致不能测试导致用例无法测试
TCU Version |  | TCU1-v1_7-AP_Release | [9 empty] | NA | 用例设计不适用
Test Date |  | 2021/10/20~2021/11/2
Bench |  | 三台(A1硬件、12Channel 外置功放)
Tester |  | Sun Jun、Shan Tiantian、Xu Jie、Liu Shiwang、Zhang Yipeng
Test result summary
Moudle | Total | Pass | Fail | Block | NA | Not Test | Pass Rate 计算方式：Pass/(Total-NA） | Pass Rate 计算方式：Pass/(Total-NA-Block） | Run Rate | Tester | Comments
Audio | 366 | 157 | 14 | 185 | 10 | 0 | 42.9% | 91.81% | 100% | Sun Jun
Bluetooth | 228 | 124 | 37 | 67 | 0 | 0 | 54.39% | 77.02% | 100% | Sun Jun
Climate | 102 | 22 | 0 | 80 | 0 | 0 | 21.57% | 100% | 100% | Shan Tiantian
Display Setting | 64 | 1 | 1 | 51 | 11 | 0 | 1.562% | 50% | 100% | Liu Shiwang
Driver Assist | 108 | 0 | 0 | 108 | 0 | 0 | 0% | #DIV/0! | 100% | Liu Shiwang
General Setting | 59 | 14 | 17 | 23 | 5 | 0 | 23.73% | 45.16% | 100% | Liu Shiwang
Input 输入法 | 18 | 0 | 0 | 18 | 0 | 0 | 0% | #DIV/0! | 100% | Liu Shiwang
Map & Navigation | 1527 | 683 | 67 | 713 | 64 | 0 | 44.73% | 91.07% | 100% | Xu Jie
Media | 256 | 131 | 3 | 93 | 29 | 0 | 51.17% | 97.76% | 100% | Sun Jun
Power Management | 85 | 9 | 7 | 69 | 0 | 0 | 10.59% | 56.25% | 100% | Sun Jun
Vehicle Setting | 33 | 0 | 0 | 33 | 0 | 0 | 0% | #DIV/0! | 100% | Zhang Yipeng
Video | 224 | 188 | 3 | 27 | 6 | 0 | 83.93% | 98.43% | 100% | Sun Jun
Voice Interaction Capability | 399 | 124 | 11 | 258 | 6 | 0 | 31.08% | 91.85% | 100% | Shan Tiantian
WiFi | 95 | 46 | 7 | 42 | 0 | 0 | 48.42% | 86.79% | 100% | Shan Tiantian
Total | 3564 | 1499 | 167 | 1767 | 131 | 0 | 42.06% | 89.98% | 100%
结合Phase5软件验收标准, 结论如下： 1. 软件完整度测试结果为42%，大于要求的40%，符合要求。 2. IG级缺陷修复率未达到100%，不符合要求。

## Buglist
Issue Type | Issue key | Summary | AIMS | Supplier | Priority | Affects Version/s | Component/s | Status | Created | Fix Version/s | Reporter | Custom field (Product Owner) | Assignee | Updated | Labels | Labels | Labels
Bug | APIMCIM-952 | Phase5:[必现]无法进行模拟导航 |  |  | High | LA_DCV0.1_ENG |  | To Do | 2021-12-01 14:53 |  | pjiawei | lwang212 | ymao15 | 2021-12-01 18:09 | CDX707 | Lincoln_Brand
Bug | APIMCIM-471 | Phase 5：【必现】接听第二通蓝牙电话后，第一通蓝牙电话被直接挂断未被保持 |  | YFVE | Immediate Gating | LA_DCV0_ENG | BT Phone | Awaiting implementation | 2021-11-01 10:57 | LA_DCV1_ENG | xwang314 | xyafei | yzhu101 | 2021-11-22 10:21 | CDC_IVITst | CDC_Phase5 | CDX707
Bug | APIMCIM-803 | Phase5：【必现】IGN Off Delay ACC Off进入Standby后，IGN变为Run，IVI不能点亮 |  | YFVE | Immediate Gating | LA_DCV0.1_ENG | Power Management | Test | 2021-11-18 16:48 | LA_DCV1_ENG | sliu141 | jchen303 | pxu41 | 2021-11-23 23:49 | CDC_IVITst | CDC_Phase5 | CDX707
Bug | APIMCIM-913 | Phase5：【必现】模拟发送GlobalClock_Data_HS3给IVI，时间没有改变 |  | YFVE | Gating | LA_DCV0.1_ENG | Date&Time | Awaiting implementation | 2021-11-29 16:25 |  | sliu141 | xhuang93 | ylu65 | 2021-11-30 00:21 | CDC_IVITst | CDC_Phase5 | CDX707
Bug | APIMCIM-911 | Phase5：【必现】通话中，IGN Off，Delay ACC Off，没有进入Phone Mode EP模式，直接断开了蓝牙转到手机端 |  | YFVE | Gating | LA_DCV0.1_ENG | Power Management | Awaiting implementation | 2021-11-29 11:23 |  | sliu141 | jchen303 | jmao17 | 2021-11-30 00:21 | CDC_IVITst | CDC_Phase5 | CDX707
Bug | APIMCIM-896 | Phase 5：【偶发】使用过程中，偶尔会黑屏只有背光，无法再次点亮屏幕 |  | YFVE | Gating | LA_DCV0.1_ENG | System Stability | Awaiting implementation | 2021-11-25 17:05 |  | jsun62 | zxiang6 | ylan8 | 2021-11-29 10:58 | CDC_IVITst | CDC_Phase5 | CDX707
Bug | APIMCIM-892 | Phase 5：【必现】蓝牙电话，Pano左屏的Pop up无交互展示 |  | YFVE | Gating | LA_DCV0.1_ENG | BT Phone | In Progress | 2021-11-25 15:35 |  | xwang314 | xyafei | jzhan380 | 2021-11-30 08:31 | CDC_IVITst | CDC_Phase5 | CDX707
Bug | APIMCIM-888 | Phase 5：【必现】蓝牙音乐播放状态，蓝牙电话来电后，播放蓝牙音乐无声音 |  | YFVE | Gating | LA_DCV0.1_ENG | BT Music | In Progress | 2021-11-25 11:03 | LA_DCV1_ENG | xwang314 | xyafei | pxu41 | 2021-11-29 13:45 | CDC_IVITst | CDC_Phase5 | CDX707
Bug | APIMCIM-830 | Phase 5：【必现】wifi已连接过2个网络，多次切换连接这2网络，出现不能直接切换成功 |  | YFVE | Gating | LA_DCV0.1_ENG | WiFi Setting | Awaiting implementation | 2021-11-19 16:38 |  | tshan3 | mzhan102 | zliu151 | 2021-11-22 18:37 | CDC_IVITst | CDC_Phase5 | CDX707
Bug | APIMCIM-822 | Phase 5：【必现】语音播报能从左后右后喇叭发出声音 |  | YFVE | Gating | LA_DCV0.1_ENG | VR | Awaiting implementation | 2021-11-19 14:25 |  | jsun62 | xqi14 | sxu51 | 2021-12-03 15:40 | CDC_IVITst | CDC_Phase5 | CDX707
Bug | APIMCIM-820 | Phase 5：【必现】wifi设置,多次打开//关闭WiFi开关，不能立即更新开关状态 |  | YFVE | Gating | LA_DCV0.1_ENG | WiFi Setting | Reopened | 2021-11-19 13:46 | LA_DCV1_ENG | tshan3 | mzhan102 | zliu151 | 2021-11-29 17:34 | CDC_IVITst | CDC_Phase5 | CDX707
Bug | APIMCIM-824 | Phase 5：【必现】连接蓝牙设备完成后，无”联系人下载成功“tost提示 |  | YFVE | Gating | LA_DCV0.1_ENG | BT Phone | In Progress | 2021-11-19 14:36 | LA_DCV1_ENG | xwang314 | xyafei | zliu151 | 2021-11-22 10:18 | CDC_IVITst | CDC_Phase5 | CDX707
Bug | APIMCIM-826 | Phase 5：【必现】将蓝牙设备拿远至断开距离,拿回有效连接距离后未自动连接 |  | YFVE | Gating | LA_DCV0.1_ENG | BT Setting | In Progress | 2021-11-19 15:14 | LA_DCV2_ENG | xwang314 | xyafei | zliu151 | 2021-11-22 10:18 | CDC_IVITst | CDC_Phase5 | CDX707
Bug | APIMCIM-795 | Phase 5：【必现】每次开机都会发生com.qualcomm.qcrilmsgtunnel和com.android.phone Crash |  | YFVE | Gating | LA_DCV0.1_ENG | System Stability | Awaiting implementation | 2021-11-18 12:17 |  | jsun62 | zxiang6 | jchen328 | 2021-11-22 13:24 | CDC_IVITst | CDC_Phase5 | CDX707
Bug | APIMCIM-317 | Phase5：【必现】WiFi连接附近网络里的WiFi，输入错误密码之后，未提示“密码错误“ |  | YFVE | Gating | LA_DCVBeta1_ENG | WiFi Setting | In Progress | 2021-09-10 14:15 | LA_DCV1_ENG | tshan3 | mzhan102 | zliu151 | 2021-11-22 10:33 | CDC_IVITst | CDC_Phase5 | CDX707
Bug | APIMCIM-322 | Phase 5：【必现】车机连接手机蓝牙，拨打电话后，不会在通话记录列表最上方显示新拨打记录 |  | YFVE | Gating | LA_DCVBeta1_ENG | BT Phone | Awaiting implementation | 2021-09-10 15:01 | LA_DCV1_ENG | jsun62 | xyafei | yzhu101 | 2021-11-22 10:28 | CDC_IVITst | CDC_Phase5 | CDX707
Bug | APIMCIM-306 | Phase 5：【必现】蓝牙音乐播放页面，不显示播放曲目的专辑图片 |  | YFVE | Gating | LA_DCVBeta1_ENG | BT Music | Awaiting implementation | 2021-09-09 20:08 | Request_Reject | jsun62 | xyafei | jsun62 | 2021-11-22 11:06 | CDC_IVITst | CDC_Phase5 | CDX707
Bug | APIMCIM-279 | Phase 5：【必现】车机设置页面，点击"系统设置"右侧的搜索icon，无任何反应 |  | YFVE | Gating | LA_DCVBeta1_ENG | System Setting | In Progress | 2021-09-08 20:25 | LA_DCV2_ENG | jsun62 | xqi14 | zliu151 | 2021-11-22 11:07 | CDC_IVITst | CDC_Phase5 | CDX707
Bug | APIMCIM-368 | Phase 5：【偶发】台架放置一段时间后，工程模式中无法获取到Gyroscope和Accelerometer数值 |  | YFVE | Gating | LA_DCVBeta1_ENG | Map&Navigation | Reopened | 2021-10-14 17:15 | LA_DCV2_ENG | jxu148 | lyao17 | ylan8 | 2021-12-03 09:36 | CDC_IVITst | CDC_Phase5 | CDX707
Bug | APIMCIM-398 | Phase 5：【必现】小视频播放器窗口左侧上下滑，不显示调节亮度动画，且不能调节屏幕亮度 |  | YFVE | Gating | LA_DCV0_ENG | Video | Awaiting implementation | 2021-10-22 18:37 | LA_DCV1_ENG | jsun62 | zxiang6 | zlu33 | 2021-11-28 22:42 | CDC_IVITst | CDC_Phase5 | CDX707
Bug | APIMCIM-414 | Phase 5：【必现】关闭手机通讯录访问权限，连接蓝牙设备下载通讯录无”下载失败“提示 |  | YFVE | Gating | LA_DCV0_ENG | BT Phone | Awaiting implementation | 2021-10-25 11:14 | LA_DCV1_ENG | xwang314 | xyafei | yzhu101 | 2021-11-22 10:52 | CDC_IVITst | CDC_Phase5 | CDX707
Bug | APIMCIM-402 | Phase 5：【必现】蓝牙设备连接成功后，”紧急救援“开关未默认关闭状态 |  | YFVE | Gating | LA_DCV0_ENG | BT Setting | In Progress | 2021-10-22 20:27 | LA_DCV2_ENG | xwang314 | xyafei | zliu151 | 2021-11-22 10:53 | CDC_IVITst | CDC_Phase5 | CDX707
Bug | APIMCIM-493 | Phase 5：【必现】自定义唤醒词，设置2-3个字时，没有自动在唤醒词前加"你好" |  | YFVE | Gating | LA_DCV0_ENG | VR | Test | 2021-11-02 13:41 | LA_DCV1_ENG | tshan3 | mzhan102 | pxu41 | 2021-12-03 13:32 | CDC_IVITst | CDC_Phase5 | CDX707
Bug | APIMCIM-479 | Phase 5：【必现】通话时，拨打第二通电话，切换到首页，没有入口能查看该通话 |  | YFVE | Gating | LA_DCV0_ENG | BT Phone | Awaiting implementation | 2021-11-01 18:43 | LA_DCV1_ENG | jsun62 | xyafei | yzhu101 | 2021-11-22 10:36 | CDC_IVITst | CDC_Phase5 | CDX707
Bug | APIMCIM-474 | Phase 5：【必现】结束第二通蓝牙电话后，此设备会自动断开与车机的蓝牙连接 |  | YFVE | Gating | LA_DCV0_ENG | BT Phone | Awaiting implementation | 2021-11-01 11:22 | LA_DCV1_ENG | xwang314 | xyafei | yzhu101 | 2021-11-22 10:27 | CDC_IVITst | CDC_Phase5 | CDX707
Bug | APIMCIM-506 | Phase 5：【偶发】断电后再上电，开机动画卡死后自动重启成功 |  | YFVE | Gating | LA_DCV0_ENG | System Stability | Reopened | 2021-11-02 17:17 | LA_DCV0.1_ENG | jsun62 | zxiang6 | jchen328 | 2021-11-22 13:04 | CDC_IVITst | CDC_Phase5 | CDX707
Bug | APIMCIM-496 | Phase 5：【必现】语音设置下，唤醒词都显示为你好 福特" |  | YFVE | Gating | LA_DCV0_ENG | VR | Test | 2021-11-02 13:55 | LA_DCV0.1_ENG | tshan3 | mzhan102 | pxu41 | 2021-11-29 10:17 | CDC_IVITst | CDC_Phase5 | CDX707
Bug | APIMCIM-381 | Phase 5：【偶发】车机断电后重新上电，一直在开机动画页面不能进入Home页面 |  | YFVE | Gating | LA_DCV0_ENG | System Stability | Awaiting implementation | 2021-10-21 15:28 | LA_DCV1_ENG | jsun62 | jchen303 | jchen328 | 2021-11-22 13:23 | CDC_IVITst | CDC_Phase5 | CDX707
Bug | APIMCIM-463 | Phase 5：【必现】点击搜索蓝牙设备后，无正在搜索状态显示 |  | YFVE | Gating | LA_DCVBeta1_ENG | BT Setting | In Progress | 2021-10-29 10:39 | LA_DCV2_ENG | xwang314 | xyafei | zliu151 | 2021-11-22 10:28 | CDC_IVITst | CDC_Phase5 | CDX707
Bug | APIMCIM-400 | Phase 5：【必现】第三个设备连接电话时，无弹框提示 |  | YFVE | Gating | LA_DCV0_ENG | BT Setting | Test | 2021-10-22 19:55 | LA_DCV1_ENG | xwang314 | xyafei | pxu41 | 2021-11-22 10:33 | CDC_IVITst | CDC_Phase5 | CDX707
Bug | APIMCIM-453 | Phase 5：【必现】本地视频页面，插拔U盘，后台发生Crash |  | YFVE | Gating | LA_DCV0_ENG | Video | Reopened | 2021-10-28 10:35 | LA_DCV0.1_ENG | jsun62 | zxiang6 | hliu171 | 2021-11-22 11:12 | CDC_IVITst | CDC_Phase5 | CDX707
Bug | APIMCIM-455 | Phase 5：【必现】本地视频页面，拔出U盘，仍显示视频列表，点击视频播放，显示黑屏后台一直在Crash |  | YFVE | Gating | LA_DCV0_ENG | Video | Reopened | 2021-10-28 10:50 | LA_DCV0.1_ENG | jsun62 | zxiang6 | hliu171 | 2021-11-22 11:12 | CDC_IVITst | CDC_Phase5 | CDX707
Bug | APIMCIM-894 | Phase5：【必现】IGN Off, Delay Acc Off后，主机多次重启后才进入休眠 |  | YFVE | Gating | LA_DCV0.1_ENG | Power Management | Awaiting implementation | 2021-11-25 16:19 |  | sliu141 | jchen303 | wchen166 | 2021-11-28 22:15 | CDC_IVITst | CDC_Phase5 | CDX707
Bug | APIMCIM-895 | Phase5：【必现】IGN Off，Delay Acc Off后一直保持亮屏工作状态不休眠 |  | YFVE | Gating | LA_DCV0.1_ENG | Power Management | Awaiting implementation | 2021-11-25 16:41 |  | sliu141 | jchen303 | mzhang91 | 2021-11-28 22:17 | CDC_IVITst | CDC_Phase5 | CDX707
Bug | APIMCIM-866 | Phase 5：【必现】拨打或接听通讯录中不存在的号码时，车机端不显示号码 |  | YFVE | Gating | LA_DCV0.1_ENG | BT Phone | Test | 2021-11-24 15:00 | LA_DCV1_ENG | xwang314 | xyafei | yzhu101 | 2021-11-30 23:12 | CDC_IVITst | CDC_Phase5 | CDX707
Bug | APIMCIM-864 | Phase 5：【必现】有未接蓝牙电话来电时，app图标上没有未接来电数量 |  | YFVE | Gating | LA_DCV0.1_ENG | BT Phone | In Progress | 2021-11-24 13:51 | LA_DCV2_ENG | xwang314 | xyafei | yzhu101 | 2021-11-30 23:17 | CDC_IVITst | CDC_Phase5 | CDX707
Bug | APIMCIM-954 | Phase 5：【偶发】USB音乐跟在线收音机混音播放 |  | YFVE | Gating | LA_DCV0.1_ENG | Music | Awaiting implementation | 2021-12-01 15:18 |  | jsun62 | zxiang6 | hliu171 | 2021-12-02 01:19 | CDC_IVITst | CDC_Phase5 | CDX707
Bug | APIMCIM-945 | Phase 5：【必现】USB音乐页面，不显示"音效跳转"按钮，跟UI不一致 |  | YFVE | Gating | LA_DCV0.1_ENG | Music | Awaiting implementation | 2021-12-01 10:41 |  | jsun62 | zxiang6 | hliu171 | 2021-12-02 01:18 | CDC_IVITst | CDC_Phase5 | CDX707
Bug | APIMCIM-850 | Phase 5：【必现】短号拨打设备A蓝牙电话时，显示蓝牙设备B通讯录中此短号的来电名称 |  | YFVE | Gating | LA_DCV0.1_ENG | BT Phone | Awaiting implementation | 2021-11-23 13:20 | LA_DCV2_ENG | xwang314 | xyafei | yzhu101 | 2021-11-30 23:15 | CDC_IVITst | CDC_Phase5 | CDX707
Bug | APIMCIM-842 | Phase 5：【必现】电话设置中打开静音私密模式，蓝牙通话时声音未从手机端输出 |  | YFVE | Gating | LA_DCV0.1_ENG | BT Phone | Awaiting implementation | 2021-11-23 10:08 | LA_DCV2_ENG | xwang314 | xyafei | yzhu101 | 2021-11-30 23:16 | CDC_IVITst | CDC_Phase5 | CDX707
Bug | APIMCIM-889 | Phase 5：【必现】蓝牙电话通话界面点击”静音“按钮，远方仍能听见车机端的声音 |  | YFVE | Gating | LA_DCV0.1_ENG | BT Phone | Test | 2021-11-25 13:20 | LA_DCV1_ENG | xwang314 | xyafei | yzhu101 | 2021-11-30 22:59 | CDC_IVITst | CDC_Phase5 | CDX707
Bug | APIMCIM-865 | Phase 5：【必现】蓝牙电话多次拨打同一号码，通话记录中未显示通话次数 |  | YFVE | Gating | LA_DCV0.1_ENG | BT Phone | Test | 2021-11-24 13:57 | LA_DCV1_ENG | xwang314 | xyafei | yzhu101 | 2021-11-30 23:17 | CDC_IVITst | CDC_Phase5 | CDX707
Bug | APIMCIM-867 | Phase 5：【必现】多设备连接，拨打蓝牙电话时设备名称显示错误 |  | YFVE | Gating | LA_DCV0.1_ENG | BT Phone | Test | 2021-11-24 15:07 | LA_DCV1_ENG | xwang314 | xyafei | yzhu101 | 2021-11-30 23:01 | CDC_IVITst | CDC_Phase5 | CDX707
Bug | APIMCIM-942 | Phase 5：【必现】USB音乐页面，拔出U盘后会自动退出随心听 |  | YFVE | Gating | LA_DCV0.1_ENG | Music | Awaiting implementation | 2021-11-30 17:09 |  | jsun62 | zxiang6 | hliu171 | 2021-11-30 23:38 | CDC_IVITst | CDC_Phase5 | CDX707
Bug | APIMCIM-928 | Phase 5：【必现】语音设置里，无”免唤醒命令词“开关 |  | YFVE | Gating | LA_DCV0.1_ENG | System Setting | Test | 2021-11-30 15:36 | LA_DCV1_ENG | tshan3 | mzhan102 | pxu41 | 2021-12-02 01:30 | CDC_IVITst | CDC_Phase5 | CDX707
Bug | APIMCIM-921 | Phase5：【必现】无法进入Load Shed模式 |  | YFVE | Gating | LA_DCV0.1_ENG | Power Management | Awaiting implementation | 2021-11-30 10:16 |  | sliu141 | jchen303 | jmao17 | 2021-11-30 23:38 | CDC_IVITst | CDC_Phase5 | CDX707
Bug | APIMCIM-922 | Phase5：【必现】无法进入Transport Mode |  | YFVE | Gating | LA_DCV0.1_ENG | Power Management | Awaiting implementation | 2021-11-30 10:44 |  | sliu141 | jchen303 | jmao17 | 2021-11-30 23:38 | CDC_IVITst | CDC_Phase5 | CDX707
Bug | APIMCIM-802 | Phase5：【必现】恢复出厂设置功能未实现 |  | YFVE | Gating | LA_DCV0.1_ENG | General Setting | In Progress | 2021-11-18 16:25 |  | sliu141 | qgu12 | jchen328 | 2021-11-22 11:02 | CDC_IVITst | CDC_Phase5 | CDX707
Bug | APIMCIM-814 | Phase5：【必现】亮度调节功能无作用 |  | YFVE | Gating | LA_DCV0.1_ENG | Light | Awaiting implementation | 2021-11-19 10:38 |  | sliu141 | jchen303 | zliu151 | 2021-11-22 18:45 | CDC_IVITst | CDC_Phase5 | CDX707
Bug | APIMCIM-835 | Phase 5：【必现】新增第三个蓝牙设备无法连接媒体 |  | YFVE | Gating | LA_DCV0.1_ENG | BT Setting | In Progress | 2021-11-22 15:13 | LA_DCV1_ENG | xwang314 | xyafei | zliu151 | 2021-11-24 13:16 | CDC_IVITst | CDC_Phase5 | CDX707
Bug | APIMCIM-316 | Phase 5：【必现】车机电话设置页面，管理联系人点击"更新联系人"，一直显示"正在更新联系人..."弹窗，但并未成功更新 |  | YFVE | Gating | LA_DCVBeta1_ENG | BT Phone | Awaiting implementation | 2021-09-10 14:06 | LA_DCV1_ENG | jsun62 | xyafei | yzhu101 | 2021-11-22 10:32 | CDC_IVITst | CDC_Phase5 | CDX707
Bug | APIMCIM-325 | Phase 5：【必现】车机连接手机蓝牙，在拨号键盘界面，不输入数字，直接点击拨打按钮，不会回拨最后一次显示的电话号码 |  | YFVE | Gating | LA_DCVBeta1_ENG | BT Phone | Reopened | 2021-09-10 15:43 | LA_DCV0.1_ENG | jsun62 | xyafei | yzhu101 | 2021-11-22 11:12 | CDC_IVITst | CDC_Phase5 | CDX707
Bug | APIMCIM-336 | Phase 5：【必现】车机设置里的常规设置页面，点击意见反馈，不能打开页面 |  | YFVE | Gating | LA_DCVBeta1_ENG | General Setting | Test | 2021-09-10 19:17 | Request_Reject | jsun62 | xhuang93 | jsun62 | 2021-11-22 13:08 | CDC_IVITst | CDC_Phase5 | CDX707
Bug | APIMCIM-955 | Phase5：【必现】每次重启会以系统初始时间命名Log文件夹，不利于日志查找，且初始时间相同会导致启动前的Log被覆盖丢失 |  | YFVE | Gating | LA_DCV0.1_ENG | Log System | Test | 2021-12-01 15:22 | LA_DCV1_ENG | sliu141 | zxiang6 | pxu41 | 2021-12-05 18:15 | CDC_IVITst | CDC_Phase5 | CDX707
Bug | APIMCIM-457 | Phase 5：【必现】接听蓝牙电话和微信来电时，车机端无声音输出 |  | YFVE | Gating | LA_DCV0_ENG | BT Phone | Awaiting implementation | 2021-10-28 13:50 |  | xwang314 | xyafei | lchen179 | 2021-12-05 18:20 | CDC_IVITst | CDC_Phase5 | CDX707
Bug | APIMCIM-970 | Phase 5：【必现】使用DET修改DE05 Smart DSP设成4（Revel），工程模式 DE05 SMART DSP的值却显示为3 |  | YFVE | Gating | LA_DCV0.1_ENG | Audio | Awaiting implementation | 2021-12-02 10:12 |  | jsun62 | mxia13 | fzhang55 | 2021-12-05 18:21 | CDC_IVITst | CDC_Phase5 | CDX707
Bug | APIMCIM-969 | Phase 5：【必现】使用DET修改DE05 Smart DSP设成4（Revel），无声音输出 |  | YFVE | Gating | LA_DCV0.1_ENG | Audio | Awaiting implementation | 2021-12-02 10:06 |  | jsun62 | mxia13 | sxu51 | 2021-12-05 18:22 | CDC_IVITst | CDC_Phase5 | CDX707
Bug | APIMCIM-906 | Phase 5：【必现】方位选择设为驾驶侧，左后和右后喇叭的声音音量没有变化 |  | YFVE | Gating | LA_DCV0.1_ENG | Audio | In Progress | 2021-11-26 14:18 | LA_DCV3_ENG | jsun62 | zxiang6 | lchen179 | 2021-12-05 18:42 | CDC_IVITst | CDC_Phase5 | CDX707
Bug | APIMCIM-819 | Phase 5：【必现】wifi设置下的可用网络通知开关，功能不正常 |  | YFVE | Gating | LA_DCV0.1_ENG | WiFi Setting | Test | 2021-11-19 13:32 | LA_DCV1_ENG | tshan3 | mzhan102 | tshan3 | 2021-12-05 18:47 | CDC_IVITst | CDC_Phase5 | CDX707
Bug | APIMCIM-908 | Phase5：【必现】IGN Off，Delay ACC On，发开主驾门信号，IVI不显示关机动画息屏 |  | YFVE | Gating | LA_DCV0.1_ENG | Power Management | Awaiting implementation | 2021-11-26 16:33 | LA_DCV2_ENG | sliu141 | jchen303 | rchen70 | 2021-12-06 09:39 | CDC_IVITst | CDC_Phase5 | CDX707
Bug | APIMCIM-972 | Phase 5：【必现】首页向右滑动不能打开最近使用app页面 |  | YFVE | Gating | LA_DCV0.1_ENG | Launcher | In Progress | 2021-12-03 09:56 | LA_DCV2_ENG | jsun62 | fliu43 | fzhang55 | 2021-12-06 10:13 | CDC_IVITst | CDC_Phase5 | CDX707
Bug | APIMCIM-916 | Phase5：【必现】度量单位中“km&100km”与其他选项逻辑不同，建议显示“km&l/100km",并且建议升使用大写“L” |  | YFVE | High | LA_DCV0.1_ENG | General Setting | Test | 2021-11-29 17:16 | LA_DCV1_ENG | sliu141 | xli244 | pxu41 | 2021-11-30 09:10 | CDC_IVITst | CDC_Phase5 | CDX707
Bug | APIMCIM-909 | Phase5：【必现】Ignition信号丢失超过5s，IVI没有进入Standby |  | YFVE | High | LA_DCV0.1_ENG | Power Management | Awaiting implementation | 2021-11-29 10:42 |  | sliu141 | jchen303 | mzhang91 | 2021-11-30 00:31 | CDC_IVITst | CDC_Phase5 | CDX707
Bug | APIMCIM-910 | Phase5：【必现】Ignition信号变为Unknown，IVI没有进入Standby |  | YFVE | High | LA_DCV0.1_ENG | Power Management | To Do | 2021-11-29 11:05 |  | sliu141 | jchen303 | mzhang91 | 2021-11-30 00:31 | CDC_IVITst | CDC_Phase5 | CDX707
Bug | APIMCIM-900 | Phase5：【必现】 Unpowered状态，通电后，IVI显示开机动画后熄屏 |  | YFVE | High | LA_DCV0.1_ENG | Power Management | Awaiting implementation | 2021-11-26 10:03 |  | sliu141 | jchen303 | wchen166 | 2021-11-28 22:32 | CDC_IVITst | CDC_Phase5 | CDX707
Bug | APIMCIM-904 | Phase 5：【必现】第三方电话来电，来电名称和归属地不显示 |  | YFVE | High | LA_DCV0.1_ENG | BT Phone | Awaiting implementation | 2021-11-26 10:34 | LA_DCV2_ENG | xwang314 | xyafei | yzhu101 | 2021-11-30 22:47 | CDC_IVITst | CDC_Phase5 | CDX707
Bug | APIMCIM-891 | Phase 5：【必现】蓝牙电话通话时，发送DTMF指令，再次通话打开拨号键盘仍显示之前输入内容 |  | YFVE | High | LA_DCV0.1_ENG | BT Phone | Awaiting implementation | 2021-11-25 15:18 | LA_DCV2_ENG | xwang314 | xyafei | yzhu101 | 2021-11-30 22:42 | CDC_IVITst | CDC_Phase5 | CDX707
Bug | APIMCIM-890 | Phase 5：【必现】蓝牙音乐暂停状态，IVI断电重启后会自动播放蓝牙音乐 |  | YFVE | High | LA_DCV0.1_ENG | BT Music | Awaiting implementation | 2021-11-25 14:05 |  | xwang314 | xyafei | dhuo2 | 2021-11-30 00:35 | CDC_IVITst | CDC_Phase5 | CDX707
Bug | APIMCIM-813 | Phase 5：【必现】蓝牙设置，已配对设备列表界面显示与UI不符 |  | YFVE | High | LA_DCV0.1_ENG | BT Setting | Test | 2021-11-19 10:27 | LA_DCV2_ENG | xwang314 | xyafei | pxu41 | 2021-11-25 20:47 | CDC_IVITst | CDC_Phase5 | CDX707
Bug | APIMCIM-809 | Phase 5：【必现】系统设置下无车载热点设置项 |  | YFVE | High | LA_DCV0.1_ENG | WiFi Setting | In Progress | 2021-11-19 09:34 | LA_R00_ENG | tshan3 | xqi15 | zliu151 | 2021-11-22 18:47 | CDC_IVITst | CDC_Phase5 | CDX707
Bug | APIMCIM-810 | Phase 5：【必现】wifi设置下，添加网络_连接失败时，弹窗提示与UI不一致 |  | YFVE | High | LA_DCV0.1_ENG | WiFi Setting | Test | 2021-11-19 09:46 | LA_DCV1_ENG | tshan3 | mzhan102 | pxu41 | 2021-11-30 13:13 | CDC_IVITst | CDC_Phase5 | CDX707
Bug | APIMCIM-806 | Phase5：【必现】接入A2B，打开“触摸屏按键音”，点击屏幕，无触摸音 |  | YFVE | High | LA_DCV0.1_ENG | Audio | Awaiting implementation | 2021-11-18 18:48 |  | pxu41 | zxiang6 | sxu51 | 2021-11-22 13:40 | CDC_Phase5 | CDX707 | YFVE
Bug | APIMCIM-796 | Phase 5：【必现】关闭蓝牙开关后，电话界面未同步，无提示“手机未连接，请重新连接您的蓝牙” |  | YFVE | High | LA_DCV0.1_ENG | BT Phone | Test | 2021-11-18 15:33 | LA_DCV1_ENG | xwang314 | xyafei | yzhu101 | 2021-11-30 23:17 | CDC_IVITst | CDC_Phase5 | CDX707
Bug | APIMCIM-797 | Phase 5：【必现】All Apps页面应用不显示"随心看"，而是显示"爱奇艺" |  | YFVE | High | LA_DCV0.1_ENG | Video | Awaiting implementation | 2021-11-18 15:39 |  | jsun62 | xleilei | hliu171 | 2021-11-22 13:53 | CDC_IVITst | CDC_Phase5 | CDX707
Bug | APIMCIM-836 | Phase 5：【必现】蓝牙电话设置，设置铃声界面中无”使用手机铃声“选项 |  | YFVE | High | LA_DCV0.1_ENG | BT Phone | Test | 2021-11-22 15:53 | Request_Reject | xwang314 | xyafei | xwang314 | 2021-11-25 17:14 | CDC_IVITst | CDC_Phase5 | CDX707
Bug | APIMCIM-812 | Phase 5：【必现】空调提示toast底图突兀，与其他提示底图未统一 |  | YFVE | High | LA_DCV0.1_ENG | Climate | Test | 2021-11-19 10:09 | LA_DCV1_ENG | tshan3 | xleilei | fzhang55 | 2021-11-22 14:18 | CDC_IVITst | CDC_Phase5 | CDX707
Bug | APIMCIM-298 | Phase5：【必现】SYNC+版本、存储信息、ESN、TCU ESN、法律条款均无显示 |  | YFVE | High | LA_DCVBeta1_ENG | General Setting | Test | 2021-09-09 15:09 | LA_DCV1_ENG | sliu141 | xhuang93 | pxu41 | 2021-11-22 13:32 | CDC_IVITst | CDC_Phase5 | CDX707
Bug | APIMCIM-272 | Phase 5：【必现】车机蓝牙设置页面，点击搜索蓝牙设备，点击"搜索设备"按钮文本或者右侧刷新按钮无任何反应 |  | YFVE | High | LA_DCVBeta1_ENG | BT Setting | In Progress | 2021-09-08 19:03 | LA_DCV2_ENG | jsun62 | xyafei | zliu151 | 2021-11-22 13:37 | CDC_IVITst | CDC_Phase5 | CDX707
Bug | APIMCIM-294 | Phase5：【概率】长时间关机后第一次开机，ivi logo界面加载时间100s |  | YFVE | High | LA_DCVBeta1_ENG | System Stability | Reopened | 2021-09-09 14:27 | LA_DCV0.1_ENG | tshan3 | jchen303 | jchen328 | 2021-11-22 13:51 | CDC_IVITst | CDC_Phase5 | CDX707
Bug | APIMCIM-416 | Phase 5：【必现】语音执行“我想听蓝牙音乐”后，跳转到蓝牙音乐时未自动播放音乐 |  | YFVE | High | LA_DCV0_ENG | BT Music | Reopened | 2021-10-25 13:51 | LA_DCV1_ENG | xwang314 | xyafei | thuang49 | 2021-11-29 15:51 | CDC_IVITst | CDC_Phase5 | CDX707
Bug | APIMCIM-421 | Phase 5：【必现】手机端切换播放器播放蓝牙音乐时，屏幕按键暂停状态，实际音乐正在播放 |  | YFVE | High | LA_DCV0_ENG | BT Music | Test | 2021-10-25 15:05 | LA_DCV1_ENG | xwang314 | xyafei | hfu17 | 2021-11-22 10:50 | CDC_IVITst | CDC_Phase5 | CDX707
Bug | APIMCIM-395 | Phase 5：【必现】连接不能上网的WiFi，WiFi图标显示不正确 |  | YFVE | High | LA_DCV0_ENG | WiFi Setting | Test | 2021-10-22 17:20 | LA_DCV1_ENG | tshan3 | mzhan102 | pxu41 | 2021-11-22 13:31 | CDC_IVITst | CDC_Phase5 | CDX707
Bug | APIMCIM-399 | Phase 5：【必现】车机蓝牙未搜索到设备时，未提示”本次搜索未查找到可用设备，请重新搜索“ |  | YFVE | High | LA_DCV0_ENG | BT Setting | In Progress | 2021-10-22 19:01 | LA_DCV1_ENG | xwang314 | xyafei | zliu151 | 2021-11-22 10:54 | CDC_IVITst | CDC_Phase5 | CDX707
Bug | APIMCIM-483 | Phase 5：【偶发】FM/AM页面点击右下角设置按钮，设置发生闪退 |  | YFVE | High | LA_DCV0_ENG | Radio | Test | 2021-11-01 19:56 | LA_DCV1_ENG | jsun62 | xqi14 | pxu41 | 2021-11-29 16:54 | CDC_IVITst | CDC_Phase5 | CDX707
Bug | APIMCIM-477 | Phase 5：【必现】通话时，切到非通话页面，浮标上的通话时间不会更新 |  | YFVE | High | LA_DCV0_ENG | BT Phone | In Progress | 2021-11-01 16:35 | LA_DCV1_ENG | jsun62 | xyafei | yzhu101 | 2021-11-30 23:17 | CDC_IVITst | CDC_Phase5 | CDX707
Bug | APIMCIM-495 | Phase 5：【必现】自定义唤醒词设置，默认应为：请输入4-8个中文汉字 |  | YFVE | High | LA_DCV0_ENG | VR | Test | 2021-11-02 13:50 | LA_DCV2_ENG | tshan3 | mzhan102 | pxu41 | 2021-12-02 16:02 | CDC_IVITst | CDC_Phase5 | CDX707
Bug | APIMCIM-480 | Phase 5：【偶发】蓝牙音乐在播放，进度条在前进，但状态却是"暂停" |  | YFVE | High | LA_DCV0_ENG | BT Music | Test | 2021-11-01 19:03 | LA_DCV1_ENG | jsun62 | zxiang6 | hfu17 | 2021-11-22 13:37 | CDC_IVITst | CDC_Phase5 | CDX707
Bug | APIMCIM-450 | Phase 5：【必现】蓝牙电话通话界面，麦克风静音无作用 |  | YFVE | High | LA_DCV0_ENG | BT Phone | Test | 2021-10-27 16:14 | LA_DCV1_ENG | xwang314 | xyafei | yzhu101 | 2021-11-30 22:38 | CDC_IVITst | CDC_Phase5 | CDX707
Bug | APIMCIM-438 | Phase 5：【必现】车机未连接WiFi，右上角有WiFi图标显示 |  | YFVE | High | LA_DCV0_ENG | WiFi Setting | Test | 2021-10-27 10:46 | LA_DCV1_ENG | tshan3 | mzhan102 | fzhang55 | 2021-11-22 13:37 | CDC_IVITst | CDC_Phase5 | CDX707
Bug | APIMCIM-439 | Phase 5：【必现】车机WiFi可用网络列表下，开放性网络图标显示不正确 |  | YFVE | High | LA_DCV0_ENG | WiFi Setting | Test | 2021-10-27 10:53 | LA_DCV1_ENG | tshan3 | mzhan102 | pxu41 | 2021-11-22 13:30 | CDC_IVITst | CDC_Phase5 | CDX707
Bug | APIMCIM-454 | Phase 5：【偶发】插入U盘，打开随心看，进入本地视频，拔出U盘，随心看闪退 |  | YFVE | High | LA_DCV0_ENG | Video | In Progress | 2021-10-28 10:40 |  | jsun62 | zxiang6 | hliu171 | 2021-11-22 13:52 | CDC_IVITst | CDC_Phase5 | CDX707
Bug | APIMCIM-461 | Phase 5：【必现】主蓝牙设备搜索，不应显示蓝牙耳机设备 |  | YFVE | High | LA_DCV0_ENG | BT Setting | Test | 2021-10-28 15:35 | LA_DCV1_ENG | xwang314 | xyafei | pxu41 | 2021-11-22 16:22 | CDC_IVITst | CDC_Phase5 | CDX707
Bug | APIMCIM-456 | Phase 5：【必现】蓝牙设备关闭通讯访问权限，车机端同步通讯录失败无提示 |  | YFVE | High | LA_DCV0_ENG | BT Phone | Awaiting implementation | 2021-10-28 13:42 | LA_DCV1_ENG | xwang314 | xyafei | yzhu101 | 2021-11-22 10:30 | CDC_IVITst | CDC_Phase5 | CDX707
Bug | APIMCIM-956 | Phase5：【必现】只改变小时设置后，秒数被重置 |  | YFVE | High | LA_DCV0.1_ENG | Date&Time | In Progress | 2021-12-01 16:38 | LA_DCV2_ENG | sliu141 | xhuang93 | zliu151 | 2021-12-02 13:11 | CDC_IVITst | CDC_Phase5 | CDX707
Bug | APIMCIM-958 | Phase5：【必现】时间设置不改变任何值直接点击完成，秒数被重置 |  | YFVE | High | LA_DCV0.1_ENG | Date&Time | In Progress | 2021-12-01 17:01 | LA_DCV2_ENG | sliu141 | xhuang93 | zliu151 | 2021-12-02 13:11 | CDC_IVITst | CDC_Phase5 | CDX707
Bug | APIMCIM-949 | Phase 5：【必现】USB音乐，搜索页面初始化状态没有自动调用键盘 |  | YFVE | High | LA_DCV0.1_ENG | Music | Awaiting implementation | 2021-12-01 14:33 |  | jsun62 | zxiang6 | hliu171 | 2021-12-02 01:14 | CDC_IVITst | CDC_Phase5 | CDX707
Bug | APIMCIM-950 | Phase 5：【必现】USB音乐，搜索结果的排序靠左显示 |  | YFVE | High | LA_DCV0.1_ENG | Music | Awaiting implementation | 2021-12-01 14:39 |  | jsun62 | zxiang6 | hliu171 | 2021-12-02 01:14 | CDC_IVITst | CDC_Phase5 | CDX707
Bug | APIMCIM-951 | Phase 5：【必现】USB音乐，搜索页面输入框内输入长字符串，会分行显示 |  | YFVE | High | LA_DCV0.1_ENG | Music | Awaiting implementation | 2021-12-01 14:46 |  | jsun62 | zxiang6 | hliu171 | 2021-12-02 01:13 | CDC_IVITst | CDC_Phase5 | CDX707
Bug | APIMCIM-948 | Phase 5：【偶发】USB音乐播放页面，点击播放列表切换歌曲，发生随心听闪退 |  | YFVE | High | LA_DCV0.1_ENG | Music | Awaiting implementation | 2021-12-01 14:02 |  | jsun62 | zxiang6 | hliu171 | 2021-12-02 01:18 | CDC_IVITst | CDC_Phase5 | CDX707
Bug | APIMCIM-946 | Phase 5：【必现】USB音乐页面，歌曲封面和总时长跟进度条的终点没有对齐，跟UI不一致 |  | YFVE | High | LA_DCV0.1_ENG | Music | Awaiting implementation | 2021-12-01 10:48 |  | jsun62 | zxiang6 | hliu171 | 2021-12-02 01:17 | CDC_IVITst | CDC_Phase5 | CDX707
Bug | APIMCIM-947 | Phase 5：【必现】USB音乐播放页面，播放列表不显示"频谱"图标，跟UI不一致 |  | YFVE | High | LA_DCV0.1_ENG | Music | Awaiting implementation | 2021-12-01 10:54 |  | jsun62 | zxiang6 | hliu171 | 2021-12-02 01:15 | CDC_IVITst | CDC_Phase5 | CDX707
Bug | APIMCIM-936 | Phase 5：【必现】蓝牙音乐主页面的右上角显示个人中心按钮，且点击无效 |  | YFVE | High | LA_DCV0.1_ENG | BT Music | Awaiting implementation | 2021-11-30 16:54 |  | jsun62 | zxiang6 | thuang49 | 2021-11-30 23:32 | CDC_IVITst | CDC_Phase5 | CDX707
Bug | APIMCIM-939 | Phase 5：【必现】插拔U盘，USB音乐toast提示"发现可用USB设备/外部设备已拔出"显示风格跟UI不一致 |  | YFVE | High | LA_DCV0.1_ENG | Music | Awaiting implementation | 2021-11-30 17:02 |  | jsun62 | zxiang6 | hliu171 | 2021-11-30 23:32 | CDC_IVITst | CDC_Phase5 | CDX707
Bug | APIMCIM-940 | Phase 5：【必现】USB音乐主页面的右上角显示个人中心按钮，且点击无效 |  | YFVE | High | LA_DCV0.1_ENG | Music | Awaiting implementation | 2021-11-30 17:05 |  | jsun62 | zxiang6 | hliu171 | 2021-11-30 23:34 | CDC_IVITst | CDC_Phase5 | CDX707
Bug | APIMCIM-943 | Phase 5：【必现】USB音乐页面，歌名没有像歌手一样靠左显示，跟UI不一致 |  | YFVE | High | LA_DCV0.1_ENG | Music | Awaiting implementation | 2021-11-30 17:13 |  | jsun62 | zxiang6 | hliu171 | 2021-11-30 23:34 | CDC_IVITst | CDC_Phase5 | CDX707
Bug | APIMCIM-931 | Phase 5：【必现】蓝牙音乐"暂停/播放"的背景色未高亮橘色，跟UI不一致 |  | YFVE | High | LA_DCV0.1_ENG | BT Music | In Progress | 2021-11-30 16:04 |  | jsun62 | zxiang6 | thuang49 | 2021-11-30 23:31 | CDC_IVITst | CDC_Phase5 | CDX707
Bug | APIMCIM-944 | Phase 5：【必现】USB音乐页面，默认的歌曲封面显示空白，跟UI不一致 |  | YFVE | High | LA_DCV0.1_ENG | Music | Awaiting implementation | 2021-11-30 17:18 |  | jsun62 | zxiang6 | hliu171 | 2021-11-30 23:35 | CDC_IVITst | CDC_Phase5 | CDX707
Bug | APIMCIM-929 | Phase 5：【必现】语音设置下，自定义唤醒词开关关闭时，”编辑自定义唤醒词“未置灰显示 |  | YFVE | High | LA_DCV0.1_ENG | System Setting | In Progress | 2021-11-30 15:41 | LA_DCV2_ENG | tshan3 | mzhan102 | zliu151 | 2021-12-01 08:52 | CDC_IVITst | CDC_Phase5 | CDX707
Bug | APIMCIM-805 | Phase5：【偶发】投射本地视频车机黑屏重启，重启后无按键音 |  | YFVE | High | LA_DCV0.1_ENG | DLNA | Awaiting implementation | 2021-11-18 18:25 |  | pxu41 | tjia2 | jchen328 | 2021-11-22 13:40 | CDC_Phase5 | CDX707 | YFVE
Bug | APIMCIM-801 | Phase5：【必现】24小时制时间设置范围显示1到24小时 |  | YFVE | High | LA_DCV0.1_ENG | Date&Time | Test | 2021-11-18 16:17 | LA_DCV2_ENG | sliu141 | xli244 | zliu151 | 2021-12-02 16:02 | CDC_IVITst | CDC_Phase5 | CDX707
Bug | APIMCIM-815 | Phase5：【必现】手动亮度调节条UI与设计不符 |  | YFVE | High | LA_DCV0.1_ENG | Light | In Progress | 2021-11-19 11:16 | LA_DCV2_ENG | sliu141 | jchen303 | zliu151 | 2021-11-22 18:29 | CDC_IVITst | CDC_Phase5 | CDX707
Bug | APIMCIM-834 | Phase 5：【必现】手动切换其他媒体音源再次回到蓝牙音乐，蓝牙音乐未记忆之前播放状态 |  | YFVE | High | LA_DCV0.1_ENG | BT Music | Reopened | 2021-11-22 13:42 | LA_DCV1_ENG | xwang314 | xyafei | thuang49 | 2021-11-29 15:32 | CDC_IVITst | CDC_Phase5 | CDX707
Bug | APIMCIM-315 | Phase5：【必现】没有已连接或者已保存的WiFi列表，车机应该每5s自动刷新附近可用网络列表 |  | YFVE | High | LA_DCVBeta1_ENG | WiFi Setting | In Progress | 2021-09-10 14:05 |  | tshan3 | mzhan102 | zliu151 | 2021-11-22 18:53 | CDC_IVITst | CDC_Phase5 | CDX707
Bug | APIMCIM-426 | Phase 5：【必现】连接蓝牙设备后，电话设置中info开关点击无反应 |  | YFVE | Medium | LA_DCV0_ENG | BT Setting | Test | 2021-10-25 16:48 | LA_DCV1_ENG | xwang314 | xyafei | pxu41 | 2021-12-01 13:55 | CDC_IVITst | CDC_Phase5 | CDX707
Bug | APIMCIM-435 | Phase 5：【必现】播放蓝牙音乐切换蓝牙设备时，页面显示错误 |  | YFVE | Medium | LA_DCV0_ENG | BT Music | Reopened | 2021-10-26 16:41 | LA_DCV1_ENG | xwang314 | xyafei | thuang49 | 2021-11-30 09:54 | CDC_IVITst | CDC_Phase5 | CDX707
Bug | APIMCIM-436 | Phase 5：【必现】蓝牙电话设置中无法删除所有联系人 |  | YFVE | Medium | LA_DCV0_ENG | BT Phone | Awaiting implementation | 2021-10-26 17:08 | LA_DCV1_ENG | xwang314 | xyafei | yzhu101 | 2021-11-22 10:43 | CDC_IVITst | CDC_Phase5 | CDX707
Bug | APIMCIM-430 | Phase 5：【必现】关闭蓝牙电话设置中多设备来电提示音后，蓝牙来电设备仍有提示音 |  | YFVE | Medium | LA_DCV0_ENG | BT Phone | Awaiting implementation | 2021-10-26 15:01 | LA_DCV1_ENG | xwang314 | xyafei | yzhu101 | 2021-11-22 10:45 | CDC_IVITst | CDC_Phase5 | CDX707
Bug | APIMCIM-432 | Phase 5：【必现】蓝牙电话设置中，点击更新联系进入通讯录后未显示正在同步联系人 |  | YFVE | Medium | LA_DCV0_ENG | BT Phone | Awaiting implementation | 2021-10-26 15:24 | LA_DCV1_ENG | xwang314 | xyafei | yzhu101 | 2021-11-22 10:43 | CDC_IVITst | CDC_Phase5 | CDX707
Bug | APIMCIM-441 | Phase 5：【必现】蓝牙设备无通话记录时，车机端界面未提示“无通话记录” |  | YFVE | Medium | LA_DCV0_ENG | BT Phone | Awaiting implementation | 2021-10-27 11:02 | LA_DCV1_ENG | xwang314 | xyafei | yzhu101 | 2021-11-22 10:41 | CDC_IVITst | CDC_Phase5 | CDX707
Bug | APIMCIM-437 | Phase 5：【必现】拨打蓝牙电话后，最新拨打记录未显示在通话记录最上方 |  | YFVE | Medium | LA_DCV0_ENG | BT Phone | Awaiting implementation | 2021-10-27 10:34 | LA_DCV1_ENG | xwang314 | xyafei | yzhu101 | 2021-11-22 10:41 | CDC_IVITst | CDC_Phase5 | CDX707
Bug | APIMCIM-451 | Phase 5：【必现】车机端拨打蓝牙电话界面，“静音”“手机接听”“键盘”按键应置灰不可点击 |  | YFVE | Medium | LA_DCV0_ENG | BT Phone | Awaiting implementation | 2021-10-27 16:30 | LA_DCV1_ENG | xwang314 | xyafei | yzhu101 | 2021-11-22 10:30 | CDC_IVITst | CDC_Phase5 | CDx707
Bug | APIMCIM-447 | Phase 5：【必现】蓝牙电话通话中，通话界面未显示来电人归属地信息 |  | YFVE | Medium | LA_DCV0_ENG | BT Phone | Awaiting implementation | 2021-10-27 15:31 | LA_DCV1_ENG | xwang314 | xyafei | yzhu101 | 2021-11-22 10:31 | CDC_IVITst | CDC_Phase5 | CDX707
Bug | APIMCIM-448 | Phase 5：【必现】蓝牙电话通话界面，“静音”“手机接听”“键盘”按键无中文显示，与UI不符 |  | YFVE | Low | LA_DCV0_ENG | BT Phone | Awaiting implementation | 2021-10-27 15:44 | LA_DCV1_ENG | xwang314 | xyafei | yzhu101 | 2021-11-22 10:31 | CDC_IVITst | CDC_Phase5 | CDX707
Bug | APIMCIM-897 | Phase 5：【必现】导航在后台引导，调节均衡器，发生设置ANR |  | TS | Gating | LA_DCV0.1_ENG | System Setting | In Progress | 2021-11-25 17:45 | LA_DCV2_ENG | jsun62 | xqi14 | xyu61 | 2021-12-02 17:56 | CDC_IVITst | CDC_Phase5 | CDX707
Bug | APIMCIM-459 | Phase 5：【必现】音效设置页面，点击播放THX Deep Note/播放Revel Experience，总是提示无法播放此视频 |  | TS | Gating | LA_DCV0_ENG | Audio | Test | 2021-10-28 15:24 | LA_DCV1_ENG | jsun62 | mxia13 | lchu11 | 2021-11-23 09:57 | CDC_IVITst | CDC_Phase5 | CDX707
Bug | APIMCIM-485 | Phase 5：【必现】音效设置的均衡器页面，调节高、中、低音调节控制条，共有14级，与UE不符 |  | TS | Gating | LA_DCV0_ENG | Audio | In Progress | 2021-11-02 10:14 | Request_Reject | jsun62 | mxia13 | jsun62 | 2021-11-22 14:01 | CDC_IVITst | CDC_Phase5 | CDX707
Bug | APIMCIM-899 | Phase 5：【必现】车速音量调整设置为高，调整车速从30到120km/h，音乐音量无变化 |  | TS | Gating | LA_DCV0.1_ENG | System Setting | Awaiting implementation | 2021-11-25 18:13 |  | jsun62 | xqi14 | xyu61 | 2021-12-03 11:06 | CDC_IVITst | CDC_Phase5 | CDX707
Bug | APIMCIM-924 | Phase5：【必现】度量单位选项点击后没有3E2信号发出，且收到3FB信号后不能改变设置项 |  | TS | Gating | LA_DCV0.1_ENG | General Setting | In Progress | 2021-11-30 14:25 |  | sliu141 | xli244 | wtan13 | 2021-12-05 18:16 | CDC_IVITst | CDC_Phase5 | CDX707
Bug | APIMCIM-926 | Phase5：【必现】胎压单位选项点击后没有3E2信号发出，且收到3FB信号后不能改变设置项 |  | TS | Gating | LA_DCV0.1_ENG | General Setting | In Progress | 2021-11-30 15:05 |  | sliu141 | xli244 | wtan13 | 2021-12-05 18:18 | CDC_IVITst | CDC_Phase5 | CDX707
Bug | APIMCIM-925 | Phase5：【必现】温度单位选项点击后没有0x2FD信号发出，且收到0x191信号不能改变设置项 |  | TS | Gating | LA_DCV0.1_ENG | General Setting | In Progress | 2021-11-30 14:57 |  | sliu141 | xli244 | wtan13 | 2021-12-05 18:22 | CDC_IVITst | CDC_Phase5 | CDX707
Bug | APIMCIM-898 | Phase 5：【必现】唤醒语音"你好林肯"，应答的第一个字大概率被吞 |  | TS | Gating | LA_DCV0.1_ENG | VR | To Do | 2021-11-25 18:09 |  | jsun62 | zxiang6 | wtan13 | 2021-12-05 18:49 | CDC_IVITst | CDC_Phase5 | CDX707
Bug | APIMCIM-912 | Phase 5：【必现】点击氛围灯list可以收起和展开menu，按钮状态没有改变 |  | TS | High | LA_DCV0.1_ENG | Ambient Lighting | Test | 2021-11-29 16:12 | LA_DCV1_ENG | yzhan482 | xli244 | dnan1 | 2021-12-01 15:58 | CDC_IVITst | CDC_Phase5 | CDX707
Bug | APIMCIM-915 | Phase 5：【必现】氛围灯模式选择框显示不完整 |  | TS | High | LA_DCV0.1_ENG | Ambient Lighting | Test | 2021-11-29 16:40 | LA_DCV1_ENG | yzhan482 | xli244 | dnan1 | 2021-12-01 15:58 | CDC_IVITst | CDC_Phase5 | CDX707
Bug | APIMCIM-914 | Phase 5：【必现】座舱场景图片的氛围灯颜色没有跟据游标调整同步变化 |  | TS | Not Set | LA_DCV0.1_ENG | Ambient Lighting | In Progress | 2021-11-29 16:32 | LA_DCV3_ENG | yzhan482 | xli244 | dnan1 | 2021-12-01 10:14 | CDC_IVITst | CDC_Phase5 | CDX707
Bug | APIMCIM-263 | Phase 5：【必现/偶发】CDX707 bug示例（标题简明扼要一句话描述） |  | Ford | Gating | LA_DCVBeta1_ENG | Music | To Do | 2021-09-06 14:03 | LA_DCV0.1_ENG | zxiang6 | zxiang6 | zxiang6 | 2021-11-22 14:06 | CDC_IVITst | CDC_Phase5 | CDX707
Bug | APIMCIM-472 | Phase 5：【必现】第二通蓝牙电话来电时，车机界面点击挂断或接听按钮无反应 |  | Ford | Gating | LA_DCV0_ENG | BT Phone | Test | 2021-11-01 11:18 | LA_DCV1_ENG | xwang314 | xyafei | hfu17 | 2021-11-22 10:27 | CDC_IVITst | CDC_Phase5 | CDX707
Bug | APIMCIM-976 | Phase 5：【必现】relax播放界面，panel L上有仪表的信息 |  | Ford | Not Set | LA_DCV1_ENG | Relax Mode | To Do | 2021-12-03 14:47 |  | hliu142 |  | hliu142 | 2021-12-05 18:42 | CDC_IVITst | CDC_Phase5 | CDX707
Bug | APIMCIM-323 | Phase 5：【必现】无法登录百度账号 |  | Baidu | Immediate Gating | LA_DCVBeta1_ENG | Map&Navigation | Test | 2021-09-10 15:29 | LA_DCV0.1_ENG | jxu148 | lyao17 | zxiang6 | 2021-11-24 10:55 | CDC_IVITst | CDC_Phase5 | CDX707
Bug | APIMCIM-403 | Phase 5：【偶发】快速连续放大/缩小地图后发生crash |  | Baidu | Gating | LA_DCV0_ENG | Map&Navigation | Awaiting implementation | 2021-10-23 17:08 | LA_R00_ENG | jxu148 | lyao17 | wzhan157 | 2021-11-22 14:48 | CDC_IVITst | CDC_Phase5 | CDX707
Bug | APIMCIM-380 | Phase 5：【必现】打开天气无天气信息显示. |  | Baidu | Gating | LA_DCVBeta1_ENG | Launcher | To Do | 2021-10-21 15:24 | LA_DCV1_ENG | pxu41 | jshi32 | bchen82 | 2021-11-22 14:57 | CDC_Phase5 | CDX707 | YFVE
Bug | APIMCIM-378 | Phase 5：【偶发】输入文字时，百度输入法无法调用. |  | Baidu | Gating | LA_DCVBeta1_ENG | Input | To Do | 2021-10-21 14:43 | LA_DCV3_ENG | pxu41 | xhuang93 | bchen82 | 2021-11-22 14:57 | CDC_Phase5 | CDX707 | YFVE
Bug | APIMCIM-825 | Phase 5：【必现】播放一个4K清晰度的电影，再次查看清晰度，"4K"选项菜单消失 |  | Baidu | Gating | LA_DCV0.1_ENG | Video | To Do | 2021-11-19 15:03 |  | jsun62 | zxiang6 | xzhou105 | 2021-11-24 21:26 | CDC_IVITst | CDC_Phase5 | CDX707
Bug | APIMCIM-794 | Phase 5：【必现】AI电台一直显示"加载中..." |  | Baidu | Gating | LA_DCV0.1_ENG | Music | Test | 2021-11-18 10:57 | LA_DCV1_ENG | jsun62 | zxiang6 | mli103 | 2021-11-29 10:54 | CDC_IVITst | CDC_Phase5 | CDX707
Bug | APIMCIM-837 | Phase 5：【必现】爱奇艺开通会员，不能成功 |  | Baidu | Gating | LA_DCV0.1_ENG | Video | To Do | 2021-11-22 18:50 |  | jsun62 | zxiang6 | xzhou105 | 2021-11-24 21:26 | CDC_IVITst | CDC_Phase5 | CDX707
Bug | APIMCIM-332 | Phase 5：【概率】自动模式下，白天/黑夜无法准确切换 |  | Baidu | Gating | LA_DCVBeta1_ENG | Map&Navigation | Awaiting implementation | 2021-09-10 18:25 | LA_R00_ENG | jxu148 | lyao17 | wzhan157 | 2021-11-22 14:45 | CDC_IVITst | CDC_Phase5 | CDX707
Bug | APIMCIM-313 | Phase 5：【必现】终点是商场、景区、火车站、机场、大学类，不会弹出子POI提示框 |  | Baidu | Gating | LA_DCVBeta1_ENG | Map&Navigation | To Do | 2021-09-10 13:20 | LA_DCV1_ENG | jxu148 | lyao17 | wzhan157 | 2021-11-29 11:27 | CDC_IVITst | CDC_Phase5 | CDX707
Bug | APIMCIM-288 | Phase 5：【必现】唤醒语音"小度小度""播放蓝牙音乐"，不会跳转到蓝牙音乐播放 |  | Baidu | Gating | LA_DCVBeta1_ENG | VR | To Do | 2021-09-09 13:32 | LA_DCV1_ENG | jsun62 | mzhan102 | bli80 | 2021-11-29 20:37 | CDC_IVITst | CDC_Phase5 | CDX707
Bug | APIMCIM-280 | Phase 5：【必现】车机输入法显示错误 |  | Baidu | Gating | LA_DCVBeta1_ENG | Input | To Do | 2021-09-08 20:29 | LA_DCV1_ENG | jsun62 | xhuang93 | bchen82 | 2021-11-22 14:55 | CDC_IVITst | CDC_Phase5 | CDX707
Bug | APIMCIM-273 | Phase 5：【必现】车机All Apps页面，点击车载娱乐随心听，页面显示空白 |  | Baidu | Gating | LA_DCVBeta1_ENG | Music | Reopened | 2021-09-08 19:25 | LA_DCV0.1_ENG | jsun62 | zxiang6 | bchen82 | 2021-11-22 16:39 | CDC_IVITst | CDC_Phase5 | CDX707
Bug | APIMCIM-264 | Phase5：【必现】语音离线指令 Offline Command,车机无反应 |  | Baidu | Gating | LA_DCVBeta1_ENG | VR | To Do | 2021-09-08 14:06 |  | tshan3 | mzhan102 | jzeng19 | 2021-11-22 15:49 | CDC_IVITst | CDC_Phase5 | CDX707
Bug | APIMCIM-283 | Phase 5：【必现】双指同时上下移动，不能改变底图俯仰角 |  | Baidu | Gating | LA_DCVBeta1_ENG | Map&Navigation | Awaiting implementation | 2021-09-09 11:22 | LA_R00_ENG | jxu148 | lyao17 | wzhan157 | 2021-11-22 14:12 | CDC_IVITst | CDC_Phase5 | CDX707
Bug | APIMCIM-284 | Phase 5：【必现】百度地图中无“熟路模式”入口 |  | Baidu | Gating | LA_DCVBeta1_ENG | Map&Navigation | Awaiting implementation | 2021-09-09 11:23 | LA_R00_ENG | jxu148 | lyao17 | wzhan157 | 2021-11-22 14:11 | CDC_IVITst | CDC_Phase5 | CDX707
Bug | APIMCIM-285 | Phase 5：【必现】路线详情页无回车位按钮和路况开关按钮 |  | Baidu | Gating | LA_DCVBeta1_ENG | Map&Navigation | Awaiting implementation | 2021-09-09 11:37 | LA_R00_ENG | jxu148 | lyao17 | wzhan157 | 2021-11-23 17:54 | CDC_IVITst | CDC_Phase5 | CDX707
Bug | APIMCIM-290 | Phase 5：【必现】百度地图设置中无"在线算路优先"开关供用户选择 |  | Baidu | Gating | LA_DCVBeta1_ENG | Map&Navigation | Awaiting implementation | 2021-09-09 13:43 | LA_R00_ENG | jxu148 | lyao17 | wzhan157 | 2021-11-22 14:13 | CDC_IVITst | CDC_Phase5 | CDX707
Bug | APIMCIM-291 | Phase 5：【必现】在路线详情页规避某路段，提示规避成功，但路线中依然包含该路段 |  | Baidu | Gating | LA_DCVBeta1_ENG | Map&Navigation | Awaiting implementation | 2021-09-09 13:53 | LA_R00_ENG | jxu148 | lyao17 | wzhan157 | 2021-11-22 14:10 | CDC_IVITst | CDC_Phase5 | CDX707
Bug | APIMCIM-295 | Phase 5：【必现】车牌号无法保存，限行路线规避开关无法打开 |  | Baidu | Gating | LA_DCVBeta1_ENG | Map&Navigation | Awaiting implementation | 2021-09-09 14:29 | LA_R00_ENG | jxu148 | lyao17 | wzhan157 | 2021-11-22 14:10 | CDC_IVITst | CDC_Phase5 | CDX707
Bug | APIMCIM-286 | Phase 5：【必现】终点是区域面时，终点区域没有描边高亮 |  | Baidu | Gating | LA_DCVBeta1_ENG | Map&Navigation | Awaiting implementation | 2021-09-09 11:52 | LA_R00_ENG | jxu148 | lyao17 | wzhan157 | 2021-11-22 14:09 | CDC_IVITst | CDC_Phase5 | CDX707
Bug | APIMCIM-287 | Phase 5：【必现】离线算路结果页，底图不显示起终点和蚯蚓线 |  | Baidu | Gating | LA_DCVBeta1_ENG | Map&Navigation | Awaiting implementation | 2021-09-09 13:18 | LA_R00_ENG | jxu148 | lyao17 | wzhan157 | 2021-11-22 14:09 | CDC_IVITst | CDC_Phase5 | CDX707
Bug | APIMCIM-289 | Phase 5：【必现】离线模式下，无法通过搜索记录发起算路 |  | Baidu | Gating | LA_DCVBeta1_ENG | Map&Navigation | Awaiting implementation | 2021-09-09 13:36 | LA_R00_ENG | jxu148 | lyao17 | wzhan157 | 2021-11-22 14:09 | CDC_IVITst | CDC_Phase5 | CDX707
Bug | APIMCIM-269 | Phase5：【必现】车机全局免唤醒 - QQ音乐等应用运行时（包含后台运行），不能识别指令 （暂停/播放). |  | Baidu | Gating | LA_DCVBeta1_ENG | VR | To Do | 2021-09-08 15:47 | LA_DCV2_ENG | tshan3 | mzhan102 | jzeng19 | 2021-11-22 14:55 | CDC_IVITst | CDC_Phase5 | CDX707
Bug | APIMCIM-339 | Phase 5：【必现】AR导航界面没有投屏按钮 |  | Baidu | Gating | LA_DCVBeta1_ENG | AR Navigation | Awaiting implementation | 2021-09-24 16:13 | LA_DCV1_ENG | jxu148 | xding13 | wzhan157 | 2021-11-29 11:29 | CDC_IVITst | CDC_Phase5 | CDX707
Bug | APIMCIM-342 | Phase 5：【必现】专业地图可投屏到PanoL，在PanoR切换到AR导航没有任何提示 |  | Baidu | Gating | LA_DCVBeta1_ENG | Map&Navigation | Awaiting implementation | 2021-09-24 17:22 | LA_DCV1_ENG | jxu148 | lyao17 | wzhan157 | 2021-11-29 11:29 | CDC_IVITst | CDC_Phase5 | CDX707
Bug | APIMCIM-340 | Phase 5：【必现】投屏后，Pano屏显示与controller不同步 |  | Baidu | Gating | LA_DCVBeta1_ENG | Map&Navigation | Awaiting implementation | 2021-09-24 16:22 | LA_DCV1_ENG | jxu148 | lyao17 | wzhan157 | 2021-11-29 11:29 | CDC_IVITst | CDC_Phase5 | CDX707
Bug | APIMCIM-345 | Phase 5：【偶现】车机正常使用中出现卡顿死机现象，再进入随心听出现闪退 |  | Baidu | Gating | LA_DCVBeta1_ENG | Music | Test | 2021-09-26 14:44 | LA_DCV1_ENG | ybu2 | zxiang6 | mli103 | 2021-11-29 10:45 | CDC_Phase5 | CDX707 | YFVE
Bug | APIMCIM-337 | Phase 5：【必现】路径规划页面无法通过"地图选点“成功添加途径点 |  | Baidu | Gating | LA_DCVBeta1_ENG | Map&Navigation | Awaiting implementation | 2021-09-22 09:54 | LA_DCV1_ENG | jxu148 | lyao17 | wzhan157 | 2021-11-29 11:28 | CDC_IVITst | CDC_Phase5 | CDX707
Bug | APIMCIM-418 | Phase 5：【必现】爱奇艺播放页右侧上下滑，不能调节音量大小 |  | Baidu | Gating | LA_DCV0_ENG | Video | Reopened | 2021-10-25 13:59 | LA_DCV0.1_ENG | jsun62 | zxiang6 | xzhou105 | 2021-11-22 15:48 | CDC_IVITst | CDC_Phase5 | CDX707
Bug | APIMCIM-419 | Phase 5：【必现】爱奇艺播放页左侧上下滑，不显示调节亮度动画 |  | Baidu | Gating | LA_DCV0_ENG | Video | In Progress | 2021-10-25 14:01 | LA_DCV1_ENG | jsun62 | zxiang6 | xzhou105 | 2021-11-22 16:40 | CDC_IVITst | CDC_Phase5 | CDX707
Bug | APIMCIM-406 | Phase 5：【必现】百度地图界面UI显示不符合HMI规格 |  | Baidu | Gating | LA_DCV0_ENG | Map&Navigation | To Do | 2021-10-23 17:19 |  | jxu148 | lyao17 | lyao17 | 2021-11-22 14:52 | CDC_IVITst | CDC_Phase5 | CDX707
Bug | APIMCIM-434 | Phase 5：【必现】新闻播放器页面，点击"切换播放模式"按钮无反应，不能切换播放模式 |  | Baidu | Gating | LA_DCV0_ENG | Music | Reopened | 2021-10-26 16:32 | LA_DCV0.1_ENG | jsun62 | zxiang6 | lli175 | 2021-11-22 15:26 | CDC_IVITst | CDC_Phase5 | CDX707
Bug | APIMCIM-473 | Phase 5：【必现】AR导航投屏到PanoL时，投屏界面的占比不正确；AR切换专业，没有缩小成card1显示 |  | Baidu | Gating | LA_DCV0_ENG | AR Navigation | Awaiting implementation | 2021-11-01 11:21 | LA_R00_ENG | jxu148 | xding13 | zxiang6 | 2021-11-23 10:27 | CDC_IVITst | CDC_Phase5 | CDX707
Bug | APIMCIM-515 | Phase 5：【必现】全工时时，输入有效语音后，时间未达到30s就退出 |  | Baidu | Gating | LA_DCV0_ENG | VR | Test | 2021-11-03 14:43 | LA_DCV1_ENG | tshan3 | mzhan102 | rzhang52 | 2021-11-22 14:45 | CDC_IVITst | CDC_Phase5 | CDX707
Bug | APIMCIM-518 | Phase 5：【必现】语音设置下，语音播报种类不正确 |  | Baidu | Gating | LA_DCV0_ENG | VR | Test | 2021-11-03 14:57 | LA_DCV1_ENG | tshan3 | mzhan102 | rzhang52 | 2021-11-22 14:48 | CDC_IVITst | CDC_Phase5 | CDX707
Bug | APIMCIM-516 | Phase 5：【必现】在全国范围内搜索,搜索结果城市列表无法上下滑动 |  | Baidu | Gating | LA_DCV0_ENG | Map&Navigation | Awaiting implementation | 2021-11-03 14:50 | LA_R00_ENG | jxu148 | lyao17 | wzhan157 | 2021-11-22 14:48 | CDC_IVITst | CDC_Phase5 | CDX707
Bug | APIMCIM-507 | Phase 5：【必现】全双工时，呼入电话，没有立即退出全双工 |  | Baidu | Gating | LA_DCV0_ENG | VR | Reopened | 2021-11-02 17:20 | LA_DCV1_ENG | tshan3 | mzhan102 | rzhang52 | 2021-11-22 15:49 | CDC_IVITst | CDC_Phase5 | CDX707
Bug | APIMCIM-501 | Phase 5：【必现】自定义唤醒词设置后，发送成功，设置框不自动消失，且车机用自定义唤醒无反应 |  | Baidu | Gating | LA_DCV0_ENG | VR | To Do | 2021-11-02 16:57 | LA_DCV1_ENG | tshan3 | mzhan102 | jzeng19 | 2021-11-22 14:57 | CDC_IVITst | CDC_Phase5 | CDX707
Bug | APIMCIM-491 | Phase 5：【必现】路径规划界面弹出的车牌设置小黄条不可点击 |  | Baidu | Gating | LA_DCV0_ENG | Map&Navigation | Awaiting implementation | 2021-11-02 11:09 | LA_R00_ENG | jxu148 | lyao17 | wzhan157 | 2021-11-22 14:49 | CDC_IVITst | CDC_Phase5 | CDX707
Bug | APIMCIM-467 | Phase 5：【偶发】百度地图闪退后车机重启 |  | Baidu | Gating | LA_DCV0_ENG | Map&Navigation | Awaiting implementation | 2021-10-29 17:05 | WNBF | jxu148 | lyao17 | wzhan157 | 2021-11-22 14:48 | CDC_IVITst | CDC_Phase5 | CDX707
Bug | APIMCIM-468 | Phase 5：【必现】挂断蓝牙电话后，多媒体音乐未恢复播放 |  | Baidu | Gating | LA_DCV0_ENG | Audio | Awaiting implementation | 2021-10-29 17:22 | LA_R00_ENG | xwang314 | mxia13 | bli80 | 2021-11-22 14:49 | CDC_IVITst | CDC_Phase5 | CDX707
Bug | APIMCIM-465 | Phase 5：【必现】QQ音乐页面，点击"热门歌曲"按钮无反应 |  | Baidu | Gating | LA_DCV0_ENG | Music | Test | 2021-10-29 12:09 | LA_DCV1_ENG | jsun62 | zxiang6 | mli103 | 2021-11-29 10:20 | CDC_IVITst | CDC_Phase5 | CDX707
Bug | APIMCIM-959 | Phase 5：【必现】在全国范围内搜索,不展示城市列表 |  | Baidu | Gating | LA_DCV0.1_ENG | Map&Navigation | To Do | 2021-12-01 17:05 |  | jxu148 | lyao17 | zlu31 | 2021-12-03 09:37 | CDC_IVITst | CDC_Phase5 | CDX707
Bug | APIMCIM-848 | Phase 5：【必现】路径规划页修改途经点时搜索POI，点击搜索结果不展示详情卡片 |  | Baidu | Gating | LA_DCV0.1_ENG | Map&Navigation | Awaiting implementation | 2021-11-23 13:08 | LA_R00_ENG | jxu148 | lyao17 | wzhan157 | 2021-11-29 11:05 | CDC_IVITst | CDC_Phase5 | CDX707
Bug | APIMCIM-851 | Phase 5：【必现】关机-开机，左上角VR会自动激识别后退出 |  | Baidu | Gating | LA_DCV0.1_ENG | VR | Awaiting implementation | 2021-11-23 15:35 | LA_DCV1_ENG | tshan3 | mzhan102 | jzeng19 | 2021-11-29 11:31 | CDC_IVITst | CDC_Phase5 | CDX707
Bug | APIMCIM-853 | Phase 5：【必现】自定义唤醒词，设置后，无作用 |  | Baidu | Gating | LA_DCV0.1_ENG | VR | To Do | 2021-11-23 15:43 | LA_DCV1_ENG | tshan3 | mzhan102 | jzeng19 | 2021-11-26 15:22 | CDC_IVITst | CDC_Phase5 | CDX707
Bug | APIMCIM-907 | Phase 5：【偶发】爱奇艺播放时，VR语音播放QQ音乐，车机混音播放 |  | Baidu | Gating | LA_DCV0.1_ENG | VR | To Do | 2021-11-26 14:22 |  | tshan3 | mzhan102 | xzhou105 | 2021-11-26 14:32 | CDC_IVITst | CDC_Phase5 | CDX707
Bug | APIMCIM-905 | Phase 5：【必现】导航界面，语音周边搜索，不能正确语音搜索结果 |  | Baidu | Gating | LA_DCV0.1_ENG | VR | To Do | 2021-11-26 14:16 | LA_DCV1_ENG | tshan3 | mzhan102 | jzeng19 | 2021-11-26 15:22 | CDC_IVITst | CDC_Phase5 | CDX707
Bug | APIMCIM-858 | Phase 5：【必现】喜马拉雅播放器窗口点击"音效跳转"按钮无反应，没有跳转至系统音效设置页面 |  | Baidu | Gating | LA_DCV0.1_ENG | Music | Test | 2021-11-23 20:19 | LA_DCV1_ENG | jsun62 | zxiang6 | mli103 | 2021-11-29 20:32 | CDC_IVITst | CDC_Phase5 | CDX707
Bug | APIMCIM-859 | Phase 5：【必现】喜马拉雅播放器页面，点击"切换播放模式"按钮无反应，不能切换播放模式 |  | Baidu | Gating | LA_DCV0.1_ENG | Music | In Progress | 2021-11-23 20:24 | LA_DCV1_ENG | jsun62 | zxiang6 | mli103 | 2021-11-29 20:17 | CDC_IVITst | CDC_Phase5 | CDX707
Bug | APIMCIM-868 | Phase 5：【必现】语音设置唤醒词时，不能正常语音交互 |  | Baidu | Gating | LA_DCV0.1_ENG | VR | To Do | 2021-11-24 15:35 | LA_DCV1_ENG | tshan3 | mzhan102 | jzeng19 | 2021-11-26 15:22 | CDC_IVITst | CDC_Phase5 | CDX707
Bug | APIMCIM-869 | Phase 5：【偶发】唤醒词唤醒车机时，不能真正被唤醒，不能识别语音输入 |  | Baidu | Gating | LA_DCV0.1_ENG | VR | To Do | 2021-11-24 15:58 | LA_DCV1_ENG | tshan3 | mzhan102 | jzeng19 | 2021-11-26 15:22 | CDC_IVITst | CDC_Phase5 | CDX707
Bug | APIMCIM-854 | Phase 5：【必现】爱奇艺播放时，当车速≥5km/h或挂R档时，不会弹出安全提示的弹窗 |  | Baidu | Gating | LA_DCV0.1_ENG | Video | To Do | 2021-11-23 18:22 |  | jsun62 | zxiang6 | xzhou105 | 2021-11-24 21:26 | CDC_IVITst | CDC_Phase5 | CDX707
Bug | APIMCIM-856 | Phase 5：【必现】小视频播放时，当车速≥5km/h或挂R档时，不会弹出安全提示的弹窗 |  | Baidu | Gating | LA_DCV0.1_ENG | Video | To Do | 2021-11-23 18:38 |  | jsun62 | zxiang6 | xzhou105 | 2021-11-24 21:26 | CDC_IVITst | CDC_Phase5 | CDX707
Bug | APIMCIM-937 | Phase 5：【必现】VR激活时，语音”北京的限行“，显示小度出错了 |  | Baidu | Gating | LA_DCV0.1_ENG | VR | To Do | 2021-11-30 16:56 |  | tshan3 | mzhan102 | bchen82 | 2021-11-30 17:09 | CDC_IVITst | CDC_Phase5 | CDX707
Bug | APIMCIM-941 | Phase 5：【偶发】车机左上角VPA机器人收起来非激活状态，仍能语音交互 |  | Baidu | Gating | LA_DCV0.1_ENG | VR | To Do | 2021-11-30 17:07 |  | tshan3 | mzhan102 | bchen82 | 2021-11-30 17:07 | CDC_IVITst | CDC_Phase5 | CDX707
Bug | APIMCIM-919 | Phase 5：【必现】手图分享地址给车机时，显示“找不到您的汽车” |  | Baidu | Gating | LA_DCV0.1_ENG | Map&Navigation | To Do | 2021-11-30 09:59 |  | jxu148 | lyao17 | zlu31 | 2021-11-30 09:59 | CDC_IVITst | CDC_Phase5 | CDX707
Bug | APIMCIM-917 | Phase 5：【必现】车机断网状态下发送微信互联消息给车机，车机联网后不展示小黄条 |  | Baidu | Gating | LA_DCV0.1_ENG | Map&Navigation | To Do | 2021-11-30 09:51 |  | jxu148 | lyao17 | zlu31 | 2021-11-30 09:51 | CDC_IVITst | CDC_Phase5 | CDX707
Bug | APIMCIM-920 | Phase 5：【必现】组队出行不生成邀请好友的二维码 |  | Baidu | Gating | LA_DCV0.1_ENG | Map&Navigation | To Do | 2021-11-30 10:01 |  | jxu148 | lyao17 | zlu31 | 2021-11-30 10:01 | CDC_IVITst | CDC_Phase5 | CDX707
Bug | APIMCIM-800 | Phase 5：【必现】播放爱奇艺视频，加入收藏，弹出登录页面后返回，点击屏幕"随心看"发生闪退 |  | Baidu | Gating | LA_DCV0.1_ENG | Video | Awaiting implementation | 2021-11-18 16:03 |  | jsun62 | zxiang6 | xzhou105 | 2021-11-24 21:26 | CDC_IVITst | CDC_Phase5 | CDX707
Bug | APIMCIM-319 | Phase 5：【必现】语音指令在百度地图内不可用 |  | Baidu | Gating | LA_DCVBeta1_ENG | VR | Test | 2021-09-10 14:21 | LA_DCV1_ENG | jxu148 | mzhan102 | xliu199 | 2021-11-22 14:08 | CDC_IVITst | CDC_Phase5 | CDX707
Bug | APIMCIM-329 | Phase 5：【必现】离线模式下，无法发起除本市之外的地点算路 |  | Baidu | Gating | LA_DCVBeta1_ENG | Map&Navigation | Awaiting implementation | 2021-09-10 16:53 | LA_DCV1_ENG | jxu148 | lyao17 | wzhan157 | 2021-11-29 11:28 | CDC_IVITst | CDC_Phase5 | CDX707
Bug | APIMCIM-974 | Phase 5：【必现】首页随心看widget显示"未知"，点击"播放/下一个"无反应 |  | Baidu | Gating | LA_DCV0.1_ENG | Launcher | Awaiting implementation | 2021-12-03 10:11 |  | jsun62 | fliu43 | bchen82 | 2021-12-05 18:23 | CDC_IVITst | CDC_Phase5 | CDX707
Bug | APIMCIM-975 | Phase 5：【必现】点击林肯图标回首页，大概率会点到VPA图标 |  | Baidu | Gating | LA_DCV0.1_ENG | Launcher | Awaiting implementation | 2021-12-03 10:15 |  | jsun62 | fliu43 | bchen82 | 2021-12-05 18:25 | CDC_IVITst | CDC_Phase5 | CDX707
Bug | APIMCIM-968 | Phase5:[必现]购买VIP会员未显示付费二维码界面 |  | Baidu | Gating | LA_DCV0.1_ENG | Music | To Do | 2021-12-01 18:44 |  | bliu89 | lwang212 | ymao15 | 2021-12-06 10:09 | CDX707 | Lincoln_Brand | 喜马拉雅
Bug | APIMCIM-404 | Phase 5：【必现】方向环不正确 |  | Baidu | High | LA_DCV0_ENG | VR | Awaiting implementation | 2021-10-23 17:12 | Request_Reject | jxu148 | lyao17 | wzhan157 | 2021-11-30 10:25 | CDC_IVITst | CDC_Phase5 | CDX707
Bug | APIMCIM-407 | Phase 5：【必现】地图中开始/结束导航无语音播报 |  | Baidu | High | LA_DCV0_ENG | Map&Navigation | Awaiting implementation | 2021-10-23 17:22 | LA_R00_ENG | jxu148 | lyao17 | wzhan157 | 2021-11-22 15:54 | CDC_IVITst | CDC_Phase5 | CDX707
Bug | APIMCIM-408 | Phase 5：【必现】搜索结果POI图层在车标图层之上，缩小地图车标会压盖水滴图标 |  | Baidu | High | LA_DCV0_ENG | Map&Navigation | Awaiting implementation | 2021-10-23 17:24 | LA_R00_ENG | jxu148 | lyao17 | wzhan157 | 2021-11-22 15:54 | CDC_IVITst | CDC_Phase5 | CDX707
Bug | APIMCIM-374 | Phase 5：【必现】常规设置句首字母自动大写功能无法使用. |  | Baidu | High | LA_DCVBeta1_ENG | Input | To Do | 2021-10-21 14:04 | LA_DCV3_ENG | pxu41 | xhuang93 | bchen82 | 2021-11-22 16:00 | CDC_Phase5 | CDX707 | YFVE
Bug | APIMCIM-375 | Phase 5：【必现】常规设置单词追加空格功能无法使用. |  | Baidu | High | LA_DCVBeta1_ENG | Input | Awaiting implementation | 2021-10-21 14:12 | LA_DCV3_ENG | pxu41 | xhuang93 | bchen82 | 2021-11-22 16:00 | CDC_Phase5 | CDX707 | YFVE
Bug | APIMCIM-377 | Phase 5：【必现】输入法更多设置界面存在实体按键设置功能. |  | Baidu | High | LA_DCVBeta1_ENG | Input | To Do | 2021-10-21 14:31 | LA_DCV3_ENG | pxu41 | xhuang93 | bchen82 | 2021-11-22 15:59 | CDC_Phase5 | CDX707 | YFVE
Bug | APIMCIM-901 | Phase 5：【必现】车机端已收到乘客的接人请求，但是手机端小程序显示发送失败 |  | Baidu | High | LA_DCV0.1_ENG | Map&Navigation | Awaiting implementation | 2021-11-26 10:12 | LA_R00_ENG | jxu148 | lyao17 | wzhan157 | 2021-11-29 10:33 | CDC_IVITst | CDC_Phase5 | CDX707
Bug | APIMCIM-902 | Phase 5：【概率】从白天模式切换到黑夜模式，消息中心背景底色显示不正确 |  | Baidu | High | LA_DCV0.1_ENG | Map&Navigation | Awaiting implementation | 2021-11-26 10:18 | LA_R00_ENG | jxu148 | xleilei | wzhan157 | 2021-11-29 10:31 | CDC_IVITst | CDC_Phase5 | CDX707
Bug | APIMCIM-903 | Phase 5：【必现】小度接人二维码不居中显示 |  | Baidu | High | LA_DCV0.1_ENG | Map&Navigation | Awaiting implementation | 2021-11-26 10:19 | LA_R00_ENG | jxu148 | xleilei | wzhan157 | 2021-11-29 09:55 | CDC_IVITst | CDC_Phase5 | CDX707
Bug | APIMCIM-882 | Phase 5：【必现】设置中路况开关默认关闭 |  | Baidu | High | LA_DCV0.1_ENG | Map&Navigation | Test | 2021-11-25 10:30 | LA_DCV2_ENG | jxu148 | lyao17 | wzhan157 | 2021-11-29 10:56 | CDC_IVITst | CDC_Phase5 | CDX707
Bug | APIMCIM-883 | Phase 5：【必现】终点水滴附近无标签展示目的地的相关动态信息 |  | Baidu | High | LA_DCV0.1_ENG | Map&Navigation | Awaiting implementation | 2021-11-25 10:32 | LA_R00_ENG | jxu148 | lyao17 | wzhan157 | 2021-11-29 10:43 | CDC_IVITst | CDC_Phase5 | CDX707
Bug | APIMCIM-823 | Phase 5：【偶发】播放一个剧集，点击返回，随心看页面卡顿并发生闪退 |  | Baidu | High | LA_DCV0.1_ENG | Video | To Do | 2021-11-19 14:34 |  | jsun62 | zxiang6 | xzhou105 | 2021-11-24 21:26 | CDC_IVITst | CDC_Phase5 | CDX707
Bug | APIMCIM-827 | Phase 5：【必现】爱奇艺播放一个电视剧，点击选集，被高亮的当前选集的背景色却是明黄色 |  | Baidu | High | LA_DCV0.1_ENG | Video | To Do | 2021-11-19 15:18 |  | jsun62 | zxiang6 | xzhou105 | 2021-11-24 21:26 | CDC_IVITst | CDC_Phase5 | CDX707
Bug | APIMCIM-821 | Phase 5：【必现】已连接WiFi，地图白天模式下，地图界面右上角WiFi图标，看不清，都为白色 |  | Baidu | High | LA_DCV0.1_ENG | Map&Navigation | In Progress | 2021-11-19 13:56 | LA_R00_ENG | tshan3 | xleilei | wzhan157 | 2021-11-29 11:13 | CDC_IVITst | CDC_Phase5 | CDX707
Bug | APIMCIM-817 | Phase 5：【必现】爱奇艺搜索页面，无历史记录时点击"删除"按钮，仍弹出清空历史记录的二次确认弹窗 |  | Baidu | High | LA_DCV0.1_ENG | Video | To Do | 2021-11-19 13:17 |  | jsun62 | zxiang6 | xzhou105 | 2021-11-24 21:26 | CDC_IVITst | CDC_Phase5 | CDX707
Bug | APIMCIM-839 | Phase 5：【必现】小视频暂停播放，点击下一个后，视频开始播放，但按钮却是暂停状态 |  | Baidu | High | LA_DCV0.1_ENG | Video | To Do | 2021-11-22 18:59 |  | jsun62 | zxiang6 | xzhou105 | 2021-11-24 21:26 | CDC_IVITst | CDC_Phase5 | CDX707
Bug | APIMCIM-840 | Phase 5：【必现】小视频播放器页面，"收藏"按钮不显示背景色 |  | Baidu | High | LA_DCV0.1_ENG | Video | To Do | 2021-11-22 19:01 |  | jsun62 | zxiang6 | xzhou105 | 2021-11-24 21:26 | CDC_IVITst | CDC_Phase5 | CDX707
Bug | APIMCIM-831 | Phase 5：【必现】导航中小地图切换为路况条，路况条和小地图同时显示 |  | Baidu | High | LA_DCV0.1_ENG | Map&Navigation | Awaiting implementation | 2021-11-19 17:18 | LA_R00_ENG | jxu148 | lyao17 | wzhan157 | 2021-11-29 11:11 | CDC_IVITst | CDC_Phase5 | CDX707
Bug | APIMCIM-832 | Phase 5：【必现】底图无地铁线显示 |  | Baidu | High | LA_DCV0.1_ENG | Map&Navigation | Awaiting implementation | 2021-11-19 17:21 | LA_R00_ENG | jxu148 | lyao17 | wzhan157 | 2021-11-29 11:10 | CDC_IVITst | CDC_Phase5 | CDX707
Bug | APIMCIM-838 | Phase 5：【必现】爱奇艺播放器页面，"收藏"按钮不显示背景色 |  | Baidu | High | LA_DCV0.1_ENG | Video | To Do | 2021-11-22 18:54 |  | jsun62 | zxiang6 | xzhou105 | 2021-11-24 21:26 | CDC_IVITst | CDC_Phase5 | CDX707
Bug | APIMCIM-841 | Phase 5：【必现】小视频播放器页面，"重新加载"按钮不符合UI风格 |  | Baidu | High | LA_DCV0.1_ENG | Video | To Do | 2021-11-22 19:06 |  | jsun62 | zxiang6 | xzhou105 | 2021-11-24 21:26 | CDC_IVITst | CDC_Phase5 | CDX707
Bug | APIMCIM-318 | Phase 5：【必现】选择不可规避的道路，提示"算路失败，请重试" |  | Baidu | High | LA_DCVBeta1_ENG | Map&Navigation | To Do | 2021-09-10 14:16 | LA_DCV1_ENG | jxu148 | lyao17 | wzhan157 | 2021-11-29 11:27 | CDC_IVITst | CDC_Phase5 | CDX707
Bug | APIMCIM-310 | Phase5：【必现】车机蓝牙连接手机设备，语音：拨打电话/挂断电话等电话操作，车机无响应 |  | Baidu | High | LA_DCVBeta1_ENG | VR | Test | 2021-09-10 11:08 | LA_DCV1_ENG | tshan3 | mzhan102 | xliu199 | 2021-11-29 20:44 | CDC_IVITst | CDC_Phase5 | CDX707
Bug | APIMCIM-304 | Phase 5：【必现】路况条模式下，导航界面右侧不显示竖状路况条 |  | Baidu | High | LA_DCVBeta1_ENG | Map&Navigation | Awaiting implementation | 2021-09-09 16:32 | LA_R00_ENG | jxu148 | lyao17 | wzhan157 | 2021-11-22 15:55 | CDC_IVITst | CDC_Phase5 | CDX707
Bug | APIMCIM-331 | Phase 5：【必现】当目的地是家/公司时，路况预测文案不正确 |  | Baidu | High | LA_DCVBeta1_ENG | Map&Navigation | Awaiting implementation | 2021-09-10 18:11 | LA_DCV1_ENG | jxu148 | lyao17 | wzhan157 | 2021-11-29 11:28 | CDC_IVITst | CDC_Phase5 | CDX707
Bug | APIMCIM-308 | Phase5：【必现】语音唤醒后，说"进入智慧停车场""，未打开智慧停车场 |  | Baidu | High | LA_DCVBeta1_ENG | VR | To Do | 2021-09-10 09:23 | LA_DCV1_ENG | tshan3 | mzhan102 | xluo45 | 2021-11-22 15:51 | CDC_IVITst | CDC_Phase5 | CDX707
Bug | APIMCIM-300 | Phase 5：【必现】点击"还原路线"，返回规划界面，规划路线个数减少 |  | Baidu | High | LA_DCVBeta1_ENG | Map&Navigation | Awaiting implementation | 2021-09-09 15:30 | LA_R00_ENG | jxu148 | lyao17 | wzhan157 | 2021-11-22 15:53 | CDC_IVITst | CDC_Phase5 | CDX707
Bug | APIMCIM-303 | Phase 5：【必现】算路界面点击拥堵/缓行路段，不会弹出事件详情界面 |  | Baidu | High | LA_DCVBeta1_ENG | Map&Navigation | Awaiting implementation | 2021-09-09 16:16 | LA_R00_ENG | jxu148 | lyao17 | wzhan157 | 2021-11-22 15:53 | CDC_IVITst | CDC_Phase5 | CDX707
Bug | APIMCIM-301 | Phase5：【必现】输入法语音输入提示“出错了，请重试” |  | Baidu | High | LA_DCVBeta1_ENG | Input | Test | 2021-09-09 15:55 | LA_DCV0.1_ENG | sliu141 | xhuang93 | dli86 | 2021-11-22 15:53 | CDC_IVITst | CDC_Phase5 | CDX707
Bug | APIMCIM-349 | Phase 5：【必现】AI电台/QQ音乐/喜马拉雅/新闻/在线收音机暂停后，再次点击“播放”按钮，无法播放. |  | Baidu | High | LA_DCV0_ENG | Music | Test | 2021-10-12 16:08 | LA_DCV1_ENG | pxu41 | zxiang6 | mli103 | 2021-11-29 10:30 | CDC_Phase5 | CDX707 | YFVE
Bug | APIMCIM-341 | Phase 5：【必现】进入百度地图工程模式，文字显示不清晰 |  | Baidu | High | LA_DCVBeta1_ENG | Map&Navigation | Test | 2021-09-24 16:48 | LA_R00_ENG | jxu148 | lyao17 | wzhan157 | 2021-12-01 10:20 | CDC_IVITst | CDC_Phase5 | CDX707
Bug | APIMCIM-343 | Phase 5：【必现】Pano屏上地图界面应显示为黑夜模式 |  | Baidu | High | LA_DCVBeta1_ENG | Map&Navigation | Awaiting implementation | 2021-09-26 11:08 | LA_DCV1_ENG | jxu148 | lyao17 | wzhan157 | 2021-11-22 15:53 | CDC_IVITst | CDC_Phase5 | CDX707
Bug | APIMCIM-338 | Phase 5：【必现】点击气泡增加途径点时，文案截断显示 |  | Baidu | High | LA_DCVBeta1_ENG | Map&Navigation | Awaiting implementation | 2021-09-22 10:28 | LA_DCV1_ENG | jxu148 | lyao17 | wzhan157 | 2021-11-29 11:28 | CDC_IVITst | CDC_Phase5 | CDX707
Bug | APIMCIM-347 | Phase 5：【偶现】百度地图闪退（15：32） |  | Baidu | High | LA_DCVBeta1_ENG | Map&Navigation | In Progress | 2021-09-26 15:11 | Request_Reject | ybu2 | lyao17 | wzhan157 | 2021-11-22 16:08 | CDX707 | YFVE
Bug | APIMCIM-387 | Phase 5：【必现】已连接WiFi，导航界面的WiFi强度图标没有实时更新 |  | Baidu | High | LA_DCV0_ENG | WiFi Setting | In Progress | 2021-10-22 11:22 | LA_DCV1_ENG | tshan3 | mzhan102 | wzhan157 | 2021-11-22 15:55 | CDC_IVITst | CDC_Phase5 | CDX707
Bug | APIMCIM-503 | Phase 5：【必现】缩小地图至比例尺为200公里之后，服务区/天气详情气泡消失 |  | Baidu | High | LA_DCV0_ENG | Map&Navigation | Awaiting implementation | 2021-11-02 17:04 | LA_R00_ENG | jxu148 | lyao17 | wzhan157 | 2021-11-22 15:57 | CDC_IVITst | CDC_Phase5 | CDX707
Bug | APIMCIM-504 | Phase 5：【必现】邀请历史界面不显示头像和昵称 |  | Baidu | High | LA_DCV0_ENG | Map&Navigation | Awaiting implementation | 2021-11-02 17:15 | LA_R00_ENG | jxu148 | lyao17 | wzhan157 | 2021-11-22 15:57 | CDC_IVITst | CDC_Phase5 | CDX707
Bug | APIMCIM-505 | Phase 5：【必现】多个车机先后拒绝再同意，乘客端小程序界面依然显示”车主拒绝了你的请求" |  | Baidu | High | LA_DCV0_ENG | Map&Navigation | Awaiting implementation | 2021-11-02 17:16 | LA_R00_ENG | jxu148 | lyao17 | wzhan157 | 2021-11-22 15:58 | CDC_IVITst | CDC_Phase5 | CDX707
Bug | APIMCIM-470 | Phase 5：【必现】导航界面音量条调节无效 |  | Baidu | High | LA_DCV0_ENG | Map&Navigation | Awaiting implementation | 2021-11-01 10:56 | LA_R00_ENG | jxu148 | lyao17 | wzhan157 | 2021-11-22 15:58 | CDC_IVITst | CDC_Phase5 | CDX707
Bug | APIMCIM-521 | Phase 5：【必现】长按途径点的排序按钮进入编辑态，所选中的途径点没有高亮 |  | Baidu | High | LA_DCV0_ENG | Map&Navigation | Awaiting implementation | 2021-11-03 15:42 | WNBF | jxu148 | lyao17 | wzhan157 | 2021-11-22 15:58 | CDC_IVITst | CDC_Phase5 | CDX707
Bug | APIMCIM-531 | Phase 5：【必现】终点子POI提示框遮盖底图蚯蚓线且显示在小黄条上方 |  | Baidu | High | LA_DCV0_ENG | Map&Navigation | Awaiting implementation | 2021-11-03 17:06 | WNBF | jxu148 | lyao17 | wzhan157 | 2021-11-22 15:57 | CDC_IVITst | CDC_Phase5 | CDX707
Bug | APIMCIM-525 | Phase 5：【必现】语音设置下，自定义唤醒词不合理时，车机不提示，且能被设置 |  | Baidu | High | LA_DCV0_ENG | VR | To Do | 2021-11-03 15:54 | LA_DCV1_ENG | tshan3 | mzhan102 | zma23 | 2021-11-22 15:56 | CDC_IVITst | CDC_Phase5 | CDX707
Bug | APIMCIM-526 | Phase 5：【必现】微信互联二维码只展示在左上角 |  | Baidu | High | LA_DCV0_ENG | Map&Navigation | Awaiting implementation | 2021-11-03 15:59 | LA_R00_ENG | jxu148 | lyao17 | wzhan157 | 2021-11-22 16:05 | CDC_IVITst | CDC_Phase5 | CDX707
Bug | APIMCIM-527 | Phase 5：【必现】沿途搜结果页展示其他路线的绕行代价信息 |  | Baidu | High | LA_DCV0_ENG | Map&Navigation | Awaiting implementation | 2021-11-03 16:16 | WNBF | jxu148 | lyao17 | wzhan157 | 2021-11-22 15:55 | CDC_IVITst | CDC_Phase5 | CDX707
Bug | APIMCIM-528 | Phase 5：【偶发】沿途搜的部分结果icon显示不正确 |  | Baidu | High | LA_DCV0_ENG | Map&Navigation | Awaiting implementation | 2021-11-03 16:18 | WNBF | jxu148 | lyao17 | wzhan157 | 2021-11-22 15:55 | CDC_IVITst | CDC_Phase5 | CDX707
Bug | APIMCIM-529 | Phase 5：【必现】乘客在发送位置给司机的页面停留超过1小时，不会弹出接人请求超时的toast |  | Baidu | High | LA_DCV0_ENG | Map&Navigation | In Progress | 2021-11-03 16:20 | LA_R00_ENG | jxu148 | lyao17 | wzhan157 | 2021-11-22 16:07 | CDC_IVITst | CDC_Phase5 | CDX707
Bug | APIMCIM-513 | Phase 5：【必现】QQ音乐"我的收藏"页面，删除歌曲后，没有弹出操作后的toast"删除成功/删除失败" |  | Baidu | High | LA_DCV0_ENG | Music | Test | 2021-11-03 14:37 | LA_DCV1_ENG | jsun62 | zxiang6 | mli103 | 2021-11-29 11:18 | CDC_IVITst | CDC_Phase5 | CDX707
Bug | APIMCIM-517 | Phase 5：【必现】拥堵路段不显示拥堵标签 |  | Baidu | High | LA_DCV0_ENG | Map&Navigation | Awaiting implementation | 2021-11-03 14:54 | LA_R00_ENG | jxu148 | lyao17 | wzhan157 | 2021-11-23 13:19 | CDC_IVITst | CDC_Phase5 | CDX707
Bug | APIMCIM-478 | Phase 5：【必现】车牌限行中只可以选择31个地区的车牌号码 |  | Baidu | High | LA_DCV0_ENG | VR | Awaiting implementation | 2021-11-01 16:44 | WNBF | jxu148 | lyao17 | wzhan157 | 2021-11-22 15:57 | CDC_IVITst | CDC_Phase5 | CDX707
Bug | APIMCIM-376 | Phase 5：【必现】常规设置-语音标点设置，自动添加完整标点功能无法使用. |  | Baidu | High | LA_DCVBeta1_ENG | Input | Awaiting implementation | 2021-10-21 14:21 | LA_DCV3_ENG | pxu41 | xhuang93 | bchen82 | 2021-11-22 15:59 | CDC_Phase5 | CDX707 | YFVE
Bug | APIMCIM-502 | Phase 5：【必现】接人请求小黄条被搜索/设置等页面遮挡 |  | Baidu | High | LA_DCV0_ENG | Map&Navigation | Awaiting implementation | 2021-11-02 17:03 | LA_R00_ENG | jxu148 | lyao17 | wzhan157 | 2021-11-22 15:57 | CDC_IVITst | CDC_Phase5 | CDX707
Bug | APIMCIM-884 | Phase 5：【必现】模拟导航速度过慢且无法调节，无路口放大图车道线等 |  | Baidu | High | LA_DCV0.1_ENG | Map&Navigation | Awaiting implementation | 2021-11-25 10:39 | LA_R00_ENG | jxu148 | lyao17 | wzhan157 | 2021-11-29 10:41 | CDC_IVITst | CDC_Phase5 | CDX707
Bug | APIMCIM-885 | Phase 5：【必现】导航界面音量控件调节与导航设置中的音量调节不一致 |  | Baidu | High | LA_DCV0.1_ENG | Map&Navigation | Awaiting implementation | 2021-11-25 10:42 | LA_R00_ENG | jxu148 | lyao17 | wzhan157 | 2021-11-29 10:57 | CDC_IVITst | CDC_Phase5 | CDX707
Bug | APIMCIM-886 | Phase 5：【必现】巡航/导航/熟路模式下，底图上的部分POI在白天模式下不显示 |  | Baidu | High | LA_DCV0.1_ENG | Map&Navigation | Awaiting implementation | 2021-11-25 10:46 | LA_R00_ENG | jxu148 | lyao17 | wzhan157 | 2021-11-29 10:39 | CDC_IVITst | CDC_Phase5 | CDX707
Bug | APIMCIM-887 | Phase 5：【必现】行程分享面板文案缺失 |  | Baidu | High | LA_DCV0.1_ENG | Map&Navigation | Awaiting implementation | 2021-11-25 10:59 | LA_R00_ENG | jxu148 | xleilei | wzhan157 | 2021-11-29 10:37 | CDC_IVITst | CDC_Phase5 | CDX707
Bug | APIMCIM-466 | Phase 5：【必现】限行路段没有高亮展示 |  | Baidu | High | LA_DCV0_ENG | Map&Navigation | Awaiting implementation | 2021-10-29 16:37 | LA_R00_ENG | jxu148 | lyao17 | wzhan157 | 2021-11-22 15:58 | CDC_IVITst | CDC_Phase5 | CDX707
Bug | APIMCIM-530 | Phase 5：【必现】AI电台页面，歌手名称的前面没有显示播放源品牌图标 |  | Baidu | High | LA_DCV0_ENG | Music | Test | 2021-11-03 16:29 | LA_DCV1_ENG | jsun62 | zxiang6 | mli103 | 2021-11-29 10:23 | CDC_IVITst | CDC_Phase5 | CDX707
Bug | APIMCIM-520 | Phase 5：【必现】"我的收藏"页面，手指滑动产生的矩形区域中，所有的选项没任何反应 |  | Baidu | High | LA_DCV0_ENG | Music | Test | 2021-11-03 15:40 | LA_DCV1_ENG | jsun62 | zxiang6 | mli103 | 2021-11-29 10:24 | CDC_IVITst | CDC_Phase5 | CDX707
Bug | APIMCIM-510 | Phase 5：【必现】QQ音乐播放器页面，播放源品牌图标的位置，放在歌曲封面的左上角，与UI不一致 |  | Baidu | High | LA_DCV0_ENG | Music | Test | 2021-11-03 13:27 | LA_DCV1_ENG | jsun62 | xleilei | mli103 | 2021-11-29 10:18 | CDC_IVITst | CDC_Phase5 | CDX707
Bug | APIMCIM-512 | Phase 5：【必现】QQ音乐编辑"我的收藏"页面，点击"全选"，取消任一个选项后仍显示"取消全选" |  | Baidu | High | LA_DCV0_ENG | Music | Test | 2021-11-03 14:22 | LA_DCV1_ENG | jsun62 | zxiang6 | mli103 | 2021-11-29 10:25 | CDC_IVITst | CDC_Phase5 | CDX707
Bug | APIMCIM-957 | Phase 5：【必现】退出熟路导航到首页 |  | Baidu | High | LA_DCV0.1_ENG | Map&Navigation | To Do | 2021-12-01 17:00 |  | jxu148 | lyao17 | zlu31 | 2021-12-01 17:11 | CDC_IVITst | CDC_Phase5 | CDX707
Bug | APIMCIM-960 | Phase 5：【必现】在导航过程中，无网络刷新路线，提示“未发现更优路线” |  | Baidu | High | LA_DCV0.1_ENG | Map&Navigation | To Do | 2021-12-01 17:07 |  | jxu148 | lyao17 | zlu31 | 2021-12-03 09:37 | CDC_IVITst | CDC_Phase5 | CDX707
Bug | APIMCIM-953 | Phase 5：【必现】在线收音机播放页面，点击下一个，查看播放列表的当前电台没有被高亮 |  | Baidu | High | LA_DCV0.1_ENG | Music | To Do | 2021-12-01 15:15 |  | jsun62 | zxiang6 | bchen82 | 2021-12-01 15:15 | CDC_IVITst | CDC_Phase5 | CDX707
Bug | APIMCIM-849 | Phase 5：【必现】导航界面修改路线偏好为时间优先后，再次点击进入路线偏好页面，时间优先文案截断显示 |  | Baidu | High | LA_DCV0.1_ENG | Map&Navigation | Awaiting implementation | 2021-11-23 13:14 | LA_R00_ENG | jxu148 | xleilei | wzhan157 | 2021-11-29 11:03 | CDC_IVITst | CDC_Phase5 | CDX707
Bug | APIMCIM-852 | Phase 5：【必现】语言提示：资源加载失败，请稍后重试，“重试”读为“zhong”试 |  | Baidu | High | LA_DCV0.1_ENG | VR | Test | 2021-11-23 15:38 | LA_DCV1_ENG | tshan3 | mzhan102 | xliu199 | 2021-11-26 20:44 | CDC_IVITst | CDC_Phase5 | CDX707
Bug | APIMCIM-843 | Phase 5：【必现】设置为静音模式，关闭地图再次打开，不记忆设置项 |  | Baidu | High | LA_DCV0.1_ENG | Map&Navigation | Awaiting implementation | 2021-11-23 10:40 | LA_R00_ENG | jxu148 | lyao17 | wzhan157 | 2021-11-29 11:09 | CDC_IVITst | CDC_Phase5 | CDX707
Bug | APIMCIM-878 | Phase 5：【必现】随心听的搜索历史单条分两行显示，且显示不出全部搜索内容 |  | Baidu | High | LA_DCV0.1_ENG | Music | Test | 2021-11-24 18:55 | LA_DCV1_ENG | jsun62 | zxiang6 | mli103 | 2021-11-29 20:32 | CDC_IVITst | CDC_Phase5 | CDX707
Bug | APIMCIM-879 | Phase 5：【必现】在线收音机多次切换下一个电台后返回到最近播放页面，仍显示之前的播放电台 |  | Baidu | High | LA_DCV0.1_ENG | Online Radio | Test | 2021-11-24 19:01 | LA_DCV2_ENG | jsun62 | zxiang6 | mli103 | 2021-11-30 18:11 | CDC_IVITst | CDC_Phase5 | CDX707
Bug | APIMCIM-880 | Phase 5：【必现】在线收音机清空我的收藏后，正在播放的电台仍显示收藏状态 |  | Baidu | High | LA_DCV0.1_ENG | Online Radio | Test | 2021-11-24 19:06 | LA_DCV2_ENG | jsun62 | zxiang6 | mli103 | 2021-11-29 11:00 | CDC_IVITst | CDC_Phase5 | CDX707
Bug | APIMCIM-877 | Phase 5：【必现】在线收音机播放列表上下滑动刷新后，正在播放的电台高亮消失 |  | Baidu | High | LA_DCV0.1_ENG | Online Radio | Test | 2021-11-24 17:10 | LA_DCV1_ENG | jsun62 | zxiang6 | mli103 | 2021-11-29 10:43 | CDC_IVITst | CDC_Phase5 | CDX707
Bug | APIMCIM-870 | Phase 5：【必现】新闻播放器页面的进度条上的发光点与进度不match |  | Baidu | High | LA_DCV0.1_ENG | Music | Test | 2021-11-24 16:16 | LA_DCV1_ENG | jsun62 | zxiang6 | mli103 | 2021-11-29 10:38 | CDC_IVITst | CDC_Phase5 | CDX707
Bug | APIMCIM-871 | Phase 5：【必现】新闻播放器页面的播放列表内，副标题不显示新闻来源 |  | Baidu | High | LA_DCV0.1_ENG | Music | Test | 2021-11-24 16:21 | LA_DCV1_ENG | jsun62 | zxiang6 | mli103 | 2021-11-29 11:00 | CDC_IVITst | CDC_Phase5 | CDX707
Bug | APIMCIM-872 | Phase 5：【必现】新闻主页面的右上角显示个人中心按钮，且点击无效 |  | Baidu | High | LA_DCV0.1_ENG | Music | Test | 2021-11-24 16:26 | LA_DCV1_ENG | jsun62 | zxiang6 | mli103 | 2021-11-29 20:32 | CDC_IVITst | CDC_Phase5 | CDX707
Bug | APIMCIM-874 | Phase 5：【必现】在线收音机的本地电台页面显示两个重叠的投屏按钮 |  | Baidu | High | LA_DCV0.1_ENG | Online Radio | Test | 2021-11-24 16:52 | LA_DCV1_ENG | jsun62 | zxiang6 | mli103 | 2021-11-29 10:41 | CDC_IVITst | CDC_Phase5 | CDX707
Bug | APIMCIM-875 | Phase 5：【必现】在线收音机主页面的右上角显示个人中心按钮，且点击无效 |  | Baidu | High | LA_DCV0.1_ENG | Online Radio | Test | 2021-11-24 16:56 | LA_DCV1_ENG | jsun62 | zxiang6 | mli103 | 2021-11-29 10:42 | CDC_IVITst | CDC_Phase5 | CDX707
Bug | APIMCIM-876 | Phase 5：【必现】在线收音机播放页面的副标题不显示"直播"俩字 |  | Baidu | High | LA_DCV0.1_ENG | Online Radio | Test | 2021-11-24 17:06 |  | jsun62 | zxiang6 | mli103 | 2021-11-29 10:42 | CDC_IVITst | CDC_Phase5 | CDX707
Bug | APIMCIM-860 | Phase 5：【必现】地图选点添加离当前距离30m以内的途经点，途经点抵达提示框不显示目的地 |  | Baidu | High | LA_DCV0.1_ENG | Map&Navigation | Awaiting implementation | 2021-11-24 10:29 | LA_R00_ENG | jxu148 | lyao17 | wzhan157 | 2021-11-29 11:02 | CDC_IVITst | CDC_Phase5 | CDX707
Bug | APIMCIM-861 | Phase 5：【必现】路线详情页切换白天黑夜模式，当前页面中的转向图标颜色显示不正确 |  | Baidu | High | LA_DCV0.1_ENG | Map&Navigation | Awaiting implementation | 2021-11-24 10:33 | LA_R00_ENG | jxu148 | xleilei | wzhan157 | 2021-11-29 11:01 | CDC_IVITst | CDC_Phase5 | CDX707
Bug | APIMCIM-862 | Phase 5：【必现】长途算路(>100km)页面，导航不会10s倒计时 |  | Baidu | High | LA_DCV0.1_ENG | Map&Navigation | Awaiting implementation | 2021-11-24 10:39 | LA_R00_ENG | jxu148 | lyao17 | wzhan157 | 2021-11-29 10:59 | CDC_IVITst | CDC_Phase5 | CDX707
Bug | APIMCIM-863 | Phase 5：【必现】在长距离算路界面添加服务区为途经点，途经点图标被服务区图标遮盖 |  | Baidu | High | LA_DCV0.1_ENG | Map&Navigation | Awaiting implementation | 2021-11-24 10:42 | LA_R00_ENG | jxu148 | xleilei | wzhan157 | 2021-11-29 10:59 | CDC_IVITst | CDC_Phase5 | CDX707
Bug | APIMCIM-855 | Phase 5：【必现】小视频沉浸态播放时，发起投屏后，Controller屏整个页面偏上显示 |  | Baidu | High | LA_DCV0.1_ENG | Video | To Do | 2021-11-23 18:37 |  | jsun62 | zxiang6 | xzhou105 | 2021-11-24 21:26 | CDC_IVITst | CDC_Phase5 | CDX707
Bug | APIMCIM-857 | Phase 5：【必现】QQ音乐播放器页面的进度条上的发光点与进度不match |  | Baidu | High | LA_DCV0.1_ENG | Music | Test | 2021-11-23 20:15 | LA_DCV1_ENG | jsun62 | zxiang6 | mli103 | 2021-11-29 10:37 | CDC_IVITst | CDC_Phase5 | CDX707
Bug | APIMCIM-844 | Phase 5：【必现】巡航界面不显示当前比例尺 |  | Baidu | High | LA_DCV0.1_ENG | Map&Navigation | Awaiting implementation | 2021-11-23 10:51 | LA_R00_ENG | jxu148 | lyao17 | wzhan157 | 2021-11-29 11:08 | CDC_IVITst | CDC_Phase5 | CDX707
Bug | APIMCIM-845 | Phase 5：【必现】正北朝上白天模式下进入地图，状态栏的时间和图标显示不清晰 |  | Baidu | High | LA_DCV0.1_ENG | Map&Navigation | Awaiting implementation | 2021-11-23 10:58 | LA_R00_ENG | jxu148 | xleilei | wzhan157 | 2021-11-29 11:07 | CDC_IVITst | CDC_Phase5 | CDX707
Bug | APIMCIM-846 | Phase 5：【必现】POI详情页“搜周边”按钮截断显示 |  | Baidu | High | LA_DCV0.1_ENG | Map&Navigation | Awaiting implementation | 2021-11-23 11:01 | LA_R00_ENG | jxu148 | xleilei | wzhan157 | 2021-11-29 11:06 | CDC_IVITst | CDC_Phase5 | CDX707
Bug | APIMCIM-847 | Phase 5：【必现】导航页面左侧的卡片（如路径规划和途经点卡片等）底部被dock栏部分遮挡 |  | Baidu | High | LA_DCV0.1_ENG | Map&Navigation | Awaiting implementation | 2021-11-23 11:20 | LA_R00_ENG | jxu148 | xleilei | wzhan157 | 2021-11-29 11:05 | CDC_IVITst | CDC_Phase5 | CDX707
Bug | APIMCIM-532 | Phase 5：【必现】QQ音乐或新闻页面，"加载失败，请检查网络重试"的弹窗里"刷新"按钮显示不完整 |  | Baidu | High | LA_DCV0_ENG | Music | Test | 2021-11-04 10:54 | LA_DCV1_ENG | jsun62 | zxiang6 | mli103 | 2021-11-29 10:22 | CDC_IVITst | CDC_Phase5 | CDX707
Bug | APIMCIM-938 | Phase 5：【必现】无网络下发起算路，路径规划页依然有路线偏好入口 |  | Baidu | High | LA_DCV0.1_ENG | Map&Navigation | To Do | 2021-11-30 17:01 |  | jxu148 | lyao17 | zlu31 | 2021-11-30 17:01 | CDC_IVITst | CDC_Phase5 | CDX707
Bug | APIMCIM-930 | Phase 5：【必现】在线收音机直接点击下线电台有toast提示，但是点击下一个切到下线电台却无任何提示 |  | Baidu | High | LA_DCV0.1_ENG | Online Radio | To Do | 2021-11-30 15:52 |  | jsun62 | zxiang6 | bchen82 | 2021-11-30 15:54 | CDC_IVITst | CDC_Phase5 | CDX707
Bug | APIMCIM-932 | Phase 5：【必现】离线模式下，无法删除途经点 |  | Baidu | High |  | Map&Navigation | To Do | 2021-11-30 16:04 |  | jxu148 | lyao17 | zlu31 | 2021-11-30 16:04 | CDC_IVITst | CDC_Phase5 | CDX707
Bug | APIMCIM-933 | Phase 5：【必现】离线模式下，无法排序途经点 |  | Baidu | High | LA_DCV0.1_ENG | Map&Navigation | To Do | 2021-11-30 16:06 |  | jxu148 | lyao17 | zlu31 | 2021-11-30 16:06 | CDC_IVITst | CDC_Phase5 | CDX707
Bug | APIMCIM-934 | Phase 5：【必现】无网络的情况下添加途径点等方式发起算路，toast提示"算路失败，请重试" |  | Baidu | High | LA_DCV0.1_ENG | Map&Navigation | To Do | 2021-11-30 16:08 |  | jxu148 | lyao17 | zlu31 | 2021-11-30 16:08 | CDC_IVITst | CDC_Phase5 | CDX707
Bug | APIMCIM-935 | Phase 5：【必现】喜马拉雅播放器页面的进度条上的发光点与进度不match |  | Baidu | High | LA_DCV0.1_ENG | Music | To Do | 2021-11-30 16:09 |  | jsun62 | zxiang6 | bchen82 | 2021-11-30 16:11 | CDC_IVITst | CDC_Phase5 | CDX707
Bug | APIMCIM-923 | Phase 5：【必现】进入巡航/导航切换成3D模式，车标没有立体效果 |  | Baidu | High | LA_DCV0.1_ENG | Map&Navigation | To Do | 2021-11-30 14:02 |  | jxu148 | lyao17 | zlu31 | 2021-11-30 14:02 | CDC_IVITst | CDC_Phase5 | CDX707
Bug | APIMCIM-927 | Phase 5：【必现】QQ音乐播放器窗口点击"音效跳转"按钮无反应，没有跳转至系统音效设置页面 |  | Baidu | High | LA_DCV0.1_ENG | Music | To Do | 2021-11-30 15:19 |  | jsun62 | zxiang6 | bchen82 | 2021-11-30 15:21 | CDC_IVITst | CDC_Phase5 | CDX707
Bug | APIMCIM-918 | Phase 5：【必现】组队成功后，在地图首页收到微信send2car消息，无设置为组队终点按钮 |  | Baidu | High | LA_DCV0.1_ENG | Map&Navigation | To Do | 2021-11-30 09:54 |  | jxu148 | lyao17 | zlu31 | 2021-11-30 09:54 | CDC_IVITst | CDC_Phase5 | CDX707
Bug | APIMCIM-804 | Phase 5：【必现】播放爱奇艺VIP视频，提示扫码登录时，进入沉浸态无法退出 |  | Baidu | High | LA_DCV0.1_ENG | Video | To Do | 2021-11-18 17:56 |  | jsun62 | zxiang6 | xzhou105 | 2021-11-24 21:26 | CDC_IVITst | CDC_Phase5 | CDX707
Bug | APIMCIM-807 | Phase 5：【必现】播放爱奇艺电视剧，播放倒数第二集时，没有下一集按钮 |  | Baidu | High | LA_DCV0.1_ENG | Video | To Do | 2021-11-18 18:57 |  | jsun62 | zxiang6 | xzhou105 | 2021-11-24 21:26 | CDC_IVITst | CDC_Phase5 | CDX707
Bug | APIMCIM-309 | Phase5：【必现】蓝牙关闭，蓝牙设置界面，语音：打开蓝牙，车机未打开蓝牙 |  | Baidu | High | LA_DCVBeta1_ENG | VR | To Do | 2021-09-10 10:55 |  | tshan3 | mzhan102 | jzeng19 | 2021-11-22 16:07 | CDC_IVITst | CDC_Phase5 | CDX707
Bug | APIMCIM-307 | Phase5：【必现】语音唤醒后，说"打开外卖"，未打开外卖界面 |  | Baidu | High | LA_DCVBeta1_ENG | VR | To Do | 2021-09-10 09:18 | LA_DCV1_ENG | tshan3 | mzhan102 | xluo45 | 2021-11-22 15:52 | CDC_IVITst | CDC_Phase5 | CDX707
Bug | APIMCIM-305 | Phase 5：【偶现】路线规划页无”路况预测“按钮 |  | Baidu | High | LA_DCVBeta1_ENG | Map&Navigation | Awaiting implementation | 2021-09-09 16:38 | LA_R00_ENG | jxu148 | lyao17 | wzhan157 | 2021-11-22 15:53 | CDC_IVITst | CDC_Phase5 | CDX707
Bug | APIMCIM-328 | Phase 5：【必现】长途导航中将某一服务区气泡设为途径点后发起算路，不显示其他服务区气泡 |  | Baidu | High | LA_DCVBeta1_ENG | Map&Navigation | Awaiting implementation | 2021-09-10 16:34 | LA_R00_ENG | jxu148 | lyao17 | wzhan157 | 2021-11-29 11:27 | CDC_IVITst | CDC_Phase5 | CDX707
Bug | APIMCIM-330 | Phase 5：【必现】导航设置中无字体切换选项 |  | Baidu | High | LA_DCVBeta1_ENG | Map&Navigation | To Do | 2021-09-10 16:58 | LA_DCV1_ENG | jxu148 | lyao17 | wzhan157 | 2021-11-29 11:28 | CDC_IVITst | CDC_Phase5 | CDX707
Bug | APIMCIM-326 | Phase 5：【必现】途径点搜索结果页，点击列表中的结果/POI气泡，对应的POI气泡/结果不会高亮 |  | Baidu | High | LA_DCVBeta1_ENG | Map&Navigation | To Do | 2021-09-10 15:43 | LA_DCV1_ENG | jxu148 | lyao17 | wzhan157 | 2021-11-29 11:27 | CDC_IVITst | CDC_Phase5 | CDX707
Bug | APIMCIM-333 | Phase 5：【必现】双指无法拖拽底图 |  | Baidu | High | LA_DCVBeta1_ENG | Map&Navigation | Awaiting implementation | 2021-09-10 18:53 | LA_DCV1_ENG | jxu148 | lyao17 | wzhan157 | 2021-11-29 11:28 | CDC_IVITst | CDC_Phase5 | CDX707
Bug | APIMCIM-354 | Phase 5：【必现】喜马拉雅界面，点击“播放模式”按钮无效. |  | Baidu | High | LA_DCV0_ENG | Music | In Progress | 2021-10-13 15:45 | LA_DCV1_ENG | pxu41 | jshi32 | mli103 | 2021-11-29 20:16 | CDC_Phase5 | CDX707 | YFVE
Bug | APIMCIM-971 | Phase 5：【必现】百度地图widget的样式跟UI不一致，且没有显示家和公司icon |  | Baidu | High | LA_DCV0.1_ENG | Launcher | To Do | 2021-12-03 09:50 |  | jsun62 | fliu43 | bchen82 | 2021-12-05 18:28 | CDC_IVITst | CDC_Phase5 | CDX707
Bug | APIMCIM-973 | Phase 5：【必现】首页随心听widget底部的进度条跟音频播放进度不同步 |  | Baidu | High | LA_DCV0.1_ENG | Launcher | To Do | 2021-12-03 10:00 |  | jsun62 | fliu43 | bchen82 | 2021-12-05 18:29 | CDC_IVITst | CDC_Phase5 | CDX707
Bug | APIMCIM-964 | Phase5:[必现]车机端最近播放与app端不同步 |  | Baidu | High | LA_DCV0.1_ENG | Music | To Do | 2021-12-01 18:23 |  | bliu89 | lwang212 | ymao15 | 2021-12-06 10:28 | CDX707 | Lincoln_Brand | 喜马拉雅
Bug | APIMCIM-963 | Phase5:[必现]车机端我的订阅与app端不同步 |  | Baidu | High | LA_DCV0.1_ENG | Music | To Do | 2021-12-01 18:17 |  | bliu89 | lwang212 | ymao15 | 2021-12-06 10:28 | CDX707 | Lincoln_Brand | 喜马拉雅
Bug | APIMCIM-961 | Phase5:[必现]VIP专区、已购买专辑未显示专辑图片 |  | Baidu | High | LA_DCV0.1_ENG | Music | To Do | 2021-12-01 18:05 |  | bliu89 | lwang212 | ymao15 | 2021-12-06 10:29 | CDX707 | Lincoln_Brand | 喜马拉雅
Bug | APIMCIM-962 | Phase5:[必现]主页的最近播放、我的订阅标题显示错误 |  | Baidu | High | LA_DCV0.1_ENG | Music | To Do | 2021-12-01 18:11 |  | bliu89 | lwang212 | ymao15 | 2021-12-06 10:29 | CDX707 | Lincoln_Brand | 喜马拉雅
Bug | APIMCIM-965 | Phase5:[必现]我的订阅无法选择删除 |  | Baidu | High | LA_DCV0.1_ENG | Music | To Do | 2021-12-01 18:28 |  | bliu89 | lwang212 | ymao15 | 2021-12-06 10:07 | CDX707 | Lincoln_Brand | 喜马拉雅
Bug | APIMCIM-966 | Phase5:[必现]播放界面播放模式键位点击无响应 |  | Baidu | High | LA_DCV0.1_ENG | Music | To Do | 2021-12-01 18:34 |  | bliu89 | lwang212 | ymao15 | 2021-12-06 10:08 | CDX707 | Lincoln_Brand | 喜马拉雅
Bug | APIMCIM-967 | Phase5:[必现]播放界面节目收藏未成功，提示网络不佳 ，稍后再试 |  | Baidu | High | LA_DCV0.1_ENG | Music | To Do | 2021-12-01 18:39 |  | bliu89 | lwang212 | ymao15 | 2021-12-06 10:09 | CDX707 | Lincoln_Brand | 喜马拉雅
Bug | APIMCIM-369 | Phase 5：【必现】百度地图右上角信号栏wifi断开后，无移动信号时，显示2G信号 |  | Baidu | Medium | LA_DCV0_ENG | Map&Navigation | Awaiting implementation | 2021-10-16 14:00 | LA_R00_ENG | hshen25 | lyao17 | wzhan157 | 2021-11-29 11:26 | CDC_Phase5 | CDX707 | YFVE
Bug | APIMCIM-351 | Phase 5：【必现】AI电台界面，UI显示错误. |  | Baidu | Medium | LA_DCV0_ENG | Music | Test | 2021-10-13 09:19 | LA_DCV1_ENG | pxu41 | zxiang6 | mli103 | 2021-11-29 10:48 | CDC_Phase5 | CDX707 | YFVE
Bug | APIMCIM-365 | Phase 5：【必现】视频播放界面无操作 |  | Baidu | Medium | LA_DCV0_ENG | Video | In Progress | 2021-10-13 19:43 | LA_DCV1_ENG | ybu2 | zxiang6 | xzhou105 | 2021-11-22 16:13 | CDC_IVITst | CDX707 | YFVE
Bug | APIMCIM-353 | Phase 5：【必现】QQ音乐，每日推荐/猜你喜欢/个性电台/我的收藏/播放历史界面的音频封面显示第一首歌曲的封面. |  | Baidu | Medium | LA_DCV0_ENG | Music | Test | 2021-10-13 10:31 | LA_DCV1_ENG | pxu41 | zxiang6 | mli103 | 2021-11-29 10:32 | CDC_Phase5 | CDX707 | YFVE
Bug | APIMCIM-348 | Phase 5：【必现】输入法更多设置界面存在品牌漏出. |  | Baidu | Medium | LA_DCVBeta1_ENG | Input | To Do | 2021-09-26 15:20 | LA_DCV1_ENG | ybu2 | xhuang93 | bchen82 | 2021-11-22 16:13 | CDC_Phase5 | CDX707 | YFVE
Bug | APIMCIM-370 | Phase 5：【必现】百度地图语音播报模式为提示音时，导航过程中无提示音 |  | Baidu | Medium | LA_DCV0_ENG | Map&Navigation | Awaiting implementation | 2021-10-16 15:02 | LA_R00_ENG | hshen25 | lyao17 | wzhan157 | 2021-11-29 11:25 | CDC_Phase5 | CDX707 | YFVE
Bug | APIMCIM-373 | Phase 5：【偶发】英文26键下点击输入e时，实际输入为3. |  | Baidu | Medium | LA_DCVBeta1_ENG | Input | To Do | 2021-10-21 13:43 | LA_DCV3_ENG | pxu41 | xhuang93 | bchen82 | 2021-11-22 16:13 | CDC_Phase5 | CDX707 | YFVE
Bug | APIMCIM-371 | Phase 5：【必现】百度地图导航指针视角为正北朝上，模拟导航过程中退出，指针指向为退出导航时的方向 |  | Baidu | Medium | LA_DCV0_ENG | Map&Navigation | Awaiting implementation | 2021-10-16 17:11 | LA_R00_ENG | hshen25 | lyao17 | wzhan157 | 2021-11-29 11:24 | CDC_Phase5 | CDX707 | YFVE
Bug | APIMCIM-363 | Phase 5：【必现】QQ音乐未登陆账号，搜索歌曲，不会弹出QQ音乐登陆框. |  | Baidu | Low | LA_DCV0_ENG | Music | To Do | 2021-10-13 19:19 | LA_DCV2_ENG | pxu41 | zxiang6 | mli103 | 2021-11-22 16:15 | CDC_Phase5 | CDX707 | YFVE