## 首页
Sync+3.0 测试报告
历史记录
版本号 | 日期 | 作者/修订者 | 制订/修改内容 | 评审人/评审日期 | 评审要求
V1.0 | 2021-09-03 | 相正喜 | 相正喜

## Summary
CDX707 DCV3 功能测试报告 | [11 empty] | 内容 | 说明
HW |  | B Sample | [9 empty] | Pass | 测试结果Pass
CDC SOC Version |  | 20220215_LA_NB_DCV3_PRO | [9 empty] | Fail | 测试结果Fail
CDC MCU Version |  | 20220215_LA_NB_DCV3_PRO | [9 empty] | NT | 未测试
ECG Version |  | Z2TT-14H483-AAB00058 | [9 empty] | Block | 由于bug影响、版本、环境等原因，导致不能测试导致用例无法测试
TCU Version |  | ZU5T-14H085-ABC00077 | [9 empty] | NA | 用例设计不适用
Test Date |  | 2022/2/17-2022/2/21
Bench |  | 6台
Tester |  | Chen Weidi、Sun Jun、Shan Tiantian、Xu Jie、Liu Shiwang、Zhang Yipeng、Wang Xi、Qi Ronggui、Wang Peng
Test result summary
Moudle | Total | Pass | Block | Fail | NA | Not Test | Pass Rate 计算方式：Pass/(Total-NA） | Pass Rate 计算方式：Pass/(Total-NA-Block） | Run Rate | Tester | Comments
Audio | 269 | 175 | 37 | 57 | 0 | 0 | 65.06% | 75.43% | 100% | Sun Jun
Bluetooth | 107 | 87 | 3 | 17 | 0 | 0 | 81.31% | 83.65% | 100% | Wangxi
Camera | 43 | 0 | 43 | 0 | 0 | 0 | 0% | #DIV/0! | 100% | Liu Shiwang
Climate | 48 | 7 | 1 | 40 | 0 | 0 | 14.58% | 14.89% | 100% | Shan Tiantian
Diagnostic | 14 | 9 | 0 | 5 | 0 | 0 | 64.29% | 64.29% | 100% | Xu Jie
Display Setting | 21 | 11 | 6 | 4 | 0 | 0 | 52.38% | 73.33% | 100% | Liu Shiwang
DLNA | 192 | 143 | 21 | 28 | 0 | 0 | 74.48% | 83.63% | 100% | Wang xi
Driver Assist | 43 | 25 | 1 | 12 | 5 | 0 | 58.14% | 67.57% | 100% | Liu Shiwang
General Setting | 27 | 18 | 2 | 7 | 0 | 0 | 66.67% | 72% | 100% | Liu Shiwang
Face ID | 126 | 57 | 65 | 4 | 0 | 0 | 45.24% | 93.44% | 100% | Wang xi
Input 输入法 | 55 | 33 | 8 | 14 | 0 | 0 | 60% | 70.21% | 100% | Liu Shiwang
Map & Navigation | 343 | 279 | 23 | 40 | 1 | 0 | 81.34% | 87.46% | 100% | Xu Jie
Media | 103 | 73 | 19 | 11 | 0 | 0 | 70.87% | 86.9% | 100% | Sun Jun
Power Management | 16 | 9 | 0 | 7 | 0 | 0 | 56.25% | 56.25% | 100% | Sun Jun
Vehicle Setting | 144 | 115 | 2 | 27 | 0 | 0 | 79.86% | 80.99% | 100% | Zhang Yipeng
Video | 114 | 81 | 1 | 32 | 0 | 0 | 71.05% | 71.68% | 100% | Sun Jun
Voice Interaction Capability | 158 | 39 | 77 | 42 | 0 | 0 | 24.68% | 48.15% | 100% | Shan Tiantian
WiFi | 58 | 28 | 19 | 11 | 0 | 0 | 48.28% | 71.79% | 100% | Shan Tiantian
Welcome & Farewell 开关机动画 | 18 | 15 | 0 | 3 | 0 | 0 | 83.33% | 83.33% | 100% | Qi Ronggui
Total | 1899 | 1204 | 328 | 361 | 6 | 0 | 63.4% | 76.93% | 100%
结合Phase5软件验收标准, 结论如下： 1. 软件完整度测试结果为43.41%，大于要求的40%，符合要求。 2. IG级缺陷修复率未达到100%，不符合要求。
Moudle | Block |  | Reason
Audio | 13.75% |  | 1.缺少方控语音键、Mute键、Ecall键、Audio on&off键 2.倒车影像暂未实现
Bluetooth | 2.804% |  | 对手件缺失，方控按键block 7条case
Camera | 100% |  | 环境缺失：没有摄像头连接线
Climate | 2.083% |  | 1. AAR功能未实现 2. 缺少定位模块TCU
Display Setting | 28.57% |  | 1. 新功能未对应（中控屏亮度增益补偿）5 Cases 2. 仪表一直有告警POPUP无法判断测试结果 1 Case 3. SHC功能未完成 1 Case
DLNA | 10.94% |  | 1. 功能缺失（车速条件下DLNA相关策略未开发、车机连接手机设备热点无法搜索到DLNA设备） 2. 对手件缺失（车机暂无4G无法开启车机热点测试车机热点模式投屏）
Driver Assist | 2.326% |  | 1. 交通标志识别功能FIP删除 5 Cases 2. Predictive Speed Assist功能配置项未完成 1 Case
General Setting | 7.407% |  | 恢复出厂设置功能未完成 2 Cases
Face ID | 51.59% |  | 1. 功能缺失(人脸数据异常被清除block人脸识别功能、个人中心语音功能缺失block Faceid语音识别功能)
Input 输入法 | 14.55% |  | 1. 暂无测试场景（输入场景依赖小程序） 3 Cases 2. 功能未完成（语音输入、同步通讯录） 5 Cases
Map & Navigation | 6.706% |  | APIMCIM-3033 blocked 13 test cases APIMCIM-919 blocked 8 test cases APIMCIM-1198 blocked 1 test case APIMCIM-844 blocked 1 test case
Media | 18.45% |  | 1.缺少方控Seek键、TUNE旋钮、Source键、Pre&Next键等
Vehicle Setting | 1.389% |  | 依赖实车做账号切换
Video | 0.8772% |  | 1.倒车影像暂未实现
Voice Interaction Capability | 48.73% |  | 4%声源定位未实现 1%倒车未实现 8%小程序应用未集成 10%多媒体对接未实现 5%蓝牙相关未实现 10%车控未实现 10%climate指令未实现
WiFi | 32.76% |  | 1. 内置4G模块缺少TCU、高低压无硬件、 恢复出厂未实现、倒车未实现、EP模式未实现 2. 车载热点未实现