## R10
ID | Feature_Group | Feature_Name | Checkpoint description | 前提条件 | 测试步骤 | 预期结果 | 是否开发完成 | 测试结果 | BUGID | 责任方 | 备注 | Total | Pass | Fail | NA
| 3D车模 | 展示状态 | 3D车模-展示状态 | 1.车机供电正常 2.3D车模图片和当前车型匹配 3.进入Controller Laucher页面 | 1.查看3D车模显示 | 1.显示正常/异常状态；优先展示异常状态
| 3D车模 | 胎压状态-正常状态 | 3D车模-TPMS胎压状态-正常状态 | 1.车机供电正常 2.3D车模图片和当前车型匹配 3.进入Controller Laucher页面 | 1.模拟ECU发送TPMS胎压状态正常信号(TBD) 2.打开车辆快捷控制查看显示 | 1.显示全量信息
| 3D车模 | 胎压状态-异常状态 | 3D车模-TPMS胎压状态-异常状态 | 1.车机供电正常 2.3D车模图片和当前车型匹配 3.进入Controller Laucher页面 | 1.模拟ECU发送TPMS胎压状态异常信号(TBD) 2.查看Launcher界面显示 | 1.显示异常状态
| 3D车模 | 车模动画 | 3D车模-车模动画-车身颜色 | 1.车机供电正常 2.3D车模图片和当前车型匹配 3.进入Controller Laucher页面 | 1.查看车模颜色 | 1.与真实车身颜色一致
| 3D车模 |  | 3D车模-车模动画-打开后备箱 | 1.车机供电正常 2.3D车模图片和当前车型匹配 3.进入Controller Laucher页面 | 1.打开后备箱 2.查看车门动画显示 | 2.显示后备箱开启动画
| 3D车模 |  | 3D车模-车模动画-关闭后备箱 | 1.车机供电正常 2.3D车模图片和当前车型匹配 3.进入Controller Laucher页面 | 1.关闭后备箱 2.查看车门动画显示 | 2.显示后备箱关闭动画
| 3D车模 |  | 3D车模-车模动画-调节车灯 | 1.车机供电正常 2.3D车模图片和当前车型匹配 3.进入Controller Laucher页面 | 1.调节车灯 2.查看车门动画显示 | 2.显示对应车灯动画
| 3D车模 | 单个异常状态 | 3D车模-单个异常状态-防抱死制动系统故障 | 1.车机供电正常 2.触发防抱死制动系统故障（Env_VehHealthy_ABS_Fault） TeltalWarnData_No_Actl -bit61:1 3.进入Controller Laucher页面 | 1.查看提示区显示 | 1.显示防抱死制动系统（ABS）故障图标和文本“防抱死制动系统（ABS）检测到一个故障并且已被禁用”(超过一行显示…)
| 3D车模 |  | 3D车模-单个异常状态-点击防抱死制动系统故障-进入VHA应用具体故障页面 | 1.车机供电正常 2.触发防抱死制动系统故障（Env_VehHealthy_ABS_Fault） TeltalWarnData_No_Actl -bit61:1 3.进入Controller Laucher页面 | 1.点击提示区中的防抱死制动系统故障 | 1.进入VHA应用具体故障页面，高亮在相应的异常tab处
| 3D车模 |  | 3D车模-单个异常状态-胎压检测系统状态未知 | 1.车机供电正常; 2.配置字设置TPMS Support=0x1 3.连接CAN工具 | 1.用CAN发送3B4h Tire_Press_System_Stat=0x0 2.进入Controller Laucher页面，查看界面提示区显示 | 2.显示轮胎压力监测系统（TPMS）故障图标和文本“轮胎压力监测系统（TPMS）检测到一个故障”(超过一行显示…)
| 3D车模 |  | 3D车模-单个异常状态-胎压检测系统状态未知-进入VHA应用具体故障页面 | 1.车机供电正常; 2.配置字设置TPMS Support=0x1 3.连接CAN工具 | 1.用CAN发送3B4h Tire_Press_System_Stat=0x0 2.进入Controller Laucher页面 3.点击提示区中的轮胎压力监测系统（TPMS）故障 | 3.进入VHA应用具体故障页面，高亮在相应的异常tab处
| 3D车模 |  | 3D车模-单个异常状态-胎压检测系统发生错误 | 1.车机供电正常; 2.配置字设置TPMS Support=0x1 3.连接CAN工具 | 1.用CAN发送3B4h Tire_Press_System_Stat=0x1. 2.进入Controller Laucher页面，查看界面提示区显示 | 2.显示轮胎压力监测系统（TPMS）故障图标和文本“轮胎压力监测系统（TPMS）检测到一个故障”(超过一行显示…)
| 3D车模 |  | 3D车模-单个异常状态-胎压检测系统发生错误-进入VHA应用具体故障页面 | 1.车机供电正常; 2.配置字设置TPMS Support=0x1 3.连接CAN工具 | 1.用CAN发送3B4h Tire_Press_System_Stat=0x1. 2.进入Controller Laucher页面 3.点击提示区中的轮胎压力监测系统（TPMS）故障 | 3.进入VHA应用具体故障页面，高亮在相应的异常tab处
| 3D车模 |  | 3D车模-单个异常状态-胎压检测系统传感器发生错误 | 1.车机供电正常; 2.配置字设置TPMS Support=0x1 3.连接CAN工具 | 1.用CAN发送3B4h Tire_Press_System_Stat=0x2 2.进入Controller Laucher页面，查看界面提示区显示 | 2.显示轮胎压力监测系统（TPMS）故障图标和文本“轮胎压力监测系统（TPMS）检测到一个故障”(超过一行显示…)
| 3D车模 |  | 3D车模-单个异常状态-胎压检测系统传感器发生错误-进入VHA应用具体故障页面 | 1.车机供电正常; 2.配置字设置TPMS Support=0x1 3.连接CAN工具 | 1.用CAN发送3B4h Tire_Press_System_Stat=0x2 2.进入Controller Laucher页面 3.点击提示区中的轮胎压力监测系统（TPMS）故障 | 3.进入VHA应用具体故障页面，高亮在相应的异常tab处
| 3D车模 | 单个车辆健康故障 | 3D车模-单个异常状态-发动机系统故障 | 1.车机供电正常 2.触发发动机系统故障（Env_VehHealthy_MIL_Warning） TeltalWarnData_No_Actl -bit58:1 3.进入Controller Laucher页面 | 1.查看提示区显示 | 1.显示发动机系统故障图标和文本“发动机系统检测到故障”(超过一行显示…)
| 3D车模 |  | 3D车模-单个异常状态-点击发动机系统故障-进入VHA应用具体故障页面 | 1.车机供电正常 2.触发发动机故障（Env_VehHealthy_MIL_Warning） TeltalWarnData_No_Actl -bit58:1 3.进入Controller Laucher页面 | 1.点击提示区中的发动机系统故障 | 1.进入VHA应用具体故障页面，高亮在相应的异常tab处
| 3D车模 |  | 3D车模-单个异常状态-发动机机油压力异常故障 | 1.车机供电正常 2.触发机油压力低警告 （Env_VehHealthy_Low_EngineOil） TeltalWarnData_No_Actl -bit49:1 3.进入Controller Laucher页面 | 1.查看提示区显示 | 1.显示发动机机油压力低故障图标和文本“发动机机油压力低”(超过一行显示…)
| 3D车模 |  | 3D车模-单个异常状态-点击发动机机油压力异常故障-进入VHA应用具体故障页面 | 1.车机供电正常 2.触发机油压力低警告 （Env_VehHealthy_Low_EngineOil） TeltalWarnData_No_Actl -bit49:1 3.进入Controller Laucher页面 | 1.点击提示区中的发动机机油压力异常故障 | 1.进入VHA应用具体故障页面，高亮在相应的异常tab处
| 3D车模 |  | 3D车模-单个异常状态-发动机检测到过热异常故障 | 1.车机供电正常 2.触发冷却液过热（Env_VehHealthy_EngineColdWater） TeltalWarnData_No_Actl -bit48:1 3.进入Controller Laucher页面 | 1.查看提示区显示 | 1.显示发动机检测到过热异常故障图标和文本“发动机监测到过热状况”(超过一行显示…)
| 3D车模 |  | 3D车模-单个异常状态-点击发动机检测到过热异常故障-进入VHA应用具体故障页面 | 1.车机供电正常 2.触发冷却液过热（Env_VehHealthy_EngineColdWater） TeltalWarnData_No_Actl -bit48:1 3.进入Controller Laucher页面 | 1.点击提示区中的发动机检测到过热异常故障 | 1.进入VHA应用具体故障页面，高亮在相应的异常tab处
| 3D车模 |  | 3D车模-单个异常状态-电动助力转向系统（ESP）故障 | 1.车机供电正常 2.触发电动助力转向（EPS）故障 （Env_VehHealthy_Steering） TeltalWarnData_No_Actl -bit29:1 3.进入Controller Laucher页面 | 1.查看提示区显示 | 1.显示电动助力转向系统（ESP）故障图标和文本“电动助力转向系统（ESP）检测到一个故障”(超过一行显示…)
| 3D车模 |  | 3D车模-单个异常状态-点击电动助力转向系统（ESP）故障-进入VHA应用具体故障页面 | 1.车机供电正常 2.触发电动助力转向（EPS）故障 （Env_VehHealthy_Steering） TeltalWarnData_No_Actl -bit29:1 3.进入Controller Laucher页面 | 1.点击提示区中的电动助力转向系统（ESP）故障 | 1.进入VHA应用具体故障页面，高亮在相应的异常tab处
| 3D车模 |  | 3D车模-单个异常状态-陡坡缓降系统故障 | 1.车机供电正常 2.触发坡道缓降系统故障 （Env_VehHealthy_Hill_Brake） TeltalWarnData_No_Actl -bit25:1 3.进入Controller Laucher页面 | 1.查看提示区显示 | 1.显示陡坡缓降系统故障图标和文本“陡坡缓降系统已停用”(超过一行显示…)
| 3D车模 |  | 3D车模-单个异常状态-点击陡坡缓降系统故障-进入VHA应用具体故障页面 | 1.车机供电正常 2.触发坡道缓降系统故障 （Env_VehHealthy_Hill_Brake） TeltalWarnData_No_Actl -bit25:1 3.进入Controller Laucher页面 | 1.点击提示区中的陡坡缓降系统故障 | 1.进入VHA应用具体故障页面，高亮在相应的异常tab处
| 3D车模 |  | 3D车模-单个异常状态-坡道起步辅助系统故障 | 1.车机供电正常 2.触发坡道起步系统故障 （Env_VehHealthy_Hill_Brake_Assist） TeltalWarnData_No_Actl -bit22:1 3.进入Controller Laucher页面 | 1.查看提示区显示 | 1.显示坡道起步辅助系统故障图标和文本“坡道起步辅助系统检测到一个异常”(超过一行显示…)
| 3D车模 |  | 3D车模-单个异常状态-点击坡道起步辅助系统故障-进入VHA应用具体故障页面 | 1.车机供电正常 2.触发坡道起步系统故障 （Env_VehHealthy_Hill_Brake_Assist） TeltalWarnData_No_Actl -bit22:1 3.进入Controller Laucher页面 | 1.点击提示区中的坡道起步辅助系统故障 | 1.进入VHA应用具体故障页面，高亮在相应的异常tab处
| 3D车模 |  | 3D车模-单个异常状态-车外灯照明系统故障 | 1.车机供电正常 2.触发照明系统故障 （Env_VehHealthy_Bulb_Failure） TeltalWarnData_No_Actl -bit21:1 3.进入Controller Laucher页面 | 1.查看提示区显示 | 1.显示车外灯照明系统故障图标和文本“车外灯系统可能出现灯泡已烧坏问题或电气系统故障”(超过一行显示…)
| 3D车模 |  | 3D车模-单个异常状态-点击车外灯照明系统故障-进入VHA应用具体故障页面 | 1.车机供电正常 2.触发照明系统故障 （Env_VehHealthy_Bulb_Failure） TeltalWarnData_No_Actl -bit21:1 3.进入Controller Laucher页面 | 1.点击提示区中的车外灯照明系统故障 | 1.进入VHA应用具体故障页面，高亮在相应的异常tab处
| 3D车模 | 单个异常状态-防抱死制动系统故障 | 3D车模-单个异常状态-防抱死制动系统故障 | 1.车机供电正常 2.触发防抱死制动系统故障（Env_VehHealthy_ABS_Fault） TeltalWarnData_No_Actl -bit61:1 3.进入Controller Laucher页面 | 1.旋转车模至左前侧45度 | 1.前侧轮胎异常显示，显示防抱死制动系统（ABS）故障图标和文本“防抱死制动系统（ABS）检测到一个故障并且已被禁用”(超过一行显示…)
| 3D车模 |  | 3D车模-单个异常状态-点击防抱死制动系统故障-进入VHA应用具体故障页面 | 1.车机供电正常 2.触发防抱死制动系统故障（Env_VehHealthy_ABS_Fault） TeltalWarnData_No_Actl -bit61:1 3.进入Controller Laucher页面 | 1.点击提示区中的车外灯照明系统故障 | 1.进入VHA应用具体故障页面，高亮在相应的异常tab处
| 3D车模 | 系统胎压状态异常 前侧轮胎会有异常提醒 | 3D车模-异常状态-故障提示显示位置-胎压检测系统状态未知 | 1.车机供电正常; 2.配置字设置TPMS Support=0x1 3.连接CAN工具 | 1.用CAN发送3B4h Tire_Press_System_Stat=0x0 2.进入Controller Laucher页面，旋转车模至左前侧45度 | 2.前侧轮胎异常显示，显示轮胎压力监测系统（TPMS）故障图标和文本“轮胎压力监测系统（TPMS）检测到一个故障”(超过一行显示…)
| 3D车模 |  | 3D车模-异常状态-故障提示显示位置-胎压检测系统状态未知-进入VHA应用具体故障页面 | 1.车机供电正常; 2.配置字设置TPMS Support=0x1 3.连接CAN工具 | 1.用CAN发送3B4h Tire_Press_System_Stat=0x0 2.进入Controller Laucher页面 3.点击提示区中的轮胎压力监测系统（TPMS）故障 | 3.进入VHA应用具体故障页面，高亮在相应的异常tab处
| 3D车模 |  | 3D车模-异常状态-故障提示显示位置-胎压检测系统发生错误 | 1.车机供电正常; 2.配置字设置TPMS Support=0x1 3.连接CAN工具 | 1.用CAN发送3B4h Tire_Press_System_Stat=0x1. 2.进入Controller Laucher页面，旋转车模至左前侧45度 | 2.前侧轮胎异常显示，显示轮胎压力监测系统（TPMS）故障图标和文本“轮胎压力监测系统（TPMS）检测到一个故障”(超过一行显示…)
| 3D车模 |  | 3D车模-异常状态-故障提示显示位置-胎压检测系统发生错误-进入VHA应用具体故障页面 | 1.车机供电正常; 2.配置字设置TPMS Support=0x1 3.连接CAN工具 | 1.用CAN发送3B4h Tire_Press_System_Stat=0x1. 2.进入Controller Laucher页面 3.点击提示区中的轮胎压力监测系统（TPMS）故障 | 3.进入VHA应用具体故障页面，高亮在相应的异常tab处
| 3D车模 |  | 3D车模-异常状态-故障提示显示位置-胎压检测系统传感器发生错误 | 1.车机供电正常; 2.配置字设置TPMS Support=0x1 3.连接CAN工具 | 1.用CAN发送3B4h Tire_Press_System_Stat=0x2 2.进入Controller Laucher页面，旋转车模至左前侧45度 | 2.前侧轮胎异常显示，显示轮胎压力监测系统（TPMS）故障图标和文本“轮胎压力监测系统（TPMS）检测到一个故障”(超过一行显示…)
| 3D车模 |  | 3D车模-异常状态-故障提示显示位置-胎压检测系统传感器发生错误-进入VHA应用具体故障页面 | 1.车机供电正常; 2.配置字设置TPMS Support=0x1 3.连接CAN工具 | 1.用CAN发送3B4h Tire_Press_System_Stat=0x2 2.进入Controller Laucher页面 3.点击提示区中的轮胎压力监测系统（TPMS）故障 | 3.进入VHA应用具体故障页面，高亮在相应的异常tab处
| 3D车模 | 出现故障时 检查提示显示位置 | 3D车模-异常状态-故障提示显示位置-发动机系统故障 | 1.车机供电正常 2.触发发动机系统故障（Env_VehHealthy_MIL_Warning） TeltalWarnData_No_Actl -bit58:1 3.进入Controller Laucher页面 | 1.旋转车模至左前侧45度 | 1.发动机高亮，且显示发动机系统故障图标和文本“发动机系统检测到故障”(超过一行显示…)
| 3D车模 |  | 3D车模-异常状态-故障提示显示位置-点击发动机系统故障-进入VHA应用具体故障页面 | 1.车机供电正常 2.触发发动机故障（Env_VehHealthy_MIL_Warning） TeltalWarnData_No_Actl -bit58:1 3.进入Controller Laucher页面 | 1.点击提示区中的发动机系统故障 | 1.进入VHA应用具体故障页面，高亮在相应的异常tab处
| 3D车模 |  | 3D车模-异常状态-故障提示显示位置-发动机机油压力异常故障 | 1.车机供电正常 2.触发机油压力低警告 （Env_VehHealthy_Low_EngineOil） TeltalWarnData_No_Actl -bit49:1 3.进入Controller Laucher页面 | 1.旋转车模至左前侧45度 | 1.发动机高亮，且显示发动机机油压力低故障图标和文本“发动机机油压力低”(超过一行显示…)
| 3D车模 |  | 3D车模-异常状态-故障提示显示位置-点击发动机机油压力异常故障-进入VHA应用具体故障页面 | 1.车机供电正常 2.触发机油压力低警告 （Env_VehHealthy_Low_EngineOil） TeltalWarnData_No_Actl -bit49:1 3.进入Controller Laucher页面 | 1.点击提示区中的发动机机油压力异常故障 | 1.进入VHA应用具体故障页面，高亮在相应的异常tab处
| 3D车模 |  | 3D车模-异常状态-故障提示显示位置-发动机检测到过热异常故障 | 1.车机供电正常 2.触发冷却液过热（Env_VehHealthy_EngineColdWater） TeltalWarnData_No_Actl -bit48:1 3.进入Controller Laucher页面 | 1.旋转车模至左前侧45度 | 1.发动机高亮，且显示发动机检测到过热异常故障图标和文本“发动机监测到过热状况”(超过一行显示…)
| 3D车模 |  | 3D车模-异常状态-故障提示显示位置-点击发动机检测到过热异常故障-进入VHA应用具体故障页面 | 1.车机供电正常 2.触发冷却液过热（Env_VehHealthy_EngineColdWater） TeltalWarnData_No_Actl -bit48:1 3.进入Controller Laucher页面 | 1.点击提示区中的发动机检测到过热异常故障 | 1.进入VHA应用具体故障页面，高亮在相应的异常tab处
| 3D车模 |  | 3D车模-异常状态-故障提示显示位置-电动助力转向系统（ESP）故障 | 1.车机供电正常 2.触发电动助力转向（EPS）故障 （Env_VehHealthy_Steering） TeltalWarnData_No_Actl -bit29:1 3.进入Controller Laucher页面 | 1.旋转车模至左前侧45度 | 1.发动机高亮，且显示电动助力转向系统（ESP）故障图标和文本“电动助力转向系统（ESP）检测到一个故障”(超过一行显示…)
| 3D车模 |  | 3D车模-异常状态-故障提示显示位置-点击电动助力转向系统（ESP）故障-进入VHA应用具体故障页面 | 1.车机供电正常 2.触发电动助力转向（EPS）故障 （Env_VehHealthy_Steering） TeltalWarnData_No_Actl -bit29:1 3.进入Controller Laucher页面 | 1.点击提示区中的电动助力转向系统（ESP）故障 | 1.进入VHA应用具体故障页面，高亮在相应的异常tab处
| 3D车模 |  | 3D车模-异常状态-故障提示显示位置-陡坡缓降系统故障 | 1.车机供电正常 2.触发坡道缓降系统故障 （Env_VehHealthy_Hill_Brake） TeltalWarnData_No_Actl -bit25:1 3.进入Controller Laucher页面 | 1.旋转车模至左前侧45度 | 1.发动机高亮，且显示陡坡缓降系统故障图标和文本“陡坡缓降系统已停用”(超过一行显示…)
| 3D车模 |  | 3D车模-异常状态-故障提示显示位置-点击陡坡缓降系统故障-进入VHA应用具体故障页面 | 1.车机供电正常 2.触发坡道缓降系统故障 （Env_VehHealthy_Hill_Brake） TeltalWarnData_No_Actl -bit25:1 3.进入Controller Laucher页面 | 1.点击提示区中的陡坡缓降系统故障 | 1.进入VHA应用具体故障页面，高亮在相应的异常tab处
| 3D车模 |  | 3D车模-异常状态-故障提示显示位置-坡道起步辅助系统故障 | 1.车机供电正常 2.触发坡道起步系统故障 （Env_VehHealthy_Hill_Brake_Assist） TeltalWarnData_No_Actl -bit22:1 3.进入Controller Laucher页面 | 1.旋转车模至左前侧45度 | 1.发动机高亮，且显示坡道起步辅助系统故障图标和文本“坡道起步辅助系统检测到一个异常”(超过一行显示…)
| 3D车模 |  | 3D车模-异常状态-故障提示显示位置-点击坡道起步辅助系统故障-进入VHA应用具体故障页面 | 1.车机供电正常 2.触发坡道起步系统故障 （Env_VehHealthy_Hill_Brake_Assist） TeltalWarnData_No_Actl -bit22:1 3.进入Controller Laucher页面 | 1.点击提示区中的坡道起步辅助系统故障 | 1.进入VHA应用具体故障页面，高亮在相应的异常tab处
| 3D车模 |  | 3D车模-异常状态-故障提示显示位置-车外灯照明系统故障 | 1.车机供电正常 2.触发照明系统故障 （Env_VehHealthy_Bulb_Failure） TeltalWarnData_No_Actl -bit21:1 3.进入Controller Laucher页面 | 1.旋转车模至左前侧45度 | 1.车灯高亮，且显示车外灯照明系统故障图标和文本“车外灯系统可能出现灯泡已烧坏问题或电气系统故障”(超过一行显示…)
| 3D车模 |  | 3D车模-异常状态-故障提示显示位置-点击车外灯照明系统故障-进入VHA应用具体故障页面 | 1.车机供电正常 2.触发照明系统故障 （Env_VehHealthy_Bulb_Failure） TeltalWarnData_No_Actl -bit21:1 3.进入Controller Laucher页面 | 1.点击提示区中的车外灯照明系统故障 | 1.进入VHA应用具体故障页面，高亮在相应的异常tab处
| 3D车模 | 快捷控制-车胎异常 | 车辆快捷控制-车胎异常-界面显示 | 1.车机供电正常 2.配置字设置TPMS Support=0x1 3.车胎异常 4.进入Controller Laucher页面 | 1.进入车辆快捷控制 | 1.隐藏status bar；左上角显示关闭按钮以及故障提示文本，右上角显示设置按钮；胎压异常的轮胎高亮并显示“低胎压”
| 3D车模 |  | 车辆快捷控制-车胎异常-胎压正常轮胎不做多余的信息提示 | 1.车机供电正常 2.配置字设置TPMS Support=0x1 3.车胎异常 4.进入Controller Laucher页面 | 1.有某个轮胎低胎压 2.观察其他胎压正常的轮胎 | 2.不显示提示文字
| 3D车模 | 被动胎压监测 | 被动胎压监测——胎压正常（车型仅支持被动胎压监测）界面显示 | 1.车型仅支持被动胎压监测 2.被动胎压检测正常 | 1.进入胎压监测界面，查看界面显示 | 1.右侧顶部显示“胎压正常”及“胎压正常请安心驾驶”信息。
| 3D车模 |  | 被动胎压监测——胎压正常（车型仅支持被动胎压监测）-胎压信息显示 | 1.车型仅支持被动胎压监测 2.被动胎压检测正常 | 1.进入胎压监测界面，查看胎压信息显示 | 1.不显示胎压数值或“正常”、“低胎压”文字提醒
| 3D车模 |  | 被动胎压监测——胎压正常（车型仅支持被动胎压监测）-车辆图片显示 | 1.车型仅支持被动胎压监测 2.被动胎压检测正常 | 1.进入胎压监测界面，查看车辆图片显示 | 1.显示车型图片，在车辆上显示正常图标
| 3D车模 |  | 被动胎压监测——低胎压（车型仅支持被动胎压监测）界面显示 | 1.车型仅支持被动胎压监测 2.被动监测到低胎压 | 1.进入胎压监测界面，查看界面显示 | 1.右侧顶部显示“检测到低胎压”
| 3D车模 |  | 被动胎压监测——低胎压（车型仅支持被动胎压监测）-胎压信息显示 | 1.车型仅支持被动胎压监测 2.被动监测到低胎压 | 1.进入胎压监测界面，查看胎压信息显示 | 1.不显示胎压数值或“正常”、“低胎压”文字提醒
| 3D车模 |  | 被动胎压监测——低胎压（车型仅支持被动胎压监测）-车辆图片显示 | 1.车型仅支持被动胎压监测 2.被动监测到低胎压 | 1.进入胎压监测界面，查看车辆图片显示 | 1.显示车型图片，在车辆上显示预警图标。以最终UI效果图为准。
| 3D车模 | 正常状态-展示状态 | 3D车模-正常状态-展示状态 | 1.车机供电正常 2.3D车模图片和当前车型匹配 3.进入Controller Laucher页面 | 1.模拟ECU发送车辆正常信号(TBD) 2.查看3D车模显示 | 1.显示正常状态
| 3D车模 | 进入机制 | 快捷控制的进入机制-点击车模热区 | 1.车机供电正常 2.3D车模图片和当前车型匹配 3.进入Controller Laucher页面 | 1.点击车模区域 | 1.进入车辆快捷控制
| 3D车模 |  | 快捷控制的进入机制-单指滑动车模热区 | 1.车机供电正常 2.3D车模图片和当前车型匹配 3.进入Controller Laucher页面 | 1.单指滑动车模区域 | 1.进入车辆快捷控制
| 3D车模 |  | 快捷控制的进入机制-双指捏合车模热区 | 1.车机供电正常 2.3D车模图片和当前车型匹配 3.进入Controller Laucher页面 | 1.双指捏合车模区域 | 1.进入车辆快捷控制
| 3D车模 | 退出机制 | 快捷控制的退出机制-点击左上角的“X”按钮 | 1.车机供电正常 2.3D车模图片和当前车型匹配 3.进入Controller Laucher页面 | 1.点击车模进入车辆快捷控制 2.点击左上角的“X”按钮 | 2.退出车辆快捷控制页面
| 3D车模 |  | 快捷控制的退出机制-停止操作15秒钟 | 1.车机供电正常 2.3D车模图片和当前车型匹配 3.进入Controller Laucher页面 | 1.点击车模进入车辆快捷控制 2.15秒不操作，查看车辆快捷控制页面 | 2.退出车辆快捷控制页面
| 3D车模 |  | 快捷控制的退出机制-从climate bar直接进入其他界面 | 1.车机供电正常 2.3D车模图片和当前车型匹配 3.进入Controller Laucher页面 | 1.点击车模进入车辆快捷控制 2.点击climate bar直接进入其他界面 | 2.退出车辆快捷控制页面
| 3D车模 |  | 快捷控制的退出机制-其他方式直接进入其他界面 | 1.车机供电正常 2.3D车模图片和当前车型匹配 3.进入Controller Laucher页面 | 1.点击车模进入车辆快捷控制 2.其他方式直接进入其他界面 | 2.退出车辆快捷控制页面
| 3D车模 | 显示机制 | 快捷控制的显示机制-车模显示 | 1.车机供电正常 2.3D车模图片和当前车型匹配 3.进入车辆快捷控制页面 | 1.查看车模显示 | 1.车模凸显
| 3D车模 |  | 快捷控制的显示机制-Widget显示 | 1.车机供电正常 2.3D车模图片和当前车型匹配 3.进入车辆快捷控制页面 | 1.查看Widget显示 | 1.Widget弱化
| 3D车模 |  | 快捷控制的显示机制-已登录-用户名显示 | 1.车机供电正常 2.3D车模图片和当前车型匹配 3.进入车辆快捷控制页面 | 1.查看用户名信息显示 | 1.用户名信息消失
| 3D车模 |  | 快捷控制的显示机制-未登录-用户名显示 | 1.车机供电正常 2.3D车模图片和当前车型匹配 3.进入车辆快捷控制页面 | 1.查看用户名信息显示 | 1.不显示用户名信息
| 3D车模 | 显示机制-滑动 | 快捷控制的显示机制-单指滑动 | 1.车机供电正常 2.3D车模图片和当前车型匹配 3.进入车辆快捷控制页面 | 1.使用单指360°滑动车模 | 1.3D车模360°水平旋转
| 3D车模 |  | 快捷控制的显示机制-单指滑动-顺时针 | 1.车机供电正常 2.3D车模图片和当前车型匹配 3.进入车辆快捷控制页面 | 1.使用单指顺时针360°滑动车模 | 1.3D车模360°顺时针水平旋转
| 3D车模 |  | 快捷控制的显示机制-单指滑动-逆时针 | 1.车机供电正常 2.3D车模图片和当前车型匹配 3.进入车辆快捷控制页面 | 1.使用单指逆时针360°滑动车模 | 1.3D车模可360°水平旋转
| 3D车模 |  | 快捷控制的显示机制-上下滑动 | 1.车机供电正常 2.3D车模图片和当前车型匹配 3.进入车辆快捷控制页面 | 1.使用手指上下滑动车模 | 1.3D车模可0-180°垂直旋转
| 3D车模 |  | 快捷控制的显示机制-上下滑动-正常滑动 | 1.车机供电正常 2.3D车模图片和当前车型匹配 3.进入车辆快捷控制页面 | 1.使用手指上下正常滑动车模 | 1.3D车模跟着手指的滑动0-180°垂直旋转
| 3D车模 | 放大缩小 | 快捷控制的显示机制-双指缩小-缩放范围内 | 1.车机供电正常 2.3D车模图片和当前车型匹配 3.进入车辆快捷控制页面 | 1.使用双指缩小至车模默认尺寸1.-1.6倍 | 1.车模可随着手指缩放到默认尺寸1-1.6倍？
| 3D车模 |  | 快捷控制的显示机制-双指放大-缩放范围内 | 1.车机供电正常 2.3D车模图片和当前车型匹配 3.进入车辆快捷控制页面 | 1.使用双指放大至车模默认尺寸1.-1.6倍 | 1.车模可随着手指放大到默认尺寸1-1.6倍？
| 3D车模 |  | 快捷控制的显示机制-双指缩小-缩放超范围 | 1.车机供电正常 2.3D车模图片和当前车型匹配 3.进入车辆快捷控制页面 | 1.使用双指缩小至超过车模默认尺寸1.6倍 | 1.车模回弹至默认尺寸1.6倍？
| 3D车模 |  | 快捷控制的显示机制-双指放大-缩放超范围 | 1.车机供电正常 2.3D车模图片和当前车型匹配 3.进入车辆快捷控制页面 | 1.使用双指放大至超过车模默认尺寸1.6倍 | 1.车模回弹至默认尺寸1.6倍？
| 3D车模 | 快捷控制-界面显示 | 车辆快捷控制-界面显示 | 1.车机供电正常 2.3D车模图片和当前车型匹配 3.进入车辆快捷控制页面 | 1.查看界面显示 | 1.隐藏status bar；左上角显示关闭按钮，右上角显示设置按钮，车模显示默认角度（左前侧45度角）
| 3D车模 | 快捷控制-车模旋转 | 车辆快捷控制-不同角度-车模旋至全侧面-界面显示 | 1.车机供电正常 2.3D车模图片和当前车型匹配 3.进入车辆快捷控制页面 | 1.将车模旋转至全侧面 | 1.显示灯光、后备箱按钮以及胎压信息
| 3D车模 |  | 车辆快捷控制-不同角度-车模旋至全侧面-进入设置界面 | 1.车机供电正常 2.3D车模图片和当前车型匹配 3.进入车辆快捷控制页面 | 1.将车模旋转至全侧面 2.点击设置按钮 | 2.进入快捷控制设置界面
| 3D车模 |  | 车辆快捷控制-不同角度-车模旋至全侧面-进入后备箱设置界面 | 1.车机供电正常 2.3D车模图片和当前车型匹配 3.进入车辆快捷控制页面 | 1.将车模旋转至全侧面 2.点击雨刮器功能按钮 | 2.后备箱高亮，展开后备箱设置，车模转动到右后侧45度角
| 3D车模 | 快捷控制-后备箱 | 车辆快捷控制-后备箱设置（后备箱高亮）车模转动到右后侧45度角-调节后备箱从开至关 | 1.车机供电正常 2.3D车模图片和当前车型匹配 3.进入车辆快捷控制页面 4.后备箱设置已展开 | 1.调节后备箱从开至关 | 1.后备箱关闭
| 3D车模 | 快捷控制-后备箱 | 车辆快捷控制-后备箱设置（后备箱高亮）车模转动到右后侧45度角-调节后备箱从关至开 | 1.车机供电正常 2.3D车模图片和当前车型匹配 3.进入车辆快捷控制页面 4.后备箱设置已展开 | 1.调节后备箱从关至开 | 1.后备箱开启
| DLNA |  | 开关默认状态 | 1.进入系统设置 | 1.点击更多连接-媒体投射 | 1.显示媒体投射开关。默认为关
| DLNA |  | 媒体投射可以打开 | 1.系统设置-更多连接-媒体投射 | 1.打开媒体投射开关 | 1.开关成功打开，显示手机热点模式和车辆热点模式两个开关
| DLNA |  | 媒体投射可以关闭 | 1.系统设置-更多连接-媒体投射 | 1.关闭媒体投射开关 | 1.开关成功关闭，不显示模式
| DLNA |  | 手机热点模式打开 | 1..已打开媒体投射 | 1.打开车辆热点模式开关 | 1.开关成功打开，显示网络列表
| DLNA |  | 手机热点模式关闭 | 1..已打开媒体投射 | 1.关闭车辆热点模式开关 | 1.开关成功关闭，不显示网络列表
| DLNA |  | 搜索手机热点 | 1.已打开媒体投射 2.已打开手机热点模式 | 1.车机端搜索热点 | 1.可以搜索到手机热点
| DLNA |  | 可以连接设备 | 1.已打开媒体投射 2.已打开手机热点模式 | 1.车机输入密码连接手机热点 | 1.成功连接
| DLNA |  | 图片投屏 | 1.已打开媒体投射 2.已打开手机热点模式 3.手机已连接热点 | 1.打开手机中图片 | 1.成功投射在车机上
| DLNA |  | 退出图片投屏 | 1.已打开媒体投射 2.已打开手机热点模式 3.手机已连接热点 4.图片全屏投屏中 | 1.点击× | 1.退出图片投屏
| DLNA |  | 音乐投屏 | 1.已打开媒体投射 2.已打开手机热点模式 3.手机已连接热点 | 1.播放手机中本地音乐 | 1.成功投射在车机上，加载出音乐
| DLNA |  | 退出音乐投屏 | 1.已打开媒体投射 2.已打开手机热点模式 3.手机已连接热点 4.音乐投屏中 | 1.点击× | 1.退出音乐投屏
| DLNA |  | 视频投屏 | 1.已打开媒体投射 2.已打开手机热点模式 3.手机已连接热点 | 1.播放手机中本地视频 | 1.成功投射在车机上，加载出视频（视频名称）
| DLNA |  | 退出视频投屏 | 1.已打开媒体投射 2.已打开手机热点模式 3.手机已连接热点 4.视频投屏中 | 1.点击× | 1.退出视频投屏
| DLNA |  | 车辆热点模式打开 | 1..已打开媒体投射 | 1.打开车辆热点模式开关 | 1.开关成功打开，显示网络信息（网络名称，密码，安全类型）和保存按钮
| DLNA |  | 车辆热点模式关闭 | 1..已打开媒体投射 | 1.关闭车辆热点模式开关 | 1.开关成功关闭，不显示网络信息
| DLNA |  | 搜索车机热点 | 1.已打开媒体投射 2.已打开车辆热点模式 | 1.手机端搜索热点 | 1.可以搜索到车机热点
| DLNA |  | 可以连接设备 | 1.已打开媒体投射 2.已打开车辆热点模式 | 1.手机输入密码连接车辆热点 | 1.成功连接
| DLNA |  | 图片投屏 | 1.已打开媒体投射 2.已打开车辆热点模式 3.手机已连接热点 | 1.打开手机中图片 | 1.成功投射在车机上
| DLNA |  | 退出图片投屏 | 1.已打开媒体投射 2.已打开车辆热点模式 3.手机已连接热点 4.图片全屏投屏中 | 1.点击× | 1.退出图片投屏
| DLNA |  | 音乐投屏 | 1.已打开媒体投射 2.已打开车辆热点模式 3.手机已连接热点 | 1.播放手机中本地音乐 | 1.成功投射在车机上，加载出音乐
| DLNA |  | 退出音乐投屏 | 1.已打开媒体投射 2.已打开车辆热点模式 3.手机已连接热点 4.音乐投屏中 | 1.点击× | 1.退出音乐投屏
| DLNA |  | 视频投屏 | 1.已打开媒体投射 2.已打开车辆热点模式 3.手机已连接热点 | 1.播放手机中本地视频 | 1.成功投射在车机上，加载出视频（视频名称）
| DLNA |  | 退出视频投屏 | 1.已打开媒体投射 2.已打开车辆热点模式 3.手机已连接热点 4.视频投屏中 | 1.点击× | 1.退出视频投屏
| CCS |  | 车辆连接关闭，app端发送请求，不弹出授权弹窗 | 1.车辆连接关闭 2.车机未接受授权 3.手机已下载福特派互联APP | 1.app端发送授权请求 | 1.不会弹出授权弹窗
| CCS |  | 车辆连接关闭，关火点火，不弹出授权弹窗 | 车辆连接关闭 | 1.ignition off->ignition on/run | 1.不会弹出授权弹窗
| CCS |  | 车辆连接开启，app端发送请求，弹出授权弹窗 | 1.车辆连接开启 2.车机未接受授权 | 1.app端发送授权请求 | 1.弹出授权弹窗，包含标题、文本、UFM、有拒绝、接受按钮
| CCS |  | 车辆连接开启，关火点火，弹出授权弹窗 | 车辆连接开启 | 1.ignition off->ignition on/run | 1.弹出授权弹窗
| CCS |  | 未接受或拒绝授权，关火点火后，弹出授权弹窗 | 授权弹窗弹出中 | 1.ignition off->ignition on/run | 1.30s后弹出授权弹窗
| CCS |  | 在授权弹窗中拒绝授权，弹窗关闭，车机未接受授权 | 授权弹窗弹出中 | 1.点击拒绝 | 1.授权弹窗关闭，车机未接受授权 （可能会弹出二次确认弹窗）
| CCS |  | 拒绝授权后，关火点火，不弹出授权弹窗 | 车机已拒绝授权 | 1.ignition off->ignition on/run | 1.不弹出授权弹窗
| CCS |  | 在授权弹窗中接受授权，成功授权 | 授权弹窗弹出中 | 1.点击接受 | 1.授权成功，弹窗关闭。
| CCS |  | 接受授权后，关火点火，不弹出授权弹窗 | 车机已接受授权 | 1.ignition off->ignition on/run | 1.不弹出授权弹窗
| CCS |  | 同步后会弹出授权弹窗 | 1.车辆连接已开启 2.当前页面在关闭车辆数据开关确认弹窗 | 1.点击确认或取消，等待同步 | 1.同步后 弹出授权弹窗
| CCS |  | 车辆数据开启，会弹出授权弹窗 | 1.车辆连接已开启， 2.车辆数据已开启 | 1.app端发送授权请求 | 1.弹出授权弹窗
| CCS |  | 车辆数据关闭，会弹出授权弹窗 | 1.车辆连接已开启， 2.车辆数据已关闭 | 1.app端发送授权请求 | 1.弹出授权弹窗
| CCS |  | 连接关闭，不弹出车辆连接弹窗 | 1.车机已接受授权，车辆连接关闭 | 1.检查状态栏 2.ignition off->ignition on | 1.状态栏无车辆连接图标 2.无车辆连接弹窗，状态栏无车辆连接图标
| CCS |  | 车辆数据开启后，会弹出车辆数据弹窗 | 1.车机已接受授权，车辆数据开启 | 1.ignition off->ignition on/run | 1.弹出车辆数据弹窗
| CCS |  | 车辆数据弹窗可以手动或8s后自动关闭 | “车辆数据”弹窗弹出中 | 1.等待8s 2.点击关闭 | 1.弹窗自动关闭 2.弹窗关闭
| CCS |  | 关闭车辆数据弹窗后，关火点火，不弹出数据弹窗 | 已关闭车辆数据弹窗 | 1.ignition off->ignition on/run | 1.不弹出车辆数据弹窗
| CCS |  | 车辆位置开启后，会弹出车辆位置弹窗 | 1.车机已接受授权，车辆位置开启 | 1.ignition off->ignition on/run | 1.弹出车辆位置弹窗
| CCS |  | 车辆位置弹窗可以手动或8s后自动关闭 | “车辆位置”弹窗弹出中 | 1.等待8s 2.点击关闭 | 1.弹窗自动关闭 2.弹窗关闭
| CCS |  | 关闭车辆位置弹窗后，关火点火，不弹出位置弹窗 | 已关闭“车辆位置”弹窗 | 1.ignition off->ignition on/run | 1.不弹出车辆位置弹窗
| CCS |  | 驾驶数据开启后，会弹出驾驶数据弹窗 | 1.关闭车辆数据、车辆位置、开启驾驶数据 | 1.ignition off->ignition on/run | 1.弹出数据共享弹窗
| CCS |  | 驾驶数据弹窗，状态栏会显示icon | 弹出“驾驶数据共享”弹窗弹出中 | 1.检查状态栏， 2.点击图标 | 1.状态栏显示共享图标 2.进入系统设置
| CCS |  | 驾驶数据弹窗可以手动或8s后自动关闭 | 弹出“驾驶数据共享”弹窗弹出中 | 1.等待8s 2.点击关闭 | 1.弹窗自动关闭 2.弹窗关闭
| CCS |  | 车辆数据&位置开启后，会弹出车辆数据&位置弹窗 | 1.车辆数据&位置开关已开启 | 1.ignition off->ignition on/run | 1.弹出车辆数据&位置弹窗
| CCS |  | 车辆数据&位置开启后，状态栏会显示icon | “车辆数据&位置”弹窗弹出中 | 1.检查状态栏， 2.点击图标 | 1.状态栏有车辆数据&位置的图标 2.进入系统设置
| CCS |  | 车辆数据&位置弹窗可以手动或8s后自动关闭 | “车辆数据&位置”弹窗弹出中 | 1.等待8s 2.点击关闭 | 1.弹窗自动关闭 2.弹窗关闭
| CCS |  | 关闭车辆数据&位置弹窗后，关火点火，不弹出车辆数据&位置弹窗 | 已关闭“车辆数据&车辆位置”弹窗 | 1.ignition off->ignition on/run | 1.不弹出弹窗
| CCS |  | 车辆数据&位置&驾驶数据开启后，会弹出车辆数据&位置&驾驶数据弹窗 | 1.车辆数据&位置&驾驶数据开关已开启 | 1.ignition off->ignition on/run | 1.弹出车辆数据&位置弹窗
| CCS |  | 车辆数据&位置&驾驶数据弹窗可以手动或8s后自动关闭 | “车辆数据&位置”弹窗弹出中 | 1.等待8s 2.点击关闭 | 1.弹窗自动关闭 2.弹窗关闭
| CCS |  | 关闭车辆数据&位置&驾驶数据弹窗后，关火点火，不弹出车辆数据&位置&驾驶数据弹窗 | 已关闭“车辆数据&位置&驾驶数据”弹窗 | 1.ignition off->ignition on/run | 1.不弹出弹窗
| CCS |  | 系统复位后，切换点火状态，关闭车辆数据，不弹出弹窗 | 1.执行系统复位完成 2.关闭车辆数据开关 | 1.ignition off->ignition on | 1.不显示车辆数据弹窗
| CCS |  | 系统复位后，切换点火状态，开启车辆数据，会弹出弹窗 | 1.执行系统复位完成 2.开启车辆数据开关 | 1.ignition off->ignition on | 1.显示车辆数据弹窗
| CCS |  | 品牌互联复位后，切换点火状态，关闭车辆数据，不弹出弹窗 | 1.执行品牌互联复位完成 2.关闭车辆数据开关 | 1.ignition off->ignition on | 1.不显示车辆数据弹窗
| CCS |  | 品牌互联复位后，切换点火状态，开启车辆数据，会弹出弹窗 | 1.执行品牌互联复位完成 2.开启车辆数据开关 | 1.ignition off->ignition on | 1.显示车辆数据弹窗
| CCS |  | 进入车辆连接设置会弹出同步中弹窗 | 1.网络良好 2.进入设置-系统设置 | 1.进入车辆连接设置 | 1.弹出“更新中，请稍后”弹窗
| CCS |  | 检查车机未接受授权下ccs的入口可进入 | 车机未接受授权 | 1.进入设置-系统设置-连接设置-车辆互联设置 | 1.显示车辆连接功能、共享车辆数据两个开关
| CCS |  | 检查车机已接受授权下ccs的入口可进入 | 车机已接受授权 | 1.进入设置-系统设置-连接设置-车辆互联设置 | 1.显示车辆连接功能、隐私设置（共享车辆位置，共享车辆数据、共享驾驶数据、）、车辆应用设置（保险数据）五个开关
| CCS |  | 接受授权后，车辆互联设置下开关显示完全 | 车机已接受授权 | 1.进入设置-系统设置-连接设置-车辆互联设置 | 1.有车辆连接，（隐私设置）车辆位置，车辆数据，驾驶数据，（车辆应用设置）保险数据开关，且均开启状态
| CCS |  | 关火点火后不影响开关的状态 | 1.车机已接受授权 2.ignition off->ignition on/run | 1.进入设置-系统设置-连接设置-车辆互联设置 | 1.菜单项都保持之前的开关状态
| CCS |  | 授权后，item项显示 | app端车机已接受授权 | 1.进入设置-系统设置-车辆互联设置 2.观察开关状态 | 1.有车辆连接，（隐私设置）车辆位置，车辆数据，驾驶数据，（车辆应用设置）保险数据开关 2.均开启
| CCS |  | 车辆数据弹窗支持手动或8s后自动关闭 | 车辆数据弹窗 | 1.点击关闭按钮 2.等待8s | 1.弹窗关闭 2.弹窗自动关闭
| CCS |  | 车机未接受授权，关闭车辆连接，不影响车辆数据开关状态 | 1.车机未接受授权 2.车辆连接&数据开启 | 1.关闭车辆连接开关 | 1.车辆数据开关保持开启
| CCS |  | 车机未接受授权，关闭车辆数据，不影响车辆连接开关状态 | 1.车机未接受授权 2车辆连接&数据开启 | 1.关闭车辆数据开关 | 1.车辆连接开关保持开启
| CCS |  | 车机未接受授权，开启车辆连接，不影响车辆连接开关状态 | 1.车机未接受授权 2车辆连接&数据关闭 | 1.开启车辆连接开关 | 1.车辆数据开关保持关闭
| CCS |  | 车机未接受授权，开启车辆数据，车辆连接也会开启 | 1.车机未接受授权 2车辆连接&数据关闭 | 1.开启车辆数据开关 | 1.车辆连接开关开启
| CCS |  | 车机未接受授权，关闭车辆连接，不影响车辆数据开关状态 | 1.车机未接受授权 2车辆连接开启，车辆数据关闭 | 1.关闭车辆连接开关 | 1.车辆数据开关保持关闭
| CCS |  | 车机未接受授权，开启车辆数据，不影响车辆连接开关状态 | 1.车机未接受授权 2车辆连接开启，车辆数据关闭 | 1.开启车辆数据开关 | 1.车辆连接开关保持开启
| CCS |  | 车机已接受授权，开启车辆数据，不影响其他开关状态 | 1.车机已接受授权 2车辆连接开启，隐私设置下item均关闭 | 1.开启车辆数据开关 | 1.成功开启，不影响其他开关
| CCS |  | 车机已接受授权，开启车辆位置，车辆数据也会开启 | 1.车机已接受授权 2车辆连接开启，隐私设置下item均关闭 | 1.开启车辆位置开关 | 1.成功开启，车辆数据开关也会开启
| CCS |  | 车机已接受授权，开启/关闭驾驶数据，不影响其他开关状态 | 1.车机已接受授权 2车辆连接开启，隐私设置下item均关闭 | 1.开启/关闭驾驶数据开关 | 1.成功开启/关闭，不影响其他开关
| CCS |  | 车机已接受授权，开启车辆数据，车辆连接开启 | 1.车机已接受授权 2车辆连接关闭，隐私设置下item均关闭 | 1.开启车辆数据开关 | 1.成功开启，车辆连接开关开启
| CCS |  | 车机已接受授权，开启车辆位置，车辆连接开启 | 1.车机已接受授权 2车辆连接关闭，隐私设置下item均关闭 | 1.开启车辆位置开关 | 1.成功开启，车辆连接开关开启
| CCS |  | 车机已接受授权，开启驾驶数据，车辆连接开启 | 1.车机已接受授权 2车辆连接关闭，隐私设置下item均关闭 | 1.开启驾驶数据开关 | 1.成功开启，车辆连接开关开启
| CCS |  | 车机已接受授权，关闭车辆数据，车辆位置也会关闭 | 车辆连接开启，车辆位置，数据开启 | 1.关闭车辆数据开关 | 1.成功关闭，车辆位置开关也会关闭
| CCS |  | 车机已接受授权，关闭保险数据，不影响其他开关状态 | 车辆数据，驾驶数据开启 | 1.关闭保险数据开关 | 1.确认弹窗，确认后，保险数据开关关闭
| CCS |  | 车辆连接关闭，热点不可用 | 车机已接受授权 车辆连接已开启 手机已连接车机热点 | 1.关闭车辆连接 2.检查车机连接状态 | 1.热点不可用
| CCS |  | 车辆连接关闭，热点不可打开 | 车辆连接已关闭 | 1.检查热点开关 | 1.热点无法打开
| CCS |  | 车辆连接开启，热点自动回连 | 车辆连接已关闭 热点已断开 | 1.开启车辆连接 2.检查车机连接状态 | 1.自动/手动连接到热点，可使用
| CCS |  | 车辆连接开关开启，热点可正常打开关闭 | 车辆连接已开启 | 1.检查热点开关 | 1.热点可正常开启/关闭
| CCS |  | 车辆连接关闭，wifi断开 | 车机已接受授权 车辆连接已开启 车机已连接wifi | 1.关闭车辆连接 2.检查车机连接状态 | 2.wifi连接断开
| CCS |  | 车辆连接关闭，wifi不可打开 | 车辆连接已关闭 | 1.检查WiFi开关 | 1.WiFi无法打开，并且有弹窗提示
| CCS |  | 点击wifi不可用弹窗可中设置，可以进入css | wifi不可用弹窗 弹出中 | 1.点击设置WiFi弹窗提示 | 1.进入车辆互联设置
| CCS |  | 车辆连接开启，wifi自动回连 | 车辆连接已关闭 wifi已断开 | 1.开启车辆连接 2.检查车机连接状态 | 2.自动/手动连接到wifi
| CCS |  | 车辆连接开关开启，wifi可正常打开关闭 | 车辆连接已关闭 wifi已断开 | 1.开启车辆连接开关，检查WiFi开关 | 1.WiFi可正常打开/关闭
| CCS |  | 开启开关后会弹出确认弹窗 | 车辆连接设置页面 | 1.打开任意一个开关 | 1.弹出是否确认开启弹窗，显示取消，确定按钮
| CCS |  | 确认开启开关后，会弹出同步中弹窗 | “是否开启/关闭确认”弹窗弹出中 | 1.点击确认按钮 | 1.弹出“更新中，请稍后”弹窗
| CCS |  | 关闭开关后会弹出确认弹窗 | 车辆连接设置页面 | 1.关闭任意一个开关 | 1.弹出是否确认关闭弹窗，显示取消，确定按钮
| CCS |  | 取消开启开关后，会弹出同步中弹窗 | “是否开启/关闭确认”弹窗弹出中 | 1.点击取消按钮 | 1.弹出“更新中，请稍后”弹窗
| VehicleSetting | 氛围灯 | 氛围灯入口 | 1.车机供电正常; 2.支持配置 | 1.快捷控制->点击氛围灯 | 1.显示氛围灯开关、氛围灯模式、氛围灯亮度、氛围灯环状颜色选择 | 是
| VehicleSetting |  | 氛围灯子菜单氛围灯开关 info book | 1.车机供电正常; 2.支持配置 | 1.点击氛围灯info按钮 2.点击返回按钮 | 1.进入氛围灯info页面，且显示图片/功能文本说明 2.返回快捷控制->氛围灯 | 是
| VehicleSetting |  | 开启氛围灯 Tx逻辑 | 1.车机供电正常; 2.支持配置 | 1.开关为关时, 点击开启; 2.查看车机发出的请求信号 TBD; （查看test.log返回值） | 2.信号TBD; （返回值1） | 是
| VehicleSetting |  | 关闭氛围灯 Tx逻辑 | 1.车机供电正常; 2.支持配置 | 1.开关为开时, 点击关闭; 2.查看车机发出的请求信号 TBD; （查看test.log返回值） | 2.信号TBD; （返回值0） | 是
| VehicleSetting |  | 氛围灯 开关-默认开启 | 1.车机供电正常; 2.支持配置 | 1.出厂时，查看氛围灯开关 | 1.开关开启，下方显示氛围灯颜色选择，亮度调节进度条 | 是
| VehicleSetting |  | 氛围灯模式显示 | 1.车机供电正常 2.信号正常 3.氛围灯开关已开启 | 1.点击氛围灯模式 2.点击返回按钮 | 1.默认显示选中静态颜色 动态颜色 自定义颜色 音乐律动 2.返回氛围灯页面 | 是
| VehicleSetting |  | 静态颜色设置 Tx逻辑 | 1.车机供电正常 2.信号正常 3.氛围灯开关已开启 | 1.其他选项被选中时, 点击静态颜色 2.查看车机发出的请求信号 （查看test.log返回值） | 2.信号为 （返回值1） | 是
| VehicleSetting |  | 动态颜色设置 Tx逻辑 | 1.车机供电正常 2.信号正常 3.氛围灯开关已开启 | 1.其他选项被选中时, 点击动态颜色 2.查看车机发出的请求信号 （查看test.log返回值） | 2.信号为 （返回值2） | 是
| VehicleSetting |  | 自定义颜色设置 Tx逻辑 | 1.车机供电正常 2.信号正常 3.氛围灯开关已开启 | 1.其他选项被选中时, 点击自定义颜色 2.查看车机发出的请求信号 （查看test.log返回值） | 2.信号为 （返回值3） | 是
| VehicleSetting |  | 音乐律动设置 Tx逻辑 | 1.车机供电正常 2.信号正常 3.氛围灯开关已开启 | 1.其他选项被选中时, 点击音乐律动 2.查看车机发出的请求信号 （查看test.log返回值） | 2.信号为 （返回值4） | 是
| VehicleSetting |  | 氛围灯模式info book | 1.车机供电正常 2.信号正常 3.氛围灯开关已开启 | 1.点击氛围灯模式info book按钮 2.点击返回按钮 | 1.进入氛围灯模式info book弹窗页面，显示info book内容 2.返回氛围灯页面 | 是
| VehicleSetting |  | 氛围灯模式-静态颜色-初始/默认颜色 | 1.车机供电正常 2.信号正常 3.氛围灯开关已开启 4.氛围灯模式为静态颜色 | 1.初始状态下，查看氛围灯亮度和颜色显示 | 1.初始(默认)颜色为林肯白,亮度50% | 是
| VehicleSetting |  | 氛围灯模式-静态颜色-拖动氛围灯颜色色环 | 1.车机供电正常 2.信号正常 3.氛围灯开关已开启 4.氛围灯模式为静态颜色 | 1.拖动氛围灯颜色色环，查看氛围灯颜色显示 | 1.拖动色选择颜色时，右侧车辆内饰灯光颜色对应变化 | 否 |  |  |  | 场景图片变化studio暂未输入，暂无法测试颜色变化和亮度变化
| VehicleSetting |  | 氛围灯模式-静态颜色-切到其他页面再回来；颜色记忆 | 1.车机供电正常 2.信号正常 3.氛围灯开关已开启 4.氛围灯模式为静态颜色 | 1.拖动氛围灯颜色色环，切到其他页面再回来 2.查看氛围灯颜色显示 | 2.显示切换页面前的颜色 | 是
| VehicleSetting |  | 氛围灯模式-静态颜色-重启车机；颜色记忆 | 1.车机供电正常 2.信号正常 3.氛围灯开关已开启 4.氛围灯模式为静态颜色 | 1.拖动氛围灯颜色色环，重启车机 2.查看氛围灯颜色显示 | 2.显示重启车机前的颜色 | 是
| VehicleSetting |  | 氛围灯模式-静态颜色-氛围灯亮度-增加10% 设置 Tx逻辑 | 1.车机供电正常 2.信号正常 3.氛围灯开关已开启 4.氛围灯模式为静态颜色 | 1. 点击左边图标; 2.查看车机发出的请求信号 ; （查看test.log返回值） | 2.信号; （返回值） | 是
| VehicleSetting |  | 氛围灯模式-静态颜色-氛围灯亮度-减小10% 设置 Tx逻辑 | 1.车机供电正常 2.信号正常 3.氛围灯开关已开启 4.氛围灯模式为静态颜色 | 1. 点击左边图标; 2.查看车机发出的请求信号 ; （查看test.log返回值） | 2.信号; （返回值） | 是
| VehicleSetting |  | 氛围灯模式-静态颜色-氛围灯亮度为10% 设置 Tx逻辑 | 1.车机供电正常 2.信号正常 3.氛围灯开关已开启 4.氛围灯模式为静态颜色 | 1.其他选项被选中时, 设置氛围灯亮度为10%; 2.查看车机发出的请求信号 ; （查看test.log返回值） | 2.信号; （返回值0A） | 是
| VehicleSetting |  | 氛围灯模式-静态颜色-氛围灯亮度-(10%~100%) 设置 Tx逻辑 | 1.车机供电正常 2.信号正常 3.氛围灯开关已开启 4.氛围灯模式为静态颜色 | 1.其他选项被选中时, 点击(10%~100%); 2.查看车机发出的请求信号 ; （查看test.log返回值） | 2.信号; （返回值0A-64） | 是
| VehicleSetting |  | 氛围灯模式-静态颜色-氛围灯亮度为100% 设置 Tx逻辑 | 1.车机供电正常 2.信号正常 3.氛围灯开关已开启 4.氛围灯模式为静态颜色 | 1.其他选项被选中时, 设置氛围灯亮度为100%; 2.查看车机发出的请求信号 ; （查看test.log返回值） | 2.信号; （返回值64） | 是 |  |  |  | 场景图片变化studio暂未输入，暂无法测试颜色变化和亮度变化
| VehicleSetting |  | 氛围灯模式-静态颜色-拖动进度条调节氛围灯亮度（10%~100%） | 1.车机供电正常 2.信号正常 3.氛围灯开关已开启 4.氛围灯模式为静态颜色 | 1.按住调节按钮进度条（10%~100%）位置左右滑动查看场景图片氛围灯亮度 2.点击前后小太阳按钮 | 1.圆球跟着手滑动的方向左右滑动 2.前后太阳图标不置灰显示，场景图片氛围灯亮度，根据亮度级别不同而改变 | 否 |  |  |  | 场景图片变化studio暂未输入，暂无法测试颜色变化和亮度变化
| VehicleSetting |  | 氛围灯模式-静态颜色-拖动进度条调节氛围灯亮度10% | 1.车机供电正常 2.信号正常 3.氛围灯开关已开启 4.氛围灯模式为静态颜色 5.亮度调节按钮处于中间位置 | 1.按住调节按钮进度条10%位置看场景图片氛围灯亮度 2.点击前小太阳按钮调节至最小 | 1.场景图片氛围灯亮度显示亮度为最低亮度 2.点击小太阳亮度不发生改变 | 否 |  |  |  | 场景图片变化studio暂未输入，暂无法测试颜色变化和亮度变化
| VehicleSetting |  | 氛围灯模式-静态颜色-拖动进度条调节氛围灯亮度100% | 1.车机供电正常 2.信号正常 3.氛围灯开关已开启 4.氛围灯模式为静态颜色 5.亮度调节按钮处于中间位置 | 1.按住调节按钮进度条100%位置看场景图片氛围灯亮度 2.点击前小太阳按钮调节至最大 | 1.场景图片氛围灯亮度显示亮度为最高亮度 2.点击小太阳按钮亮度不发生改变 | 否 |  |  |  | 驾驶模式与对应氛围灯颜色，由于驾驶模式和主题关联，但主题设置还未和YF侧联调，暂无法测试
| VehicleSetting |  | 出厂默认氛围灯颜色自动与驾驶模式关联 | 1.车机供电正常; 2.支持配置 | 1.出厂时，进入系统设置-主题，查看主题设置中的与驾驶模式关联开关 | 1.默认氛围灯颜色自动与驾驶模式关联 | 否 |  |  |  | 驾驶模式与对应氛围灯颜色，由于驾驶模式和主题关联，但主题设置还未和YF侧联调，暂无法测试
| VehicleSetting |  | 驾驶模式-标准模式-对应的氛围灯颜色 | 1.车机供电正常 2.信号正常 3.氛围灯开关已开启 4.系统设置-主题设置中的与驾驶模式关联开关已打开 | 1.进入车辆控制->驾驶模式，设置驾驶模式为标准模式 2.进入系统设置-主题，查看主题设置 3.进入快捷控制->氛围灯，查看氛围灯模式和颜色 | 2.主题设置为Normal 3.氛围灯颜色变为橙色（色值255,150,0）；氛围灯模式为静态颜色 | 否 |  |  |  | 驾驶模式与对应氛围灯颜色，由于驾驶模式和主题关联，但主题设置还未和YF侧联调，暂无法测试
| VehicleSetting |  | 驾驶模式-运动模式-对应的氛围灯颜色 | 1.车机供电正常 2.信号正常 3.氛围灯开关已开启 4.系统设置-主题设置中的与驾驶模式关联开关已打开 | 1.进入车辆控制->驾驶模式，设置驾驶模式为运动模式 2.进入系统设置-主题，查看主题设置 3.进入快捷控制->氛围灯，查看氛围灯模式和颜色 | 2.主题设置为Excite 3.氛围灯颜色变为红色（色值255,0,45）；氛围灯模式为静态颜色 | 否 |  |  |  | 驾驶模式与对应氛围灯颜色，由于驾驶模式和主题关联，但主题设置还未和YF侧联调，暂无法测试
| VehicleSetting |  | 驾驶模式-节能模式-对应的氛围灯颜色 | 1.车机供电正常 2.信号正常 3.氛围灯开关已开启 4.系统设置-主题设置中的与驾驶模式关联开关已打开 | 1.进入车辆控制->驾驶模式，设置驾驶模式为节能模式 2.进入系统设置-主题，查看主题设置 3.进入快捷控制->氛围灯，查看氛围灯模式和颜色 | 2.主题设置为ZEN 3.氛围灯颜色变为紫色（色值115,115,255）；氛围灯模式为静态颜色 | 否 |  |  |  | 驾驶模式与对应氛围灯颜色，由于驾驶模式和主题关联，但主题设置还未和YF侧联调，暂无法测试
| VehicleSetting |  | 驾驶模式-湿滑模式-对应的氛围灯颜色 | 1.车机供电正常 2.信号正常 3.氛围灯开关已开启 4.系统设置-主题设置中的与驾驶模式关联开关已打开 | 1.进入车辆控制->驾驶模式，设置驾驶模式为湿滑模式 2.进入系统设置-主题，查看主题设置 3.进入快捷控制->氛围灯，查看氛围灯模式和颜色 | 2.主题设置为Capable 3.氛围灯颜色变为NA；氛围灯模式为静态颜色 | 否 |  |  |  | 驾驶模式与对应氛围灯颜色，由于驾驶模式和主题关联，但主题设置还未和YF侧联调，暂无法测试
| VehicleSetting |  | 驾驶模式-复杂路况-对应的氛围灯颜色 | 1.车机供电正常 2.信号正常 3.氛围灯开关已开启 4.系统设置-主题设置中的与驾驶模式关联开关已打开 | 1.进入车辆控制->驾驶模式，设置驾驶模式为复杂路况 2.进入系统设置-主题，查看主题设置 3.进入快捷控制->氛围灯，查看氛围灯模式和颜色 | 2.主题设置为Capable 3.氛围灯颜色变为NA；氛围灯模式为静态颜色 | 否 |  |  |  | 驾驶模式与对应氛围灯颜色，由于驾驶模式和主题关联，但主题设置还未和YF侧联调，暂无法测试
| VehicleSetting |  | 关闭氛围灯-关闭与驾驶模式关联 | 1.车机供电正常 2.信号正常 3.氛围灯开关已开启 4.系统设置-主题设置中的与驾驶模式关联开关已打开 | 1.关闭氛围灯 2.进入系统设置-主题，查看主题设置中的与驾驶模式关联开关 | 2.系统设置-主题设置中的与驾驶模式关联开关关闭 | 否 |  |  |  | 驾驶模式与对应氛围灯颜色，由于驾驶模式和主题关联，但主题设置还未和YF侧联调，暂无法测试
| VehicleSetting |  | 调整氛围灯颜色-关闭与驾驶模式关联 | 1.车机供电正常 2.信号正常 3.氛围灯开关已开启 4.系统设置-主题设置中的与驾驶模式关联开关已打开 | 1.调整氛围灯颜色 2.进入系统设置-主题，查看主题设置中的与驾驶模式关联开关 | 2.系统设置-主题设置中的与驾驶模式关联开关关闭 | 否 |  |  |  | 驾驶模式与对应氛围灯颜色，由于驾驶模式和主题关联，但主题设置还未和YF侧联调，暂无法测试
| VehicleSetting |  | 调整氛围灯亮度-关闭与驾驶模式关联 | 1.车机供电正常 2.信号正常 3.氛围灯开关已开启 4.系统设置-主题设置中的与驾驶模式关联开关已打开 | 1.调整氛围灯亮度 2.进入系统设置-主题，查看主题设置中的与驾驶模式关联开关 | 2.系统设置-主题设置中的与驾驶模式关联开关关闭 | 否 |  |  |  | 驾驶模式与对应氛围灯颜色，由于驾驶模式和主题关联，但主题设置还未和YF侧联调，暂无法测试
| VehicleSetting |  | 切换氛围灯模式-关闭与驾驶模式关联 | 1.车机供电正常 2.信号正常 3.氛围灯开关已开启 4.系统设置-主题设置中的与驾驶模式关联开关已打开 | 1.切换氛围灯模式 2.进入系统设置-主题，查看主题设置中的与驾驶模式关联开关 | 2.系统设置-主题设置中的与驾驶模式关联开关关闭 | 否
| VehicleSetting |  | 氛围灯模式-动态颜色-页面显示 | 1.车机供电正常 2.信号正常 3.氛围灯开关已开启 | 1.切换氛围灯模式为动态颜色 2.查看页面显示 | 2.一共5种动态颜色以及对应的单选框 惊喜变幻 海屿之恋 森林绮境 馥郁暖心 XXXX | 否
| VehicleSetting |  | 动态颜色-惊喜变幻设置 Tx逻辑 | 1.车机供电正常 2.信号正常 3.氛围灯开关已开启 4.氛围灯模式为动态颜色 | 1.其他选项被选中时, 点击惊喜变幻 2.查看车机发出的请求信号 （查看test.log返回值） | 2.信号为 （返回值1） | 是
| VehicleSetting |  | 动态颜色-海屿之恋设置 Tx逻辑 | 1.车机供电正常 2.信号正常 3.氛围灯开关已开启 4.氛围灯模式为动态颜色 | 1.其他选项被选中时, 点击海屿之恋 2.查看车机发出的请求信号 （查看test.log返回值） | 2.信号为 （返回值2） | 是
| VehicleSetting |  | 动态颜色-森林绮境设置 Tx逻辑 | 1.车机供电正常 2.信号正常 3.氛围灯开关已开启 4.氛围灯模式为动态颜色 | 1.其他选项被选中时, 点击森林绮境 2.查看车机发出的请求信号 （查看test.log返回值） | 2.信号为 （返回值3） | 是
| VehicleSetting |  | 动态颜色-馥郁暖心设置 Tx逻辑 | 1.车机供电正常 2.信号正常 3.氛围灯开关已开启 4.氛围灯模式为动态颜色 | 1.其他选项被选中时, 点击馥郁暖心 2.查看车机发出的请求信号 （查看test.log返回值） | 2.信号为 （返回值5） | 是
| VehicleSetting |  | 动态颜色-XXXX设置 Tx逻辑 | 1.车机供电正常 2.信号正常 3.氛围灯开关已开启 4.氛围灯模式为动态颜色 | 1.其他选项被选中时, 点击XXXX 2.查看车机发出的请求信号 （查看test.log返回值） | 2.信号为 | 否 |  |  |  | 场景图片变化studio暂未输入，暂无法测试颜色变化和亮度变化
| VehicleSetting |  | 氛围灯模式-动态颜色-惊喜变幻 | 1.车机供电正常 2.信号正常 3.氛围灯开关已开启 4.氛围灯模式为动态颜色 | 1.切换氛围灯颜色选项为惊喜变幻 2.查看氛围灯颜色和场景图片显示 | 2.氛围灯颜色和场景图片切换为对应模式下的颜色 | 否 |  |  |  | 场景图片变化studio暂未输入，暂无法测试颜色变化和亮度变化
| VehicleSetting |  | 氛围灯模式-动态颜色-海屿之恋 | 1.车机供电正常 2.信号正常 3.氛围灯开关已开启 4.氛围灯模式为动态颜色 | 1.切换氛围灯颜色选项为海屿之恋 2.查看氛围灯颜色和场景图片显示 | 2.氛围灯颜色和场景图片切换为对应模式下的颜色 | 否 |  |  |  | 场景图片变化studio暂未输入，暂无法测试颜色变化和亮度变化
| VehicleSetting |  | 氛围灯模式-动态颜色-森林绮境 | 1.车机供电正常 2.信号正常 3.氛围灯开关已开启 4.氛围灯模式为动态颜色 | 1.切换氛围灯颜色选项为森林绮境 2.查看氛围灯颜色和场景图片显示 | 2.氛围灯颜色和场景图片切换为对应模式下的颜色 | 否 |  |  |  | 场景图片变化studio暂未输入，暂无法测试颜色变化和亮度变化
| VehicleSetting |  | 氛围灯模式-动态颜色-馥郁暖心 | 1.车机供电正常 2.信号正常 3.氛围灯开关已开启 4.氛围灯模式为动态颜色 | 1.切换氛围灯颜色选项为馥郁暖心 2.查看氛围灯颜色和场景图片显示 | 2.氛围灯颜色和场景图片切换为对应模式下的颜色 | 否 |  |  |  | 场景图片变化studio暂未输入，暂无法测试颜色变化和亮度变化
| VehicleSetting |  | 氛围灯模式-动态颜色-XXXX | 1.车机供电正常 2.信号正常 3.氛围灯开关已开启 4.氛围灯模式为动态颜色 | 1.切换氛围灯颜色选项为XXXX 2.查看氛围灯颜色和场景图片显示 | 2.氛围灯颜色和场景图片切换为对应模式下的颜色 | 否
| VehicleSetting |  | 氛围灯模式-动态颜色-氛围灯亮度-增加10% 设置 Tx逻辑 | 1.车机供电正常 2.信号正常 3.氛围灯开关已开启 4.氛围灯模式为动态颜色 | 1. 点击左边图标; 2.查看车机发出的请求信号 ; （查看test.log返回值） | 2.信号; （返回值） | 是
| VehicleSetting |  | 氛围灯模式-动态颜色-氛围灯亮度-减小10% 设置 Tx逻辑 | 1.车机供电正常 2.信号正常 3.氛围灯开关已开启 4.氛围灯模式为动态颜色 | 1. 点击左边图标; 2.查看车机发出的请求信号 ; （查看test.log返回值） | 2.信号; （返回值） | 是
| VehicleSetting |  | 氛围灯模式-动态颜色-氛围灯亮度为10% 设置 Tx逻辑 | 1.车机供电正常 2.信号正常 3.氛围灯开关已开启 4.氛围灯模式为动态颜色 | 1.其他选项被选中时, 设置氛围灯亮度为10%; 2.查看车机发出的请求信号 ; （查看test.log返回值） | 2.信号; （返回值0A） | 是
| VehicleSetting |  | 氛围灯模式-动态颜色-氛围灯亮度-(10%~100%) 设置 Tx逻辑 | 1.车机供电正常 2.信号正常 3.氛围灯开关已开启 4.氛围灯模式为动态颜色 | 1.其他选项被选中时, 点击(10%~100%); 2.查看车机发出的请求信号 ; （查看test.log返回值） | 2.信号; （返回值0A-64） | 是
| VehicleSetting |  | 氛围灯模式-动态颜色-氛围灯亮度为100% 设置 Tx逻辑 | 1.车机供电正常 2.信号正常 3.氛围灯开关已开启 4.氛围灯模式为动态颜色 | 1.其他选项被选中时, 设置氛围灯亮度为100%; 2.查看车机发出的请求信号 ; （查看test.log返回值） | 2.信号; （返回值64） | 是 |  |  |  | 场景图片变化studio暂未输入，暂无法测试颜色变化和亮度变化
| VehicleSetting |  | 氛围灯模式-动态颜色-拖动进度条调节氛围灯亮度（10%~100%） | 1.车机供电正常 2.信号正常 3.氛围灯开关已开启 4.氛围灯模式为动态颜色 | 1.按住调节按钮进度条（10%~100%）位置左右滑动查看场景图片氛围灯亮度 2.点击前后小太阳按钮 | 1.圆球跟着手滑动的方向左右滑动 2.前后太阳图标不置灰显示，场景图片氛围灯亮度，根据亮度级别不同而改变 | 否 |  |  |  | 场景图片变化studio暂未输入，暂无法测试颜色变化和亮度变化
| VehicleSetting |  | 氛围灯模式-动态颜色-拖动进度条调节氛围灯亮度10% | 1.车机供电正常 2.信号正常 3.氛围灯开关已开启 4.氛围灯模式为动态颜色 5.亮度调节按钮处于中间位置 | 1.按住调节按钮进度条10%位置看场景图片氛围灯亮度 2.点击前小太阳按钮调节至最小 | 1.场景图片氛围灯亮度显示亮度为最低亮度 2.点击小太阳亮度不发生改变 | 否 |  |  |  | 场景图片变化studio暂未输入，暂无法测试颜色变化和亮度变化
| VehicleSetting |  | 氛围灯模式-动态颜色-拖动进度条调节氛围灯亮度100% | 1.车机供电正常 2.信号正常 3.氛围灯开关已开启 4.氛围灯模式为动态颜色 5.亮度调节按钮处于中间位置 | 1.按住调节按钮进度条100%位置看场景图片氛围灯亮度 2.点击前小太阳按钮调节至最大 | 1.场景图片氛围灯亮度显示亮度为最高亮度 2.点击小太阳按钮亮度不发生改变 | 否
| VehicleSetting |  | 氛围灯模式-音乐律动-页面显示 | 1.车机供电正常 2.信号正常 3.氛围灯开关已开启 | 1.切换氛围灯模式为音乐律动 2.查看页面显示 | 2.不显示氛围灯颜色选项，车辆内饰图片右边文本提示“氛围灯颜色和亮度随音乐变化” | 是 |  |  |  | 场景图片变化studio暂未输入，暂无法测试颜色变化和亮度变化
| VehicleSetting |  | 氛围灯模式-音乐律动-氛围灯颜色和亮度跟随音乐变化 | 1.车机供电正常 2.信号正常 3.氛围灯开关已开启 4.氛围灯模式为音乐律动 | 1.播放音乐 2.查看氛围灯颜色和亮度显示 | 2.氛围灯颜色和亮度跟随音乐变化 | 否
| VehicleSetting |  | 氛围灯模式-自定义颜色-页面显示 | 1.车机供电正常 2.信号正常 3.氛围灯开关已开启 | 1.切换氛围灯模式为自定义颜色 2.查看页面显示 | 2.不显示氛围灯亮度选项，氛围灯颜色下方显示三种自定义以及对应的选择按钮和编辑按钮 | 是
| VehicleSetting |  | 自定义颜色-自定义1设置 Tx逻辑 | 1.车机供电正常 2.信号正常 3.氛围灯开关已开启 4.氛围灯模式为自定义颜色 | 1.其他选项被选中时, 点击自定义1 2.查看车机发出的请求信号 （查看test.log返回值） | 2.信号为 （返回值1） | 是
| VehicleSetting |  | 自定义颜色-自定义2设置 Tx逻辑 | 1.车机供电正常 2.信号正常 3.氛围灯开关已开启 4.氛围灯模式为自定义颜色 | 1.其他选项被选中时, 点击自定义2 2.查看车机发出的请求信号 （查看test.log返回值） | 2.信号为 （返回值2） | 是
| VehicleSetting |  | 自定义颜色-自定义3设置 Tx逻辑 | 1.车机供电正常 2.信号正常 3.氛围灯开关已开启 4.氛围灯模式为自定义颜色 | 1.其他选项被选中时, 点击自定义3 2.查看车机发出的请求信号 （查看test.log返回值） | 2.信号为 （返回值3） | 是 |  |  |  | 场景图片变化studio暂未输入，暂无法测试颜色变化和亮度变化
| VehicleSetting |  | 氛围灯模式-自定义颜色-自定义1 | 1.车机供电正常 2.信号正常 3.氛围灯开关已开启 4.氛围灯模式为自定义颜色 | 1.切换氛围灯颜色选项为自定义1 2.查看氛围灯颜色和场景图片显示 | 2.自定义1的颜色需要与仪表台灯光/ 车门灯光/地板灯光的颜色选择保持一致 | 否
| VehicleSetting |  | 氛围灯模式-自定义颜色-自定义1编辑页面显示 | 1.车机供电正常 2.信号正常 3.氛围灯开关已开启 4.氛围灯模式为自定义颜色 | 1.进入自定义1编辑模式 2.查看页面显示 | 2.显示仪表台灯光/ 车门灯光/地板灯光的对应图标、开关按钮、色环和亮度进度条 | 是 |  |  |  | 场景图片变化studio暂未输入，暂无法测试颜色变化和亮度变化
| VehicleSetting |  | 氛围灯模式-自定义颜色-自定义1-仪表台灯光-氛围灯颜色 | 1.车机供电正常 2.信号正常 3.氛围灯开关已开启 4.氛围灯模式为自定义颜色 5.进入自定义1编辑模式 6.仪表台灯光开关已开启 | 1.拖动仪表台灯光下方的色环 2.查看页面显示 | 2.拖动色选择颜色时，右侧车辆内饰灯光颜色对应变化 | 否
| VehicleSetting |  | 氛围灯模式-自定义颜色-自定义1-仪表台灯光开关设置关闭 Tx逻辑 | 1.车机供电正常 2.信号正常 3.氛围灯开关已开启 4.氛围灯模式为自定义颜色 5.进入自定义1编辑模式 6.仪表台灯光开关已开启 | 1.其他选项被选中时, 点击仪表台灯光开关 2.查看车机发出的请求信号 （查看test.log返回值） | 2.信号为 （返回值1） | 是
| VehicleSetting |  | 氛围灯模式-自定义颜色-自定义1-仪表台灯光-氛围灯亮度-增加10% 设置 Tx逻辑 | 1.车机供电正常 2.信号正常 3.氛围灯开关已开启 4.氛围灯模式为自定义颜色 5.进入自定义1编辑模式 6.仪表台灯光开关已开启 | 1. 点击左边图标; 2.查看车机发出的请求信号 ; （查看test.log返回值） | 2.信号; （返回值） | 是
| VehicleSetting |  | 氛围灯模式-自定义颜色-自定义1-仪表台灯光-氛围灯亮度-减小10% 设置 Tx逻辑 | 1.车机供电正常 2.信号正常 3.氛围灯开关已开启 4.氛围灯模式为自定义颜色 5.进入自定义1编辑模式 6.仪表台灯光开关已开启 | 1. 点击左边图标; 2.查看车机发出的请求信号 ; （查看test.log返回值） | 2.信号; （返回值） | 是
| VehicleSetting |  | 氛围灯模式-自定义颜色-自定义1-仪表台灯光-氛围灯亮度为10% 设置 Tx逻辑 | 1.车机供电正常 2.信号正常 3.氛围灯开关已开启 4.氛围灯模式为自定义颜色 5.进入自定义1编辑模式 6.仪表台灯光开关已开启 | 1.其他选项被选中时, 设置氛围灯亮度为10%; 2.查看车机发出的请求信号 ; （查看test.log返回值） | 2.信号; （返回值0A） | 是
| VehicleSetting |  | 氛围灯模式-自定义颜色-自定义1-仪表台灯光-氛围灯亮度-(10%~100%) 设置 Tx逻辑 | 1.车机供电正常 2.信号正常 3.氛围灯开关已开启 4.氛围灯模式为自定义颜色 5.进入自定义1编辑模式 6.仪表台灯光开关已开启 | 1.其他选项被选中时, 点击(10%~100%); 2.查看车机发出的请求信号 ; （查看test.log返回值） | 2.信号; （返回值0A-64） | 是
| VehicleSetting |  | 氛围灯模式-自定义颜色-自定义1-仪表台灯光-氛围灯亮度为100% 设置 Tx逻辑 | 1.车机供电正常 2.信号正常 3.氛围灯开关已开启 4.氛围灯模式为自定义颜色 5.进入自定义1编辑模式 6.仪表台灯光开关已开启 | 1.其他选项被选中时, 设置氛围灯亮度为100%; 2.查看车机发出的请求信号 ; （查看test.log返回值） | 2.信号; （返回值64） | 是 |  |  |  | 场景图片变化studio暂未输入，暂无法测试颜色变化和亮度变化
| VehicleSetting |  | 氛围灯模式-自定义颜色-自定义1-仪表台灯光-拖动进度条调节氛围灯亮度（10%~100%） | 1.车机供电正常 2.信号正常 3.氛围灯开关已开启 4.氛围灯模式为自定义颜色 5.进入自定义1编辑模式 6.仪表台灯光开关已开启 | 1.按住调节按钮进度条（10%~100%）位置左右滑动查看场景图片氛围灯亮度 2.点击前后小太阳按钮 | 1.圆球跟着手滑动的方向左右滑动 2.前后太阳图标不置灰显示，场景图片氛围灯亮度，根据亮度级别不同而改变 | 否 |  |  |  | 场景图片变化studio暂未输入，暂无法测试颜色变化和亮度变化
| VehicleSetting |  | 氛围灯模式-自定义颜色-自定义1-仪表台灯光-拖动进度条调节氛围灯亮度10% | 1.车机供电正常 2.信号正常 3.氛围灯开关已开启 4.氛围灯模式为自定义颜色 5.进入自定义1编辑模式 6.仪表台灯光开关已开启 7.亮度调节按钮处于中间位置 | 1.按住调节按钮进度条10%位置看场景图片氛围灯亮度 2.点击前小太阳按钮调节至最小 | 1.场景图片氛围灯亮度显示亮度为最低亮度 2.点击小太阳亮度不发生改变 | 否 |  |  |  | 场景图片变化studio暂未输入，暂无法测试颜色变化和亮度变化
| VehicleSetting |  | 氛围灯模式-自定义颜色-自定义1-仪表台灯光-拖动进度条调节氛围灯亮度100% | 1.车机供电正常 2.信号正常 3.氛围灯开关已开启 4.氛围灯模式为自定义颜色 5.进入自定义1编辑模式 6.仪表台灯光开关已开启 7.亮度调节按钮处于中间位置 | 1.按住调节按钮进度条100%位置看场景图片氛围灯亮度 2.点击前小太阳按钮调节至最大 | 1.场景图片氛围灯亮度显示亮度为最高亮度 2.点击小太阳按钮亮度不发生改变 | 否 |  |  |  | 场景图片变化studio暂未输入，暂无法测试颜色变化和亮度变化
| VehicleSetting |  | 氛围灯模式-自定义颜色-自定义1-车门灯光-氛围灯颜色 | 1.车机供电正常 2.信号正常 3.氛围灯开关已开启 4.氛围灯模式为自定义颜色 5.进入自定义1编辑模式 6.车门灯光开关已开启 | 1.拖动车门灯光下方的色环 2.查看页面显示 | 2.拖动色选择颜色时，右侧车辆内饰灯光颜色对应变化 | 否
| VehicleSetting |  | 氛围灯模式-自定义颜色-自定义1-车门灯光开关设置关闭 Tx逻辑 | 1.车机供电正常 2.信号正常 3.氛围灯开关已开启 4.氛围灯模式为自定义颜色 5.进入自定义1编辑模式 6.车门灯光开关已开启 | 1.其他选项被选中时, 点击车门灯光开关 2.查看车机发出的请求信号 （查看test.log返回值） | 2.信号为 （返回值0） | 是
| VehicleSetting |  | 氛围灯模式-自定义颜色-自定义1-车门灯光-氛围灯亮度-增加10% 设置 Tx逻辑 | 1.车机供电正常 2.信号正常 3.氛围灯开关已开启 4.氛围灯模式为自定义颜色 5.进入自定义1编辑模式 6.车门灯光开关已开启 | 1. 点击左边图标; 2.查看车机发出的请求信号 ; （查看test.log返回值） | 2.信号; （返回值） | 是
| VehicleSetting |  | 氛围灯模式-自定义颜色-自定义1-车门灯光-氛围灯亮度-减小10% 设置 Tx逻辑 | 1.车机供电正常 2.信号正常 3.氛围灯开关已开启 4.氛围灯模式为自定义颜色 5.进入自定义1编辑模式 6.车门灯光开关已开启 | 1. 点击左边图标; 2.查看车机发出的请求信号 ; （查看test.log返回值） | 2.信号; （返回值） | 是
| VehicleSetting |  | 氛围灯模式-自定义颜色-自定义1-车门灯光-氛围灯亮度为10% 设置 Tx逻辑 | 1.车机供电正常 2.信号正常 3.氛围灯开关已开启 4.氛围灯模式为自定义颜色 5.进入自定义1编辑模式 6.车门灯光开关已开启 | 1.其他选项被选中时, 设置氛围灯亮度为10%; 2.查看车机发出的请求信号 ; （查看test.log返回值） | 2.信号; （返回值0A） | 是
| VehicleSetting |  | 氛围灯模式-自定义颜色-自定义1-车门灯光-氛围灯亮度-(10%~100%) 设置 Tx逻辑 | 1.车机供电正常 2.信号正常 3.氛围灯开关已开启 4.氛围灯模式为自定义颜色 5.进入自定义1编辑模式 6.车门灯光开关已开启 | 1.其他选项被选中时, 点击(10%~100%); 2.查看车机发出的请求信号 ; （查看test.log返回值） | 2.信号; （返回值0A-64） | 是
| VehicleSetting |  | 氛围灯模式-自定义颜色-自定义1-车门灯光-氛围灯亮度为100% 设置 Tx逻辑 | 1.车机供电正常 2.信号正常 3.氛围灯开关已开启 4.氛围灯模式为自定义颜色 5.进入自定义1编辑模式 6.车门灯光开关已开启 | 1.其他选项被选中时, 设置氛围灯亮度为100%; 2.查看车机发出的请求信号 ; （查看test.log返回值） | 2.信号; （返回值64） | 是 |  |  |  | 场景图片变化studio暂未输入，暂无法测试颜色变化和亮度变化
| VehicleSetting |  | 氛围灯模式-自定义颜色-自定义1-车门灯光-拖动进度条调节氛围灯亮度（10%~100%） | 1.车机供电正常 2.信号正常 3.氛围灯开关已开启 4.氛围灯模式为自定义颜色 5.进入自定义1编辑模式 6.车门灯光开关已开启 | 1.按住调节按钮进度条（10%~100%）位置左右滑动查看场景图片氛围灯亮度 2.点击前后小太阳按钮 | 1.圆球跟着手滑动的方向左右滑动 2.前后太阳图标不置灰显示，场景图片氛围灯亮度，根据亮度级别不同而改变 | 否 |  |  |  | 场景图片变化studio暂未输入，暂无法测试颜色变化和亮度变化
| VehicleSetting |  | 氛围灯模式-自定义颜色-自定义1-车门灯光-拖动进度条调节氛围灯亮度10% | 1.车机供电正常 2.信号正常 3.氛围灯开关已开启 4.氛围灯模式为自定义颜色 5.进入自定义1编辑模式 6.车门灯光开关已开启 7.亮度调节按钮处于中间位置 | 1.按住调节按钮进度条10%位置看场景图片氛围灯亮度 2.点击前小太阳按钮调节至最小 | 1.场景图片氛围灯亮度显示亮度为最低亮度 2.点击小太阳亮度不发生改变 | 否 |  |  |  | 场景图片变化studio暂未输入，暂无法测试颜色变化和亮度变化
| VehicleSetting |  | 氛围灯模式-自定义颜色-自定义1-车门灯光-拖动进度条调节氛围灯亮度100% | 1.车机供电正常 2.信号正常 3.氛围灯开关已开启 4.氛围灯模式为自定义颜色 5.进入自定义1编辑模式 6.车门灯光开关已开启 7.亮度调节按钮处于中间位置 | 1.按住调节按钮进度条100%位置看场景图片氛围灯亮度 2.点击前小太阳按钮调节至最大 | 1.场景图片氛围灯亮度显示亮度为最高亮度 2.点击小太阳按钮亮度不发生改变 | 否 |  |  |  | 场景图片变化studio暂未输入，暂无法测试颜色变化和亮度变化
| VehicleSetting |  | 氛围灯模式-自定义颜色-自定义1-地板灯光-氛围灯颜色 | 1.车机供电正常 2.信号正常 3.氛围灯开关已开启 4.氛围灯模式为自定义颜色 5.进入自定义1编辑模式 6.地板灯光开关已开启 | 1.拖动地板灯光下方的色环 2.查看页面显示 | 2.拖动色选择颜色时，右侧车辆内饰灯光颜色对应变化 | 否
| VehicleSetting |  | 氛围灯模式-自定义颜色-自定义1-地板灯光开关设置关闭 Tx逻辑 | 1.车机供电正常 2.信号正常 3.氛围灯开关已开启 4.氛围灯模式为自定义颜色 5.进入自定义1编辑模式 6.地板灯光开关已开启 | 1.其他选项被选中时, 点击地板灯光开关 2.查看车机发出的请求信号 （查看test.log返回值） | 2.信号为 （返回值0） | 是 |  |  |  | 场景图片变化studio暂未输入，暂无法测试颜色变化和亮度变化
| VehicleSetting |  | 氛围灯模式-自定义颜色-自定义2 | 1.车机供电正常 2.信号正常 3.氛围灯开关已开启 4.氛围灯模式为自定义颜色 | 1.切换氛围灯颜色选项为自定义2 2.查看氛围灯颜色和场景图片显示 | 2.自定义2的颜色需要与仪表台灯光/ 车门灯光/地板灯光的颜色选择保持一致 | 否
| VehicleSetting |  | 氛围灯模式-自定义颜色-自定义2编辑页面显示 | 1.车机供电正常 2.信号正常 3.氛围灯开关已开启 4.氛围灯模式为自定义颜色 | 1.进入自定义2编辑模式 2.查看页面显示 | 2.显示仪表台灯光/ 车门灯光/地板灯光的对应图标、开关按钮、色环和亮度进度条 | 是 |  |  |  | 场景图片变化studio暂未输入，暂无法测试颜色变化和亮度变化
| VehicleSetting |  | 氛围灯模式-自定义颜色-自定义3 | 1.车机供电正常 2.信号正常 3.氛围灯开关已开启 4.氛围灯模式为自定义颜色 | 1.切换氛围灯颜色选项为自定义3 2.查看氛围灯颜色和场景图片显示 | 2.自定义3的颜色需要与仪表台灯光/ 车门灯光/地板灯光的颜色选择保持一致 | 否
| VehicleSetting |  | 氛围灯模式-自定义颜色-自定义3编辑页面显示 | 1.车机供电正常 2.信号正常 3.氛围灯开关已开启 4.氛围灯模式为自定义颜色 | 1.进入自定义3编辑模式 2.查看页面显示 | 2.显示仪表台灯光/ 车门灯光/地板灯光的对应图标、开关按钮、色环和亮度进度条 | 是
| VehicleSetting | 遥控启动 | 空调控制菜单显示 | 1.车机供电正常 2.支持配置 | 1.车辆控制->车辆设置->遥控启动设置->空调控制查看页面 2.点击“X” | 1.进入空调控制弹窗页面，显示自动/上一次设定 2.空调控制弹窗返回车辆控制->车辆设置->遥控启动设置界面 | 是
| VehicleSetting |  | 空调控制info book | 1.车机供电正常 2.支持配置 | 1.点击空调控制info按钮 2.点击返回按钮 | 1.点击空调控制info页面，且显示图片/功能文本说明 2.返回车辆控制->车辆设置->遥控启动设置页面 | 是
| VehicleSetting |  | 空调控制-自动 设置 Rx逻辑 | 1.车机供电正常 2.信号正常 | 1.模拟ECU发送信号: 2.查看自动选项状态 | 2.自动选项被选中 | 是
| VehicleSetting |  | 空调控制-自动 设置 Tx逻辑 | 1.车机供电正常 2.信号正常 | 1.其他选项被选中时, 点击自动 2.查看车机发出的请求信号 | 2.信号 0x3E2.CtrStkDsplyOp_D_Rq = Set 0x3E2.CtrStkFeatNoActl = 0509&0503&0504 0x3E2.CtrStkFeatConfigActl = 0x0 | 是
| VehicleSetting |  | 空调控制-上一次设定 设置 Rx逻辑 | 1.车机供电正常 2.信号正常 | 1.模拟ECU发送信号: 2.查看上一次设定选项状态 | 2.上一次设定选项被选中 | 是
| VehicleSetting |  | 空调控制-上一次设定 设置 Tx逻辑 | 1.车机供电正常 2.信号正常 | 1.其他选项被选中时, 点击上一次设定 2.查看车机发出的请求信号 | 2.信号 0x3E2.CtrStkDsplyOp_D_Rq = Set 0x3E2.CtrStkFeatNoActl = 0509&0503&0504 0x3E2.CtrStkFeatConfigActl = 0x0 | 是
| VehicleSetting |  | 方向盘加热和座椅空调- 设置 显示配置项 | 1.车机供电正常 2.信号正常 | 1.配置DE04 Heated SW为0x0:Disabled 2.发送信号并查看方向盘加热和座椅空调选项 | 2.不显示方向盘加热和座椅空调选项，显示座椅空调 | 是
| VehicleSetting |  | 方向盘加热和座椅空调- 设置 不显示配置项 | 1.车机供电正常 2.信号正常 | 1.配置DE04 Heated SW为0x1:Enabled 2.发送信号并查看方向盘加热和座椅空调选项 | 2.显示方向盘加热和座椅空调选项，不显示座椅空调 | 是
| VehicleSetting |  | 方向盘加热和座椅空调菜单显示 | 1.车机供电正常 2.支持配置 | 1.车辆控制->车辆设置->遥控启动设置->方向盘加热和座椅空调查看页面 2.点击“X” | 1.弹窗显示方向盘加热和座椅空调页面，显示自动/关闭 2.弹窗消失返回遥控启动设置页面 | 是
| VehicleSetting |  | 方向盘加热和座椅空调info book | 1.车机供电正常 2.支持配置 | 1.点击方向盘加热和座椅空调info按钮 2.点击返回按钮 | 1.点击方向盘加热和座椅空调info页面，且显示图片/功能文本说明 2.返回车辆控制->车辆设置->遥控启动设置页面 | 是
| VehicleSetting |  | 方向盘加热和座椅空调-自动 设置 Rx逻辑 | 1.车机供电正常 2.支持配置 | 1.模拟ECU发送信号: 2.查看自动选项状态 | 2.自动选项被选中 | 是
| VehicleSetting |  | 方向盘加热和座椅空调-自动 设置 Tx逻辑 | 1.车机供电正常 2.支持配置 | 1.其他选项被选中时, 点击自动 2.查看车机发出的请求信号 | 2.信号 0x3E2.CtrStkDsplyOp_D_Rq = Set 0x3E2.CtrStkFeatNoActl = 0501&0502&040A 0x3E2.CtrStkFeatConfigActl = 0x1 | 是
| VehicleSetting |  | 方向盘加热和座椅空调-关闭 设置 Rx逻辑 | 1.车机供电正常 2.支持配置 | 1.模拟ECU发送信号: 2.查看关闭选项状态 | 2.关闭选项被选中 | 是
| VehicleSetting |  | 方向盘加热和座椅空调-关闭 设置 Tx逻辑 | 1.车机供电正常 2.支持配置 | 1.其他选项被选中时, 点击关闭 2.查看车机发出的请求信号 | 2.信号 0x3E2.CtrStkDsplyOp_D_Rq = Set 0x3E2.CtrStkFeatNoActl = 0501&0502&040A 0x3E2.CtrStkFeatConfigActl = 0x0 | 是
| VehicleSetting |  | 座椅空调菜单显示 | 1.车机供电正常 2.支持配置 | 1.车辆控制->车辆设置->遥控启动设置->座椅空调查看页面 2.点击“X” | 1.弹窗显示座椅空调页面，显示自动/关闭单选项 2.弹窗消失返回遥控启动设置页面 | 是
| VehicleSetting |  | 座椅空调info book | 1.车机供电正常 2.支持配置 | 1.点击座椅空调info按钮 2.点击返回按钮 | 1.点击座椅空调info页面，且显示图片/功能文本说明 2.返回车辆控制->车辆设置->遥控启动设置页面 | 是
| VehicleSetting |  | 座椅空调-自动 设置 Rx逻辑 | 1.车机供电正常 2.信号正常 | 1.模拟ECU发送信号: 2.查看自动选项状态 | 2.自动选项被选中 | 是
| VehicleSetting |  | 座椅空调-自动 设置 Tx逻辑 | 1.车机供电正常 2.信号正常 | 1.其他选项被选中时, 点击自动 2.查看车机发出的请求信号 | 2.信号 | 是
| VehicleSetting |  | 座椅空调-关闭 设置 Rx逻辑 | 1.车机供电正常 2.信号正常 | 1.模拟ECU发送信号: 2.查看关闭选项状态 | 2.关闭选项被选中 | 是
| VehicleSetting |  | 座椅空调-关闭 设置 Tx逻辑 | 1.车机供电正常 2.信号正常 | 1.其他选项被选中时, 点击关闭 2.查看车机发出的请求信号 | 2.信号 | 是
| VehicleSetting | 交通标志识别 | 交通标志识别显示 | 1.车机供电正常 | 1.通过路径车辆设置->车辆控制->进入辅助驾驶->交通标志识别 2.查看顺序显示 3.点击返回 | 2.启用交通标志识别/超速警告/超速警告铃声/ 3.返回车辆控制->辅助驾驶页面 | 是
| VehicleSetting |  | 交通标志识别收藏 | 1.车机供电正常 2.支持配置 | 1.点击交通标志识别收藏按钮查看页面 2.进入常用设置查看 | 1.交通标志识别收藏按钮高亮显示 2.常用设置中存在交通标志识别且状态与辅助驾驶中保持一致 | 是
| VehicleSetting |  | 交通标志识别infobook | 1.车机供电正常 2.支持配置 | 1.点击交通标志识别info按钮 2.点击返回按钮 | 1.点击交通标志识别info页面，且显示图片/功能文本说明 2.返回车辆控制->辅助驾驶 | 是
| VehicleSetting |  | 交通标志识别不显示设置配置项 | 1.车机供电正常 2.信号正常 | 1.配置配置字DE08TSRNCAPAdaptations=0x0:Disable 2.查看选项 | 2.不显示交通标志识别选项 | 是
| VehicleSetting |  | 交通标志识别显示设置配置项 | 1.车机供电正常 2.信号正常 | 1.配置配置字DE08TSRNCAPAdaptations=0x1:Enable 2.查看选项 | 2.显示交通标志识别选项 | 是
| VehicleSetting |  | 开启启用交通标志识别开关 | 1.车机供电正常 2.信号正常 | 1.开关为关时,点击开启 | 1.开关开启，目录显示超速警告 | 是
| VehicleSetting |  | 关闭启用交通标志识别开关 | 1.车机供电正常 2.信号正常 | 1.开关为开时,点击关闭 | 1.开关关闭，不显示超速警告 | 是
| VehicleSetting |  | 开启启用交通标志识别Rx逻辑 | 1.车机供电正常 2.信号正常 | 1.模拟ECU发送信号: 0x3D8FeatNoIpmaActl=0x0809 0x3D8FeatConfigIpmaActl=0x01 0x3D8PersIndexIpma_D_Actl=0x04 2.查看开启开关选项状态 | 2.开启选项为开 | 是
| VehicleSetting |  | 关闭启用交通标志识别Rx逻辑 | 1.车机供电正常 2.信号正常 | 1.模拟ECU发送信号: 0x3D8FeatNoIpmaActl=0x0809 0x3D8FeatConfigIpmaActl=0x00 0x3D8PersIndexIpma_D_Actl=0x04 2.查看关闭开关选项状态 | 2.关闭选项为关 | 是
| VehicleSetting |  | 开启启用交通标志识别Tx逻辑 | 1.车机供电正常 2.信号正常 | 1.开关为关时,点击开启 2.查看车机发出的请求信号TBD | 2.信号TBD | 是
| VehicleSetting |  | 关闭启用交通标志识别Tx逻辑 | 1.车机供电正常 2.信号正常 | 1.开关为开时,点击关闭 2.查看车机发出的请求信号TBD | 2.信号TBD | 是
| VehicleSetting |  | 启用交通标志识别设置信号丢失导致的无效状态 | 1.车机供电正常 2.信号正常 | 1.模拟ECU发送信号使选项为开状态 0x3D8FeatNoIpmaActl=0x0809 0x3D8FeatConfigIpmaActl=0x01 0x3D8PersIndexIpma_D_Actl=0x04 2.丢失信号,查看开关状态 |  | 是
| VehicleSetting |  | 启用交通标志识别设置信号值导致的无效状态 | 1.车机供电正常 2.信号正常 | 1.模拟ECU发送信号使为选项为开状态 0x3D8FeatNoIpmaActl=0x0809 0x3D8FeatConfigIpmaActl=0x01 0x3D8PersIndexIpma_D_Actl=0x04 2.模拟ECU发送无效信号,查看开关状态 0x3D8FeatNoIpmaActl=0x0809 0x3D8FeatConfigIpmaActl=0x02 0x3D8PersIndexIpma_D_Actl=0x04 |  | 是
| VehicleSetting |  | 启用交通标志识别infobook | 1.车机供电正常 2.支持配置 | 1.点击启用交通标志识别info按钮 2.点击返回按钮 | 1.点击启用交通标志识别info页面，且显示图片/功能文本说明 2.返回车辆控制->辅助驾驶->交通标志识别 | 是
| VehicleSetting |  | 超速警告不显示设置配置项 | 1.车机供电正常 2.信号正常 | 1.配置配置字 DE08TrafficSignRecognition=0x0:Disable DE08TSROverspeedChime=0x0:Disable 2.查看选项 | 2.不显示超速警告选项 | 是
| VehicleSetting |  | 超速警告显示设置配置项 | 1.车机供电正常 2.信号正常 | 1.配置配置字 DE08TrafficSignRecognition=0x1:Enable DE08TSROverspeedChime=0x1:Enable 2.查看选项 | 2.显示超速警告选项 | 是
| VehicleSetting |  | 开启超速警告开关 | 1.车机供电正常 2.信号正常 | 1.开关为关时,点击开启 | 1.开关开启，显示超速警告铃声、警告限速最高、警告限速超过、 容限设置项; | 是
| VehicleSetting |  | 关闭超速警告开关 | 1.车机供电正常 2.信号正常 | 1.开关为开时,点击关闭 | 1.开关关闭，不显示超速警告铃声/容限设置项 | 是
| VehicleSetting |  | 开启超速警告Rx逻辑 | 1.车机供电正常 2.信号正常 | 1.模拟ECU发送信号: 0x3D8FeatNoIpmaActl=0x080D 0x3D8FeatConfigIpmaActl=0x01 0x3D8PersIndexIpma_D_Actl=0x04 2.查看开启开关选项状态 | 2.开启选项为开，显示超速警告铃声、警告限速最高、警告限速超过、 容限设置项; | 是
| VehicleSetting |  | 关闭超速警告Tx逻辑 | 1.车机供电正常 2.信号正常 | 1.开关为开时,点击关闭 2.查看车机发出的请求信号TBD | 2.信号TBD | 是
| VehicleSetting |  | 超速警告设置信号丢失导致的无效状态 | 1.车机供电正常 2.信号正常 | 1.模拟ECU发送信号，使选项为开状态 0x3D8FeatNoIpmaActl=0x080D 0x3D8FeatConfigIpmaActl=0x01 0x3D8PersIndexIpma_D_Actl=0x04 2.丢失信号,查看开关状态 |  | 是
| VehicleSetting |  | 超速警告设置信号值导致的无效状态 | 1.车机供电正常 2.信号正常 | 1.模拟ECU发送信号，使为选项为开状态 0x3D8FeatNoIpmaActl=0x080D 0x3D8FeatConfigIpmaActl=0x01 0x3D8PersIndexIpma_D_Actl=0x04 2.模拟ECU发送无效信号,查看开关状态 0x3D8FeatNoIpmaActl=0x080D 0x3D8FeatConfigIpmaActl=0x02 0x3D8PersIndexIpma_D_Actl=0x04 |  | 是
| VehicleSetting |  | 超速警告infobook | 1.车机供电正常 2.支持配置 | 1.点击超速警告info按钮 2.点击”X“按钮 | 1.点击超速警告info文本说明弹窗 2.返回车辆控制->辅助驾驶->车速限制辅助 | 是
| VehicleSetting |  | 开启超速警告铃声Rx逻辑 | 1.车机供电正常 2.信号正常 | 1.模拟ECU发送信号:TBD 2.查看开启开关选项状态 | 2.开启选项为开 | 是
| VehicleSetting |  | 关闭超速警告铃声Rx逻辑 | 1.车机供电正常 2.信号正常 | 1.模拟ECU发送信号:TBD 2.查看关闭开关选项状态 | 2.关闭选项为关 | 是
| VehicleSetting |  | 开启超速警告铃声Tx逻辑 | 1.车机供电正常 2.信号正常 | 1.开关为关时,点击开启 2.查看车机发出的请求信号TBD | 2.信号TBD | 是
| VehicleSetting |  | 关闭超速警告铃声Tx逻辑 | 1.车机供电正常 2.信号正常 | 1.开关为开时,点击关闭 2.查看车机发出的请求信号TBD | 2.信号TBD | 是
| VehicleSetting |  | 超速警告铃声设置信号丢失导致的无效状态 | 1.车机供电正常 2.信号正常 | 1.模拟ECU发送信号:TBD使选项为开状态 2.丢失信号,查看开关状态 |  | 是
| VehicleSetting |  | 超速警告铃声设置信号值导致的无效状态 | 1.车机供电正常 2.信号正常 | 1.模拟ECU发送信号:TBD使为选项为开状态 2.模拟ECU发送无效信号:TBD,查看开关状态 |  | 是
| VehicleSetting |  | 超速警告铃声infobook | 1.车机供电正常 2.支持配置 | 1.点击超速警告铃声info按钮 2.点击返回按钮 | 1.点击超速警告铃声info页面，且显示图片/功能文本说明 2.返回车辆控制->辅助驾驶->交通标志识别 | 是
| VehicleSetting |  | 警告限速最高范围-公制 | 1.车机供电正常 2.信号正常 | 1.系统设置中选择显示单位为公制 （发送 ./yfdbus_send AI.lv.ipcl.out vip2gip_VehicleNetwork 0x02,0x21,0x40,0x13,0xA4,0x00,0x00,0x00） 2.查看警告限速最高界面仪表盘下速度单位显示和警告限速最高范围 | 2.显示为km/h，警告限速最高范围是0-40 | 是
| VehicleSetting |  | 警告限速最高范围-英制 | 1.车机供电正常 2.信号正常 | 1.系统设置中选择显示单位为英制 （发送 ./yfdbus_send AI.lv.ipcl.out vip2gip_VehicleNetwork 0x02,0x21,0x40,0x13,0xA4,0x00,0x00,0x02） 2.查看警告限速最高界面仪表盘下速度单位显示和警告限速最高范围 | 2.显示为mph，警告限速最高范围是0-25 | 是
| VehicleSetting |  | 警告限速最高“0km/h”时，警告限速最高单位从公制切换为英制 | 1.车机供电正常 2.信号正常 3.系统设置中选择显示单位为公制 （发送 ./yfdbus_send AI.lv.ipcl.out vip2gip_VehicleNetwork 0x02,0x21,0x40,0x13,0xA4,0x00,0x00,0x00） 4.警告限速最高为0km/h | 1.系统设置中选择显示单位为英制 （发送 ./yfdbus_send AI.lv.ipcl.out vip2gip_VehicleNetwork 0x02,0x21,0x40,0x13,0xA4,0x00,0x00,0x02） 2.查看警告限速最高界面仪表盘下速度单位显示和警告限速最高范围 | 2.警告限速最高大小为0，单位为mph | 是
| VehicleSetting |  | 警告限速最高“0mph”时，警告限速最高单位从英制切换为公制 | 1.车机供电正常 2.信号正常 3.系统设置中选择显示单位为英制 （发送 ./yfdbus_send AI.lv.ipcl.out vip2gip_VehicleNetwork 0x02,0x21,0x40,0x13,0xA4,0x00,0x00,0x02） 4.警告限速最高为0mph | 1.系统设置中选择显示单位为公制 （发送 ./yfdbus_send AI.lv.ipcl.out vip2gip_VehicleNetwork 0x02,0x21,0x40,0x13,0xA4,0x00,0x00,0x00） 2.查看警告限速最高界面仪表盘下速度单位显示和警告限速最高范围 | 2.警告限速最高大小为0，单位为km/h | 是
| VehicleSetting |  | 警告限速最高数据增大 | 1.车机供电正常 2.信号正常 | 1.点击设置->车辆控制->辅助驾驶->交通标志识别->警告限速最高 2.单击“+”按钮 3.长按“+”按钮 4.长按“+”按钮至最大值 | 2.数据增大一个单位 3.数据持续增大 4.页面警告限速最高值达到最大“+”按钮置灰 | 是
| VehicleSetting |  | 警告限速最高数据减小 | 1.车机供电正常 2.信号正常 | 1.点击设置->车辆控制->辅助驾驶->交通标志识别->警告限速最高 2.单击“-”按钮 3.长按“-”按钮 4.长按“-”按钮至最小值 | 2.数据减小一个单位 3.数据持续减小 4.页面警告限速最高值达到最大“-”按钮置灰 | 是
| VehicleSetting |  | 警告限速最高单位-英制-警告限速最高数据0-Rx逻辑 | 1.车机供电正常 2.信号正常 3.系统设置中选择显示单位为英制 （发送 ./yfdbus_send AI.lv.ipcl.out vip2gip_VehicleNetwork 0x02,0x21,0x40,0x13,0xA4,0x00,0x00,0x02） | 1.模拟ECU发送信号 0x3E5FeatNoCcmActl=0x0830 0x3E5FeatConfigCcmActl=0x00 0x3E5PersIndexCcm_D_Actl=0x04 2.查看警告限速最高页面显示 | 2.警告限速最高大小为0，单位为mph | 是
| VehicleSetting |  | 警告限速最高单位-英制-警告限速最高数据1-Rx逻辑 | 1.车机供电正常 2.信号正常 3.系统设置中选择显示单位为英制 （发送 ./yfdbus_send AI.lv.ipcl.out vip2gip_VehicleNetwork 0x02,0x21,0x40,0x13,0xA4,0x00,0x00,0x02） | 1.模拟ECU发送信号 0x3E5FeatNoCcmActl=0x0830 0x3E5FeatConfigCcmActl=0x01 0x3E5PersIndexCcm_D_Actl=0x04 2.查看警告限速最高页面显示 | 2.警告限速最高大小为1，单位为mph | 是
| VehicleSetting |  | 警告限速最高单位-英制-警告限速最高数据25-Rx逻辑 | 1.车机供电正常 2.信号正常 3.系统设置中选择显示单位为英制 （发送 ./yfdbus_send AI.lv.ipcl.out vip2gip_VehicleNetwork 0x02,0x21,0x40,0x13,0xA4,0x00,0x00,0x02） | 1.模拟ECU发送信号 0x3E5FeatNoCcmActl=0x0830 0x3E5FeatConfigCcmActl=0x19 0x3E5PersIndexCcm_D_Actl=0x04 2.查看警告限速最高页面显示 | 2.警告限速最高大小为25，单位为mph | 是
| VehicleSetting |  | 手动调整警告限速最高“25mph” | 1.车机供电正常 2.信号正常 3.系统设置中选择显示单位为英制 （发送 ./yfdbus_send AI.lv.ipcl.out vip2gip_VehicleNetwork 0x02,0x21,0x40,0x13,0xA4,0x00,0x00,0x02） | 1.手动调整警告限速最高至“25mph” 2.查看车机发出信号 | 2.信号 Feature_Rq.Operation=Set Feature_Rq.FeatureID=0x0830 Feature_Rq.Configuration=19 | 是
| VehicleSetting |  | 警告限速最高单位-公制-警告限速最高数据0-Rx逻辑 | 1.车机供电正常 2.信号正常 3.系统设置中选择显示单位为公制 （发送 ./yfdbus_send AI.lv.ipcl.out vip2gip_VehicleNetwork 0x02,0x21,0x40,0x13,0xA4,0x00,0x00,0x00） | 1.模拟ECU发送信号 0x3E5FeatNoCcmActl=0x0830 0x3E5FeatConfigCcmActl=0x00 0x3E5PersIndexCcm_D_Actl=0x04 2.查看警告限速最高页面显示 | 2.警告限速最高大小为0，单位为km/h | 是
| VehicleSetting |  | 警告限速最高单位-公制-警告限速最高数据40-Rx逻辑 | 1.车机供电正常 2.信号正常 3.系统设置中选择显示单位为公制 （发送 ./yfdbus_send AI.lv.ipcl.out vip2gip_VehicleNetwork 0x02,0x21,0x40,0x13,0xA4,0x00,0x00,0x00） | 1.模拟ECU发送信号 0x3E5FeatNoCcmActl=0x0830 0x3E5FeatConfigCcmActl=0x28 0x3E5PersIndexCcm_D_Actl=0x04 2.查看警告限速最高页面显示 | 2.警告限速最高大小为40，单位为km/h | 是
| VehicleSetting |  | 手动调整警告限速最高“5km/h” | 1.车机供电正常 2.信号正常 3.系统设置中选择显示单位为公制 （发送 ./yfdbus_send AI.lv.ipcl.out vip2gip_VehicleNetwork 0x02,0x21,0x40,0x13,0xA4,0x00,0x00,0x00） | 1.手动调整警告限速最高至“5km/h” 2.查看车机发出信号 | 2.信号 Feature_Rq.Operation=Set Feature_Rq.FeatureID=0x0830 Feature_Rq.Configuration=5 | 是
| VehicleSetting |  | 手动调整警告限速最高“40km/h” | 1.车机供电正常 2.信号正常 3.系统设置中选择显示单位为公制 （发送 ./yfdbus_send AI.lv.ipcl.out vip2gip_VehicleNetwork 0x02,0x21,0x40,0x13,0xA4,0x00,0x00,0x00） | 1.手动调整警告限速最高至“40km/h” 2.查看车机发出信号 | 2.信号 Feature_Rq.Operation=Set Feature_Rq.FeatureID=0x0830 Feature_Rq.Configuration=28 | 是
| VehicleSetting |  | 警告限速超过范围-公制 | 1.车机供电正常 2.信号正常 | 1.系统设置中选择显示单位为公制 （发送 ./yfdbus_send AI.lv.ipcl.out vip2gip_VehicleNetwork 0x02,0x21,0x40,0x13,0xA4,0x00,0x00,0x00） 2.查看警告限速超过界面仪表盘下速度单位显示和警告限速超过范围 | 2.显示为km/h，警告限速超过范围是0-40 | 是
| VehicleSetting |  | 警告限速超过范围-英制 | 1.车机供电正常 2.信号正常 | 1.系统设置中选择显示单位为英制 （发送 ./yfdbus_send AI.lv.ipcl.out vip2gip_VehicleNetwork 0x02,0x21,0x40,0x13,0xA4,0x00,0x00,0x02） 2.查看警告限速超过界面仪表盘下速度单位显示和警告限速超过范围 | 2.显示为mph，警告限速超过范围是0-25 | 是
| VehicleSetting |  | 警告限速超过“0km/h”时，警告限速超过单位从公制切换为英制 | 1.车机供电正常 2.信号正常 3.系统设置中选择显示单位为公制 （发送 ./yfdbus_send AI.lv.ipcl.out vip2gip_VehicleNetwork 0x02,0x21,0x40,0x13,0xA4,0x00,0x00,0x00） 4.警告限速超过为0km/h | 1.系统设置中选择显示单位为英制 （发送 ./yfdbus_send AI.lv.ipcl.out vip2gip_VehicleNetwork 0x02,0x21,0x40,0x13,0xA4,0x00,0x00,0x02） 2.查看警告限速超过界面仪表盘下速度单位显示和警告限速超过范围 | 2.警告限速超过大小为0，单位为mph | 是
| VehicleSetting |  | 警告限速超过“0mph”时，警告限速超过单位从英制切换为公制 | 1.车机供电正常 2.信号正常 3.系统设置中选择显示单位为英制 （发送 ./yfdbus_send AI.lv.ipcl.out vip2gip_VehicleNetwork 0x02,0x21,0x40,0x13,0xA4,0x00,0x00,0x02） 4.警告限速超过为0mph | 1.系统设置中选择显示单位为公制 （发送 ./yfdbus_send AI.lv.ipcl.out vip2gip_VehicleNetwork 0x02,0x21,0x40,0x13,0xA4,0x00,0x00,0x00） 2.查看警告限速超过界面仪表盘下速度单位显示和警告限速超过范围 | 2.警告限速超过大小为0，单位为km/h | 是
| VehicleSetting |  | 警告限速超过数据增大 | 1.车机供电正常 2.信号正常 | 1.点击设置->车辆控制->辅助驾驶->交通标志识别->警告限速超过 2.单击“+”按钮 3.长按“+”按钮 4.长按“+”按钮至最大值 | 2.数据增大一个单位 3.数据持续增大 4.页面警告限速超过值达到最大“+”按钮置灰 | 是
| VehicleSetting |  | 警告限速超过数据减小 | 1.车机供电正常 2.信号正常 | 1.点击设置->车辆控制->辅助驾驶->交通标志识别->警告限速超过 2.单击“-”按钮 3.长按“-”按钮 4.长按“-”按钮至最小值 | 2.数据减小一个单位 3.数据持续减小 4.页面警告限速超过值达到最大“-”按钮置灰 | 是
| VehicleSetting |  | 警告限速超过单位-英制-警告限速超过数据0-Rx逻辑 | 1.车机供电正常 2.信号正常 3.系统设置中选择显示单位为英制 （发送 ./yfdbus_send AI.lv.ipcl.out vip2gip_VehicleNetwork 0x02,0x21,0x40,0x13,0xA4,0x00,0x00,0x02） | 1.模拟ECU发送信号 0x3E5FeatNoCcmActl=0x0811 0x3E5FeatConfigCcmActl=0x00 0x3E5PersIndexCcm_D_Actl=0x04 2.查看警告限速超过页面显示 | 2.警告限速超过大小为0，单位为mph | 是
| VehicleSetting |  | 警告限速超过单位-英制-警告限速超过数据1-Rx逻辑 | 1.车机供电正常 2.信号正常 3.系统设置中选择显示单位为英制 （发送 ./yfdbus_send AI.lv.ipcl.out vip2gip_VehicleNetwork 0x02,0x21,0x40,0x13,0xA4,0x00,0x00,0x02） | 1.模拟ECU发送信号 0x3E5FeatNoCcmActl=0x0811 0x3E5FeatConfigCcmActl=0x01 0x3E5PersIndexCcm_D_Actl=0x04 2.查看警告限速超过页面显示 | 2.警告限速超过大小为1，单位为mph | 是
| VehicleSetting |  | 警告限速超过单位-英制-警告限速超过数据25-Rx逻辑 | 1.车机供电正常 2.信号正常 3.系统设置中选择显示单位为英制 （发送 ./yfdbus_send AI.lv.ipcl.out vip2gip_VehicleNetwork 0x02,0x21,0x40,0x13,0xA4,0x00,0x00,0x02） | 1.模拟ECU发送信号 0x3E5FeatNoCcmActl=0x0811 0x3E5FeatConfigCcmActl=0x19 0x3E5PersIndexCcm_D_Actl=0x04 2.查看警告限速超过页面显示 | 2.警告限速超过大小为25，单位为mph | 是
| VehicleSetting |  | 手动调整警告限速超过“25mph” | 1.车机供电正常 2.信号正常 3.系统设置中选择显示单位为英制 （发送 ./yfdbus_send AI.lv.ipcl.out vip2gip_VehicleNetwork 0x02,0x21,0x40,0x13,0xA4,0x00,0x00,0x02） | 1.手动调整警告限速超过至“25mph” 2.查看车机发出信号 | 2.信号 Feature_Rq.Operation=Set Feature_Rq.FeatureID=0x0811 Feature_Rq.Configuration=19 | 是
| VehicleSetting |  | 警告限速超过单位-公制-警告限速超过数据0-Rx逻辑 | 1.车机供电正常 2.信号正常 3.系统设置中选择显示单位为公制 （发送 ./yfdbus_send AI.lv.ipcl.out vip2gip_VehicleNetwork 0x02,0x21,0x40,0x13,0xA4,0x00,0x00,0x00） | 1.模拟ECU发送信号 0x3E5FeatNoCcmActl=0x0811 0x3E5FeatConfigCcmActl=0x00 0x3E5PersIndexCcm_D_Actl=0x04 2.查看警告限速超过页面显示 | 2.警告限速超过大小为0，单位为km/h | 是
| VehicleSetting |  | 警告限速超过单位-公制-警告限速超过数据40-Rx逻辑 | 1.车机供电正常 2.信号正常 3.系统设置中选择显示单位为公制 （发送 ./yfdbus_send AI.lv.ipcl.out vip2gip_VehicleNetwork 0x02,0x21,0x40,0x13,0xA4,0x00,0x00,0x00） | 1.模拟ECU发送信号 0x3E5FeatNoCcmActl=0x0811 0x3E5FeatConfigCcmActl=0x28 0x3E5PersIndexCcm_D_Actl=0x04 2.查看警告限速超过页面显示 | 2.警告限速超过大小为40，单位为km/h | 是
| VehicleSetting |  | 手动调整警告限速超过“5km/h” | 1.车机供电正常 2.信号正常 3.系统设置中选择显示单位为公制 （发送 ./yfdbus_send AI.lv.ipcl.out vip2gip_VehicleNetwork 0x02,0x21,0x40,0x13,0xA4,0x00,0x00,0x00） | 1.手动调整警告限速超过至“5km/h” 2.查看车机发出信号 | 2.信号 Feature_Rq.Operation=Set Feature_Rq.FeatureID=0x0811 Feature_Rq.Configuration=5 | 是
| VehicleSetting |  | 手动调整警告限速超过“40km/h” | 1.车机供电正常 2.信号正常 3.系统设置中选择显示单位为公制 （发送 ./yfdbus_send AI.lv.ipcl.out vip2gip_VehicleNetwork 0x02,0x21,0x40,0x13,0xA4,0x00,0x00,0x00） | 1.手动调整警告限速超过至“40km/h” 2.查看车机发出信号 | 2.信号 Feature_Rq.Operation=Set Feature_Rq.FeatureID=0x0811 Feature_Rq.Configuration=28 | 是
| VehicleSetting |  | 交通标志识别-容限配置不显示 | 1.车机供电正常 2.信号正常 | 1.配置字 2.车辆控制->辅助驾驶->交通标志识别查看页面显示 | 2.不显示容限选项 | 是
| VehicleSetting |  | 交通标志识别-容限配置显示 | 1.车机供电正常 2.信号正常 | 1.配置字 2.车辆控制->辅助驾驶->交通标志识别查看页面显示 | 2.显示容限选项，不显示警告限速最高和警告限速超过 | 是
| VehicleSetting |  | 容限界面显示 | 1.车机供电正常 2.信号正常 | 1.点击容限，查看页面显示 2.点击返回按钮，查看页面显示 | 1.进入容限界面，显示与UI一致 2.返回交通标志识别页面 | 是
| VehicleSetting |  | 容限范围-公制 | 1.车机供电正常 2.信号正常 | 1.系统设置中选择显示单位为公制 （发送 ./yfdbus_send AI.lv.ipcl.out vip2gip_VehicleNetwork 0x02,0x21,0x40,0x13,0xA4,0x00,0x00,0x00） 2.查看容限界面仪表盘下速度单位显示和容限范围 | 2.显示为km/h，容限范围是0-40 | 是
| VehicleSetting |  | 容限范围-英制 | 1.车机供电正常 2.信号正常 | 1.系统设置中选择显示单位为英制 （发送 ./yfdbus_send AI.lv.ipcl.out vip2gip_VehicleNetwork 0x02,0x21,0x40,0x13,0xA4,0x00,0x00,0x02） 2.查看容限界面仪表盘下速度单位显示和容限范围 | 2.显示为mph，容限范围是0-25 | 是
| VehicleSetting |  | 容限“0km/h”时，容限单位从公制切换为英制 | 1.车机供电正常 2.信号正常 3.系统设置中选择显示单位为公制 （发送 ./yfdbus_send AI.lv.ipcl.out vip2gip_VehicleNetwork 0x02,0x21,0x40,0x13,0xA4,0x00,0x00,0x00） 4.容限为0km/h | 1.系统设置中选择显示单位为英制 （发送 ./yfdbus_send AI.lv.ipcl.out vip2gip_VehicleNetwork 0x02,0x21,0x40,0x13,0xA4,0x00,0x00,0x02） 2.查看容限界面仪表盘下速度单位显示和容限范围 | 2.容限大小为0，单位为mph | 是
| VehicleSetting |  | 容限“0mph”时，容限单位从英制切换为公制 | 1.车机供电正常 2.信号正常 3.系统设置中选择显示单位为英制 （发送 ./yfdbus_send AI.lv.ipcl.out vip2gip_VehicleNetwork 0x02,0x21,0x40,0x13,0xA4,0x00,0x00,0x02） 4.容限为0mph | 1.系统设置中选择显示单位为公制 （发送 ./yfdbus_send AI.lv.ipcl.out vip2gip_VehicleNetwork 0x02,0x21,0x40,0x13,0xA4,0x00,0x00,0x00） 2.查看容限界面仪表盘下速度单位显示和容限范围 | 2.容限大小为0，单位为km/h | 是
| VehicleSetting |  | 容限数据增大 | 1.车机供电正常 2.信号正常 | 1.点击设置->车辆控制->辅助驾驶->交通标志识别->容限 2.单击“+”按钮 3.长按“+”按钮 4.长按“+”按钮至最大值 | 2.数据增大一个单位 3.数据持续增大 4.页面容限值达到最大“+”按钮置灰 | 是
| VehicleSetting |  | 容限数据减小 | 1.车机供电正常 2.信号正常 | 1.点击设置->车辆控制->辅助驾驶->交通标志识别->容限 2.单击“-”按钮 3.长按“-”按钮 4.长按“-”按钮至最小值 | 2.数据减小一个单位 3.数据持续减小 4.页面容限值达到最大“-”按钮置灰 | 是
| VehicleSetting |  | 容限单位-英制-容限数据0-Rx逻辑 | 1.车机供电正常 2.信号正常 3.系统设置中选择显示单位为英制 （发送 ./yfdbus_send AI.lv.ipcl.out vip2gip_VehicleNetwork 0x02,0x21,0x40,0x13,0xA4,0x00,0x00,0x02） | 1.模拟ECU发送信号 0x3E5FeatNoCcmActl=0x080E 0x3E5FeatConfigCcmActl=0x00 0x3E5PersIndexCcm_D_Actl=0x04 2.查看容限页面显示 | 2.容限大小为0，单位为mph | 是
| VehicleSetting |  | 容限单位-英制-容限数据1-Rx逻辑 | 1.车机供电正常 2.信号正常 3.系统设置中选择显示单位为英制 （发送 ./yfdbus_send AI.lv.ipcl.out vip2gip_VehicleNetwork 0x02,0x21,0x40,0x13,0xA4,0x00,0x00,0x02） | 1.模拟ECU发送信号 0x3E5FeatNoCcmActl=0x080E 0x3E5FeatConfigCcmActl=0x01 0x3E5PersIndexCcm_D_Actl=0x04 2.查看容限页面显示 | 2.容限大小为1，单位为mph | 是
| VehicleSetting |  | 容限单位-英制-容限数据25-Rx逻辑 | 1.车机供电正常 2.信号正常 3.系统设置中选择显示单位为英制 （发送 ./yfdbus_send AI.lv.ipcl.out vip2gip_VehicleNetwork 0x02,0x21,0x40,0x13,0xA4,0x00,0x00,0x02） | 1.模拟ECU发送信号 0x3E5FeatNoCcmActl=0x080E 0x3E5FeatConfigCcmActl=0x19 0x3E5PersIndexCcm_D_Actl=0x04 2.查看容限页面显示 | 2.容限大小为25，单位为mph | 是
| VehicleSetting |  | 手动调整容限“25mph” | 1.车机供电正常 2.信号正常 3.系统设置中选择显示单位为英制 （发送 ./yfdbus_send AI.lv.ipcl.out vip2gip_VehicleNetwork 0x02,0x21,0x40,0x13,0xA4,0x00,0x00,0x02） | 1.手动调整容限至“25mph” 2.查看车机发出信号 | 2.信号 Feature_Rq.Operation=Set Feature_Rq.FeatureID=0x080E Feature_Rq.Configuration=19 | 是
| VehicleSetting |  | 容限单位-公制-容限数据0-Rx逻辑 | 1.车机供电正常 2.信号正常 3.系统设置中选择显示单位为公制 （发送 ./yfdbus_send AI.lv.ipcl.out vip2gip_VehicleNetwork 0x02,0x21,0x40,0x13,0xA4,0x00,0x00,0x00） | 1.模拟ECU发送信号 0x3E5FeatNoCcmActl=0x080E 0x3E5FeatConfigCcmActl=0x00 0x3E5PersIndexCcm_D_Actl=0x04 2.查看容限页面显示 | 2.容限大小为0，单位为km/h | 是
| VehicleSetting |  | 容限单位-公制-容限数据40-Rx逻辑 | 1.车机供电正常 2.信号正常 3.系统设置中选择显示单位为公制 （发送 ./yfdbus_send AI.lv.ipcl.out vip2gip_VehicleNetwork 0x02,0x21,0x40,0x13,0xA4,0x00,0x00,0x00） | 1.模拟ECU发送信号 0x3E5FeatNoCcmActl=0x080E 0x3E5FeatConfigCcmActl=0x28 0x3E5PersIndexCcm_D_Actl=0x04 2.查看容限页面显示 | 2.容限大小为40，单位为km/h | 是
| VehicleSetting |  | 手动调整容限“5km/h” | 1.车机供电正常 2.信号正常 3.系统设置中选择显示单位为公制 （发送 ./yfdbus_send AI.lv.ipcl.out vip2gip_VehicleNetwork 0x02,0x21,0x40,0x13,0xA4,0x00,0x00,0x00） | 1.手动调整容限至“5km/h” 2.查看车机发出信号 | 2.信号 Feature_Rq.Operation=Set Feature_Rq.FeatureID=0x080E Feature_Rq.Configuration=5 | 是
| VehicleSetting |  | 手动调整容限“40km/h” | 1.车机供电正常 2.信号正常 3.系统设置中选择显示单位为公制 （发送 ./yfdbus_send AI.lv.ipcl.out vip2gip_VehicleNetwork 0x02,0x21,0x40,0x13,0xA4,0x00,0x00,0x00） | 1.手动调整容限至“40km/h” 2.查看车机发出信号 | 2.信号 Feature_Rq.Operation=Set Feature_Rq.FeatureID=0x080E Feature_Rq.Configuration=28 | 是
| VehicleSetting | 盲区监测 | 盲区监测菜单显示 | 1.车机供电正常 2.支持配置 | 1.车辆控制->辅助驾驶->盲区监测查看页面 | 1.显示盲区监测开关 | 是
| VehicleSetting |  | 盲区监测收藏 | 1.车机供电正常 2.支持配置 | 1.点击盲区监测收藏按钮查看页面 2.进入常用设置查看 | 1.盲区监测收藏按钮高亮显示 2.常用设置中存在盲区监测且状态与辅助驾驶中保持一致 | 是
| VehicleSetting |  | 盲区监测infobook | 1.车机供电正常 2.支持配置 | 1.点击盲区监测info按钮 2.点击返回按钮 | 1.点击盲区监测info页面，且显示图片/功能文本说明 2.返回车辆控制->辅助驾驶 | 是
| VehicleSetting |  | 盲区监测不显示设置配置项 | 1.车机供电正常 2.信号正常 | 1.配置配置字DE08SideDetect=0x1:Enable （发送./yfdbus_send AI.lv.ipcl.out vip2gip_diag 0x01,0x01,0xDE,0x08,0x25,0x00,0x00,0x00,0x00,0x02,0x00,0x00,0x00,0x00,0x00,0x00,0x00,0x00,0x00,0x00,0x00,0x00,0x00,0x00,0x00,0x00,0x00,0x00,0x00,0x00） 2.查看盲区监测选项 | 2.不显示盲区监测选项 | 是
| VehicleSetting |  | 盲区监测显示设置配置项 | 1.车机供电正常 2.信号正常 | 1.配置配置字DE08SideDetect=0x0:Disable 2.查看盲区监测选项 | 2.显示盲区监测选项 | 是
| VehicleSetting |  | 开启盲区监测开关 | 1.车机供电正常 2.信号正常 | 1.开关为关时,点击开启 | 1.开关开启 | 是
| VehicleSetting |  | 关闭盲区监测开关 | 1.车机供电正常 2.信号正常 | 1.开关为开时,点击关闭 | 1.开关关闭 | 是
| VehicleSetting |  | 开启盲区监测Rx逻辑 | 1.车机供电正常 2.信号正常 | 1.模拟ECU发送信号: （发送./yfdbus_send AI.lv.ipcl.out vip2gip_VehicleNetwork 0x02,0x21,0x40,0x13,0xA2,0x00,0x00,0x02 ./yfdbus_send AI.lv.ipcl.out vip2gip_VehicleNetwork 0x02,0x21,0x40,0x13,0xA3,0x00,0x00,0x02 左右同时为2时开启） 2.查看开启开关选项状态 | 2.开启选项为开 | 是
| VehicleSetting |  | 关闭盲区监测Rx逻辑 | 1.车机供电正常 2.信号正常 | 1.模拟ECU发送信号: （发送./yfdbus_send AI.lv.ipcl.out vip2gip_VehicleNetwork 0x02,0x21,0x40,0x13,0xA2,0x00,0x00,0x01 或 ./yfdbus_send AI.lv.ipcl.out vip2gip_VehicleNetwork 0x02,0x21,0x40,0x13,0xA3,0x00,0x00,0x01 左右任一不为2时开启） 2.查看关闭开关选项状态 | 2.关闭选项为关 | 是
| VehicleSetting |  | 开启盲区监测Tx逻辑 | 1.车机供电正常 2.信号正常 | 1.开关为关时,点击开启 2.查看车机发出的请求信号 （点击开启，查看test.log返回值） | 2.信号 （返回值左右都为2） | 是
| VehicleSetting |  | 关闭盲区监测Tx逻辑 | 1.车机供电正常 2.信号正常 | 1.开关为开时,点击关闭 2.查看车机发出的请求信号 （点击关闭，查看test.log返回值） | 2.信号 （返回值左右任一不为2） | 是
| VehicleSetting |  | 盲区监测设置信号值导致的无效状态 | 1.车机供电正常 2.信号正常 | 1.模拟ECU发送信号:使为选项为开状态 2.模拟ECU发送无效信号:,查看开关状态 （发送./yfdbus_send AI.lv.ipcl.out vip2gip_VehicleNetwork 0x02,0x21,0x40,0x13,0xA2,0x00,0x00,0x03 ./yfdbus_send AI.lv.ipcl.out vip2gip_VehicleNetwork 0x02,0x21,0x40,0x13,0xA3,0x00,0x00,0x03） |  | 是
| VehicleSetting | 变道辅助 | 巡航控制1-变道辅助不显示设置配置项 | 1.车机供电正常 2.信号正常 3.进入辅助驾驶界面 | 1.配置配置字 2.点击巡航控制选项，查看页面显示 | 2.不显示变道辅助选项 | 否 |  |  |  | 开发还在跟FO确认信号，目前无法测试
| VehicleSetting |  | 巡航控制1-变道辅助显示设置配置项 | 1.车机供电正常 2.信号正常 3.进入辅助驾驶界面 | 1.配置配置字 2.点击巡航控制选项，查看页面显示 | 2.显示变道辅助选项 | 否 |  |  |  | 开发还在跟FO确认信号，目前无法测试
| VehicleSetting |  | 开启变道辅助Rx逻辑 | 1.车机供电正常 2.信号正常 3.配置变道辅助显示 4.进入巡航控制1子菜单界面 | 1.模拟ECU发送信号: 2.查看变道辅助开关选项状态 | 2.变道辅助选项为开 | 否 |  |  |  | 开发还在跟FO确认信号，目前无法测试
| VehicleSetting |  | 关闭变道辅助Rx逻辑 | 1.车机供电正常 2.信号正常 3.配置变道辅助显示 4.进入巡航控制1子菜单界面 | 1.模拟ECU发送信号: 2.查看变道辅助开关选项状态 | 2.变道辅助选项为关 | 否 |  |  |  | 开发还在跟FO确认信号，目前无法测试
| VehicleSetting |  | 开启变道辅助Tx逻辑 | 1.车机供电正常 2.信号正常 3.配置变道辅助显示 4.进入巡航控制1子菜单界面 | 1.变道辅助开关为关时,点击开启 2.查看车机发出的请求信号 | 2.信号 | 否 |  |  |  | 开发还在跟FO确认信号，目前无法测试
| VehicleSetting |  | 关闭变道辅助Tx逻辑 | 1.车机供电正常 2.信号正常 3.配置变道辅助显示 4.进入巡航控制1子菜单界面 | 1.变道辅助开关为开时,点击关闭 2.查看车机发出的请求信号 | 2.信号 | 否 |  |  |  | 开发还在跟FO确认信号，目前无法测试
| VehicleSetting |  | 变道辅助infobook | 1.车机供电正常 2.信号正常 3.配置变道辅助显示 4.进入巡航控制1子菜单界面 | 1.点击变道辅助info按钮 2.点击返回按钮 | 1.点击变道辅助info页面，且显示图片/功能文本说明 2.返回辅助驾驶-巡航控制配置1页面 | 否 |  |  |  | 开发还在跟FO确认信号，目前无法测试
| VehicleSetting | 最多30分钟怠速 | 最多30分钟怠速不显示设置配置项 | 1.车机供电正常 2.信号正常(TBD) | 1.配置配置字 2.查看最多30分钟怠速选项 | 2.不显示最多30分钟怠速选项 | 否 |  |  |  | 开发还在跟FO确认信号，目前无法测试
| VehicleSetting |  | 最多30分钟怠速显示设置配置项 | 1.车机供电正常 2.信号正常(TBD) | 1.配置配置字 2.查看最多30分钟怠速选项 | 2.显示最多30分钟怠速选项 | 否 |  |  |  | 开发还在跟FO确认信号，目前无法测试
| VehicleSetting |  | 开启最多30分钟怠速Rx逻辑 | 1.车机供电正常 2.信号正常(TBD) | 1.模拟ECU发送信号:TBD 2.查看开启开关选项状态 | 2.开启选项为开 | 否 |  |  |  | 开发还在跟FO确认信号，目前无法测试
| VehicleSetting |  | 关闭最多30分钟怠速Rx逻辑 | 1.车机供电正常 2.信号正常(TBD) | 1.模拟ECU发送信号:TBD 2.查看关闭开关选项状态 | 2.关闭选项为关 | 否 |  |  |  | 开发还在跟FO确认信号，目前无法测试
| VehicleSetting |  | 开启最多30分钟怠速Tx逻辑 | 1.车机供电正常 2.信号正常(TBD) | 1.开关为关时,点击开启 2.查看车机发出的请求信号TBD | 2.信号TBD | 否 |  |  |  | 开发还在跟FO确认信号，目前无法测试
| VehicleSetting |  | 关闭最多30分钟怠速Tx逻辑 | 1.车机供电正常 2.信号正常(TBD) | 1.开关为开时,点击关闭 2.查看车机发出的请求信号TBD | 2.信号TBD | 否 |  |  |  | 开发还在跟FO确认信号，目前无法测试
| VehicleSetting |  | 最多30分钟怠速收藏 | 1.车机供电正常 2.支持配置 | 1.点击最多30分钟怠速收藏按钮查看页面 2.进入常用设置查看 | 1.最多30分钟怠速收藏按钮高亮显示 2.常用设置中存在最多30分钟怠速且状态与辅助驾驶中保持一致 | 否 |  |  |  | 开发还在跟FO确认信号，目前无法测试
| VehicleSetting |  | 最多30分钟怠速infobook | 1.车机供电正常 2.支持配置 | 1.点击最多30分钟怠速info按钮 2.点击返回按钮 | 1.点击最多30分钟怠速info页面，且显示图片/功能文本说明 2.返回车辆控制->辅助驾驶 | 否 |  |  |  | 开发还在跟FO确认信号，目前无法测试
| VehicleSetting | 后备箱盖 | 后备箱盖菜单显示 | 1.车机供电正常 2.支持配置 | 1.车辆控制->后备箱控制查看页面 | 1.进入后备箱控制页面，显示后备箱盖开关及infobook按钮 | 否 |  |  |  | 开发还在跟FO确认信号，目前无法测试
| VehicleSetting |  | 后备箱盖收藏 | 1.车机供电正常 2.支持配置 | 1.点击后备箱盖收藏按钮查看页面 2.进入常用设置查看 | 1.后备箱盖收藏按钮高亮显示 2.常用设置中存在后备箱盖且状态与后备箱控制中保持一致 | 否 |  |  |  | 开发还在跟FO确认信号，目前无法测试
| VehicleSetting |  | 后备箱盖infobook | 1.车机供电正常 2.支持配置 | 1.点击后备箱盖info按钮 2.点击返回按钮 | 1.点击后备箱盖info页面，且显示图片/功能文本说明 2.返回车辆控制->后备箱控制页面 | 否 |  |  |  | 开发还在跟FO确认信号，目前无法测试
| VehicleSetting |  | 后备箱盖显示配置项 | 1.车机供电正常 2.进入辅助驾驶界面 | 1.配置后备箱盖DE08PowerLiftgateControlFunction=0x1:Enable （发送./yfdbus_send AI.lv.ipcl.out vip2gip_diag 0x01,0x01,0xDE,0x08,0x25,0x00,0x00,0x00,0x00,0x00,0x00,0x00,0x00,0x00,0x00,0x00,0x00,0x00,0x00,0x00,0x00,0x00,0x00,0x00,0x00,0x00,0x00,0x00,0x00,0x00） 2.查看车辆控制有无后备箱盖选项 | 2.显示后备箱盖控制选项 | 否 |  |  |  | 开发还在跟FO确认信号，目前无法测试
| VehicleSetting |  | 后备箱盖不显示配置项 | 1.车机供电正常 2.进入辅助驾驶界面 | 1.配置后备箱盖DE08PowerLiftgateControlFunction=0x0:Disable （发送./yfdbus_send AI.lv.ipcl.out vip2gip_diag 0x01,0x01,0xDE,0x08,0x25,0x00,0x00,0x00,0x02,0x00,0x00,0x00,0x00,0x00,0x00,0x00,0x00,0x00,0x00,0x00,0x00,0x00,0x00,0x00,0x00,0x00,0x00,0x00,0x00,0x00） 2.查看车辆控制有无后备箱盖选项 | 2.不显示后备箱盖控制选项 | 否 |  |  |  | 开发还在跟FO确认信号，目前无法测试
| VehicleSetting |  | 开启后备箱盖Rx逻辑 | 1.车机供电正常 2.进入辅助驾驶界面 3.显示电动后尾门 | 1.模拟ECU发送信号:TBD （发送./yfdbus_send AI.lv.ipcl.out vip2gip_VehicleNetwork 0x02,0x21,0x40,0x0B,0xE4,0x00,0x00,0x01） 2.查看开启开关选项状态 | 2.开启选项为开 | 否 |  |  |  | 开发还在跟FO确认信号，目前无法测试
| VehicleSetting |  | 关闭后备箱盖Rx逻辑 | 1.车机供电正常 2.进入辅助驾驶界面 3.显示电动后尾门 | 1.模拟ECU发送信号:TBD （发送./yfdbus_send AI.lv.ipcl.out vip2gip_VehicleNetwork 0x02,0x21,0x40,0x0B,0xE4,0x00,0x00,0x00） 2.查看关闭开关选项状态 | 2.关闭选项为关 | 否 |  |  |  | 开发还在跟FO确认信号，目前无法测试
| VehicleSetting |  | 开启后备箱盖Tx逻辑 | 1.车机供电正常 2.进入辅助驾驶界面 3.显示电动后尾门 | 1.开关为关时,点击开启 2.查看车机发出的请求信号TBD （点击开启后备箱盖选项查看tail -f test.log返回值） | 2.信号TBD （返回值1） | 否 |  |  |  | 开发还在跟FO确认信号，目前无法测试
| VehicleSetting |  | 关闭后备箱盖Tx逻辑 | 1.车机供电正常 2.进入辅助驾驶界面 3.显示电动后尾门 | 1.开关为开时,点击关闭 2.查看车机发出的请求信号TBD （点击关闭后备箱盖选项查看tail -f test.log返回值） | 2.信号TBD （返回值0） | 否 |  |  |  | 开发还在跟FO确认信号，目前无法测试
| VehicleSetting |  | 后备箱盖设置信号丢失导致的无效状态 | 1.车机供电正常 2.进入辅助驾驶界面 3.显示电动后尾门 | 1.模拟ECU发送信号:TBD使选项为开状态 2.丢失信号,查看开关状态 |  | 否 |  |  |  | 开发还在跟FO确认信号，目前无法测试
| VehicleSetting |  | 后备箱盖设置信号值导致的无效状态 | 1.车机供电正常 2.进入辅助驾驶界面 3.显示电动后尾门 | 1.模拟ECU发送信号:TBD使为选项为开状态 （发送./yfdbus_send AI.lv.ipcl.out vip2gip_VehicleNetwork 0x02,0x21,0x40,0x0B,0xE4,0x00,0x00,0x02） 2.模拟ECU发送无效信号:TBD,查看开关状态 | 2.选项关闭 | 否 |  |  |  | 开发还在跟FO确认信号，目前无法测试
| VehicleSetting |  | 开启后备箱盖开关 | 1.车机供电正常 2.进入辅助驾驶界面 3.显示电动后尾门 | 1.后备箱盖开关为关时,点击开启；查看界面显示 | 1.开关开启，实车后备箱开启 | 否 |  |  |  | 开发还在跟FO确认信号，目前无法测试
| VehicleSetting |  | 关闭后备箱盖开关 | 1.车机供电正常 2.进入辅助驾驶界面 3.显示电动后尾门 | 1.后备箱盖开关为开时,点击关闭；查看界面显示 | 1.开关关闭，实车后备箱关闭 | 否 |  |  |  | 开发还在跟FO确认信号，目前无法测试
| VehicleSetting | IOD_胎压监测 | 胎压监测显示 | 1.车机供电正常 2.配置字设置TPMS Support=0x1（./yfdbus_send AI.lv.ipcl.out vip2gip_VehicleNetwork 0x02,0x21,0x40,0x30,0x36,0x00,0x00,0x01） 3.进入车辆控制->车辆设置->驾驶信息显示->IOD显示子菜单页面 | 1.勾选胎压监测，查看页面显示 | 1.胎压监测选项被选中，胎压监测状态实时投屏至pano屏card3处 | 是
| VehicleSetting |  | 胎压监测中-正常胎压状态显示-左前、左后、右前和右后胎压监测在正常范围内 | 1.车机供电正常; 2.配置字设置TPMS Support=0x1（./yfdbus_send AI.lv.ipcl.out vip2gip_VehicleNetwork 0x02,0x21,0x40,0x30,0x36,0x00,0x00,0x01） 3.连接CAN工具 4.胎压监测中状态 5.胎压监测已被勾选 | 1.用CAN发送 3B4h Tire_Press_LF_Stat=0x1; 3B5h Tire_Press_LF_Data=(0x0 to 0xFFFC) (./yfdbus_send AI.lv.ipcl.out vip2gip_VehicleNetwork 0x02,0x21,0x40,0x04,0x71,0x00,0x00,0x64) 3B4h Tire_Press_LR_OLR_Stat=0x1; 3B5h Tire_Press_LR_OLR_Data=(0x0 to 0xFFFC) (./yfdbus_send AI.lv.ipcl.out vip2gip_VehicleNetwork 0x02,0x21,0x40,0x04,0x73,0x00,0x00,0x64) 3B4h Tire_Press_RF_Stat=0x1; 3B5h Tire_Press_RF_Data=(0x0 to 0xFFFC) (./yfdbus_send AI.lv.ipcl.out vip2gip_VehicleNetwork 0x02,0x21,0x40,0x04,0x71,0x00,0x00,0x64) 3B4h Tire_Press_RR_ORR_Stat=0x1; 3B5h Tire_Press_RR_ORR_Data=(0x0 to 0xFFFC)(./yfdbus_send AI.lv.ipcl.out vip2gip_VehicleNetwork 0x02,0x21,0x40,0x04,0x74,0x00,0x00,0x64) 2.查看pano屏card3处左前、左后、右前和右后胎压信息显示 | 2.显示具体胎压值和对应单位 | 否 |  |  |  | 开发还在和YF仪表侧联调
| VehicleSetting |  | 胎压监测中-左前胎压状态未知-胎压值显示 | 1.车机供电正常; 2.配置字设置TPMS Support=0x1（./yfdbus_send AI.lv.ipcl.out vip2gip_VehicleNetwork 0x02,0x21,0x40,0x30,0x36,0x00,0x00,0x01） 3.连接CAN工具 4.胎压监测中状态 5.胎压监测已被勾选 | 1.用CAN发送 3B4h Tire_Press_LF_Stat=0x0; (./yfdbus_send AI.lv.ipcl.out vip2gip_VehicleNetwork 0x02,0x21,0x40,0x04,0x75,0x00,0x00,0x00 ) 2.查看pano屏card3处左前胎压信息显示 | 2.显示“--” | 否 |  |  |  | 开发还在和YF仪表侧联调
| VehicleSetting |  | 胎压监测中-左前胎压状态错误-胎压值显示 | 1.车机供电正常; 2.配置字设置TPMS Support=0x1（./yfdbus_send AI.lv.ipcl.out vip2gip_VehicleNetwork 0x02,0x21,0x40,0x30,0x36,0x00,0x00,0x01） 3.连接CAN工具 4.胎压监测中状态 5.胎压监测已被勾选 | 1.用CAN发送 3B4h Tire_Press_LF_Stat=0x3; (./yfdbus_send AI.lv.ipcl.out vip2gip_VehicleNetwork 0x02,0x21,0x40,0x04,0x75,0x00,0x00,0x03 ) 2.查看pano屏card3处左前胎压信息显示 | 2.显示“--” | 否 |  |  |  | 开发还在和YF仪表侧联调
| VehicleSetting |  | 胎压监测中-左前胎压状态警报-胎压值显示 | 1.车机供电正常; 2.配置字设置TPMS Support=0x1（./yfdbus_send AI.lv.ipcl.out vip2gip_VehicleNetwork 0x02,0x21,0x40,0x30,0x36,0x00,0x00,0x01） 3.连接CAN工具 4.胎压监测中状态 5.胎压监测已被勾选 | 1.用CAN发送 3B4h Tire_Press_LF_Stat=0x4; (./yfdbus_send AI.lv.ipcl.out vip2gip_VehicleNetwork 0x02,0x21,0x40,0x04,0x75,0x00,0x00,0x04 ) 2.查看pano屏card3处左前胎压信息显示 | 2.显示“--” | 否 |  |  |  | 开发还在和YF仪表侧联调
| VehicleSetting |  | 胎压监测中-左前胎压状态不支持-胎压值显示 | 1.车机供电正常; 2.配置字设置TPMS Support=0x1（./yfdbus_send AI.lv.ipcl.out vip2gip_VehicleNetwork 0x02,0x21,0x40,0x30,0x36,0x00,0x00,0x01） 3.连接CAN工具 4.胎压监测中状态 5.胎压监测已被勾选 | 1.用CAN发送 3B4h Tire_Press_LF_Stat=0xF; (./yfdbus_send AI.lv.ipcl.out vip2gip_VehicleNetwork 0x02,0x21,0x40,0x04,0x75,0x00,0x00,0x0F ) 2.查看pano屏card3处左前胎压信息显示 | 2.显示“--” | 否 |  |  |  | 开发还在和YF仪表侧联调
| VehicleSetting |  | 显示TPMS数据 | 1.车辆启动 2.左前、右前、左后、右后为Normal | 1.进入车辆控制->车辆设置->驾驶信息显示->IOD显示子菜单页面，勾选胎压监测 2.熄火，待中控睡眠，再启动车辆；查看pano屏card3显示 | 2.card3显示左前、右前、左后、右后为Normal和单位 | 否 |  |  |  | 开发还在和YF仪表侧联调
| VehicleSetting |  | 显示TPMS数据 | 1.车辆启动 2.左前、右前、左后、右后为Low | 1.进入车辆控制->车辆设置->驾驶信息显示->IOD显示子菜单页面，勾选胎压监测 2.熄火，待中控睡眠，再启动车辆；查看pano屏card3显示 | 2.card3显示左前、右前、左后、右后为Low “warning” status | 否 |  |  |  | 开发还在和YF仪表侧联调
| VehicleSetting |  | 显示TPMS数据 | 1.车辆启动 2.左前、右前、左后、右后为Normal | 1.进入车辆控制->车辆设置->驾驶信息显示->IOD显示子菜单页面，勾选胎压监测 2.按HOME或MODE；查看pano屏card3显示 | 2.card3显示左前、右前、左后、右后为Normal和单位 | 否 |  |  |  | 开发还在和YF仪表侧联调
| VehicleSetting |  | 显示TPMS数据 | 1.车辆启动 2.左前、右前、左后、右后为Low | 1.进入车辆控制->车辆设置->驾驶信息显示->IOD显示子菜单页面，勾选胎压监测 2.按HOME或MODE；查看pano屏card3显示 | 2.card3显示左前、右前、左后、右后为Low “warning” status | 否 |  |  |  | 开发还在和YF仪表侧联调
| VehicleSetting |  | 显示TPMS数据 | 1.车辆启动 2.左前、右前、左后、右后为Normal | 1.进入车辆控制->车辆设置->驾驶信息显示->IOD显示子菜单页面，勾选胎压监测 2.蓝牙来电；查看pano屏card3显示 | 2.card3显示左前、右前、左后、右后为Normal和单位 | 否 |  |  |  | 开发还在和YF仪表侧联调
| VehicleSetting |  | 显示TPMS数据 | 1.车辆启动 2.左前、右前、左后、右后为Low | 1.进入车辆控制->车辆设置->驾驶信息显示->IOD显示子菜单页面，勾选胎压监测 2.蓝牙来电；查看pano屏card3显示 | 2.card3显示左前、右前、左后、右后为Low “warning” status | 否 |  |  |  | 开发还在和YF仪表侧联调
| VehicleSetting |  | 显示TPMS数据 | 1.车辆启动 2.左前、右前、左后、右后为Normal | 1.进入车辆控制->车辆设置->驾驶信息显示->IOD显示子菜单页面，勾选胎压监测 2.倒车、取消倒车；查看pano屏card3显示 | 2.card3显示左前、右前、左后、右后为Normal和单位 | 否 |  |  |  | 开发还在和YF仪表侧联调
| VehicleSetting |  | 显示TPMS数据 | 1.车辆启动 2.左前、右前、左后、右后为Low | 1.进入车辆控制->车辆设置->驾驶信息显示->IOD显示子菜单页面，勾选胎压监测 2.倒车、取消倒车；查看pano屏card3显示 | 2.card3显示左前、右前、左后、右后为Low “warning” status | 否 |  |  |  | 开发还在和YF仪表侧联调
| VehicleSetting |  | 显示TPMS数据 | 1.车辆启动 2.左前、右前、左后、右后为Normal（单位PSI） | 1.进入车辆控制->车辆设置->驾驶信息显示->IOD显示子菜单页面，勾选胎压监测 2.将单位改为kPa；查看pano屏card3显示 | 2.card3显示左前、右前、左后、右后为Normal值和单位kPa | 否 |  |  |  | 开发还在和YF仪表侧联调
| VehicleSetting |  | 显示TPMS数据 | 1.车辆启动 3.左前、右前、左后、右后为Normal（单位PSI） | 1.进入车辆控制->车辆设置->驾驶信息显示->IOD显示子菜单页面，勾选胎压监测 2.将单位改为BAR；查看pano屏card3显示 | 2.card3显示左前、右前、左后、右后为Normal值和单位BAR | 否 |  |  |  | 开发还在和YF仪表侧联调
| VehicleSetting |  | 显示TPMS数据 | 1.车辆启动 2.左前、右前、左后、右后为Normal（单位kPa） | 1.进入车辆控制->车辆设置->驾驶信息显示->IOD显示子菜单页面，勾选胎压监测 2.将单位改为BAR；查看pano屏card3显示 | 2.card3显示左前、右前、左后、右后为Normal值和单位BAR | 否 |  |  |  | 开发还在和YF仪表侧联调
| VehicleSetting |  | 显示TPMS数据 | 1.车辆启动 2.左前、右前、左后、右后为Normal（单位kPa） | 1.进入车辆控制->车辆设置->驾驶信息显示->IOD显示子菜单页面，勾选胎压监测 2.将单位改为PSI；查看pano屏card3显示 | 2.card3显示左前、右前、左后、右后为Normal值和单位PSI | 否 |  |  |  | 开发还在和YF仪表侧联调
| VehicleSetting |  | 显示TPMS数据 | 1.车辆启动 2.左前、右前、左后、右后为Normal (单位BAR) | 1.进入车辆控制->车辆设置->驾驶信息显示->IOD显示子菜单页面，勾选胎压监测 2.将单位改为PSI；查看pano屏card3显示 | 2.card3显示左前、右前、左后、右后为Normal值和单位PSI | 否 |  |  |  | 开发还在和YF仪表侧联调
| VehicleSetting |  | 显示TPMS数据 | 1.车辆启动 2.左前、右前、左后、右后为Normal (单位BAR) | 1.进入车辆控制->车辆设置->驾驶信息显示->IOD显示子菜单页面，勾选胎压监测 2.将单位改为kpa；查看pano屏card3显示 | 2.card3显示左前、右前、左后、右后为Normal值和单位kPa | 否 |  |  |  | 开发还在和YF仪表侧联调
| VehicleSetting |  | 丢失数据时的显示 | 1.车辆启动 4.左前、右前、左后、右后值为正常值（单位PSI） | 1.进入车辆控制->车辆设置->驾驶信息显示->IOD显示子菜单页面，勾选胎压监测 2.车辆ACC ON 改为ACC OFF；查看pano屏card3显示 | 2.card3显示TPMS的数据为”---”单位PSI | 否 |  |  |  | 开发还在和YF仪表侧联调
| VehicleSetting |  | 丢失数据时的显示 | 1.车辆启动 3.左前、右前、左后、右后值为正常值（单位kPa） | 1.进入车辆控制->车辆设置->驾驶信息显示->IOD显示子菜单页面，勾选胎压监测 2.车辆ACC ON 改为ACC OFF；查看pano屏card3显示 | 2.card3显示TPMS的数据为”---”单位kPa | 否 |  |  |  | 开发还在和YF仪表侧联调
| VehicleSetting |  | 丢失数据时的显示 | 1.车辆启动 3.左前、右前、左后、右后值为正常值（单位BAR） | 1.进入车辆控制->车辆设置->驾驶信息显示->IOD显示子菜单页面，勾选胎压监测 2.车辆ACC ON 改为ACC OFF；查看pano屏card3显示 | 2.card3显示TPMS的数据为”---”单位BAR | 否 |  |  |  | 开发还在和YF仪表侧联调
| Provisionin |  | 有网络下检查Provisioning状态 | 车机供电 台架已Provisioning | 1.打开DET，选择Generic Diag 2.选择Generic Diagnostic Message 2 3.填写22 D021 4.点击send message按钮 | 3.读出Authorization State:Provisioned (Value: 0x3B) | 否
| Provisionin |  | 无网络下检查Provisioning状态 | 车机供电 台架未Provisioning | 1.打开DET，选择Generic Diag 2.选择Generic Diagnostic Message 2 3.填写22 D021 4.点击send message按钮 | 3.读出Authorization State:Factory Mode(Default) (Value: 0x3B) | 否
| Provisionin |  | 点火后，状态正常 | 1.Ignition off 2.已连接ECG | 1.点火 2.检查ccs状态和ccs服务器状态 | 2.Invalid->waiting->SynchronizationNeeded->Synchronizing->Synchronized | 否
| Provisionin |  | 关火后，css状态不可用 | 1.Ignition off 2.已连接ECG | 1.关火 2.检查ccs状态和ccs服务器状态 | 2.ccs状态和ccs服务器状态 Invalid | 否
| Provisionin |  | 点火后 可以同步成功 | 1.Ignition off 2.已连接ECG | 1点火 2.检查ccs状态和ccs服务器状态 | 2.ccs状态和ccs服务器状态 correct | 否
| Provisionin |  | 关火点火后，同步成功 | 1.Ignition off 2.已连接ECG | 1.关火，点火 2.检查ccs状态和ccs服务器状态 | 2.状态同步正确，相关数据已保存 | 否
| Provisionin |  | 改变css开关后确认同步状态 | 1.Ignition ON 2.已连接ECG 3.完全授权 4.ccs菜单项都打开 | 1.关闭车辆连接 2.选择取消，检查同步状态 | 1.弹出确认弹窗 2.OnBoardUpdatePending->Synchronized | 否
| Provisionin |  | 关闭车辆连接后 检查同步状态 | 1.Ignition ON 2.已连接ECG 3.完全授权 4.ccs菜单项都打开 | 1.关闭车辆连接 2.选择确定，检查同步状态 | 1.弹出确认弹窗 2.OnBoardUpdatePending->SynchronizationNeeded->Synchronizing->Synchronized | 否
| Provisionin |  | AHU 替换后 ccs开关保持之前状态 | 1. Ignition on 2. ECG已授权 | 1.替换新的AHU 2.进入ccs菜单 | 2.开关保持之前的状态 | 否
| Provisionin |  | AHU 替换后 检查同步状态 | 1. Ignition on 2. ECG已授权 3.已替换新的AHU | 1.检查ccs状态和ccs服务器状态 | 1.Invalid->waiting->SynchronizationNeed->Synchronizing->Synchronized | 否
| HVAC | Heated Backlight (climate)后视镜加热 | 空调界面点击前除霜，可正常开启/关闭，返回值正确 | 1.车机已上电 2.在空调界面 | 1.点击前除霜 | 1.前除霜正常开启/关闭 | 是
| HVAC |  | 发送前除霜开的Rx信号，可正常开启 | 1.车机已上电 2.在空调界面 | 1.发送./yfdbus_send AI.lv.ipcl.out vip2gip_VehicleNetwork 0x02,0x13,0x40,0x05,0x04,0x00,0x01,0x01 | 1.前除霜正常开启 | 是
| HVAC |  | 点击前除霜按钮，查看下发TX信号 | 1.车机已上电 2.在空调界面 | 1.点击关闭前除霜按钮 | 1.TX信号正常下发 | 是
| PAAK | 手机钥匙Phone as key(PaaK) | 系统复位 | 1.车机已供电 2.进入复位页面 | 1.点击“系统复位” 2.点击“继续按钮” | 2.查看can是否下发TX信号 | 是
| PAAK |  | WIFI热点复位 | 1.车机已供电 2.进入林肯之道互联复位页面 | 1.点击“WIFI热点复位” 2.点击“继续”按钮 | 2.查看can是否下发TX信号 | 是
| PAAK |  | 还原智能手机钥匙 | 1.车机已供电 2.进入林肯之道互联复位页面 | 1.点击“还原智能手机钥匙” 2.点击“开始还原”按钮 | 2.查看can是否下发TX信号 | 是
| PAAK |  | 全部复位 | 1.车机已供电 2.进入林肯之道互联复位页面 | 1.点击“全部复位” 2.点击“继续”按钮 | 2.查看can是否下发TX信号 | 是
| Enhance Memory | Enhance Memory_个性化档案 | 个人中心界面 | 1.车辆支持个性化档案功能 2.进入个人中心页 | 1.查看页面 | 1.显示个性化档案入口 | 是
| Enhance Memory |  | 进入创建引导页 | 1.个人中心账号已登录 2.未创建个性化档案 3.支持个性化档案功能 | 1.进入个人中心 2.当前档位调至P档 3.档案数量未达到上限 4.点击个性化档案卡片 | 4.进入创建引导页，内容“通过创建档案，保存你的个性化车辆信息，包括座椅、后视镜位置信息、车载中控设置，例如氛围灯、主题换肤、收音机等 | 是
| Enhance Memory |  | 安全提示弹窗 | 1.个人中心账号已登录 2.未创建个性化档案 3.支持个性化档案功能 | 1.进入个人中心 2.当前档位不是P档 3.档案数量未达到上限 4.点击个性化档案卡片 | 4.进入安全提示页面“请将车辆置于P挡” | 是
| Enhance Memory |  | 安全提示弹窗 | 1.创建个性化档案过程中 | 1.调整档位为P档 ./yfdbus_send AI.lv.ipcl.out vip2gip_VehicleNetwork 0x02,0x11,0x40,0x04,0x00,0x00,0x00,0x00 | 1.出现安全提示弹窗 | 是
| Enhance Memory |  | 安全提示弹窗 | 1.进入安全提示弹窗 | 点击确定按钮/等待6s 1.进入创建档案页面时弹窗 2.创建个性化档案过程时弹窗 | 1.关闭弹窗 2.返回上一级页面 | 是
| Enhance Memory |  | 创建档案 | 1.进入创建档案引导页 | 1.点击创建按钮 ./yfdbus_send AI.lv.ipcl.out vip2gip_VehicleNetwork 0x02,0x21,0x40,0x21,0x08,0x00,0x00,0x05 ./yfdbus_send AI.lv.ipcl.out vip2gip_VehicleNetwork 0x02,0x21,0x40,0x21,0x08,0x00,0x00,0x01 最后两个信号发送间隔时间不能超过1.5s ./yfdbus_send AI.lv.ipcl.out vip2gip_VehicleNetwork 0x02,0x21,0x40,0x21,0x09,0x00,0x00,0x00 ./yfdbus_send AI.lv.ipcl.out vip2gip_VehicleNetwork 0x02,0x21,0x40,0x21,0x08,0x00,0x00,0x06 | 1.显示“正在保存当前个性化设置内容”弹窗，成功后进入设置引导页面 | 是
| Enhance Memory |  | 设置引导页面 | 1.进入设置引导页 | 1.查看页面 | 1.显示账号名称及头像、以后再说按钮和智能手机钥匙入口 | 是
| Enhance Memory |  | 设置引导页面 | 1.进入设置引导页 | 1.点击以后再说按钮 | 1.返回个人中心 | 是
| Enhance Memory |  | 设置引导页面 | 1.进入设置引导页 2.车机蓝牙未与手机连接 | 1.点击智能手机钥匙入口 2.点击确定 | 1.弹出“未发现智能手机钥匙，请确保手机和蓝牙连接成功”弹窗 2.弹窗关闭 | 是
| Enhance Memory |  | 设置引导页面 | 1.进入设置引导页 2.车机蓝牙已与手机连接 | 1.点击智能手机钥匙入口 | 1.跳转至关联智能手机钥匙引导页 | 是
| Enhance Memory |  | 设置引导页面智能手机钥匙关联状态 | 1.进入设置引导页 | 1.已关联智能手机钥匙 | 1.智能手机钥匙左侧显示关联图标，右侧不显示下一级箭头，点击列表无反应；以后再说按钮变为完成按钮 | 是
| Enhance Memory |  | 设置引导页面智能手机钥匙关联状态 | 1.进入设置引导页 | 1.未关联智能手机钥匙 | 1.页面无变化 | 是
| Enhance Memory |  | 关联智能手机引导页 | 1.进入关联智能手机引导页 | 1.查看页面 | 1.展示引导文案和关联智能手机钥匙引导图，同步时显示loading动画匹配中 | 是
| Enhance Memory |  | 关联智能手机引导页 | 1.进入关联智能手机引导页 | 1.点击左上角返回按钮 | 1.返回上一级页面 | 是
| Enhance Memory |  | 智能手机钥匙设备识别错误 | 1.进入关联智能手机引导页 | 1.设备信号识别错误 ./yfdbus_send AI.lv.ipcl.out vip2gip_VehicleNetwork 0x02,0x21,0x40,0x21,0x14,0x00,0x00,0x07 | 1.出现错误提示“设备选择错误，请选择正确的设备”，3s后toast消失 | 是
| Enhance Memory |  | 智能手机钥匙关联超时提示 | 1.设备信号识别正确 | 1.未关联到设备，页面停留超过30s | 1.出现弹窗“关联超时，是否重新关联” | 是
| Enhance Memory |  | 智能手机钥匙关联超时提示 | 1.出现关联超时弹窗 | 1.点击退出 | 1.关闭弹窗，返回上一级 | 是
| Enhance Memory |  | 智能手机钥匙关联超时提示 | 1.出现关联超时弹窗 | 点击重试 1.重试小于三次 2.重试大于三次 | 1.关闭弹窗返回关联引导页，重新匹配关联 2.出现智能手机关联失败次数过多提示 | 是
| Enhance Memory |  | 智能手机钥匙设备被其他号绑定提示 | 1.进入关联设备引导页 2.设备信号识别正确 3.设备未超时 | 1.设备已被绑定 ./yfdbus_send AI.lv.ipcl.out vip2gip_VehicleNetwork 0x02,0x21,0x40,0x21,0x14,0x00,0x00,0x04 | 1.弹出弹窗“该设备已被“福*生”帐号关联，继续操作将解除该关联，并关联到你的个性化档案上，是否继续” | 是
| Enhance Memory |  | 智能手机设备关联失败提示 | 1.进入关联设备引导页 2.设备信号识别正确 3.设备未超时 4.设备未绑定 | 1.关联失败 ./yfdbus_send AI.lv.ipcl.out vip2gip_VehicleNetwork 0x02,0x21,0x40,0x21,0x14,0x00,0x00,0x06 | 1.出现弹窗“关联失败，请重试” | 是
| Enhance Memory |  | 智能手机设备关联失败提示 | 1.出现关联失败弹窗 | 点击重试 1.重试小于三次 2.重试大于三次 | 1.关闭弹窗，返回设备引导页重新匹配关联 2.出现智能手机关联失败次数过多提示 | 是
| Enhance Memory |  | 智能手机关联失败提示 | 1.手机设备关联过程失败大于3次 | 1.查看页面 | 1.出现“失败次数过多，请重新开始”toast，同时返回上一级 | 是
| Enhance Memory |  | 智能手机设备关联成功 | 1.进入关联设备引导页 2.设备信号识别正确 3.设备未超时 4.设备未绑定 5.设备关联成功 | 1.查看页面 ./yfdbus_send AI.lv.ipcl.out vip2gip_VehicleNetwork 0x02,0x21,0x40,0x21,0x14,0x00,0x00,0x05 | 1.页面显示关联智能手机钥匙成功，2s后或者点击返回按钮，返回上一级进入前页面，显示智能手机关联成功状态 | 是
| Enhance Memory |  | 个性化档案用户名显示 | 1.进入个性化档案上限页面 | 1.查看用户名 | 1.只展示首字符与尾字符，中间用*代替；两个字符只显示首字符，尾字符用*代替 | 是
| Enhance Memory |  | 进入个性化档案上限页面 | 1.新用户在登录账号下点击个性化档案卡片 | 1.查看页面 | 1.出现个性化档案上限页面，默认显示两个已创建的档案列表，左侧显示单选框默认未选中状态 | 是
| Enhance Memory |  | 未选中档案 | 1.进入个性化档案上限页面 | 1.单选框未选中 | 1.删除按钮置灰，点击无反应 | 是
| Enhance Memory |  | 个性化档案上限取消按钮 | 1.进入个性化档案上限页面 | 1.点击取消按钮 | 1.返回上一级 | 是
| Enhance Memory |  | 选中档案 | 1.进入个性化档案上限页面 | 1.点击单选框或整行列表选中 | 1.删除按钮高亮，点击出现弹窗二次确认提示 | 是
| Enhance Memory |  | 删除档案二次确认弹窗 | 1.进入个性化档案上限页面 | 1.选中档案点击删除按钮 2.点击取消 | 1.出现弹窗“确定要删除“大*”帐号下的个性化档案吗？” 2.关闭弹窗 | 是
| Enhance Memory |  | 清除成功-创建个性化档案引导 | 1.进入删除档案二次确认弹窗 | 1.点击删除按钮 | 1.出现弹窗“操作成功是否立即创建个性化档案？” | 是
| Enhance Memory |  | 清除成功-创建个性化档案引导 | 1.进入清除成功弹窗 | 1.点击取消按钮 2.点击创建按钮 | 1.关闭弹窗 2.弹窗提示引导创建个性化档案引导页面 | 是
| Enhance Memory |  | 个性化档案设置页面 | 1.账号已创建个性化档案 2.进入个人中心 | 1.点击个性化档案卡片 | 1.进入个性化档案设置页面，出现关联智能手机钥匙、座椅后视镜位置信息、清除个性化档案按钮 | 是
| Enhance Memory |  | 个性化档案设置-未关联智能手机钥匙 | 1.进入个性化档案设置页面 2.未关联手机 | 1.查看智能手机钥匙状态 | 1.显示智能手机未关联状态图标、智能手机钥匙、关联设备按钮 | 是
| Enhance Memory |  | 个性化档案设置-未连接蓝牙关联设备 | 1.进入个性化档案设置页面 2.未关联手机 3.车机与手机蓝牙未连接 ./yfdbus_send AI.lv.ipcl.out vip2gip_VehicleNetwork 0x02,0x21,0x40,0x21,0x0F,0x00,0x00,0x01 | 1.点击关联设备按钮 2.点击确定 | 1.弹出连接智能手机提示，“未发现智能手机钥匙，请确保手机 和蓝牙连接成功” 2.弹窗关闭 | 是
| Enhance Memory |  | 个性化档案设置-已连接蓝牙关联设备 | 1.进入个性化档案设置页面 2.未关联手机 3.车机与手机蓝牙已连接 ./yfdbus_send AI.lv.ipcl.out vip2gip_VehicleNetwork 0x02,0x21,0x40,0x21,0x0F,0x00,0x00,0x02 | 1.点击关联设备按钮 | 1.进入关联智能手机钥匙引导页【2-1】 | 是
| Enhance Memory |  | 个性化档案设置-智能手机钥匙状态 | 1.进入个性化档案设置页面 2.已关联手机 | 1.查看智能手机钥匙状态 | 1.显示智能手机已关联状态图标、已关联的手机名称、解除关联按钮 | 是
| Enhance Memory |  | 个性化档案设置-解除关联二次确认弹窗 | 1.进入个性化档案设置页面 2.已关联手机 | 1.点击解除关联按钮 | 1.出现二次确认弹窗“确定要与智能手机钥匙解除关联？” | 是
| Enhance Memory |  | 个性化档案设置-解除关联中 | 1.出现解除关联二次确认弹窗 | 1.点击确定按钮 | 1.弹窗消失，出现“解除关联中”及加载图标 | 是
| Enhance Memory |  | 个性化档案设置-解除关联成功 | 1.出现解除关联二次确认弹窗 | 1.解除关联成功 | 1.返回个性化档案页，出现解除成功toast，同时只能手机钥匙状态显示实时更新 | 是
| Enhance Memory |  | 个性化档案设置-解除关联取消 | 1.出现解除关联二次确认弹窗 | 1.点击取消按钮 | 1.关闭弹窗 | 是
| Enhance Memory |  | 个性化档案设置-保存座椅后视镜位置信息 | 1.进入个性化档案设置页面 | 1.点击保存按钮 | 1.出现正在保存图标 | 是
| Enhance Memory |  | 个性化档案设置-座椅后视镜位置信息保存成功 | 1.进入个性化档案设置页面 | 1.保存座椅后视镜信息成功 ./yfdbus_send AI.lv.ipcl.out vip2gip_VehicleNetwork 0x02,0x21,0x40,0x21,0x09,0x00,0x00,0x00 | 1.弹出toast“保存成功” | 是
| Enhance Memory |  | 个性化档案设置-座椅后视镜位置信息保存失败 | 1.进入个性化档案设置页面 | 1.保存12s后未保存成功 | 1.弹出toast“保存失败，请重试” | 是
| Enhance Memory |  | 个性化档案设置-清空个性化档案 | 1.进入个性化档案设置页面 | 1.点击清空个性化档案按钮 2.点击取消 | 1.出现二次确认弹窗“确定清空个性化档案” 2.关闭弹窗 | 是
| Enhance Memory |  | 个性化档案设置-清空个性化档案 | 1.进入个性化档案设置页面 | 1.点击清空个性化档案按钮 2.点击清空 | 2.出现toast“清除中...”，清除成功后返回个人中心页面并toas提示“清除成功” | 是
| Enhance Memory |  | IVI无关的驾驶员设置弹窗-调节座椅位置 | 1.车机已供电 | 1.调节座椅位置 | 1.弹出弹窗“是否保存调整后的座椅、后视镜信息”，调节过程只出现一次弹窗 | 是
| Enhance Memory |  | IVI无关的驾驶员设置弹窗-调节后视镜位置 | 1.车机已供电 | 1.调节后视镜位置 | 1.弹出弹窗“是否保存调整后的座椅、后视镜信息”，调节过程只出现一次弹窗 | 是
| Enhance Memory |  | IVI无关的驾驶员设置弹窗-还原设置 | 1.调节座椅或后视镜位置 2.弹出是否保存弹窗 | 1.点击还原按钮 | 1.调用已经保存的个性化档案设置 | 是
| Enhance Memory |  | IVI无关的驾驶员设置弹窗-保存设置 | 1.调节座椅或后视镜位置 2.弹出是否保存弹窗且持续时间未超过12s | 1.点击保存按钮 | 1.出现正在保存加载图标 | 是
| Enhance Memory |  | IVI无关的驾驶员设置弹窗-保存成功 | 1.弹出是否保存弹窗 2.点击保存按钮 | 1.保存成功 | 1.出现“保存成功”toast | 是
| Enhance Memory |  | IVI无关的驾驶员设置弹窗-保存失败 | 1.弹出是否保存弹窗 2.点击保存按钮 | 1.保存时间超过12s | 1.出现保存超时失败toast“保存失败，请重试” | 是
| Enhance Memory |  | 点击智能手机钥匙切换个性化档案弹窗提示 | 1.A账号登录 2.智能手机绑定B账号 | 1.进入个性化档案页面 2.点击智能手机钥匙 | 2.出现你已切换到B账号个性化档案提示弹窗 | 是
| Enhance Memory |  | 点击智能手机钥匙切换个性化档案弹窗提示 | 1.出现切换个性化档案弹窗 | 1.点击注销 | 1.进入账号二维码登录页面 | 是
| Enhance Memory |  | 点击智能手机钥匙切换个性化档案弹窗提示 | 1.出现切换个性化档案弹窗 | 1.点击取消 | 1.关闭弹窗 | 是
| Enhance Memory |  | 操作过程中断 | 1.进入个性化档案页面 | 1.退出P档 | 1.出现弹窗“操作中断，请重试” | 是
| Enhance Memory |  | 操作过程中断-档案创建成功 | 1.出现操作过程中断弹窗 2.档案创建成功 3.入口为个人中心 | 1.点击退出按钮 | 1.回到个性化档案设置详情页 | 是
| Enhance Memory |  | 操作过程中断-档案创建成功 | 1.出现操作过程中断弹窗 2.档案创建成功 3.入口为新手引导页 | 1.点击退出按钮 | 1.回到新手引导页，展示个性化档案未完成状态 | 是
| Enhance Memory |  | 操作过程中断-档案未创建成功 | 1.出现操作过程中断弹窗 2.档案未创建成功 | 1.点击退出按钮 | 1.返回上一级页面 | 是
| Enhance Memory |  | 操作过程中断弹窗-持续时间 | 1.出现操作过程中断弹窗 | 1.未操作持续6s | 1.弹窗关闭，自动退回进入时页面 | 是
| Enhance Memory |  | 个性化档案被其他账号删除提示 | 1.当前用户个性化档案被其他用户删除 | 1.当前用户登录账号成功 | 1.消息中心弹出“您的个性化档案已被其他用户删除，请至个人中心重新创建” | 是
| VCS | 主空调 | 空调打开TX | 1.车机已供电 2.VR可成功唤醒 | 1.语音指令“打开空调/AC” | 1.上传TX信号 | 是
| VCS |  | 空调打开TTS反馈 | 1.车机已供电 2.VR可成功唤醒 | 1.语音指令“打开空调/AC” | 1.TTS反馈”空调/AC已打开“ | 是
| VCS |  | 空调关闭TX | 1.车机已供电 2.VR可成功唤醒 | 1.语音指令“关闭空调/AC” | 1上传TX信号 | 是
| VCS |  | 空调关闭TTS反馈 | 1.车机已供电 2.VR可成功唤醒 | 1.语音指令“关闭空调/AC” | 1.TTS反馈”空调/AC已关闭“ | 是
| VCS |  | 同步模式打开TX | 1.车机已供电 2.VR可成功唤醒 | 1.语音指令“打开同步模式 ” | 1.上传TX信号 | 是
| VCS |  | 同步模式打开TTS 反馈 | 1.车机已供电 2.VR可成功唤醒 | 1.语音指令“打开同步模式 ” | 1.TTS反馈”已打开同步模式“ | 是
| VCS |  | 同步模式关闭TX | 1.车机已供电 2.VR可成功唤醒 | 1.语音指令“关闭同步模式 ” | 1.上传TX信号 | 是
| VCS |  | 同步模式关闭TTS 反馈 | 1.车机已供电 2.VR可成功唤醒 | 1.语音指令“关闭同步模式 ” | 1.TTS反馈”已关闭同步模式“ | 是
| VCS |  | 吹脸模式打开TX | 1.车机已供电 2.VR可成功唤醒 | 1.语音指令“吹脸模式” | 1.上传TX信号 | 是
| VCS |  | 吹脸模式打开TTS反馈 | 1.车机已供电 2.VR可成功唤醒 | 1.语音指令“打开吹脸模式 ” | 1.TTS反馈”已打开吹脸模式“ | 是
| VCS |  | 吹脸模式关闭TX | 1.车机已供电 2.VR可成功唤醒 | 1.语音指令“关闭吹脸模式 ” | 1.上传TX信号 | 是
| VCS |  | 吹脸模式关闭TTS反馈 | 1.车机已供电 2.VR可成功唤醒 | 1.语音指令“关闭吹脸模式 ” | 1.TTS反馈”已关闭吹脸模式“ | 是
| VCS |  | 吹脚模式打开TX | 1.车机已供电 2.VR可成功唤醒 | 1.语音指令“吹脚模式” | 1.上传TX信号 | 是
| VCS |  | 吹脚模式打开TTS反馈 | 1.车机已供电 2.VR可成功唤醒 | 1.语音指令“打开吹脚模式 ” | 1.TTS反馈”已打开吹脚模式“ | 是
| VCS |  | 吹脚模式关闭TX | 1.车机已供电 2.VR可成功唤醒 | 1.语音指令“关闭吹脚模式 ” | 1.上传TX信号 | 是
| VCS |  | 吹脚模式关闭TTS反馈 | 1.车机已供电 2.VR可成功唤醒 | 1.语音指令“关闭吹脚模式 ” | 1.TTS反馈”已关闭吹脚模式“ | 是
| VCS |  | （前）除霜模式打开TX | 1.车机已供电 2.VR可成功唤醒 | 1.语音指令“打开前除霜模式 ” | 1.下方TX信号 | 是
| VCS |  | （前）除霜模式打开TTS反馈 | 1.车机已供电 2.VR可成功唤醒 | 1.语音指令“打开前除霜模式 ” | 1.TTS反馈“（前）除霜模式已打开” | 是
| VCS |  | （前）除霜模式关闭TX | 1.车机已供电 2.VR可成功唤醒 | 1.语音指令“关闭前除霜模式 ” | 1.下方TX信号 | 是
| VCS |  | （前）除霜模式关闭TTS反馈 | 1.车机已供电 2.VR可成功唤醒 | 1.语音指令“关闭前除霜模式 ” | 1.TTS反馈“（前）除霜模式已关闭” | 是
| VCS |  | 两种模式组合调节 | 1.车机已供电 2.VR可成功唤醒 | 1.语音指令“打开吹脚/吹脸/除霜模式 ” | 1.TTS反馈”已打开吹脚/吹脸/前除霜模式“ | 是
| VCS |  | 两种模式组合调节 | 1.车机已供电 2.VR可成功唤醒 | 1.语音指令“关闭吹脚/吹脸/除霜模式 ” | 1.下发对应TX信号 | 是
| VCS |  | 自动模式 | 1.车机已供电 2.VR可成功唤醒 | 1.语音指令“打开自动模式 ” | 1.下方TX信号 | 是
| VCS |  | 自动模式 | 1.车机已供电 2.VR可成功唤醒 | 1.语音指令“打开自动模式 ” | 1.TTS反馈“自动模式已打开” | 是
| VCS | 方向盘加热 | 方向盘加热打开TX | 1.车机已供电 2.VR可成功唤醒 | 1.语音指令“打开方向盘加热” | 1.上传TX信号 | 是
| VCS |  | 方向盘加热打开TTS反馈 | 1.车机已供电 2.VR可成功唤醒 | 1.语音指令“打开方向盘加热” | 1.TTS反馈”方向盘加热已打开“ | 是
| VCS |  | 方向盘加热关闭TX | 1.车机已供电 2.VR可成功唤醒 | 1.语音指令“关闭方向盘加热” | 1上传TX信号 | 是
| VCS |  | 方向盘加热关闭TTS反馈 | 1.车机已供电 2.VR可成功唤醒 | 1.语音指令“关闭方向盘加热” | 1.TTS反馈”方向盘加热已关闭“ | 是
| VCS | 氛围灯 | 氛围灯打开TX | 1.车机已供电 2.VR可成功唤醒 | 1.语音指令“打开氛围灯” | 1.上传TX信号 | 是
| VCS |  | 氛围灯打开TTS反馈 | 1.车机已供电 2.VR可成功唤醒 | 1.语音指令“打开氛围灯” | 1.TTS反馈”氛围灯已打开“ | 是
| VCS |  | 氛围灯关闭TX | 1.车机已供电 2.VR可成功唤醒 | 1.语音指令“关闭氛围灯” | 1上传TX信号 | 是
| VCS |  | 氛围灯关闭TTS反馈 | 1.车机已供电 2.VR可成功唤醒 | 1.语音指令“关闭氛围灯” | 1.TTS反馈”氛围灯已关闭“ | 是
| VCS |  | 设置氛围灯颜色TX | 1.车机已供电 2.VR可成功唤醒 | 1.语音指令“设置氛围灯颜色为x (福特车型：冰蓝色、橙色、浅蓝色、红色、绿色、深蓝色、紫色） （林肯车型：白色、琥珀色/黄色、蓝绿色、亮橙色/橙、蓝色、绿色、丁香紫/紫色）” | 1.上传TX信号 | 是
| VCS |  | 设置氛围灯颜色TTS反馈 | 1.车机已供电 2.VR可成功唤醒 | 1.语音指令“设置氛围灯颜色为x (福特车型：冰蓝色、橙色、浅蓝色、红色、绿色、深蓝色、紫色） （林肯车型：白色、琥珀色/黄色、蓝绿色、亮橙色/橙、蓝色、绿色、丁香紫/紫色）” | 1.TTS反馈“已设置为x” | 是
| VCS |  | 更换氛围灯颜色TX | 1.车机已供电 2.VR可成功唤醒 | 1.语音指令“换一个氛围灯颜色” | 1.上传TX信号 | 是
| VCS |  | 更换氛围灯颜色TTS反馈 | 1.车机已供电 2.VR可成功唤醒 | 1.语音指令“换一个氛围灯颜色” | 1.TTS反馈“已更换颜色” | 是
| VCS |  | 调高氛围灯亮度TX | 1.车机已供电 2.VR可成功唤醒 | 1.语音指令“氛围灯亮度调高（默认+20%）” | 1.上传TX信号 | 是
| VCS |  | 调节氛围灯亮度TTS反馈 | 1.车机已供电 2.VR可成功唤醒 | 1.语音指令“氛围灯亮度调高（默认+20%）” | 1.TTS反馈“亮度已调高” | 是
| VCS |  | 调高氛围灯亮度TX | 1.车机已供电 2.VR可成功唤醒 | 1.语音指令“氛围灯亮度调高到具体x%” | 1.上传TX信号 | 是
| VCS |  | 调高氛围灯亮度TTS反馈 | 1.车机已供电 2.VR可成功唤醒 | 1.语音指令“氛围灯亮度调高到具体x%” | 1.TTS反馈“亮度已调高” | 是
| VCS |  | 调低氛围灯亮度TX | 1.车机已供电 2.VR可成功唤醒 | 1.语音指令“氛围灯亮度调低（默认-20%）” | 1.上传TX信号 | 是
| VCS |  | 调低氛围灯亮度TTS反馈 | 1.车机已供电 2.VR可成功唤醒 | 1.语音指令“氛围灯亮度调低（默认-20%）” | 1.TTS反馈“亮度已调低” | 是
| VCS |  | 调低氛围灯亮度TX | 1.车机已供电 2.VR可成功唤醒 | 1.语音指令“氛围灯亮度调低到具体x%” | 1.上传TX信号 | 是
| VCS |  | 调低氛围灯亮度TTS反馈 | 1.车机已供电 2.VR可成功唤醒 | 1.语音指令“氛围灯亮度调低到具体x%” | 1.TTS反馈“亮度已调低” | 是
| VCS | 后备箱 | 打开后备箱TX | 1.车机已供电 2.VR可成功唤醒 | 1.语音指令“打开后备箱” | 1.上传TX信号 | 是
| VCS |  | 打开后备箱TTS播报 | 1.车机已供电 2.VR可成功唤醒 | 1.语音指令“打开后备箱” | 1.TTS反馈“后备箱已打开” | 是
| VCS | 天窗 | 天窗全开TX | 1.车机已供电 2.VR可成功唤醒 | 1.语音指令“全开天窗/我想看星星” | 1.下发TX信号 | 是
| VCS |  | 天窗全开TTS反馈 | 1.车机已供电 2.VR可成功唤醒 | 1.语音指令“全开天窗/我想看星星” | 1.TTS反馈”好的“ | 是
| VCS |  | 天窗半开/半关（舒适）TX | 1.车机已供电 2.VR可成功唤醒 | 1.语音指令“打开天窗（注意该指令对应天窗半开）;天窗半开/半开天窗” | 1.下发TX信号 | 是
| VCS |  | 天窗半开/半关（舒适）TTS | 1.车机已供电 2.VR可成功唤醒 | 1.语音指令“打开天窗（注意该指令对应天窗半开）;天窗半开/半开天窗” | 1.TTS反馈”好的“ | 是
| VCS |  | 天窗全关TX | 1.车机已供电 2.VR可成功唤醒 | 1.语音指令“关闭天窗” | 1.下发TX信号 | 是
| VCS |  | 天窗全关TTS | 1.车机已供电 2.VR可成功唤醒 | 1.语音指令“关闭天窗” | 1.TTS反馈”好的“ | 是
| VCS |  | 天窗起翘TX | 1.车机已供电 2.VR可成功唤醒 | 1.语音指令“天窗起翘/翘起天窗/透点风” | 1.下发TX信号 | 是
| VCS |  | 天窗起翘TTS | 1.车机已供电 2.VR可成功唤醒 | 1.语音指令“天窗起翘/翘起天窗/透点风” | 1.TTS反馈”好的“ | 是
| VCS | 遮阳帘 | 遮阳帘全开TX | 1.车机已供电 2.VR可成功唤醒 | 1.语音指令“遮阳帘全开” | 1.下发TX信号 | 是
| VCS |  | 遮阳帘全开TTS | 1.车机已供电 2.VR可成功唤醒 | 1.语音指令“遮阳帘全开” | 1.TTS反馈”好的“ | 是
| VCS |  | 遮阳帘半开/半关（舒适）TX | 1.车机已供电 2.VR可成功唤醒 | 1.语音指令“打开遮阳帘（注意该指令对应遮阳帘半开）/遮阳帘半开/半开遮阳帘” | 1.下发TX信号 | 是
| VCS |  | 遮阳帘半开/半关（舒适）TTS | 1.车机已供电 2.VR可成功唤醒 | 1.语音指令“打开遮阳帘（注意该指令对应遮阳帘半开）/遮阳帘半开/半开遮阳帘” | 1.TTS反馈”好的“ | 是
| VCS |  | 遮阳帘全关TX | 1.车机已供电 2.VR可成功唤醒 | 1.语音指令“有点晒/关闭遮阳帘” | 1.下发TX信号 | 是
| VCS |  | 遮阳帘全关TTS | 1.车机已供电 2.VR可成功唤醒 | 1.语音指令“有点晒/关闭遮阳帘” | 1.TTS反馈”好的“ | 是

## R9
ID | Feature_Group | Feature_Name | Checkpoint description | 前提条件 | 测试步骤 | 预期结果 | 是否开发完成 | 测试结果 | BUGID | 责任方 | 备注 | Total | Pass | Fail | NA | NT
1 | Vehicle Setting 车辆设置 | Light Setting-Adaptive headlamps（自适应前照灯） | 开启自适应前照灯 Rx | 1.车机供电正常 2.信号正常 | ./yfdbus_send AI.lv.ipcl.out vip2gip_VehicleNetwork 0x02,0x00,0x00,0x00,0x00,0x00,0x01,0x04,0x0E,0x00,0x01,0x04 | 自适应前照灯开启 | 是 |  |  |  |  | 0 | 0 | 0 | 0 | 0
2 | Vehicle Setting 车辆设置 |  | 关闭自适应前照灯 Rx | 1.车机供电正常 2.信号正常 | ./yfdbus_send AI.lv.ipcl.out vip2gip_VehicleNetwork 0x02,0x00,0x00,0x00,0x00,0x00,0x01,0x04,0x0E,0x00,0x00,0x04 | 自适应前照灯关闭 | 是
3 | Vehicle Setting 车辆设置 |  | 开启自适应前照灯 Tx | 1.车机供电正常 2.信号正常 | 点击开启自适应前照灯选项查看tail -f test.log返回值 | 返回值正常 | 是
4 | Vehicle Setting 车辆设置 |  | 关闭自适应前照灯 Tx | 1.车机供电正常 2.信号正常 | 点击关闭自适应前照灯选项查看tail -f test.log返回值 | 返回值正常 | 是
5 | Vehicle Setting 车辆设置 | Light Setting-Autolamp delay（前照灯延时） | 前照灯延时off Rx | 1.车机供电正常 2.信号正常 | ./yfdbus_send AI.lv.ipcl.out vip2gip_VehicleNetwork 0x02,0x00,0x00,0x00,0x00,0x00,0x01,0x04,0x0D,0x00,0x00,0x04 | 显示前照灯延时off | 是
6 | Vehicle Setting 车辆设置 |  | 前照灯延时10s Rx | 1.车机供电正常 2.信号正常 | ./yfdbus_send AI.lv.ipcl.out vip2gip_VehicleNetwork 0x02,0x00,0x00,0x00,0x00,0x00,0x01,0x04,0x0D,0x00,0x0A,0x04 | 前照灯延时10s | 是
7 | Vehicle Setting 车辆设置 |  | 前照灯延时20s Rx | 1.车机供电正常 2.信号正常 | ./yfdbus_send AI.lv.ipcl.out vip2gip_VehicleNetwork 0x02,0x00,0x00,0x00,0x00,0x00,0x01,0x04,0x0D,0x00,0x14,0x04 | ./yfdbus_send AI.lv.ipcl.out vip2gip_VehicleNetwork 0x02,0x00,0x00,0x00,0x00,0x00,0x01,0x04,0x0D,0x00,0x14,0x04 | 是
8 | Vehicle Setting 车辆设置 |  | 前照灯延时120s Rx | 1.车机供电正常 2.信号正常 | ./yfdbus_send AI.lv.ipcl.out vip2gip_VehicleNetwork 0x02,0x00,0x00,0x00,0x00,0x00,0x01,0x04,0x0D,0x00,0x78,0x04 | ./yfdbus_send AI.lv.ipcl.out vip2gip_VehicleNetwork 0x02,0x00,0x00,0x00,0x00,0x00,0x01,0x04,0x0D,0x00,0x78,0x04 | 是
9 | Vehicle Setting 车辆设置 |  | 前照灯延时off Tx | 1.车机供电正常 2.信号正常 | 点击前照灯延时off查看tail -f test.log返回值 | 点击前照灯延时off查看tail -f test.log返回值 | 是
10 | Vehicle Setting 车辆设置 |  | 前照灯延时10s Tx | 1.车机供电正常 2.信号正常 | 点击前照灯延时10s查看tail -f test.log返回值 | 点击前照灯延时10s查看tail -f test.log返回值 | 是
11 | Vehicle Setting 车辆设置 |  | 前照灯延时20s Tx | 1.车机供电正常 2.信号正常 | 点击前照灯延时20s查看tail -f test.log返回值 | 点击前照灯延时20s查看tail -f test.log返回值 | 是
12 | Vehicle Setting 车辆设置 |  | 前照灯延时120s Tx | 1.车机供电正常 2.信号正常 | 点击前照灯延时120s查看tail -f test.log返回值 | 点击前照灯延时120s查看tail -f test.log返回值 | 是
13 | Vehicle Setting 车辆设置 | Light Setting-Glare Free lighting（防眩照明） | 开启防眩照明 Rx | 1.车机供电正常 2.信号正常 | ./yfdbus_send AI.lv.ipcl.out vip2gip_VehicleNetwork 0x02,0x00,0x00,0x00,0x00,0x00,0x01,0x08,0x47,0x00,0x01,0x04 | ./yfdbus_send AI.lv.ipcl.out vip2gip_VehicleNetwork 0x02,0x00,0x00,0x00,0x00,0x00,0x01,0x08,0x47,0x00,0x01,0x04 | 是
14 | Vehicle Setting 车辆设置 |  | 关闭防眩照明 Rx | 1.车机供电正常 2.信号正常 | ./yfdbus_send AI.lv.ipcl.out vip2gip_VehicleNetwork 0x02,0x00,0x00,0x00,0x00,0x00,0x01,0x08,0x47,0x00,0x00,0x04 | ./yfdbus_send AI.lv.ipcl.out vip2gip_VehicleNetwork 0x02,0x00,0x00,0x00,0x00,0x00,0x01,0x08,0x47,0x00,0x00,0x04 | 是
15 | Vehicle Setting 车辆设置 |  | 开启防眩照明 Tx | 1.车机供电正常 2.信号正常 | 点击开启防眩照明选项查看tail -f test.log返回值 | 点击开启防眩照明选项查看tail -f test.log返回值 | 是
16 | Vehicle Setting 车辆设置 |  | 关闭防眩照明 Tx | 1.车机供电正常 2.信号正常 | 点击关闭防眩照明选项查看tail -f test.log返回值 | 点击关闭防眩照明选项查看tail -f test.log返回值 | 是
17 | Vehicle Setting 车辆设置 | Light Setting-welcome lights（迎宾灯 | 开启迎宾灯 Rx | 1.车机供电正常 2.信号正常 | ./yfdbus_send AI.lv.ipcl.out vip2gip_VehicleNetwork 0x02,0x21,0x40,0x12,0x04,0x00,0x00,0x01 | ./yfdbus_send AI.lv.ipcl.out vip2gip_VehicleNetwork 0x02,0x21,0x40,0x12,0x04,0x00,0x00,0x01 | 是
18 | Vehicle Setting 车辆设置 |  | 关闭迎宾灯 Rx | 1.车机供电正常 2.信号正常 | ./yfdbus_send AI.lv.ipcl.out vip2gip_VehicleNetwork 0x02,0x21,0x40,0x12,0x04,0x00,0x00,0x00 | ./yfdbus_send AI.lv.ipcl.out vip2gip_VehicleNetwork 0x02,0x21,0x40,0x12,0x04,0x00,0x00,0x00 | 是
19 | Vehicle Setting 车辆设置 |  | 开启迎宾灯 Tx | 1.车机供电正常 2.信号正常 | 点击开启迎宾灯选项查看tail -f test.log返回值 | 点击开启迎宾灯选项查看tail -f test.log返回值 | 是
20 | Vehicle Setting 车辆设置 |  | 关闭迎宾灯 Tx | 1.车机供电正常 2.信号正常 | 点击关闭迎宾灯选项查看tail -f test.log返回值 | 点击关闭迎宾灯选项查看tail -f test.log返回值 | 是
21 | Vehicle Setting 车辆设置 | Lock Setting（车锁设置） | 开启行车自动落锁 Rx | 1.车机供电正常 2.信号正常 | ./yfdbus_send AI.lv.ipcl.out vip2gip_VehicleNetwork 0x02,0x00,0x00,0x00,0x00,0x00,0x01,0x04,0x03,0x00,0x01,0x04 | ./yfdbus_send AI.lv.ipcl.out vip2gip_VehicleNetwork 0x02,0x00,0x00,0x00,0x00,0x00,0x01,0x04,0x03,0x00,0x01,0x04 | 是
22 | Vehicle Setting 车辆设置 |  | 关闭行车自动落锁 Rx | 1.车机供电正常 2.信号正常 | ./yfdbus_send AI.lv.ipcl.out vip2gip_VehicleNetwork 0x02,0x00,0x00,0x00,0x00,0x00,0x01,0x04,0x03,0x00,0x00,0x04 | ./yfdbus_send AI.lv.ipcl.out vip2gip_VehicleNetwork 0x02,0x00,0x00,0x00,0x00,0x00,0x01,0x04,0x03,0x00,0x00,0x04 | 是
23 | Vehicle Setting 车辆设置 |  | 开启行车自动落锁 Tx | 1.车机供电正常 2.信号正常 | 点击开启行车自动落锁选项查看tail -f test.log返回值 | 点击开启行车自动落锁选项查看tail -f test.log返回值 | 是
24 | Vehicle Setting 车辆设置 |  | 关闭行车自动落锁 Tx | 1.车机供电正常 2.信号正常 | 点击关闭行车自动落锁选项查看tail -f test.log返回值 | 点击关闭行车自动落锁选项查看tail -f test.log返回值 | 是
25 | Vehicle Setting 车辆设置 |  | 开启自动解锁 Rx | 1.车机供电正常 2.信号正常 | ./yfdbus_send AI.lv.ipcl.out vip2gip_VehicleNetwork 0x02,0x00,0x00,0x00,0x00,0x00,0x01,0x04,0x04,0x00,0x01,0x04 | ./yfdbus_send AI.lv.ipcl.out vip2gip_VehicleNetwork 0x02,0x00,0x00,0x00,0x00,0x00,0x01,0x04,0x04,0x00,0x01,0x04 | 是
26 | Vehicle Setting 车辆设置 |  | 关闭自动解锁 Rx | 1.车机供电正常 2.信号正常 | ./yfdbus_send AI.lv.ipcl.out vip2gip_VehicleNetwork 0x02,0x00,0x00,0x00,0x00,0x00,0x01,0x04,0x04,0x00,0x00,0x04 | ./yfdbus_send AI.lv.ipcl.out vip2gip_VehicleNetwork 0x02,0x00,0x00,0x00,0x00,0x00,0x01,0x04,0x04,0x00,0x00,0x04 | 是
27 | Vehicle Setting 车辆设置 |  | 开启自动解锁 Tx | 1.车机供电正常 2.信号正常 | 点击开启自动解锁选项查看tail -f test.log返回值 | 点击开启自动解锁选项查看tail -f test.log返回值 | 是
28 | Vehicle Setting 车辆设置 |  | 关闭自动解锁 Tx | 1.车机供电正常 2.信号正常 | 点击关闭自动解锁选项查看tail -f test.log返回值 | 点击关闭自动解锁选项查看tail -f test.log返回值 | 是
29 | Vehicle Setting 车辆设置 |  | 开启误锁警告 Rx | 1.车机供电正常 2.信号正常 | ./yfdbus_send AI.lv.ipcl.out vip2gip_VehicleNetwork 0x02,0x00,0x00,0x00,0x00,0x00,0x01,0x04,0x11,0x00,0x01,0x04 | ./yfdbus_send AI.lv.ipcl.out vip2gip_VehicleNetwork 0x02,0x00,0x00,0x00,0x00,0x00,0x01,0x04,0x11,0x00,0x01,0x04 | 是
30 | Vehicle Setting 车辆设置 |  | 关闭误锁警告 Rx | 1.车机供电正常 2.信号正常 | ./yfdbus_send AI.lv.ipcl.out vip2gip_VehicleNetwork 0x02,0x00,0x00,0x00,0x00,0x00,0x01,0x04,0x11,0x00,0x00,0x04 | ./yfdbus_send AI.lv.ipcl.out vip2gip_VehicleNetwork 0x02,0x00,0x00,0x00,0x00,0x00,0x01,0x04,0x11,0x00,0x00,0x04 | 是
31 | Vehicle Setting 车辆设置 |  | 开启误锁警告 Tx | 1.车机供电正常 2.信号正常 | 点击开启误锁警告选项查看tail -f test.log返回值 | 点击开启误锁警告选项查看tail -f test.log返回值 | 是
32 | Vehicle Setting 车辆设置 |  | 关闭误锁警告 Tx | 1.车机供电正常 2.信号正常 | 点击关闭误锁警告选项查看tail -f test.log返回值 | 点击关闭误锁警告选项查看tail -f test.log返回值 | 是
33 | Vehicle Setting 车辆设置 |  | 开启自动重锁 Rx | 1.车机供电正常 2.信号正常 | ./yfdbus_send AI.lv.ipcl.out vip2gip_VehicleNetwork 0x02,0x00,0x00,0x00,0x00,0x00,0x01,0x04,0x13,0x00,0x01,0x04 | ./yfdbus_send AI.lv.ipcl.out vip2gip_VehicleNetwork 0x02,0x00,0x00,0x00,0x00,0x00,0x01,0x04,0x13,0x00,0x01,0x04 | 是
34 | Vehicle Setting 车辆设置 |  | 关闭自动重锁 Rx | 1.车机供电正常 2.信号正常 | ./yfdbus_send AI.lv.ipcl.out vip2gip_VehicleNetwork 0x02,0x00,0x00,0x00,0x00,0x00,0x01,0x04,0x13,0x00,0x00,0x04 | ./yfdbus_send AI.lv.ipcl.out vip2gip_VehicleNetwork 0x02,0x00,0x00,0x00,0x00,0x00,0x01,0x04,0x13,0x00,0x00,0x04 | 是
35 | Vehicle Setting 车辆设置 |  | 开启自动重锁 Tx | 1.车机供电正常 2.信号正常 | 点击开启自动重锁选项查看tail -f test.log返回值 | 点击开启自动重锁选项查看tail -f test.log返回值 | 是
36 | Vehicle Setting 车辆设置 |  | 关闭自动重锁 Tx | 1.车机供电正常 2.信号正常 | 点击关闭自动重锁选项查看tail -f test.log返回值 | 点击关闭自动重锁选项查看tail -f test.log返回值 | 是
37 | Vehicle Setting 车辆设置 |  | 开启重锁提醒 Rx | 1.车机供电正常 2.信号正常 | ./yfdbus_send AI.lv.ipcl.out vip2gip_VehicleNetwork 0x02,0x21,0x40,0x10,0x0D,0x00,0x00,0x01 | ./yfdbus_send AI.lv.ipcl.out vip2gip_VehicleNetwork 0x02,0x21,0x40,0x10,0x0D,0x00,0x00,0x01 | 是
38 | Vehicle Setting 车辆设置 |  | 关闭重锁提醒 Rx | 1.车机供电正常 2.信号正常 | ./yfdbus_send AI.lv.ipcl.out vip2gip_VehicleNetwork 0x02,0x21,0x40,0x10,0x0D,0x00,0x00,0x00 | ./yfdbus_send AI.lv.ipcl.out vip2gip_VehicleNetwork 0x02,0x21,0x40,0x10,0x0D,0x00,0x00,0x00 | 是
39 | Vehicle Setting 车辆设置 |  | 开启重锁提醒 Tx | 1.车机供电正常 2.信号正常 | 点击开启重锁提醒选项查看tail -f test.log返回值 | 点击开启重锁提醒选项查看tail -f test.log返回值 | 是
40 | Vehicle Setting 车辆设置 |  | 关闭重锁提醒 Tx | 1.车机供电正常 2.信号正常 | 点击关闭重锁提醒选项查看tail -f test.log返回值 | 点击关闭重锁提醒选项查看tail -f test.log返回值 | 是
41 | Vehicle Setting 车辆设置 |  | 开启开关禁止 Rx | 1.车机供电正常 2.信号正常 | ./yfdbus_send AI.lv.ipcl.out vip2gip_VehicleNetwork 0x02,0x00,0x00,0x00,0x00,0x00,0x01,0x04,0x10,0x00,0x01,0x04 | ./yfdbus_send AI.lv.ipcl.out vip2gip_VehicleNetwork 0x02,0x00,0x00,0x00,0x00,0x00,0x01,0x04,0x10,0x00,0x01,0x04 | 是
42 | Vehicle Setting 车辆设置 |  | 关闭开关禁止 Rx | 1.车机供电正常 2.信号正常 | ./yfdbus_send AI.lv.ipcl.out vip2gip_VehicleNetwork 0x02,0x00,0x00,0x00,0x00,0x00,0x01,0x04,0x10,0x00,0x00,0x04 | ./yfdbus_send AI.lv.ipcl.out vip2gip_VehicleNetwork 0x02,0x00,0x00,0x00,0x00,0x00,0x01,0x04,0x10,0x00,0x00,0x04 | 是
43 | Vehicle Setting 车辆设置 |  | 开启开关禁止 Tx | 1.车机供电正常 2.信号正常 | 点击开启开关禁止选项查看tail -f test.log返回值 | 点击开启开关禁止选项查看tail -f test.log返回值 | 是
44 | Vehicle Setting 车辆设置 |  | 关闭开关禁止 Tx | 1.车机供电正常 2.信号正常 | 点击关闭开关禁止选项查看tail -f test.log返回值 | 点击关闭开关禁止选项查看tail -f test.log返回值 | 是
45 | Vehicle Setting 车辆设置 |  | 开启声音反馈 Rx | 1.车机供电正常 2.信号正常 | ./yfdbus_send AI.lv.ipcl.out vip2gip_VehicleNetwork 0x02,0x00,0x00,0x00,0x00,0x00,0x01,0x04,0x19,0x00,0x01,0x04 | ./yfdbus_send AI.lv.ipcl.out vip2gip_VehicleNetwork 0x02,0x00,0x00,0x00,0x00,0x00,0x01,0x04,0x19,0x00,0x01,0x04 | 是
46 | Vehicle Setting 车辆设置 |  | 关闭声音反馈 Rx | 1.车机供电正常 2.信号正常 | ./yfdbus_send AI.lv.ipcl.out vip2gip_VehicleNetwork 0x02,0x00,0x00,0x00,0x00,0x00,0x01,0x04,0x19,0x00,0x00,0x04 | ./yfdbus_send AI.lv.ipcl.out vip2gip_VehicleNetwork 0x02,0x00,0x00,0x00,0x00,0x00,0x01,0x04,0x19,0x00,0x00,0x04 | 是
47 | Vehicle Setting 车辆设置 |  | 开启声音反馈 Tx | 1.车机供电正常 2.信号正常 | 点击开启声音反馈选项查看tail -f test.log返回值 | 点击开启声音反馈选项查看tail -f test.log返回值 | 是
48 | Vehicle Setting 车辆设置 |  | 关闭声音反馈 Tx | 1.车机供电正常 2.信号正常 | 点击关闭声音反馈选项查看tail -f test.log返回值 | 点击关闭声音反馈选项查看tail -f test.log返回值 | 是
49 | Vehicle Setting 车辆设置 |  | 开启外部车灯反馈 Rx | 1.车机供电正常 2.信号正常 | ./yfdbus_send AI.lv.ipcl.out vip2gip_VehicleNetwork 0x02,0x00,0x00,0x00,0x00,0x00,0x01,0x04,0x1A,0x00,0x01,0x04 | ./yfdbus_send AI.lv.ipcl.out vip2gip_VehicleNetwork 0x02,0x00,0x00,0x00,0x00,0x00,0x01,0x04,0x1A,0x00,0x01,0x04 | 是
50 | Vehicle Setting 车辆设置 |  | 关闭外部车灯反馈 Rx | 1.车机供电正常 2.信号正常 | ./yfdbus_send AI.lv.ipcl.out vip2gip_VehicleNetwork 0x02,0x00,0x00,0x00,0x00,0x00,0x01,0x04,0x1A,0x00,0x00,0x04 | ./yfdbus_send AI.lv.ipcl.out vip2gip_VehicleNetwork 0x02,0x00,0x00,0x00,0x00,0x00,0x01,0x04,0x1A,0x00,0x00,0x04 | 是
51 | Vehicle Setting 车辆设置 |  | 开启外部车灯反馈 Tx | 1.车机供电正常 2.信号正常 | 点击开启外部车灯反馈选项查看tail -f test.log返回值 | 点击开启外部车灯反馈选项查看tail -f test.log返回值 | 是
52 | Vehicle Setting 车辆设置 |  | 关闭外部车灯反馈 Tx | 1.车机供电正常 2.信号正常 | 点击关闭外部车灯反馈选项查看tail -f test.log返回值 | 点击关闭外部车灯反馈选项查看tail -f test.log返回值 | 是
53 | Vehicle Setting 车辆设置 |  | 遥控解锁-所有车门 Rx | 1.车机供电正常 2.信号正常 | ./yfdbus_send AI.lv.ipcl.out vip2gip_VehicleNetwork 0x02,0x00,0x00,0x00,0x00,0x00,0x01,0x04,0x05,0x00,0x00,0x04 | ./yfdbus_send AI.lv.ipcl.out vip2gip_VehicleNetwork 0x02,0x00,0x00,0x00,0x00,0x00,0x01,0x04,0x05,0x00,0x00,0x04 | 是
54 | Vehicle Setting 车辆设置 |  | 遥控解锁-仅驾驶座车门 Rx | 1.车机供电正常 2.信号正常 | ./yfdbus_send AI.lv.ipcl.out vip2gip_VehicleNetwork 0x02,0x00,0x00,0x00,0x00,0x00,0x01,0x04,0x05,0x00,0x01,0x04 | ./yfdbus_send AI.lv.ipcl.out vip2gip_VehicleNetwork 0x02,0x00,0x00,0x00,0x00,0x00,0x01,0x04,0x05,0x00,0x01,0x04 | 是
55 | Vehicle Setting 车辆设置 |  | 遥控解锁-所有车门 Tx | 1.车机供电正常 2.信号正常 | 点击所有车门选项查看tail -f test.log返回值 | 点击所有车门选项查看tail -f test.log返回值 | 是
56 | Vehicle Setting 车辆设置 |  | 遥控解锁-仅驾驶座车门 Tx | 1.车机供电正常 2.信号正常 | 点击仅驾驶座车门选项查看tail -f test.log返回值 | 点击仅驾驶座车门选项查看tail -f test.log返回值 | 是
57 | Vehicle Setting 车辆设置 |  | 开启全部解锁 Rx | 1.车机供电正常 2.信号正常 | ./yfdbus_send AI.lv.ipcl.out vip2gip_VehicleNetwork 0x02,0x00,0x00,0x00,0x00,0x00,0x01,0x04,0x05,0x00,0x01,0x04 | ./yfdbus_send AI.lv.ipcl.out vip2gip_VehicleNetwork 0x02,0x00,0x00,0x00,0x00,0x00,0x01,0x04,0x05,0x00,0x01,0x04 | 是
58 | Vehicle Setting 车辆设置 |  | 关闭全部解锁 Rx | 1.车机供电正常 2.信号正常 | ./yfdbus_send AI.lv.ipcl.out vip2gip_VehicleNetwork 0x02,0x00,0x00,0x00,0x00,0x00,0x01,0x04,0x05,0x00,0x00,0x04 | ./yfdbus_send AI.lv.ipcl.out vip2gip_VehicleNetwork 0x02,0x00,0x00,0x00,0x00,0x00,0x01,0x04,0x05,0x00,0x00,0x04 | 是
59 | Vehicle Setting 车辆设置 |  | 开启全部解锁 Tx | 1.车机供电正常 2.信号正常 | 点击开启全部解锁选项查看tail -f test.log返回值 | 点击开启全部解锁选项查看tail -f test.log返回值 | 是
60 | Vehicle Setting 车辆设置 |  | 关闭全部解锁 Tx | 1.车机供电正常 2.信号正常 | 点击关闭全部解锁选项查看tail -f test.log返回值 | 点击关闭全部解锁选项查看tail -f test.log返回值 | 是
61 | Vehicle Setting 车辆设置 |  | 开启智能进入 Rx | 1.车机供电正常 2.信号正常 | ./yfdbus_send AI.lv.ipcl.out vip2gip_VehicleNetwork 0x02,0x00,0x00,0x00,0x00,0x00,0x01,0x04,0x12,0x00,0x01,0x04 | ./yfdbus_send AI.lv.ipcl.out vip2gip_VehicleNetwork 0x02,0x00,0x00,0x00,0x00,0x00,0x01,0x04,0x12,0x00,0x01,0x04 | 是
62 | Vehicle Setting 车辆设置 |  | 关闭智能进入 Rx | 1.车机供电正常 2.信号正常 | ./yfdbus_send AI.lv.ipcl.out vip2gip_VehicleNetwork 0x02,0x00,0x00,0x00,0x00,0x00,0x01,0x04,0x12,0x00,0x00,0x04 | ./yfdbus_send AI.lv.ipcl.out vip2gip_VehicleNetwork 0x02,0x00,0x00,0x00,0x00,0x00,0x01,0x04,0x12,0x00,0x00,0x04 | 是
63 | Vehicle Setting 车辆设置 |  | 开启智能进入 Tx | 1.车机供电正常 2.信号正常 | 点击开启智能进入选项查看tail -f test.log返回值 | 点击开启智能进入选项查看tail -f test.log返回值 | 是
64 | Vehicle Setting 车辆设置 |  | 关闭智能进入 Tx | 1.车机供电正常 2.信号正常 | 点击关闭智能进入选项查看tail -f test.log返回值 | 点击关闭智能进入选项查看tail -f test.log返回值 | 是
65 | Vehicle Setting 车辆设置 |  | 开启无钥匙进入 Rx | 1.车机供电正常 2.信号正常 | ./yfdbus_send AI.lv.ipcl.out vip2gip_VehicleNetwork 0x02,0x00,0x00,0x00,0x00,0x00,0x01,0x04,0x12,0x00,0x01,0x04 | ./yfdbus_send AI.lv.ipcl.out vip2gip_VehicleNetwork 0x02,0x00,0x00,0x00,0x00,0x00,0x01,0x04,0x12,0x00,0x01,0x04 | 是
66 | Vehicle Setting 车辆设置 |  | 关闭无钥匙进入 Rx | 1.车机供电正常 2.信号正常 | ./yfdbus_send AI.lv.ipcl.out vip2gip_VehicleNetwork 0x02,0x00,0x00,0x00,0x00,0x00,0x01,0x04,0x12,0x00,0x00,0x04 | ./yfdbus_send AI.lv.ipcl.out vip2gip_VehicleNetwork 0x02,0x00,0x00,0x00,0x00,0x00,0x01,0x04,0x12,0x00,0x00,0x04 | 是
67 | Vehicle Setting 车辆设置 |  | 开启无钥匙进入 Tx | 1.车机供电正常 2.信号正常 | 点击开启无钥匙进入选项查看tail -f test.log返回值 | 点击开启无钥匙进入选项查看tail -f test.log返回值 | 是
68 | Vehicle Setting 车辆设置 |  | 关闭无钥匙进入 Tx | 1.车机供电正常 2.信号正常 | 点击关闭无钥匙进入选项查看tail -f test.log返回值 | 点击关闭无钥匙进入选项查看tail -f test.log返回值 | 是
69 | Vehicle Setting 车辆设置 |  | 离车自动落锁-启用 Rx | 1.车机供电正常 2.信号正常 | ./yfdbus_send AI.lv.ipcl.out vip2gip_VehicleNetwork 0x02,0x00,0x00,0x00,0x00,0x00,0x01,0x04,0x20,0x00,0x01,0x04 | ./yfdbus_send AI.lv.ipcl.out vip2gip_VehicleNetwork 0x02,0x00,0x00,0x00,0x00,0x00,0x01,0x04,0x20,0x00,0x01,0x04 | 是
70 | Vehicle Setting 车辆设置 |  | 离车自动落锁-禁用 Rx | 1.车机供电正常 2.信号正常 | ./yfdbus_send AI.lv.ipcl.out vip2gip_VehicleNetwork 0x02,0x00,0x00,0x00,0x00,0x00,0x01,0x04,0x20,0x00,0x00,0x04 | ./yfdbus_send AI.lv.ipcl.out vip2gip_VehicleNetwork 0x02,0x00,0x00,0x00,0x00,0x00,0x01,0x04,0x20,0x00,0x00,0x04 | 是
71 | Vehicle Setting 车辆设置 |  | 离车自动落锁-开启落锁提示音 Rx | 1.车机供电正常 2.信号正常 | ./yfdbus_send AI.lv.ipcl.out vip2gip_VehicleNetwork 0x02,0x00,0x00,0x00,0x00,0x00,0x01,0x04,0x21,0x00,0x01,0x04 | ./yfdbus_send AI.lv.ipcl.out vip2gip_VehicleNetwork 0x02,0x00,0x00,0x00,0x00,0x00,0x01,0x04,0x21,0x00,0x01,0x04 | 是
72 | Vehicle Setting 车辆设置 |  | 离车自动落锁-启用 Tx | 1.车机供电正常 2.信号正常 | 点击启用选项查看tail -f test.log返回值 | 点击启用选项查看tail -f test.log返回值 | 是
73 | Vehicle Setting 车辆设置 |  | 离车自动落锁-禁用 Tx | 1.车机供电正常 2.信号正常 | 点击禁用选项查看tail -f test.log返回值 | 点击禁用选项查看tail -f test.log返回值 | 是
74 | Vehicle Setting 车辆设置 |  | 离车自动落锁-关闭落锁提示音 Tx | 1.车机供电正常 2.信号正常 | 点击关闭落锁提示音选项查看tail -f test.log返回值 | 点击关闭落锁提示音选项查看tail -f test.log返回值 | 是
75 | Vehicle Setting 车辆设置 | Mirror Setting（电动后视镜设置) | 电动后视镜设置-开启自动折叠 Rx | 1.车机供电正常 2.信号正常 | ./yfdbus_send AI.lv.ipcl.out vip2gip_VehicleNetwork 0x02,0x21,0x40,0x0B,0xE7,0x00,0x00,0x01 | ./yfdbus_send AI.lv.ipcl.out vip2gip_VehicleNetwork 0x02,0x21,0x40,0x0B,0xE7,0x00,0x00,0x01 | 是
76 | Vehicle Setting 车辆设置 |  | 电动后视镜设置-关闭自动折叠 Rx | 1.车机供电正常 2.信号正常 | ./yfdbus_send AI.lv.ipcl.out vip2gip_VehicleNetwork 0x02,0x21,0x40,0x0B,0xE7,0x00,0x00,0x00 | ./yfdbus_send AI.lv.ipcl.out vip2gip_VehicleNetwork 0x02,0x21,0x40,0x0B,0xE7,0x00,0x00,0x00 | 是
77 | Vehicle Setting 车辆设置 |  | 电动后视镜设置-开启自动折叠 Tx | 1.车机供电正常 2.信号正常 | 点击开启自动折叠选项查看tail -f test.log返回值 | 点击开启自动折叠选项查看tail -f test.log返回值 | 是
78 | Vehicle Setting 车辆设置 |  | 电动后视镜设置-关闭自动折叠 Tx | 1.车机供电正常 2.信号正常 | 点击关闭自动折叠选项查看tail -f test.log返回值 | 点击关闭自动折叠选项查看tail -f test.log返回值 | 是
79 | Vehicle Setting 车辆设置 |  | 电动后视镜设置-开启倒车倾斜 Rx | 1.车机供电正常 2.信号正常 | ./yfdbus_send AI.lv.ipcl.out vip2gip_VehicleNetwork 0x02,0x00,0x00,0x00,0x00,0x00,0x01,0x07,0x03,0x00,0x01,0x04 | ./yfdbus_send AI.lv.ipcl.out vip2gip_VehicleNetwork 0x02,0x00,0x00,0x00,0x00,0x00,0x01,0x07,0x03,0x00,0x01,0x04 | 是
80 | Vehicle Setting 车辆设置 |  | 电动后视镜设置-关闭倒车倾斜 Rx | 1.车机供电正常 2.信号正常 | ./yfdbus_send AI.lv.ipcl.out vip2gip_VehicleNetwork 0x02,0x00,0x00,0x00,0x00,0x00,0x01,0x07,0x03,0x00,0x00,0x04 | ./yfdbus_send AI.lv.ipcl.out vip2gip_VehicleNetwork 0x02,0x00,0x00,0x00,0x00,0x00,0x01,0x07,0x03,0x00,0x00,0x04 | 是
81 | Vehicle Setting 车辆设置 |  | 电动后视镜设置-开启倒车倾斜 Tx | 1.车机供电正常 2.信号正常 | 点击开启倒车倾斜选项查看tail -f test.log返回值 | 点击开启倒车倾斜选项查看tail -f test.log返回值 | 是
82 | Vehicle Setting 车辆设置 |  | 电动后视镜设置-关闭倒车倾斜 Tx | 1.车机供电正常 2.信号正常 | 点击关闭倒车倾斜选项查看tail -f test.log返回值 | 点击关闭倒车倾斜选项查看tail -f test.log返回值 | 是
83 | Vehicle Setting 车辆设置 | Alarm (ask on exit ,sensor set, perimeter, all sensors active)（防盗系统） | 防盗系统-开启询问退出 Rx | 1.车机供电正常 2.信号正常 | ./yfdbus_send AI.lv.ipcl.out vip2gip_VehicleNetwork 0x02,0x21,0x40,0x13,0x29,0x00,0x00,0x01 | ./yfdbus_send AI.lv.ipcl.out vip2gip_VehicleNetwork 0x02,0x21,0x40,0x13,0x29,0x00,0x00,0x01 | 是
84 | Vehicle Setting 车辆设置 |  | 防盗系统-关闭询问退出 Rx | 1.车机供电正常 2.信号正常 | ./yfdbus_send AI.lv.ipcl.out vip2gip_VehicleNetwork 0x02,0x21,0x40,0x13,0x29,0x00,0x00,0x00 | ./yfdbus_send AI.lv.ipcl.out vip2gip_VehicleNetwork 0x02,0x21,0x40,0x13,0x29,0x00,0x00,0x00 | 是
85 | Vehicle Setting 车辆设置 |  | 防盗系统-开启询问退出 Tx | 1.车机供电正常 2.信号正常 | 点击开启询问退出选项查看tail -f test.log返回值 | 点击开启询问退出选项查看tail -f test.log返回值 | 是
86 | Vehicle Setting 车辆设置 |  | 防盗系统-关闭询问退出 Tx | 1.车机供电正常 2.信号正常 | 点击关闭询问退出选项查看tail -f test.log返回值 | 点击关闭询问退出选项查看tail -f test.log返回值 | 是
87 | Vehicle Setting 车辆设置 |  | 防盗系统-运动传感器-开启 Rx | 1.车机供电正常 2.信号正常 | ./yfdbus_send AI.lv.ipcl.out vip2gip_VehicleNetwork 0x02,0x21,0x40,0x13,0x2A,0x00,0x00,0x02 | ./yfdbus_send AI.lv.ipcl.out vip2gip_VehicleNetwork 0x02,0x21,0x40,0x13,0x2A,0x00,0x00,0x02 | 是
88 | Vehicle Setting 车辆设置 |  | 防盗系统-运动传感器-关闭 Rx | 1.车机供电正常 2.信号正常 | ./yfdbus_send AI.lv.ipcl.out vip2gip_VehicleNetwork 0x02,0x21,0x40,0x13,0x2A,0x00,0x00,0x00 | ./yfdbus_send AI.lv.ipcl.out vip2gip_VehicleNetwork 0x02,0x21,0x40,0x13,0x2A,0x00,0x00,0x00 | 是
89 | Vehicle Setting 车辆设置 |  | 防盗系统-运动传感器-开启 Tx | 1.车机供电正常 2.信号正常 | 点击运动传感器-开启选项查看tail -f test.log返回值 | 点击运动传感器-开启选项查看tail -f test.log返回值 | 是
90 | Vehicle Setting 车辆设置 |  | 防盗系统-运动传感器-开启 Tx | 1.车机供电正常 2.信号正常 | 点击运动传感器-关闭选项查看tail -f test.log返回值 | 点击运动传感器-关闭选项查看tail -f test.log返回值 | 是
91 | Vehicle Setting 车辆设置 | Cargo Loading（货物装载） | 舒适进出-开启货物装载 Rx | 1.车机供电正常 2.信号正常 | ./yfdbus_send AI.lv.ipcl.out vip2gip_VehicleNetwork 0x02,0x00,0x00,0x00,0x00,0x00,0x01,0x0B,0x05,0x00,0x01,0x04 | ./yfdbus_send AI.lv.ipcl.out vip2gip_VehicleNetwork 0x02,0x00,0x00,0x00,0x00,0x00,0x01,0x0b,0x05,0x00,0x01,0x04 | 是
92 | Vehicle Setting 车辆设置 |  | 舒适进出-关闭货物装载 Rx | 1.车机供电正常 2.信号正常 | ./yfdbus_send AI.lv.ipcl.out vip2gip_VehicleNetwork 0x02,0x00,0x00,0x00,0x00,0x00,0x01,0x0B,0x05,0x00,0x00,0x04 | ./yfdbus_send AI.lv.ipcl.out vip2gip_VehicleNetwork 0x02,0x00,0x00,0x00,0x00,0x00,0x01,0x0b,0x05,0x00,0x00,0x04 | 是
93 | Vehicle Setting 车辆设置 |  | 舒适进出-开启货物装载 Tx | 1.车机供电正常 2.信号正常 | 点击开启货物装载选项查看tail -f test.log返回值 | 点击开启货物装载选项查看tail -f test.log返回值 | 是
94 | Vehicle Setting 车辆设置 |  | 舒适进出-关闭货物装载 Tx | 1.车机供电正常 2.信号正常 | 点击关闭货物装载选项查看tail -f test.log返回值 | 点击关闭货物装载选项查看tail -f test.log返回值 | 是
95 | Vehicle Setting 车辆设置 | Easy access height（舒适上下车高度） | 舒适进出-开启舒适上下车高度 Rx | 1.车机供电正常 2.信号正常 | ./yfdbus_send AI.lv.ipcl.out vip2gip_VehicleNetwork 0x02,0x21,0x40,0x11,0x15,0x00,0x00,0x01 | ./yfdbus_send AI.lv.ipcl.out vip2gip_VehicleNetwork 0x02,0x21,0x40,0x11,0x15,0x00,0x00,0x01 | 是
96 | Vehicle Setting 车辆设置 |  | 舒适进出-关闭舒适上下车高度 Rx | 1.车机供电正常 2.信号正常 | ./yfdbus_send AI.lv.ipcl.out vip2gip_VehicleNetwork 0x02,0x21,0x40,0x11,0x15,0x00,0x00,0x00 | ./yfdbus_send AI.lv.ipcl.out vip2gip_VehicleNetwork 0x02,0x21,0x40,0x11,0x15,0x00,0x00,0x00 | 是
97 | Vehicle Setting 车辆设置 |  | 舒适进出-开启舒适上下车高度 Tx | 1.车机供电正常 2.信号正常 | 点击开启舒适上下车高度选项查看tail -f test.log返回值 | 点击开启舒适上下车高度选项查看tail -f test.log返回值 | 是
98 | Vehicle Setting 车辆设置 |  | 舒适进出-关闭舒适上下车高度 Tx | 1.车机供电正常 2.信号正常 | 点击关闭舒适上下车高度选项查看tail -f test.log返回值 | 点击关闭舒适上下车高度选项查看tail -f test.log返回值 | 是
99 | Vehicle Setting 车辆设置 | Easy Entry / Easy Exit (Seat Adjustment 座椅调整) | 舒适进出-开启座椅调整 Rx | 1.车机供电正常 2.信号正常 | ./yfdbus_send AI.lv.ipcl.out vip2gip_VehicleNetwork 0x02,0x00,0x00,0x00,0x00,0x00,0x01,0x07,0x01,0x00,0x01,0x04 | ./yfdbus_send AI.lv.ipcl.out vip2gip_VehicleNetwork 0x02,0x00,0x00,0x00,0x00,0x00,0x01,0x07,0x01,0x00,0x01,0x04 | 是
100 | Vehicle Setting 车辆设置 |  | 舒适进出-关闭座椅调整 Rx | 1.车机供电正常 2.信号正常 | ./yfdbus_send AI.lv.ipcl.out vip2gip_VehicleNetwork 0x02,0x00,0x00,0x00,0x00,0x00,0x01,0x07,0x01,0x00,0x00,0x04 | ./yfdbus_send AI.lv.ipcl.out vip2gip_VehicleNetwork 0x02,0x00,0x00,0x00,0x00,0x00,0x01,0x07,0x01,0x00,0x00,0x04 | 是
101 | Vehicle Setting 车辆设置 |  | 舒适进出-开启座椅调整 Tx | 1.车机供电正常 2.信号正常 | 点击开启座椅调整选项查看tail -f test.log返回值 | 点击开启座椅调整选项查看tail -f test.log返回值 | 是
102 | Vehicle Setting 车辆设置 |  | 舒适进出-关闭座椅调整 Tx | 1.车机供电正常 2.信号正常 | 点击关闭座椅调整选项查看tail -f test.log返回值 | 点击关闭座椅调整选项查看tail -f test.log返回值 | 是
103 | Vehicle Setting 车辆设置 | Chimes（提示音） | 提示音-开启找到泊车位 Rx | 1.车机供电正常 2.信号正常 | ./yfdbus_send AI.lv.ipcl.out vip2gip_VehicleNetwork 0x02,0x21,0x40,0x22,0x0D,0x00,0x00,0x01 | ./yfdbus_send AI.lv.ipcl.out vip2gip_VehicleNetwork 0x02,0x21,0x40,0x22,0x0D,0x00,0x00,0x01 | 是
104 | Vehicle Setting 车辆设置 |  | 提示音-关闭找到泊车位 Rx | 1.车机供电正常 2.信号正常 | ./yfdbus_send AI.lv.ipcl.out vip2gip_VehicleNetwork 0x02,0x21,0x40,0x22,0x0D,0x00,0x00,0x00 | ./yfdbus_send AI.lv.ipcl.out vip2gip_VehicleNetwork 0x02,0x21,0x40,0x22,0x0D,0x00,0x00,0x00 | 是
105 | Vehicle Setting 车辆设置 |  | 提示音-开启找到泊车位 Tx | 1.车机供电正常 2.信号正常 | 点击开启找到泊车位选项查看tail -f test.log返回值 | 点击开启找到泊车位选项查看tail -f test.log返回值 | 是
106 | Vehicle Setting 车辆设置 |  | 提示音-关闭找到泊车位 Tx | 1.车机供电正常 2.信号正常 | 点击关闭找到泊车位选项查看tail -f test.log返回值 | 点击关闭找到泊车位选项查看tail -f test.log返回值 | 是
107 | Vehicle Setting 车辆设置 |  | 提示音-开启车辆状态提示音 Rx | 1.车机供电正常 2.信号正常 | ./yfdbus_send AI.lv.ipcl.out vip2gip_VehicleNetwork 0x02,0x21,0x40,0x22,0x0E,0x00,0x00,0x01 | ./yfdbus_send AI.lv.ipcl.out vip2gip_VehicleNetwork 0x02,0x21,0x40,0x22,0x0E,0x00,0x00,0x01 | 是
108 | Vehicle Setting 车辆设置 |  | 提示音-关闭车辆状态提示音 Rx | 1.车机供电正常 2.信号正常 | ./yfdbus_send AI.lv.ipcl.out vip2gip_VehicleNetwork 0x02,0x21,0x40,0x22,0x0E,0x00,0x00,0x00 | ./yfdbus_send AI.lv.ipcl.out vip2gip_VehicleNetwork 0x02,0x21,0x40,0x22,0x0E,0x00,0x00,0x00 | 是
109 | Vehicle Setting 车辆设置 |  | 提示音-开启车辆状态提示音 Tx | 1.车机供电正常 2.信号正常 | 点击开启车辆状态提示音选项查看tail -f test.log返回值 | 点击开启车辆状态提示音选项查看tail -f test.log返回值 | 是
110 | Vehicle Setting 车辆设置 |  | 提示音-关闭车辆状态提示音 Tx | 1.车机供电正常 2.信号正常 | 点击关闭车辆状态提示音选项查看tail -f test.log返回值 | 点击关闭车辆状态提示音选项查看tail -f test.log返回值 | 是
111 | Vehicle Setting 车辆设置 | Park Lock Control（驻车锁控制） | 开启驻车锁控制 Rx | 1.车机供电正常 2.信号正常 | ./yfdbus_send AI.lv.ipcl.out vip2gip_VehicleNetwork 0x02,0x00,0x00,0x00,0x00,0x00,0x01,0x04,0x14,0x00,0x01,0x04 | ./yfdbus_send AI.lv.ipcl.out vip2gip_VehicleNetwork 0x02,0x00,0x00,0x00,0x00,0x00,0x01,0x04,0x14,0x00,0x01,0x04 | 是
112 | Vehicle Setting 车辆设置 |  | 关闭驻车锁控制 Rx | 1.车机供电正常 2.信号正常 | ./yfdbus_send AI.lv.ipcl.out vip2gip_VehicleNetwork 0x02,0x00,0x00,0x00,0x00,0x00,0x01,0x04,0x14,0x00,0x00,0x04 | ./yfdbus_send AI.lv.ipcl.out vip2gip_VehicleNetwork 0x02,0x00,0x00,0x00,0x00,0x00,0x01,0x04,0x14,0x00,0x00,0x04 | 是
113 | Vehicle Setting 车辆设置 |  | 开启驻车锁控制 Tx | 1.车机供电正常 2.信号正常 | 点击开启驻车锁控制选项查看tail -f test.log返回值 | 点击开启驻车锁控制选项查看tail -f test.log返回值 | 是
114 | Vehicle Setting 车辆设置 |  | 关闭驻车锁控制 Tx | 1.车机供电正常 2.信号正常 | 点击关闭驻车锁控制选项查看tail -f test.log返回值 | 点击关闭驻车锁控制选项查看tail -f test.log返回值 | 是
115 | Vehicle Setting 车辆设置 | Passenger Airbag（乘客安全气囊） | 开启乘客安全气囊 Rx | 1.车机供电正常 2.信号正常 | ./yfdbus_send AI.lv.ipcl.out vip2gip_VehicleNetwork 0x02,0x00,0x00,0x00,0x00,0x00,0x01,0x0E,0x50,0x00,0x01,0x04 | ./yfdbus_send AI.lv.ipcl.out vip2gip_VehicleNetwork 0x02,0x00,0x00,0x00,0x00,0x00,0x01,0x0E,0x50,0x00,0x01,0x04 | 是
116 | Vehicle Setting 车辆设置 |  | 关闭乘客安全气囊 Rx | 1.车机供电正常 2.信号正常 | ./yfdbus_send AI.lv.ipcl.out vip2gip_VehicleNetwork 0x02,0x00,0x00,0x00,0x00,0x00,0x01,0x0E,0x50,0x00,0x00,0x04 | ./yfdbus_send AI.lv.ipcl.out vip2gip_VehicleNetwork 0x02,0x00,0x00,0x00,0x00,0x00,0x01,0x0E,0x50,0x00,0x00,0x04 | 是
117 | Vehicle Setting 车辆设置 |  | 开启乘客安全气囊 Tx | 1.车机供电正常 2.信号正常 | 点击开启乘客安全气囊选项查看tail -f test.log返回值 | 点击开启乘客安全气囊选项查看tail -f test.log返回值 | 是
118 | Vehicle Setting 车辆设置 |  | 关闭乘客安全气囊 Tx | 1.车机供电正常 2.信号正常 | 点击关闭乘客安全气囊选项查看tail -f test.log返回值 | 点击关闭乘客安全气囊选项查看tail -f test.log返回值 | 是
119 | Vehicle Setting 车辆设置 | Power running boards (auto, on, off)（电动踏板） | 电动踏板-电动踏板模式-始终收回 Rx | 1.车机供电正常 2.信号正常 | ./yfdbus_send AI.lv.ipcl.out vip2gip_VehicleNetwork 0x02,0x21,0x40,0x11,0x11,0x00,0x00,0x01 | ./yfdbus_send AI.lv.ipcl.out vip2gip_VehicleNetwork 0x02,0x21,0x40,0x11,0x11,0x00,0x00,0x01 | 是
120 | Vehicle Setting 车辆设置 |  | 电动踏板-电动踏板模式-始终展开 Rx | 1.车机供电正常 2.信号正常 | ./yfdbus_send AI.lv.ipcl.out vip2gip_VehicleNetwork 0x02,0x21,0x40,0x11,0x11,0x00,0x00,0x02 | ./yfdbus_send AI.lv.ipcl.out vip2gip_VehicleNetwork 0x02,0x21,0x40,0x11,0x11,0x00,0x00,0x02 | 是
121 | Vehicle Setting 车辆设置 |  | 电动踏板-电动踏板模式-自动 Rx | 1.车机供电正常 2.信号正常 | ./yfdbus_send AI.lv.ipcl.out vip2gip_VehicleNetwork 0x02,0x21,0x40,0x11,0x11,0x00,0x00,0x03 | ./yfdbus_send AI.lv.ipcl.out vip2gip_VehicleNetwork 0x02,0x21,0x40,0x11,0x11,0x00,0x00,0x03 | 是
122 | Vehicle Setting 车辆设置 |  | 电动踏板-电动踏板模式-始终收回 Tx | 1.车机供电正常 2.信号正常 | 点击始终收回选项查看tail -f test.log返回值 | 点击始终收回选项查看tail -f test.log返回值 | 是
123 | Vehicle Setting 车辆设置 |  | 电动踏板-电动踏板模式-始终展开 Tx | 1.车机供电正常 2.信号正常 | 点击始终展开选项查看tail -f test.log返回值 | 点击始终展开选项查看tail -f test.log返回值 | 是
124 | Vehicle Setting 车辆设置 |  | 电动踏板-电动踏板模式-自动 Tx | 1.车机供电正常 2.信号正常 | 点击自动选项查看tail -f test.log返回值 | 点击自动选项查看tail -f test.log返回值 | 是
125 | Vehicle Setting 车辆设置 |  | 电动踏板-自动计时器-标准计时器(25秒)Rx (只有选择自动模式时，自动计时器才显示) | 1.车机供电正常 2.信号正常 | ./yfdbus_send AI.lv.ipcl.out vip2gip_VehicleNetwork 0x02,0x21,0x40,0x11,0x12,0x00,0x00,0x01 | ./yfdbus_send AI.lv.ipcl.out vip2gip_VehicleNetwork 0x02,0x21,0x40,0x11,0x12,0x00,0x00,0x02 | 是
126 | Vehicle Setting 车辆设置 |  | 电动踏板-自动计时器-延时计时器(5分钟)Rx (只有选择自动模式时，自动计时器才显示) | 1.车机供电正常 2.信号正常 | ./yfdbus_send AI.lv.ipcl.out vip2gip_VehicleNetwork 0x02,0x21,0x40,0x11,0x12,0x00,0x00,0x02 | 点击延时计时器(5分钟)查看tail -f test.log返回值 | 是
127 | Vehicle Setting 车辆设置 |  | 电动踏板-自动计时器-标准计时器(25秒)Tx (只有选择自动模式时，自动计时器才显示) | 1.车机供电正常 2.信号正常 | 点击标准计时器(25秒)查看tail -f test.log返回值 | ./yfdbus_send AI.lv.ipcl.out vip2gip_VehicleNetwork 0x02,0x21,0x40,0x11,0x13,0x00,0x00,0x01 | 是
128 | Vehicle Setting 车辆设置 |  | 电动踏板-自动计时器-延时计时器(5分钟)Tx (只有选择自动模式时，自动计时器才显示) | 1.车机供电正常 2.信号正常 | 点击延时计时器(5分钟)查看tail -f test.log返回值 | ./yfdbus_send AI.lv.ipcl.out vip2gip_VehicleNetwork 0x02,0x21,0x40,0x11,0x13,0x00,0x00,0x02 | 是
129 | Vehicle Setting 车辆设置 |  | 电动踏板-脚踏开关-始终激活 Rx | 1.车机供电正常 2.信号正常 | ./yfdbus_send AI.lv.ipcl.out vip2gip_VehicleNetwork 0x02,0x21,0x40,0x11,0x13,0x00,0x00,0x01 | 点击始终激活选项查看tail -f test.log返回值 | 是
130 | Vehicle Setting 车辆设置 |  | 电动踏板-脚踏开关-仅在解锁时 Rx | 1.车机供电正常 2.信号正常 | ./yfdbus_send AI.lv.ipcl.out vip2gip_VehicleNetwork 0x02,0x21,0x40,0x11,0x13,0x00,0x00,0x02 | 点击仅在解锁时选项查看tail -f test.log返回值 | 是
131 | Vehicle Setting 车辆设置 |  | 电动踏板-脚踏开关-始终激活 Tx | 1.车机供电正常 2.信号正常 | 点击始终激活选项查看tail -f test.log返回值 | ./yfdbus_send AI.lv.ipcl.out vip2gip_VehicleNetwork 0x02,0x21,0x40,0x11,0x14,0x00,0x00,0x01 | 是
132 | Vehicle Setting 车辆设置 |  | 电动踏板-脚踏开关-仅在解锁时 Tx | 1.车机供电正常 2.信号正常 | 点击仅在解锁时选项查看tail -f test.log返回值 | ./yfdbus_send AI.lv.ipcl.out vip2gip_VehicleNetwork 0x02,0x21,0x40,0x11,0x14,0x00,0x00,0x00 | 是
133 | Vehicle Setting 车辆设置 |  | 电动踏板-开启接近检测 Rx | 1.车机供电正常 2.信号正常 | ./yfdbus_send AI.lv.ipcl.out vip2gip_VehicleNetwork 0x02,0x21,0x40,0x11,0x14,0x00,0x00,0x01 | 点击开启接近检测查看tail -f test.log返回值 | 是
134 | Vehicle Setting 车辆设置 |  | 电动踏板-关闭接近检测 Rx | 1.车机供电正常 2.信号正常 | ./yfdbus_send AI.lv.ipcl.out vip2gip_VehicleNetwork 0x02,0x21,0x40,0x11,0x14,0x00,0x00,0x00 | 点击关闭接近检测查看tail -f test.log返回值 | 是
135 | Vehicle Setting 车辆设置 |  | 电动踏板-开启接近检测 Tx | 1.车机供电正常 2.信号正常 | 点击开启接近检测查看tail -f test.log返回值 | ./yfdbus_send AI.lv.ipcl.out vip2gip_VehicleNetwork 0x02,0x21,0x40,0x0B,0xE4,0x00,0x00,0x00 | 是
136 | Vehicle Setting 车辆设置 |  | 电动踏板-关闭接近检测 Tx | 1.车机供电正常 2.信号正常 | 点击关闭接近检测查看tail -f test.log返回值 | 点击电动后尾门-手动设置查看tail -f test.log返回值 | 是
137 | Vehicle Setting 车辆设置 | Rear liftgate（电动后尾门） 配置字不同 | 电动后尾门-手动 设置 Rx | 1.车机供电正常 2.信号正常 | ./yfdbus_send AI.lv.ipcl.out vip2gip_VehicleNetwork 0x02,0x21,0x40,0x0B,0xE4,0x00,0x00,0x00 | ./yfdbus_send AI.lv.ipcl.out vip2gip_VehicleNetwork 0x02,0x21,0x40,0x0B,0xE4,0x00,0x00,0x01 | 是
138 | Vehicle Setting 车辆设置 |  | 电动后尾门-手动 设置 Tx | 1.车机供电正常 2.信号正常 | 点击电动后尾门-手动设置查看tail -f test.log返回值 | 点击电动后尾门-自动设置查看tail -f test.log返回值 | 是
139 | Vehicle Setting 车辆设置 |  | 电动后尾门-自动 设置 Rx | 1.车机供电正常 2.信号正常 | ./yfdbus_send AI.lv.ipcl.out vip2gip_VehicleNetwork 0x02,0x21,0x40,0x0B,0xE4,0x00,0x00,0x01 | ./yfdbus_send AI.lv.ipcl.out vip2gip_VehicleNetwork 0x02,0x21,0x40,0x0b,0xE5,0x00,0x00,0x01 | 是
140 | Vehicle Setting 车辆设置 |  | 电动后尾门-自动 设置 Tx | 1.车机供电正常 2.信号正常 | 点击电动后尾门-自动设置查看tail -f test.log返回值 | ./yfdbus_send AI.lv.ipcl.out vip2gip_VehicleNetwork 0x02,0x21,0x40,0x0b,0xE5,0x00,0x00,0x00 | 是
141 | Vehicle Setting 车辆设置 |  | 电动后尾门-开启感应开启 Rx | 1.车机供电正常 2.信号正常 | ./yfdbus_send AI.lv.ipcl.out vip2gip_VehicleNetwork 0x02,0x21,0x40,0x0B,0xE6,0x00,0x00,0x01 | 点击电动后尾门-开启感应查看tail -f test.log返回值 | 是
142 | Vehicle Setting 车辆设置 |  | 电动后尾门-关闭感应开启 Rx | 1.车机供电正常 2.信号正常 | ./yfdbus_send AI.lv.ipcl.out vip2gip_VehicleNetwork 0x02,0x21,0x40,0x0B,0xE6,0x00,0x00,0x00 | 点击电动后尾门-关闭感应查看tail -f test.log返回值 | 是
143 | Vehicle Setting 车辆设置 |  | 电动后尾门-开启感应开启 Tx | 1.车机供电正常 2.信号正常 | 点击电动后尾门-开启感应查看tail -f test.log返回值 | ./yfdbus_send AI.lv.ipcl.out vip2gip_VehicleNetwork 0x02,0x21,0x40,0x11,0x01,0x00,0x00,0x01 | 是
144 | Vehicle Setting 车辆设置 |  | 电动后尾门-关闭感应开启 Tx | 1.车机供电正常 2.信号正常 | 点击电动后尾门-关闭感应查看tail -f test.log返回值 | ./yfdbus_send AI.lv.ipcl.out vip2gip_VehicleNetwork 0x02,0x21,0x40,0x11,0x01,0x00,0x00,0x00 | 是
145 | Vehicle Setting 车辆设置 | Silent Mode（静默模式） | 开启静默模式 Rx | 1.车机供电正常 2.信号正常 | ./yfdbus_send AI.lv.ipcl.out vip2gip_VehicleNetwork 0x02,0x21,0x40,0x11,0x01,0x00,0x00,0x01 | 点击开启静默模式选项查看tail -f test.log返回值 | 是
146 | Vehicle Setting 车辆设置 |  | 关闭静默模式 Rx | 1.车机供电正常 2.信号正常 | ./yfdbus_send AI.lv.ipcl.out vip2gip_VehicleNetwork 0x02,0x21,0x40,0x11,0x01,0x00,0x00,0x00 | 点击关闭静默模式选项查看tail -f test.log返回值 | 是
147 | Vehicle Setting 车辆设置 |  | 开启静默模式 Tx | 1.车机供电正常 2.信号正常 | 点击开启静默模式选项查看tail -f test.log返回值 | ./yfdbus_send AI.lv.ipcl.out vip2gip_VehicleNetwork 0x02,0x00,0x00,0x00,0x00,0x00,0x01,0x09,0x09,0x00,0x00,0x04 | 是
148 | Vehicle Setting 车辆设置 |  | 关闭静默模式 Tx | 1.车机供电正常 2.信号正常 | 点击关闭静默模式选项查看tail -f test.log返回值 | ./yfdbus_send AI.lv.ipcl.out vip2gip_VehicleNetwork 0x02,0x00,0x00,0x00,0x00,0x00,0x01,0x09,0x09,0x00,0x01,0x04 | 是
149 | Vehicle Setting 车辆设置 | Tire Mobility Kit（轮胎修补工具） | 轮胎修补工具-1年 Rx | 1.车机供电正常 2.信号正常 | ./yfdbus_send AI.lv.ipcl.out vip2gip_VehicleNetwork 0x02,0x00,0x00,0x00,0x00,0x00,0x01,0x09,0x09,0x00,0x00,0x04 | ./yfdbus_send AI.lv.ipcl.out vip2gip_VehicleNetwork 0x02,0x00,0x00,0x00,0x00,0x00,0x01,0x09,0x09,0x00,0x02,0x04 | 是
150 | Vehicle Setting 车辆设置 |  | 轮胎修补工具-2年 Rx | 1.车机供电正常 2.信号正常 | ./yfdbus_send AI.lv.ipcl.out vip2gip_VehicleNetwork 0x02,0x00,0x00,0x00,0x00,0x00,0x01,0x09,0x09,0x00,0x01,0x04 | ./yfdbus_send AI.lv.ipcl.out vip2gip_VehicleNetwork 0x02,0x00,0x00,0x00,0x00,0x00,0x01,0x09,0x09,0x00,0x03,0x04 | 是
151 | Vehicle Setting 车辆设置 |  | 轮胎修补工具-3年 Rx | 1.车机供电正常 2.信号正常 | ./yfdbus_send AI.lv.ipcl.out vip2gip_VehicleNetwork 0x02,0x00,0x00,0x00,0x00,0x00,0x01,0x09,0x09,0x00,0x02,0x04 | 点击1年选项查看tail -f test.log返回值 | 是
152 | Vehicle Setting 车辆设置 |  | 轮胎修补工具-4年 Rx | 1.车机供电正常 2.信号正常 | ./yfdbus_send AI.lv.ipcl.out vip2gip_VehicleNetwork 0x02,0x00,0x00,0x00,0x00,0x00,0x01,0x09,0x09,0x00,0x03,0x04 | 点击2年选项查看tail -f test.log返回值 | 是
153 | Vehicle Setting 车辆设置 |  | 轮胎修补工具-1年 Tx | 1.车机供电正常 2.信号正常 | 点击1年选项查看tail -f test.log返回值 | 点击3年选项查看tail -f test.log返回值 | 是
154 | Vehicle Setting 车辆设置 |  | 轮胎修补工具-2年 Tx | 1.车机供电正常 2.信号正常 | 点击2年选项查看tail -f test.log返回值 | 点击4年选项查看tail -f test.log返回值 | 是
155 | Vehicle Setting 车辆设置 |  | 轮胎修补工具-3年 Tx | 1.车机供电正常 2.信号正常 | 点击3年选项查看tail -f test.log返回值 | ./yfdbus_send AI.lv.ipcl.out vip2gip_VehicleNetwork 0x02,0x00,0x00,0x00,0x00,0x00,0x01,0x04,0x01,0x00,0x01,0x04 | 是
156 | Vehicle Setting 车辆设置 |  | 轮胎修补工具-4年 Tx | 1.车机供电正常 2.信号正常 | 点击4年选项查看tail -f test.log返回值 | ./yfdbus_send AI.lv.ipcl.out vip2gip_VehicleNetwork 0x02,0x00,0x00,0x00,0x00,0x00,0x01,0x04,0x01,0x00,0x00,0x04 | 是
157 | Vehicle Setting 车辆设置 | Windows (remote open/close)（车窗） | 电动窗设置-开启遥控开启 Rx | 1.车机供电正常 2.信号正常 | ./yfdbus_send AI.lv.ipcl.out vip2gip_VehicleNetwork 0x02,0x00,0x00,0x00,0x00,0x00,0x01,0x04,0x01,0x00,0x01,0x04 | 点击开启遥控关闭选项查看tail -f test.log返回值 | 是
158 | Vehicle Setting 车辆设置 |  | 电动窗设置-关闭遥控开启 Rx | 1.车机供电正常 2.信号正常 | ./yfdbus_send AI.lv.ipcl.out vip2gip_VehicleNetwork 0x02,0x00,0x00,0x00,0x00,0x00,0x01,0x04,0x01,0x00,0x00,0x04 | 点击关闭遥控关闭选项查看tail -f test.log返回值 | 是
159 | Vehicle Setting 车辆设置 |  | 电动窗设置-开启遥控关闭 Tx | 1.车机供电正常 2.信号正常 | 点击开启遥控关闭选项查看tail -f test.log返回值 | ./yfdbus_send AI.lv.ipcl.out vip2gip_VehicleNetwork 0x02,0x00,0x00,0x00,0x00,0x00,0x01,0x04,0x08,0x00,0x01,0x04 | 是
160 | Vehicle Setting 车辆设置 |  | 电动窗设置-关闭遥控关闭 Tx | 1.车机供电正常 2.信号正常 | 点击关闭遥控关闭选项查看tail -f test.log返回值 | ./yfdbus_send AI.lv.ipcl.out vip2gip_VehicleNetwork 0x02,0x00,0x00,0x00,0x00,0x00,0x01,0x04,0x08,0x00,0x00,0x04 | 是
161 | Vehicle Setting 车辆设置 | Wipers (courtesy, rain, reverse)（雨刮器） | 雨刮器-开启雨量感应式雨刮 Rx | 1.车机供电正常 2.信号正常 | ./yfdbus_send AI.lv.ipcl.out vip2gip_VehicleNetwork 0x02,0x00,0x00,0x00,0x00,0x00,0x01,0x04,0x08,0x00,0x01,0x04 | 点击开启雨量感应式雨刮选项查看tail -f test.log返回值 | 是
162 | Vehicle Setting 车辆设置 |  | 雨刮器-关闭雨量感应式雨刮 Rx | 1.车机供电正常 2.信号正常 | ./yfdbus_send AI.lv.ipcl.out vip2gip_VehicleNetwork 0x02,0x00,0x00,0x00,0x00,0x00,0x01,0x04,0x08,0x00,0x00,0x04 | 点击关闭雨量感应式雨刮选项查看tail -f test.log返回值 | 是
163 | Vehicle Setting 车辆设置 |  | 雨刮器-开启雨量感应式雨刮 Tx | 1.车机供电正常 2.信号正常 | 点击开启雨量感应式雨刮选项查看tail -f test.log返回值 | ./yfdbus_send AI.lv.ipcl.out vip2gip_VehicleNetwork 0x02,0x23,0x40,0x0b,0xE1,0x00,0x00,0x01 | 是
164 | Vehicle Setting 车辆设置 |  | 雨刮器-关闭雨量感应式雨刮 Tx | 1.车机供电正常 2.信号正常 | 点击关闭雨量感应式雨刮选项查看tail -f test.log返回值 | ./yfdbus_send AI.lv.ipcl.out vip2gip_VehicleNetwork 0x02,0x23,0x40,0x0b,0xE1,0x00,0x00,0x00 | 是
165 | Vehicle Setting 车辆设置 | Wipers (courtesy, rain, reverse)（雨刮器） | 雨刮器-开启重复雨刮一次 Rx | 1.车机供电正常 2.信号正常 | ./yfdbus_send AI.lv.ipcl.out vip2gip_VehicleNetwork 0x02,0x21,0x40,0x0B,0xE1,0x00,0x00,0x01 | 点击开启重复雨刮一次选项查看tail -f test.log返回值 | 是
166 | Vehicle Setting 车辆设置 |  | 雨刮器-关闭重复雨刮一次 Rx | 1.车机供电正常 2.信号正常 | ./yfdbus_send AI.lv.ipcl.out vip2gip_VehicleNetwork 0x02,0x21,0x40,0x0B,0xE1,0x00,0x00,0x00 | 点击关闭重复雨刮一次选项查看tail -f test.log返回值 | 是
167 | Vehicle Setting 车辆设置 |  | 雨刮器-开启重复雨刮一次 Tx | 1.车机供电正常 2.信号正常 | 点击开启重复雨刮一次选项查看tail -f test.log返回值 | ./yfdbus_send AI.lv.ipcl.out vip2gip_VehicleNetwork 0x02,0x23,0x40,0x0b,0xE3,0x00,0x00,0x01 | 是
168 | Vehicle Setting 车辆设置 |  | 雨刮器-关闭重复雨刮一次 Tx | 1.车机供电正常 2.信号正常 | 点击关闭重复雨刮一次选项查看tail -f test.log返回值 | ./yfdbus_send AI.lv.ipcl.out vip2gip_VehicleNetwork 0x02,0x23,0x40,0x0b,0xE3,0x00,0x00,0x00 | 是
169 | Vehicle Setting 车辆设置 |  | 雨刮器-开启后雨刮器 Rx | 1.车机供电正常 2.信号正常 | ./yfdbus_send AI.lv.ipcl.out vip2gip_VehicleNetwork 0x02,0x21,0x40,0x0B,0xE3,0x00,0x00,0x01 | 点击开启重复雨刮一次选项查看tail -f test.log返回值 | 是
170 | Vehicle Setting 车辆设置 |  | 雨刮器-关闭后雨刮器 Rx | 1.车机供电正常 2.信号正常 | ./yfdbus_send AI.lv.ipcl.out vip2gip_VehicleNetwork 0x02,0x21,0x40,0x0B,0xE3,0x00,0x00,0x00 | 点击关闭重复雨刮一次选项查看tail -f test.log返回值 | 是
171 | Vehicle Setting 车辆设置 |  | 雨刮器-开启后雨刮器 Tx | 1.车机供电正常 2.信号正常 | 点击开启重复雨刮一次选项查看tail -f test.log返回值 | ./yfdbus_send AI.lv.ipcl.out vip2gip_VehicleNetwork 0x02,0x21,0x40,0x13,0x04,0x00,0x00,0x01 | 是
172 | Vehicle Setting 车辆设置 |  | 雨刮器-关闭后雨刮器 Tx | 1.车机供电正常 2.信号正常 | 点击关闭重复雨刮一次选项查看tail -f test.log返回值 | ./yfdbus_send AI.lv.ipcl.out vip2gip_VehicleNetwork 0x02,0x21,0x40,0x13,0x04,0x00,0x00,0x00 | 是
173 | Vehicle Setting 车辆设置 | 2# Help Me Drive 驾驶辅助_Lane Centering Assist | 巡航控制-开启车道居中保持 Rx | 1.车机供电正常 2.信号正常 | ./yfdbus_send AI.lv.ipcl.out vip2gip_VehicleNetwork 0x02,0x21,0x40,0x13,0x04,0x00,0x00,0x01 | 点击开启车道居中保持选项查看tail -f test.log返回值 | 是
174 | Vehicle Setting 车辆设置 |  | 巡航控制-关闭车道居中保持 Rx | 1.车机供电正常 2.信号正常 | ./yfdbus_send AI.lv.ipcl.out vip2gip_VehicleNetwork 0x02,0x21,0x40,0x13,0x04,0x00,0x00,0x00 | 点击关闭车道居中保持选项查看tail -f test.log返回值 | 是
175 | Vehicle Setting 车辆设置 |  | 巡航控制-开启车道居中保持 Tx | 1.车机供电正常 2.信号正常 | 点击开启车道居中保持选项查看tail -f test.log返回值 | ./yfdbus_send AI.lv.ipcl.out vip2gip_VehicleNetwork 0x02,0x00,0x00,0x00,0x00,0x00,0x01,0x08,0x04,0x00,0x01,0x04 | 是
176 | Vehicle Setting 车辆设置 |  | 巡航控制-关闭车道居中保持 Tx | 1.车机供电正常 2.信号正常 | 点击关闭车道居中保持选项查看tail -f test.log返回值 | ./yfdbus_send AI.lv.ipcl.out vip2gip_VehicleNetwork 0x02,0x00,0x00,0x00,0x00,0x00,0x01,0x08,0x04,0x00,0x00,0x04 | 是
177 | Vehicle Setting 车辆设置 | Pre Collision Assist (pre collision assist)（碰撞预警） | 开启碰撞预警 Rx | 1.车机供电正常 2.信号正常 | ./yfdbus_send AI.lv.ipcl.out vip2gip_VehicleNetwork 0x02,0x00,0x00,0x00,0x00,0x00,0x01,0x08,0x04,0x00,0x01,0x04 | 点击开启碰撞预警选项查看tail -f test.log返回值 | 是
178 | Vehicle Setting 车辆设置 |  | 关闭碰撞预警 Rx | 1.车机供电正常 2.信号正常 | ./yfdbus_send AI.lv.ipcl.out vip2gip_VehicleNetwork 0x02,0x00,0x00,0x00,0x00,0x00,0x01,0x08,0x04,0x00,0x00,0x04 | 点击关闭碰撞预警选项查看tail -f test.log返回值 | 是
179 | Vehicle Setting 车辆设置 |  | 开启碰撞预警 Tx | 1.车机供电正常 2.信号正常 | 点击开启碰撞预警选项查看tail -f test.log返回值 | ./yfdbus_send AI.lv.ipcl.out vip2gip_VehicleNetwork 0x02,0x00,0x00,0x00,0x00,0x00,0x01,0x08,0x0F,0x00,0x01,0x04 | 是
180 | Vehicle Setting 车辆设置 |  | 关闭碰撞预警 Tx | 1.车机供电正常 2.信号正常 | 点击关闭碰撞预警选项查看tail -f test.log返回值 | ./yfdbus_send AI.lv.ipcl.out vip2gip_VehicleNetwork 0x02,0x00,0x00,0x00,0x00,0x00,0x01,0x08,0x0F,0x00,0x00,0x04 | 是
181 | Vehicle Setting 车辆设置 | Pre Collision Assist (distance indication)（车距提示） | 开启车距提示 Rx | 1.车机供电正常 2.信号正常 | ./yfdbus_send AI.lv.ipcl.out vip2gip_VehicleNetwork 0x02,0x00,0x00,0x00,0x00,0x00,0x01,0x08,0x0F,0x00,0x01,0x04 | 点击开启车距提示选项查看tail -f test.log返回值 | 是
182 | Vehicle Setting 车辆设置 |  | 关闭车距提示 Rx | 1.车机供电正常 2.信号正常 | ./yfdbus_send AI.lv.ipcl.out vip2gip_VehicleNetwork 0x02,0x00,0x00,0x00,0x00,0x00,0x01,0x08,0x0F,0x00,0x00,0x04 | 点击关闭车距提示选项查看tail -f test.log返回值 | 是
183 | Vehicle Setting 车辆设置 |  | 开启车距提示 Tx | 1.车机供电正常 2.信号正常 | 点击开启车距提示选项查看tail -f test.log返回值 | ./yfdbus_send AI.lv.ipcl.out vip2gip_VehicleNetwork 0x02,0x00,0x00,0x00,0x00,0x00,0x01,0x08,0x40,0x00,0x01,0x04 | 是
184 | Vehicle Setting 车辆设置 |  | 关闭车距提示 Tx | 1.车机供电正常 2.信号正常 | 点击关闭车距提示选项查看tail -f test.log返回值 | ./yfdbus_send AI.lv.ipcl.out vip2gip_VehicleNetwork 0x02,0x00,0x00,0x00,0x00,0x00,0x01,0x08,0x40,0x00,0x00,0x04 | 是
185 | Vehicle Setting 车辆设置 | Pre Collision Assist (active breaking, )（自动紧急制动） | 开启自动紧急制动 Rx | 1.车机供电正常 2.信号正常 | ./yfdbus_send AI.lv.ipcl.out vip2gip_VehicleNetwork 0x02,0x00,0x00,0x00,0x00,0x00,0x01,0x08,0x40,0x00,0x01,0x04 | 点击开启自动紧急制动选项查看tail -f test.log返回值 | 是
186 | Vehicle Setting 车辆设置 |  | 关闭自动紧急制动 Rx | 1.车机供电正常 2.信号正常 | ./yfdbus_send AI.lv.ipcl.out vip2gip_VehicleNetwork 0x02,0x00,0x00,0x00,0x00,0x00,0x01,0x08,0x40,0x00,0x00,0x04 | 点击关闭自动紧急制动选项查看tail -f test.log返回值 | 是
187 | Vehicle Setting 车辆设置 |  | 开启自动紧急制动 Tx | 1.车机供电正常 2.信号正常 | 点击开启自动紧急制动选项查看tail -f test.log返回值 | ./yfdbus_send AI.lv.ipcl.out vip2gip_VehicleNetwork 0x02,0x21,0x40,0x13,0x31,0x00,0x00,0x01 | 是
188 | Vehicle Setting 车辆设置 |  | 关闭自动紧急制动 Tx | 1.车机供电正常 2.信号正常 | 点击关闭自动紧急制动选项查看tail -f test.log返回值 | ./yfdbus_send AI.lv.ipcl.out vip2gip_VehicleNetwork 0x02,0x21,0x40,0x13,0x31,0x00,0x00,0x00 | 是
189 | Vehicle Setting 车辆设置 | Pre Collision Assist (evasive steer assist)（转向避险辅助） | 开启转向避险辅助 Rx | 1.车机供电正常 2.信号正常 | ./yfdbus_send AI.lv.ipcl.out vip2gip_VehicleNetwork 0x02,0x21,0x40,0x13,0x31,0x00,0x00,0x01 | 点击开启转向避险辅助选项查看tail -f test.log返回值 | 是
190 | Vehicle Setting 车辆设置 |  | 关闭转向避险辅助 Rx | 1.车机供电正常 2.信号正常 | ./yfdbus_send AI.lv.ipcl.out vip2gip_VehicleNetwork 0x02,0x21,0x40,0x13,0x31,0x00,0x00,0x00 | 点击关闭转向避险辅助选项查看tail -f test.log返回值 | 是
191 | Vehicle Setting 车辆设置 |  | 开启转向避险辅助 Tx | 1.车机供电正常 2.信号正常 | 点击开启转向避险辅助选项查看tail -f test.log返回值 | ./yfdbus_send AI.lv.ipcl.out vip2gip_VehicleNetwork 0x02,0x00,0x00,0x00,0x00,0x00,0x01,0x08,0x02,0x00,0x01,0x04 | 是
192 | Vehicle Setting 车辆设置 |  | 关闭转向避险辅助 Tx | 1.车机供电正常 2.信号正常 | 点击关闭转向避险辅助选项查看tail -f test.log返回值 | ./yfdbus_send AI.lv.ipcl.out vip2gip_VehicleNetwork 0x02,0x00,0x00,0x00,0x00,0x00,0x01,0x08,0x02,0x00,0x02,0x04 | 是
193 | Vehicle Setting 车辆设置 | Pre Collision Assist (alert sensitivity (high medium low))（灵敏度） | 碰撞预警-灵敏度 低设置 Rx | 1.车机供电正常 2.信号正常 | ./yfdbus_send AI.lv.ipcl.out vip2gip_VehicleNetwork 0x02,0x00,0x00,0x00,0x00,0x00,0x01,0x08,0x02,0x00,0x01,0x04 | ./yfdbus_send AI.lv.ipcl.out vip2gip_VehicleNetwork 0x02,0x00,0x00,0x00,0x00,0x00,0x01,0x08,0x02,0x00,0x03,0x04 | 是
194 | Vehicle Setting 车辆设置 |  | 碰撞预警-灵敏度 标准设置 Rx | 1.车机供电正常 2.信号正常 | ./yfdbus_send AI.lv.ipcl.out vip2gip_VehicleNetwork 0x02,0x00,0x00,0x00,0x00,0x00,0x01,0x08,0x02,0x00,0x02,0x04 | 点击碰撞预警-灵敏度-低设置选项查看tail -f test.log返回值 | 是
195 | Vehicle Setting 车辆设置 |  | 碰撞预警-灵敏度 高设置 Rx | 1.车机供电正常 2.信号正常 | ./yfdbus_send AI.lv.ipcl.out vip2gip_VehicleNetwork 0x02,0x00,0x00,0x00,0x00,0x00,0x01,0x08,0x02,0x00,0x03,0x04 | 点击碰撞预警-灵敏度-标准设置选项查看tail -f test.log返回值 | 是
196 | Vehicle Setting 车辆设置 |  | 碰撞预警-灵敏度 低设置 Tx | 1.车机供电正常 2.信号正常 | 点击碰撞预警-灵敏度-低设置选项查看tail -f test.log返回值 | 点击碰撞预警-灵敏度-高设置选项查看tail -f test.log返回值 | 是
197 | Vehicle Setting 车辆设置 |  | 碰撞预警-灵敏度 标准设置 Tx | 1.车机供电正常 2.信号正常 | 点击碰撞预警-灵敏度-标准设置选项查看tail -f test.log返回值 |  | 是
198 | Vehicle Setting 车辆设置 |  | 碰撞预警-灵敏度 高设置 Tx | 1.车机供电正常 2.信号正常 | 点击碰撞预警-灵敏度-高设置选项查看tail -f test.log返回值 |  | 是
199 | Vehicle Setting 车辆设置 | 静默启动 | 开启静默启动Rx逻辑 | 1.车机供电正常 2.信号正常 | 1.发送./yfdbus_send AI.lv.ipcl.out vip2gip_VehicleNetwork 0x02,0x21,0x40,0x11,0x09,0x00,0x00,0x01 2.查看开关选项状态 | 2.开启选项为开 | 是
200 | Vehicle Setting 车辆设置 |  | 关闭静默启动Rx逻辑 | 1.车机供电正常 2.信号正常 | 1.发送./yfdbus_send AI.lv.ipcl.out vip2gip_VehicleNetwork 0x02,0x21,0x40,0x11,0x09,0x00,0x00,0x00 2.查看开关选项状态 | 2.关闭选项为关 | 是
201 | Vehicle Setting 车辆设置 |  | 开启静默启动Tx逻辑 | 1.车机供电正常 2.信号正常 | 1.开关为关时,点击开启 2.查看tail -f test.log返回值 | 2.信号 | 是
202 | Vehicle Setting 车辆设置 |  | 关闭静默启动Tx逻辑 | 1.车机供电正常 2.信号正常 | 1.开关为开时,点击关闭 2.查看tail -f test.log返回值 | 2.信号 | 是
203 | Vehicle Setting 车辆设置 |  | 开启静默启动开关 | 1.车机供电正常 2.信号正常 | 1.开关为关时,点击开启 | 1.开关开启，显示绿色高亮 | 是
204 | Vehicle Setting 车辆设置 |  | 关闭静默启动开关 | 1.车机供电正常 2.信号正常 | 1.开关为开时,点击关闭 | 1.开关关闭，显示灰色开关按钮 | 是
205 | Vehicle Setting 车辆设置 |  | 静默启动-静默启动infobook | 1.车机供电正常 2.信号正常 | 1.点击静默启动-静默启动info按钮 2.点击返回按钮 | 1.点击静默启动-静默启动info页面，且显示图片/功能文本说明 2.返回车辆控制->车辆设置->静默启动 | 是
206 | Vehicle Setting 车辆设置 |  | 设置静默时间入口 | 1.车机供电正常 2.信号正常 | 1.路径车辆控制->车辆设置->静默启动->设置静默时间 2.点击返回 | 1.显示设置静默时间开始/结束 2.返回车辆控制->车辆设置置->静默启动页面 | 是
207 | Vehicle Setting 车辆设置 |  | 开始时间时间点调整12小时制 | 1.车机供电正常 2.信号正常 | 1.点击一次上按键/或者下按键，遍历（01~12）小时 | 1.数字减少1/增加1，显示数字只有【01、02、03、04、05、06、07、08、09、10、11、12】 | 是
208 | Vehicle Setting 车辆设置 |  | 开始时间上下午调整12小时制 | 1.车机供电正常 2.信号正常 | 1.点击上/下按键查看AM/PM切换 | 1.点击上下按键与原有状态改变（如原有为AM改变成PM/原有为PM改变成AM） | 是
209 | Vehicle Setting 车辆设置 |  | 结束时间时间时间点调整12小时制 | 1.车机供电正常 2.信号正常 | 1.点击一次上按键/或者下按键，遍历（01~12）小时 | 1.数字减少1/增加1，显示数字只有【01、02、03、04、05、06、07、08、09、10、11、12】 | 是
210 | Vehicle Setting 车辆设置 |  | 结束时间上下午调整12小时制 | 1.车机供电正常 2.信号正常 | 1.点击上/下按键查看AM/PM切换 | 1.点击上下按键与原有状态改变（如原有为AM改变成PM/原有为PM改变成AM） | 是
211 | Vehicle Setting 车辆设置 |  | 开始时间时间点调整24小时制 | 1.车机供电正常 2.信号正常 | 1.点击一次上按键/或者下按键，遍历（01~24）小时 | 1.数字减少1/增加1，显示数字只有【01、02、03、04、05、06、07、08、09、10、11、12、13、14、15、16、17、18、19、20、21、22、23、24】 | 是
212 | Vehicle Setting 车辆设置 |  | 结束时间时间时间点调整24小时制 | 1.车机供电正常 2.信号正常 | 1.点击一次上按键/或者下按键，遍历（01~24）小时 | 1.数字减少1/增加1，显示数字只有【01、02、03、04、05、06、07、08、09、10、11、12、13、14、15、16、17、18、19、20、21、22、23、24】 | 是
213 | Vehicle Setting 车辆设置 | 遥控启动设置 | 遥控启动设置-空调控制-自动 Rx | 1.车机供电正常 2.信号正常 | ./yfdbus_send AI.lv.ipcl.out vip2gip_VehicleNetwork 0x02,0x21,0x40,0x11,0x03,0x00,0x00,0x00 |  | 是
214 | Vehicle Setting 车辆设置 |  | 遥控启动设置-空调控制-上一次设定 Rx | 1.车机供电正常 2.信号正常 | ./yfdbus_send AI.lv.ipcl.out vip2gip_VehicleNetwork 0x02,0x21,0x40,0x11,0x03,0x00,0x00,0x01 |  | 是
215 | Vehicle Setting 车辆设置 |  | 遥控启动设置-空调控制-自动 Tx | 1.车机供电正常 2.信号正常 | 点击自动选项查看tail -f test.log返回值 |  | 是
216 | Vehicle Setting 车辆设置 |  | 遥控启动设置-空调控制-上一次设定 Tx | 1.车机供电正常 2.信号正常 | 点击上一次设定选项查看tail -f test.log返回值 |  | 是
217 | Vehicle Setting 车辆设置 |  | 遥控启动设置-方向盘加热和座椅空调-自动 Rx | 1.车机供电正常 2.信号正常 | ./yfdbus_send AI.lv.ipcl.out vip2gip_VehicleNetwork 0x02,0x21,0x40,0x11,0x08,0x00,0x00,0x00 |  | 是
218 | Vehicle Setting 车辆设置 |  | 遥控启动设置-方向盘加热和座椅空调-关闭 Rx | 1.车机供电正常 2.信号正常 | ./yfdbus_send AI.lv.ipcl.out vip2gip_VehicleNetwork 0x02,0x21,0x40,0x11,0x08,0x00,0x00,0x01 |  | 是
219 | Vehicle Setting 车辆设置 |  | 遥控启动设置-方向盘加热和座椅空调-自动 Tx | 1.车机供电正常 2.信号正常 | 点击自动选项查看tail -f test.log返回值 |  | 是
220 | Vehicle Setting 车辆设置 |  | 遥控启动设置-方向盘加热和座椅空调-关闭 Tx | 1.车机供电正常 2.信号正常 | 点击关闭选项查看tail -f test.log返回值 |  | 是
221 | Vehicle Setting 车辆设置 |  | 遥控启动设置-座椅空调-自动 Rx | 1.车机供电正常 2.信号正常 | ./yfdbus_send AI.lv.ipcl.out vip2gip_VehicleNetwork 0x02,0x21,0x40,0x11,0x07,0x00,0x00,0x00 |  | 是
222 | Vehicle Setting 车辆设置 |  | 遥控启动设置-座椅空调-关闭 Rx | 1.车机供电正常 2.信号正常 | ./yfdbus_send AI.lv.ipcl.out vip2gip_VehicleNetwork 0x02,0x21,0x40,0x11,0x07,0x00,0x00,0x01 |  | 是
223 | Vehicle Setting 车辆设置 |  | 遥控启动设置-座椅空调-自动 Tx | 1.车机供电正常 2.信号正常 | 点击自动选项查看tail -f test.log返回值 |  | 是
224 | Vehicle Setting 车辆设置 |  | 遥控启动设置-座椅空调-关闭 Tx | 1.车机供电正常 2.信号正常 | 点击关闭选项查看tail -f test.log返回值 |  | 是
225 | Vehicle Setting 车辆设置 |  | 遥控启动设置-周期-5分钟 Rx | 1.车机供电正常 2.信号正常 | ./yfdbus_send AI.lv.ipcl.out vip2gip_VehicleNetwork 0x02,0x21,0x40,0x11,0x02,0x00,0x00,0x01 |  | 是
226 | Vehicle Setting 车辆设置 |  | 遥控启动设置-周期-10分钟 Rx | 1.车机供电正常 2.信号正常 | ./yfdbus_send AI.lv.ipcl.out vip2gip_VehicleNetwork 0x02,0x21,0x40,0x11,0x02,0x00,0x00,0x02 |  | 是
227 | Vehicle Setting 车辆设置 |  | 遥控启动设置-周期-15分钟 Rx | 1.车机供电正常 2.信号正常 | ./yfdbus_send AI.lv.ipcl.out vip2gip_VehicleNetwork 0x02,0x21,0x40,0x11,0x02,0x00,0x00,0x03 |  | 是
228 | Vehicle Setting 车辆设置 |  | 遥控启动设置-座椅空调-5分钟 Tx | 1.车机供电正常 2.信号正常 | 点击5分钟选项查看tail -f test.log返回值 |  | 是
229 | Vehicle Setting 车辆设置 |  | 遥控启动设置-座椅空调-10分钟 Tx | 1.车机供电正常 2.信号正常 | 点击10分钟选项查看tail -f test.log返回值 |  | 是
230 | Vehicle Setting 车辆设置 |  | 遥控启动设置-座椅空调-15分钟 Tx | 1.车机供电正常 2.信号正常 | 点击15分钟选项查看tail -f test.log返回值 |  | 是
231 | Vehicle Setting 车辆设置 |  | 遥控启动的未启用或不可用时，设置按钮 置灰不可用 | 1.车机供电正常 2.信号正常 |  |  | 是
232 | Vehicle Setting 车辆设置 | 倒车制动辅助 Reverse Brake Assist | 倒车制动辅助菜单显示 | 1.车机供电正常 2.信号正常 | 1.车辆控制->辅助驾驶->倒车制动辅助查看页面 | 1.显示倒车制动辅助开关
233 |  |  | 配置项不可见 | 1.车机供电正常 2.信号正常 | 执行dbus模拟命令./yfdbus_send AI.lv.ipcl.out vip2gip_VehicleNetwork 0x02,0x21,0x40,0x13,0x8E,0x00,0x00,0x00 | 1.查看倒车制动辅助设置项不可见
234 |  |  | 配置项可见，但不可用 | 1.车机供电正常 2.信号正常 | 1.执行dbus模拟命令./yfdbus_send AI.lv.ipcl.out vip2gip_VehicleNetwork 0x02,0x21,0x40,0x13,0x8E,0x00,0x00,0x01 | 1.查看倒车制动辅助设置项可见，但不可用
235 |  |  | 配置项可见且可用 | 1.车机供电正常 2.信号正常 | 1.执行dbus模拟命令./yfdbus_send AI.lv.ipcl.out vip2gip_VehicleNetwork 0x02,0x21,0x40,0x13,0x8E,0x00,0x00,0x02 | 1.查看倒车制动辅助设置项可见且可用
236 |  |  | 配置开关不可见 | 1.车机供电正常 2.信号正常 | 1.执行dbus模拟命令./yfdbus_send AI.lv.ipcl.out vip2gip_VehicleNetwork 0x02,0x21,0x40,0x13,0x8D,0x00,0x00,0x02 | 1.开关不可见
237 |  |  | 开启倒车制动辅助Rx逻辑 | 1.车机供电正常 2.信号正常 | 1.执行dbus模拟命令执行dbus模拟命令./yfdbus_send AI.lv.ipcl.out vip2gip_VehicleNetwork 0x02,0x21,0x40,0x13,0x8D,0x00,0x00,0x01 2.查看开启开关选项状态 | 2.选项为开
238 |  |  | 关闭倒车制动辅助Rx逻辑 | 1.车机供电正常 2.信号正常 | 1.执行dbus模拟命令执行dbus模拟命令./yfdbus_send AI.lv.ipcl.out vip2gip_VehicleNetwork 0x02,0x21,0x40,0x13,0x8D,0x00,0x00,0x00 2.查看关闭开关选项状态 | 2.选项为关
239 |  |  | 开启倒车制动辅助Tx逻辑 | 1.车机供电正常 2.信号正常 | 点击开启倒车制动辅助选项查看tail -f test.log返回值 | 返回值正常 2为ON
240 |  |  | 关闭倒车制动辅助Tx逻辑 | 1.车机供电正常 2.信号正常 | 点击关闭倒车制动辅助选项查看tail -f test.log返回值 | 返回值正常 1为OFF
241 | 1# Air Quality 空气质量 | 智能新风Auto Air Refresh (AAR) G2 (Blue Shield) | launcher界面进入智能新风 | 1.车机供电正常 2.信号正常 | 点击桌面快捷按钮进入AAR | 点击桌面快捷按钮进入AAR | 是
242 |  |  | 空调界面进入智能新风 | 1.车机供电正常 2.信号正常 | 点击空调界面的AAR图标 | 点击空调界面的AAR图标 | 是
243 |  |  | 通过横幅消息通知-空气过滤状态进入AAR | 1.车机供电正常 2.信号正常 | 智能新风消息弹出，用户点击直接进入AAR界面 | 智能新风消息弹出，用户点击直接进入AAR界面 | 是
244 |  |  | AAR-智能新风界面显示PM2.5信息，优 | 1.车机供电正常 2.信号正常 | 地区＋PM2.5[0-35）+优绿色显示 dbus模拟： ./yfdbus_send AI.lv.ipcl.out vip2gip_VehicleNetwork 0x02,0x21,0x40,0x05,0xA1,0x00,0x00,0x01 | 地区＋PM2.5[0-35）+优绿色显示 dbus模拟： ./yfdbus_send AI.lv.ipcl.out vip2gip_VehicleNetwork 0x02,0x21,0x40,0x05,0xA1,0x00,0x00,0x01 | 是
245 |  |  | AAR-智能新风界面显示PM2.5信息，良 | 1.车机供电正常 2.信号正常 | 地区＋PM2.5[36-75]+良黄色显示 dbus模拟： ./yfdbus_send AI.lv.ipcl.out vip2gip_VehicleNetwork 0x02,0x21,0x40,0x05,0xA1,0x00,0x00,0x32 | 地区＋PM2.5[36-75]+良黄色显示 dbus模拟： ./yfdbus_send AI.lv.ipcl.out vip2gip_VehicleNetwork 0x02,0x21,0x40,0x05,0xA1,0x00,0x00,0x32 | 是
246 |  |  | AAR-智能新风界面显示PM2.5信息，轻度污染 | 1.车机供电正常 2.信号正常 | 地区＋PM2.5[76-115]+轻度污染橙色显示 dbus模拟： ./yfdbus_send AI.lv.ipcl.out vip2gip_VehicleNetwork 0x02,0x21,0x40,0x05,0xA1,0x00,0x00,0x64 | 地区＋PM2.5[76-115]+轻度污染橙色显示 dbus模拟： ./yfdbus_send AI.lv.ipcl.out vip2gip_VehicleNetwork 0x02,0x21,0x40,0x05,0xA1,0x00,0x00,0x64 | 是
247 |  |  | AAR-智能新风界面显示PM2.5信息，中度污染 | 1.车机供电正常 2.信号正常 | 地区＋PM2.5[116-150]+中度污染红色显示 dbus模拟： ./yfdbus_send AI.lv.ipcl.out vip2gip_VehicleNetwork 0x02,0x21,0x40,0x05,0xA1,0x00,0x00,0x78 | 地区＋PM2.5[116-150]+中度污染红色显示 dbus模拟： ./yfdbus_send AI.lv.ipcl.out vip2gip_VehicleNetwork 0x02,0x21,0x40,0x05,0xA1,0x00,0x00,0x78 | 是
248 |  |  | AAR-智能新风界面显示PM2.5信息，重度污染 | 1.车机供电正常 2.信号正常 | 地区＋PM2.5[151-250]+重度污染紫色显示 dbus模拟： ./yfdbus_send AI.lv.ipcl.out vip2gip_VehicleNetwork 0x02,0x21,0x40,0x05,0xA1,0x00,0x00,0xC8 | 地区＋PM2.5[151-250]+重度污染紫色显示 dbus模拟： ./yfdbus_send AI.lv.ipcl.out vip2gip_VehicleNetwork 0x02,0x21,0x40,0x05,0xA1,0x00,0x00,0xC8 | 是
249 |  |  | AAR-智能新风界面显示PM2.5信息，严重污染 | 1.车机供电正常 2.信号正常 | 地区＋PM2.5（251+）+严重污染棕色显示 dbus模拟： ./yfdbus_send AI.lv.ipcl.out vip2gip_VehicleNetwork 0x02,0x21,0x40,0x05,0xA1,0x00,0x00,0x01,0x00 | 地区＋PM2.5（251+）+严重污染棕色显示 dbus模拟： ./yfdbus_send AI.lv.ipcl.out vip2gip_VehicleNetwork 0x02,0x21,0x40,0x05,0xA1,0x00,0x00,0x01,0x00 | 是
250 |  | 空气过滤状态 | 空气过滤状态-完成 | 1.车机供电正常 2.信号正常 | dbus模拟： 1.PM25诊断信号: any ./yfdbus_send AI.lv.ipcl.out vip2gip_VehicleNetwork 0x02,0x21,0x40,0x05,0xA2,0x00,0x00,0x00 2.空调电源信号 : on ./yfdbus_send AI.lv.ipcl.out vip2gip_VehicleNetwork 0x02,0x15,0x40,0x05,0x10,0x00,0x07,0x01 3.PM2.5数值:0~35 ./yfdbus_send AI.lv.ipcl.out vip2gip_VehicleNetwork 0x02,0x21,0x40,0x05,0xA1,0x00,0x00,0x01 | 出现空气过滤完成弹窗 | 是
251 |  |  | 空气过滤状态-关闭 | 1.车机供电正常 2.信号正常 | dbus模拟： 1.PM25诊断信号: 0、4、5 ./yfdbus_send AI.lv.ipcl.out vip2gip_VehicleNetwork 0x02,0x21,0x40,0x05,0xA2,0x00,0x00,0x00 2.空调电源信号 : off ./yfdbus_send AI.lv.ipcl.out vip2gip_VehicleNetwork 0x02,0x15,0x40,0x05,0x10,0x00,0x07,0x00 3.PM2.5数值: >0 ./yfdbus_send AI.lv.ipcl.out vip2gip_VehicleNetwork 0x02,0x21,0x40,0x05,0xA1,0x00,0x00,0x01 | dbus模拟： 1.PM25诊断信号: 0、4、5 ./yfdbus_send AI.lv.ipcl.out vip2gip_VehicleNetwork 0x02,0x21,0x40,0x05,0xA2,0x00,0x00,0x00 2.空调电源信号 : off ./yfdbus_send AI.lv.ipcl.out vip2gip_VehicleNetwork 0x02,0x15,0x40,0x05,0x10,0x00,0x07,0x00 3.PM2.5数值: >0 ./yfdbus_send AI.lv.ipcl.out vip2gip_VehicleNetwork 0x02,0x21,0x40,0x05,0xA1,0x00,0x00,0x01 | 是
252 |  |  | 空气过滤状态-未知 | 1.车机供电正常 2.信号正常 | dbus模拟： 1.PM25诊断信号: 2、3、6 ./yfdbus_send AI.lv.ipcl.out vip2gip_VehicleNetwork 0x02,0x21,0x40,0x05,0xA2,0x00,0x00,0x02 2.空调电源信号 : off、on ./yfdbus_send AI.lv.ipcl.out vip2gip_VehicleNetwork 0x02,0x15,0x40,0x05,0x10,0x00,0x07,0x01 3.PM2.5数值: - ./yfdbus_send AI.lv.ipcl.out vip2gip_VehicleNetwork 0x02,0x21,0x40,0x05,0xA1,0x00,0x00,0x00 | dbus模拟： 1.PM25诊断信号: 2、3、6 ./yfdbus_send AI.lv.ipcl.out vip2gip_VehicleNetwork 0x02,0x21,0x40,0x05,0xA2,0x00,0x00,0x02 2.空调电源信号 : off、on ./yfdbus_send AI.lv.ipcl.out vip2gip_VehicleNetwork 0x02,0x15,0x40,0x05,0x10,0x00,0x07,0x01 3.PM2.5数值: - ./yfdbus_send AI.lv.ipcl.out vip2gip_VehicleNetwork 0x02,0x21,0x40,0x05,0xA1,0x00,0x00,0x00 | 是
253 |  |  | 空气过滤状态-开启 | 1.车机供电正常 2.信号正常 | dbus模拟： 1.PM25诊断信号:0、4、5 ./yfdbus_send AI.lv.ipcl.out vip2gip_VehicleNetwork 0x02,0x21,0x40,0x05,0xA2,0x00,0x00,0x00 2.空调电源信号 : on ./yfdbus_send AI.lv.ipcl.out vip2gip_VehicleNetwork 0x02,0x15,0x40,0x05,0x10,0x00,0x07,0x01 3.PM2.5数值: > 35 ./yfdbus_send AI.lv.ipcl.out vip2gip_VehicleNetwork 0x02,0x21,0x40,0x05,0xA1,0x00,0x00,0x32 | dbus模拟： 1.PM25诊断信号:0、4、5 ./yfdbus_send AI.lv.ipcl.out vip2gip_VehicleNetwork 0x02,0x21,0x40,0x05,0xA2,0x00,0x00,0x00 2.空调电源信号 : on ./yfdbus_send AI.lv.ipcl.out vip2gip_VehicleNetwork 0x02,0x15,0x40,0x05,0x10,0x00,0x07,0x01 3.PM2.5数值: > 35 ./yfdbus_send AI.lv.ipcl.out vip2gip_VehicleNetwork 0x02,0x21,0x40,0x05,0xA1,0x00,0x00,0x32 | 是
254 |  |  | AAR主界面，点击开启座舱新风Rx | 1.车机供电正常 2.信号正常 | dbus模拟： 座舱新风 1： ./yfdbus_send AI.lv.ipcl.out vip2gip_VehicleNetwork 0x02,0x21,0x40,0x05,0xB2,0x00,0x00,0x01 | dbus模拟： 座舱新风 1： ./yfdbus_send AI.lv.ipcl.out vip2gip_VehicleNetwork 0x02,0x21,0x40,0x05,0xB2,0x00,0x00,0x01 | 是
255 |  |  | AAR主界面，点击关闭座舱新风Rx | 1.车机供电正常 2.信号正常 | dbus模拟： 座舱新风 0、2、 3： ./yfdbus_send AI.lv.ipcl.out vip2gip_VehicleNetwork 0x02,0x21,0x40,0x05,0xB2,0x00,0x00,0x00 | dbus模拟： 座舱新风 0、2、 3： ./yfdbus_send AI.lv.ipcl.out vip2gip_VehicleNetwork 0x02,0x21,0x40,0x05,0xB2,0x00,0x00,0x00 | 是
256 |  |  | AAR主界面，点击开启座舱新风Tx | 1.车机供电正常 2.信号正常 | 点击开启座舱新风查看tail -f test.log | 点击开启座舱新风查看tail -f test.log | 是
257 |  |  | AAR主界面，点击关闭座舱新风Tx | 1.车机供电正常 2.信号正常 | 点击关闭座舱新风查看tail -f test.log | 点击关闭座舱新风查看tail -f test.log | 是
258 |  |  | 点击车内PM2.5进入历史记录 | 1.车机供电正常 2.信号正常 |  |  | 是
259 |  |  | 点击区域PM2.5进入站点检测 | 1.车机供电正常 2.信号正常 |  |  | 是
260 |  | 滤芯 | 滤芯状态——（暂时无法获取数据） | 1.车机供电正常 2.信号正常 | 1.设备断网 2.点击文字 | 1.出现“获取滤芯状态失败，网络异常，请稍后重试”toast（仅在第一次接收到异常信号时弹出，后续不再弹出。退出AAR后再次进入仍异常则按照第一次接收到异常信号的逻辑进行显示） 2.未弹出弹窗，无反应 | 是
261 |  |  | 滤芯需更换/正常提示 | 1.车机供电正常 2.信号正常 | 1.滤芯处于需更换/正常状态 2.点击滤芯 | 出现滤芯已饱和/正常弹窗，有我已更换滤芯和知道了两个选项 | 是
262 |  |  | 点击我已更换滤芯 | 1.车机供电正常 2.信号正常 | 1.出现滤芯已饱和/正常弹窗 2.点击我已更换滤芯 | 2.出现更换官网配件提示 | 是
263 |  |  | 点击重置 | 1.车机供电正常 2.信号正常 | 1.出现滤芯已饱和/正常弹窗 2.点击重置 3.重置成功 | 1.返回AAR主界面 | 是
264 |  |  | 点击重置 | 1.车机供电正常 2.信号正常 | 1.出现滤芯已饱和/正常弹窗 2.点击重置 3.重置失败 | 1.出现重置失败弹窗，维持上次显示状态 | 是
265 |  |  | 更换滤芯弹窗 | 1.车机供电正常 2.信号正常 | 1.滤芯处于需更换状态 | 1.出现滤芯需更换弹窗 | 是
266 |  | 历史记录 | 点击历史记录进入车内历史数据 | 1.车机供电正常 2.信号正常 | dbus模拟： 历史数据 非0： ./yfdbus_send AI.lv.ipcl.out vip2gip_VehicleNetwork 0x02,0x21,0x40,0x05,0xB4,0x00,0x00,0x01 （范围是B4~BD） | dbus模拟： 历史数据 非0： ./yfdbus_send AI.lv.ipcl.out vip2gip_VehicleNetwork 0x02,0x21,0x40,0x05,0xB4,0x00,0x00,0x01 （范围是B4~BD） | 是
267 |  |  | 车内历史数据获取失败，显示暂无数据 | 1.车机供电正常 2.信号正常 | dbus模拟： 历史数据 0： ./yfdbus_send AI.lv.ipcl.out vip2gip_VehicleNetwork 0x02,0x21,0x40,0x05,0xB4,0x00,0x00,0x00 （范围是B4~BD） | dbus模拟： 历史数据 0： ./yfdbus_send AI.lv.ipcl.out vip2gip_VehicleNetwork 0x02,0x21,0x40,0x05,0xB4,0x00,0x00,0x00 （范围是B4~BD） | 是
268 |  | 站点检测 | 点击站点检测，进入站点检测界面 | 1.车机供电正常 2.信号正常 | 1.连接可用网络 2.打开AAR | 1.连接可用网络 2.打开AAR | 是
269 |  |  | 站点检测界面，初始状态下，位置信息和更新时间信息用"--"表示 | 1.车机供电正常 2.信号正常 |  |  | 是
270 |  | 智能新风-设置 | 点击设置，进入AAR设置界面 | 1.车机供电正常 2.信号正常 |  |  | 是
271 |  |  | 开启语音提示（默认开启） | 1.车机供电正常 2.信号正常 | 空调-AAR图标-设置开启语音提示 | 空调-AAR图标-设置开启语音提示 | 是
272 |  |  | 关闭语音提示（默认开启） | 1.车机供电正常 2.信号正常 | 空调-AAR图标-设置关闭语音提示 | 空调-AAR图标-设置关闭语音提示 | 是
273 |  |  | 开启PM2.5智能循环开关（默认开启） | 1.车机供电正常 2.信号正常 | 空调-AAR图标-设置开启PM2.5智能循环开关 | 空调-AAR图标-设置开启PM2.5智能循环开关 | 是
274 |  |  | 关闭PM2.5智能循环开关（默认开启） | 1.车机供电正常 2.信号正常 | 空调-AAR图标-设置关闭PM2.5智能循环开关 | 空调-AAR图标-设置关闭PM2.5智能循环开关 | 是
275 |  |  | 开启PM2.5智能启动开关（默认开启） | 1.车机供电正常 2.信号正常 | 空调-AAR图标-设置开启PM2.5智能启动开关 | 空调-AAR图标-设置开启PM2.5智能启动开关 | 是
276 |  |  | 关闭PM2.5智能启动开关（默认开启） | 1.车机供电正常 2.信号正常 | 空调-AAR图标-设置关闭PM2.5智能启动开关 | 空调-AAR图标-设置关闭PM2.5智能启动开关 | 是
277 |  | 语音提示 | 打开空调、切换内外循环横幅提示持续10s | 1.车机供电正常 2.信号正常 |  |  | 是
278 |  |  | 外部PM2.5<20,(内部PM2.5)-(外部PM2.5)>30,此状态持续120s，AC是在内循环模式，车门、窗关闭状态，会有消息通知，”外部的空气质量较好，你想切换到外循环吗？“，弹窗持续10s | 1.车机供电正常 2.信号正常 | 1.智能循环功能关闭 2.内循环 ./yfdbus_send AI.lv.ipcl.out vip2gip_VehicleNetwork 0x02,0x15,0x40,0x05,0x08,0x07,0x77,0x01 3.PM2.5数值: ./yfdbus_send AI.lv.ipcl.out vip2gip_VehicleNetwork 0x02,0x21,0x40,0x05,0xA1,0x00,0x00,0x52 4.空调电源信号 : on ./yfdbus_send AI.lv.ipcl.out vip2gip_VehicleNetwork 0x02,0x15,0x40,0x05,0x10,0x00,0x07,0x01 | 1.智能循环功能关闭 2.内循环 ./yfdbus_send AI.lv.ipcl.out vip2gip_VehicleNetwork 0x02,0x15,0x40,0x05,0x08,0x07,0x77,0x01 3.PM2.5数值: ./yfdbus_send AI.lv.ipcl.out vip2gip_VehicleNetwork 0x02,0x21,0x40,0x05,0xA1,0x00,0x00,0x52 4.空调电源信号 : on ./yfdbus_send AI.lv.ipcl.out vip2gip_VehicleNetwork 0x02,0x15,0x40,0x05,0x10,0x00,0x07,0x01 | 是
279 |  |  | 正常行驶>=15分钟，车内PM2.5数据>35,空调系统不工作，有语音提示弹框”是否需要帮你打开空调，净化车内空气质量？“（限制在每个点火循环仅提示一次） | 1.车机供电正常 2.信号正常 | 1.空调电源信号 : off ./yfdbus_send AI.lv.ipcl.out vip2gip_VehicleNetwork 0x02,0x15,0x40,0x05,0x10,0x00,0x07,0x00 2.PM2.5数值: >35 ./yfdbus_send AI.lv.ipcl.out vip2gip_VehicleNetwork 0x02,0x21,0x40,0x05,0xA1,0x00,0x00,0x32 | 1.空调电源信号 : off ./yfdbus_send AI.lv.ipcl.out vip2gip_VehicleNetwork 0x02,0x15,0x40,0x05,0x10,0x00,0x07,0x00 2.PM2.5数值: >35 ./yfdbus_send AI.lv.ipcl.out vip2gip_VehicleNetwork 0x02,0x21,0x40,0x05,0xA1,0x00,0x00,0x32 | 是
280 |  |  | 自动开启空调前状态栏通知，若无操作，通知显示5s后自动消失 | 1.车机供电正常 2.信号正常 |  |  | 是
281 | Rejuvenation活力恢复 | 数字香氛 | 主界面入口 | 1.车机供电正常 2.信号正常 | 点击快捷键直接进入车辆设置 | 点击快捷键直接进入车辆设置 | 是
282 |  |  | 林肯香氛 显示配置项 Rx | 1.车机供电正常 2.信号正常 | ./yfdbus_send AI.lv.ipcl.out vip2gip_diag 0x01,0x01,0xDE,0x06,0x03,0x02,0x00,0x00 | ./yfdbus_send AI.lv.ipcl.out vip2gip_diag 0x01,0x01,0xDE,0x06,0x03,0x02,0x00,0x00 | 是
283 |  |  | 林肯香氛 不显示配置项 Rx | 1.车机供电正常 2.信号正常 | ./yfdbus_send AI.lv.ipcl.out vip2gip_diag 0x01,0x01,0xDE,0x06,0x03,0x00,0x00,0x00 | ./yfdbus_send AI.lv.ipcl.out vip2gip_diag 0x01,0x01,0xDE,0x06,0x03,0x00,0x00,0x00 | 是
284 |  |  | 林肯香氛菜单显示 | 1.车机供电正常 2.信号正常 | 1.车辆控制->车辆设置->林肯香氛查看页面 2.点击返回 | 1.车辆控制->车辆设置->林肯香氛查看页面 2.点击返回 | 是
285 |  |  | 林肯香氛收藏 | 1.车机供电正常 2.信号正常 | 1.点击林肯香氛收藏按钮查看页面 2.进入常用设置查看 | 1.点击林肯香氛收藏按钮查看页面 2.进入常用设置查看 | 是
286 |  |  | 林肯香氛取消收藏 | 1.车机供电正常 2.信号正常 | 1.点击林肯香氛取消收藏按钮查看页面 2.进入常用设置查看 | 1.点击林肯香氛取消收藏按钮查看页面 2.进入常用设置查看 | 是
287 |  |  | 收藏/取消收藏有toast提示 | 1.车机供电正常 2.信号正常 | 点击收藏图标 | 点击收藏图标 | 是
288 |  |  | 开启香氛系统 Rx逻辑 | 1.车机供电正常 2.信号正常 | 手动点击开关，打开开关后需要立即发送此信号(1-开)确保香氛已经连接，否则会自动关闭开关，点击三次后会有失去连接toast ./yfdbus_send AI.lv.ipcl.out vip2gip_VehicleNetwork 0x02,0x21,0x40,0x11,0x5F,0x00,0x00,0x01(0-关， 1-开) | 手动点击开关，打开开关后需要立即发送此信号(1-开)确保香氛已经连接，否则会自动关闭开关，点击三次后会有失去连接toast ./yfdbus_send AI.lv.ipcl.out vip2gip_VehicleNetwork 0x02,0x21,0x40,0x11,0x5F,0x00,0x00,0x01(0-关， 1-开) | 是
289 |  |  | 关闭香氛系统 Rx逻辑 | 1.车机供电正常 2.信号正常 | 手动点击开关，打开开关后需要立即发送此信号(1-开)确保香氛已经连接，否则会自动关闭开关，点击三次后会有失去连接toast ./yfdbus_send AI.lv.ipcl.out vip2gip_VehicleNetwork 0x02,0x21,0x40,0x11,0x5F,0x00,0x00,0x00(0-关， 2-开) | 手动点击开关，打开开关后需要立即发送此信号(1-开)确保香氛已经连接，否则会自动关闭开关，点击三次后会有失去连接toast ./yfdbus_send AI.lv.ipcl.out vip2gip_VehicleNetwork 0x02,0x21,0x40,0x11,0x5F,0x00,0x00,0x00(0-关， 2-开) | 是
290 |  |  | 开启香氛系统 Tx逻辑 | 1.车机供电正常 2.信号正常 | 点击开启林肯香氛查看tail -f test.log | 点击开启林肯香氛查看tail -f test.log | 是
291 |  |  | 关闭香氛系统 Tx逻辑 | 1.车机供电正常 2.信号正常 | 点击关闭林肯香氛查看tail -f test.log | 点击关闭林肯香氛查看tail -f test.log | 是
292 |  |  | 数字香氛设置通道选择 | 1.车机供电正常 2.信号正常 | 设置通道选择 ./yfdbus_send AI.lv.ipcl.out vip2gip_VehicleNetwork 0x02,0x21,0x40,0x11,0x45,0x00,0x00,0x01 (1-channel1, 2-channel2, 3-channel3) | 设置通道选择 ./yfdbus_send AI.lv.ipcl.out vip2gip_VehicleNetwork 0x02,0x21,0x40,0x11,0x45,0x00,0x00,0x01 (1-channel1, 2-channel2, 3-channel3) | 是
293 |  |  | 第二次及以后打开香氛，香氛类型及强度 | 1.车机供电正常 2.信号正常 | 1.非首次打开数字香氛页面，选中橙花/蔚蓝/煦日 2.按返回键 3.再次点击车辆控制->车辆设置->林肯香氛查看页面查看香氛显示(记录上一次的香氛） | 1.非首次打开数字香氛页面，选中橙花/蔚蓝/煦日 2.按返回键 3.再次点击车辆控制->车辆设置->林肯香氛查看页面查看香氛显示(记录上一次的香氛） | 是
294 |  |  | 打开香氛开关查看Toast提示 | 1.车机供电正常 2.信号正常 | 1.香氛开关关闭时将开关调节为开启，查看有无Toast提示，（Toast提示2s后消失） | 1.香氛开关关闭时将开关调节为开启，查看有无Toast提示，（Toast提示2s后消失） | 是
295 |  |  | 香氛余量为（10%~100%）香氛页面显示Rx | 1.车机供电正常 2.信号正常 | 设置通道1余量: ./yfdbus_send AI.lv.ipcl.out vip2gip_VehicleNetwork 0x02,0x21,0x40,0x11,0x50,0x00,0x00,0x00 (0~100) 设置通道2余量: ./yfdbus_send AI.lv.ipcl.out vip2gip_VehicleNetwork 0x02,0x21,0x40,0x11,0x51,0x00,0x00,0x00 (0~100) 设置通道3余量: ./yfdbus_send AI.lv.ipcl.out vip2gip_VehicleNetwork 0x02,0x21,0x40,0x11,0x52,0x00,0x00,0x00 (0~100) | 设置通道1余量: ./yfdbus_send AI.lv.ipcl.out vip2gip_VehicleNetwork 0x02,0x21,0x40,0x11,0x50,0x00,0x00,0x00 (0~100) 设置通道2余量: ./yfdbus_send AI.lv.ipcl.out vip2gip_VehicleNetwork 0x02,0x21,0x40,0x11,0x51,0x00,0x00,0x00 (0~100) 设置通道3余量: ./yfdbus_send AI.lv.ipcl.out vip2gip_VehicleNetwork 0x02,0x21,0x40,0x11,0x52,0x00,0x00,0x00 (0~100) | 是
296 |  |  | 香氛余量为10%香氛页面显示Rx | 1.车机供电正常 2.信号正常 | 设置通道1余量: ./yfdbus_send AI.lv.ipcl.out vip2gip_VehicleNetwork 0x02,0x21,0x40,0x11,0x50,0x00,0x00,0x00 (0~100) 设置通道2余量: ./yfdbus_send AI.lv.ipcl.out vip2gip_VehicleNetwork 0x02,0x21,0x40,0x11,0x51,0x00,0x00,0x00 (0~100) 设置通道3余量: ./yfdbus_send AI.lv.ipcl.out vip2gip_VehicleNetwork 0x02,0x21,0x40,0x11,0x52,0x00,0x00,0x00 (0~100) | 设置通道1余量: ./yfdbus_send AI.lv.ipcl.out vip2gip_VehicleNetwork 0x02,0x21,0x40,0x11,0x50,0x00,0x00,0x00 (0~100) 设置通道2余量: ./yfdbus_send AI.lv.ipcl.out vip2gip_VehicleNetwork 0x02,0x21,0x40,0x11,0x51,0x00,0x00,0x00 (0~100) 设置通道3余量: ./yfdbus_send AI.lv.ipcl.out vip2gip_VehicleNetwork 0x02,0x21,0x40,0x11,0x52,0x00,0x00,0x00 (0~100) | 是
297 |  |  | 香氛余量为（0%~10%）香氛页面显示Rx （低于10%，显示“Low”) | 1.车机供电正常 2.信号正常 | 设置通道1余量: ./yfdbus_send AI.lv.ipcl.out vip2gip_VehicleNetwork 0x02,0x21,0x40,0x11,0x50,0x00,0x00,0x00 (0~100) 设置通道2余量: ./yfdbus_send AI.lv.ipcl.out vip2gip_VehicleNetwork 0x02,0x21,0x40,0x11,0x51,0x00,0x00,0x00 (0~100) 设置通道3余量: ./yfdbus_send AI.lv.ipcl.out vip2gip_VehicleNetwork 0x02,0x21,0x40,0x11,0x52,0x00,0x00,0x00 (0~102) | 设置通道1余量: ./yfdbus_send AI.lv.ipcl.out vip2gip_VehicleNetwork 0x02,0x21,0x40,0x11,0x50,0x00,0x00,0x00 (0~100) 设置通道2余量: ./yfdbus_send AI.lv.ipcl.out vip2gip_VehicleNetwork 0x02,0x21,0x40,0x11,0x51,0x00,0x00,0x00 (0~100) 设置通道3余量: ./yfdbus_send AI.lv.ipcl.out vip2gip_VehicleNetwork 0x02,0x21,0x40,0x11,0x52,0x00,0x00,0x00 (0~102) | 是
298 |  |  | 未授权的香氛名字显示“未授权”，显示默认图片 | 1.车机供电正常 2.信号正常 | 设置通道1香型 ./yfdbus_send AI.lv.ipcl.out vip2gip_VehicleNetwork 0x02,0x21,0x40,0x11,0x4D,0x00,0x00,0x00 (0/255-未知, 254-未授权, 1-煦日, 2-橙花, 3-蔚蓝, 4-沐光, 5-悦然, 6-恋海, 7-青叶) 设置通道2香型 ./yfdbus_send AI.lv.ipcl.out vip2gip_VehicleNetwork 0x02,0x21,0x40,0x11,0x4E,0x00,0x00,0x00 (0/255-未知, 254-未授权, 1-煦日, 2-橙花, 3-蔚蓝, 4-沐光, 5-悦然, 6-恋海, 7-青叶) 设置通道3香型 ./yfdbus_send AI.lv.ipcl.out vip2gip_VehicleNetwork 0x02,0x21,0x40,0x11,0x4F,0x00,0x00,0x00 (0/255-未知, 254-未授权, 1-煦日, 2-橙花, 3-蔚蓝, 4-沐光, 5-悦然, 6-恋海, 7-青叶) | 设置通道1香型 ./yfdbus_send AI.lv.ipcl.out vip2gip_VehicleNetwork 0x02,0x21,0x40,0x11,0x4D,0x00,0x00,0x00 (0/255-未知, 254-未授权, 1-煦日, 2-橙花, 3-蔚蓝, 4-沐光, 5-悦然, 6-恋海, 7-青叶) 设置通道2香型 ./yfdbus_send AI.lv.ipcl.out vip2gip_VehicleNetwork 0x02,0x21,0x40,0x11,0x4E,0x00,0x00,0x00 (0/255-未知, 254-未授权, 1-煦日, 2-橙花, 3-蔚蓝, 4-沐光, 5-悦然, 6-恋海, 7-青叶) 设置通道3香型 ./yfdbus_send AI.lv.ipcl.out vip2gip_VehicleNetwork 0x02,0x21,0x40,0x11,0x4F,0x00,0x00,0x00 (0/255-未知, 254-未授权, 1-煦日, 2-橙花, 3-蔚蓝, 4-沐光, 5-悦然, 6-恋海, 7-青叶) | 是
299 |  |  | 未授权的有图片，点击未授权的香氛会有未授权香弹的提示信息 | 1.车机供电正常 2.信号正常 |  |  | 是
300 |  |  | 未知/未安装的香氛，名字显示“未知”，显示默认图片 | 1.车机供电正常 2.信号正常 |  |  | 是
301 |  |  | 点击未知/未安装的香氛后会有香氛异常通知 | 1.车机供电正常 2.信号正常 |  |  | 是
302 |  |  | 只有未知/未授权的香氛无进度条显示 | 1.车机供电正常 2.信号正常 | 1.将香氛设为未知/未授权/过期/正常状态 | 1.只有未知/未授权的香氛无进度条显示，其他均有 | 是
303 |  |  | 过期的香氛，名字正常显示，图片标记已过期 | 1.车机供电正常 2.信号正常 | 设置香氛1过期状态: ./yfdbus_send AI.lv.ipcl.out vip2gip_VehicleNetwork 0x02,0x21,0x40,0x11,0x5C,0x00,0x00,0x14 (0-过期, 00-1E 快过期(30天), 1F-未过期) 设置香氛2过期状态: ./yfdbus_send AI.lv.ipcl.out vip2gip_VehicleNetwork 0x02,0x21,0x40,0x11,0x5D,0x00,0x00,0x00 (0-过期, 00-1E 快过期(30天), 1F-未过期) 设置香氛3过期状态: ./yfdbus_send AI.lv.ipcl.out vip2gip_VehicleNetwork 0x02,0x21,0x40,0x11,0x5E,0x00,0x00,0x00 (0-过期, 00-1E 快过期(30天), 1F-未过期) | 设置香氛1过期状态: ./yfdbus_send AI.lv.ipcl.out vip2gip_VehicleNetwork 0x02,0x21,0x40,0x11,0x5C,0x00,0x00,0x14 (0-过期, 00-1E 快过期(30天), 1F-未过期) 设置香氛2过期状态: ./yfdbus_send AI.lv.ipcl.out vip2gip_VehicleNetwork 0x02,0x21,0x40,0x11,0x5D,0x00,0x00,0x00 (0-过期, 00-1E 快过期(30天), 1F-未过期) 设置香氛3过期状态: ./yfdbus_send AI.lv.ipcl.out vip2gip_VehicleNetwork 0x02,0x21,0x40,0x11,0x5E,0x00,0x00,0x00 (0-过期, 00-1E 快过期(30天), 1F-未过期) | 是
304 |  |  | 只有正常状态和已过期的状态才会显示百分比 | 1.车机供电正常 2.信号正常 |  |  | 是
305 |  |  | 香氛系统整体关闭时，设置部分置灰，无法进行设置 | 1.车机供电正常 2.信号正常 | 关闭香氛系统 | 关闭香氛系统 | 是
306 |  |  | 香氛余量为（5%~10%），提示香氛余量不足 | 1.车机供电正常 2.信号正常 | 设置通道1余量: ./yfdbus_send AI.lv.ipcl.out vip2gip_VehicleNetwork 0x02,0x21,0x40,0x11,0x50,0x00,0x00,0x00 (0~100) 设置通道2余量: ./yfdbus_send AI.lv.ipcl.out vip2gip_VehicleNetwork 0x02,0x21,0x40,0x11,0x51,0x00,0x00,0x00 (0~100) 设置通道3余量: ./yfdbus_send AI.lv.ipcl.out vip2gip_VehicleNetwork 0x02,0x21,0x40,0x11,0x52,0x00,0x00,0x00 (0~100) | 设置通道1余量: ./yfdbus_send AI.lv.ipcl.out vip2gip_VehicleNetwork 0x02,0x21,0x40,0x11,0x50,0x00,0x00,0x00 (0~100) 设置通道2余量: ./yfdbus_send AI.lv.ipcl.out vip2gip_VehicleNetwork 0x02,0x21,0x40,0x11,0x51,0x00,0x00,0x00 (0~100) 设置通道3余量: ./yfdbus_send AI.lv.ipcl.out vip2gip_VehicleNetwork 0x02,0x21,0x40,0x11,0x52,0x00,0x00,0x00 (0~100) | 是
307 |  |  | 香氛余量为（5%~10%）香氛页面显示，用户操作 | 1.车机供电正常 2.信号正常 | 1.设置香氛余量为（5%~10%），查看香氛页面显示 2.用户操作点击提示信息，进入香氛设置界面 | 1.设置香氛余量为（5%~10%），查看香氛页面显示 2.用户操作点击提示信息，进入香氛设置界面 | 是
308 |  |  | 香氛余量为（0%~5%）提示香氛余量耗尽 | 1.车机供电正常 2.信号正常 | 1.设置香氛余量为（0%~5%），查看香氛页面显示 | 1.设置香氛余量为（0%~5%），查看香氛页面显示 | 是
309 |  |  | 香氛余量为（0%~5%）香氛页面显示，用户操作 | 1.车机供电正常 2.信号正常 | 1.设置香氛余量为（0%~5%），查看香氛页面显示 2.用户操作点击提示信息，进入香氛设置界面 | 1.设置香氛余量为（0%~5%），查看香氛页面显示 2.用户操作点击提示信息，进入香氛设置界面 | 是
310 |  |  | 香氛距离31天过期信息提示 | 1.车机供电正常 2.信号正常 | 1.没有香氛过期提示 | 1.没有香氛过期提示 | 是
311 |  |  | 香氛距离30天过期信息提示 | 1.车机供电正常 2.信号正常 | 1.有香氛过期提示及提示内容 | 1.有香氛过期提示及提示内容 | 是
312 |  |  | 香氛距离（2~29）天过期信息提示 | 1.车机供电正常 2.信号正常 | 1.查看是否有香氛过期提示及提示内容 | 1.查看是否有香氛过期提示及提示内容 | 是
313 |  |  | 香氛距离1天过期信息提示 | 1.车机供电正常 2.信号正常 | 1.查看是否有香氛过期提示及提示内容 | 1.查看是否有香氛过期提示及提示内容 | 是
314 |  |  | 香氛过期香氛页面显示，用户操作 | 1.车机供电正常 2.信号正常 | 1.香氛距离1天过期信息，查看香氛页面显示 2.用户操作点击提示信息，进入香氛设置界面 | 1.香氛距离1天过期信息，查看香氛页面显示 2.用户操作点击提示信息，进入香氛设置界面 | 是
315 |  |  | 高温香氛异常提示 | 1.车机供电正常 2.信号正常 | 1.模拟发送温度超过xx信号，查看提示toast ./yfdbus_send AI.lv.ipcl.out vip2gip_VehicleNetwork 0x02,0x21,0x40,0x11,0x60,0x00,0x00,0x01 (01过高，02过低) 2.检查是否有语音提示 | 1.模拟发送温度超过xx信号，查看提示toast ./yfdbus_send AI.lv.ipcl.out vip2gip_VehicleNetwork 0x02,0x21,0x40,0x11,0x60,0x00,0x00,0x01 (01过高，02过低) 2.检查是否有语音提示 | 是
316 |  |  | 低温香氛异常提示 | 1.车机供电正常 2.信号正常 | 1.模拟发送温度超过xx信号，查看提示toast ./yfdbus_send AI.lv.ipcl.out vip2gip_VehicleNetwork 0x02,0x21,0x40,0x11,0x60,0x00,0x00,0x02 (01过高，02过低) 2.检查是否有语音提示 | 1.模拟发送温度超过xx信号，查看提示toast ./yfdbus_send AI.lv.ipcl.out vip2gip_VehicleNetwork 0x02,0x21,0x40,0x11,0x60,0x00,0x00,0x02 (01过高，02过低) 2.检查是否有语音提示 | 是
317 |  |  | 电机异常香氛异常提示 | 1.车机供电正常 2.信号正常 | 1.模拟发送电机异常信号，查看提示toast ./yfdbus_send AI.lv.ipcl.out vip2gip_VehicleNetwork 0x02,0x21,0x40,0x11,0x62,0x00,0x00,0x01 (00正常，01为异常) 2.检查是否有语音提示 | 1.模拟发送电机异常信号，查看提示toast ./yfdbus_send AI.lv.ipcl.out vip2gip_VehicleNetwork 0x02,0x21,0x40,0x11,0x62,0x00,0x00,0x01 (00正常，01为异常) 2.检查是否有语音提示 | 是
318 |  |  | 风扇异常香氛异常提示 | 1.车机供电正常 2.信号正常 | 1.模拟发送风扇异常xx信号，查看提示toast 2.检查是否有语音提示 | 1.模拟发送风扇异常xx信号，查看提示toast 2.检查是否有语音提示 | 是
319 |  |  | 未知香弹异常提示 | 1.车机供电正常 2.信号正常 | 1.模拟发送未知香弹xx信号，查看提示toast 2.点击后检查是否有语音提示 | 1.模拟发送未知香弹xx信号，查看提示toast 2.点击后检查是否有语音提示 | 是
320 |  |  | 查看异常信息弹窗消失时间 | 1.车机供电正常 2.信号正常 | 1.查看【电机异常/风扇异常/温度过高/温度过低】信息弹窗显示时间 2.弹窗持续时间3s | 1.查看【电机异常/风扇异常/温度过高/温度过低】信息弹窗显示时间 2.弹窗持续时间3s | 是
321 |  |  | 查看未授权香弹的提示信息 | 1.车机供电正常 2.信号正常 | 1.模拟发送不是林肯认证的香氛的xx信号，查看提示信息 2.点击确认按钮 | 1.模拟发送不是林肯认证的香氛的xx信号，查看提示信息 2.点击确认按钮 | 是
322 |  |  | 香氛已过期信息提示 | 1.车机供电正常 2.信号正常 | 1.香氛已过期进入香氛设置页面 2.查看页面 3.点击"确认"按钮 | 1.香氛已过期进入香氛设置页面 2.查看页面 3.点击"确认"按钮 | 是
323 |  |  | 香氛掉线当前处于关闭状态，Toast提示 | 1.车机供电正常 2.信号正常 | 1.模拟IVI和香氛模块通讯，香氛掉线情况 2.点击香氛开关3次 3.查看页面提示 | 1.模拟IVI和香氛模块通讯，香氛掉线情况 2.点击香氛开关3次 3.查看页面提示 | 是
324 |  |  | pano屏toast显示位置 | 1.车机供电正常 2.信号正常 | 出现pano屏toast |  | 是
325 |  |  | 香氛由煦日切换为橙花，Pano屏提示 | 1.车机供电正常 2.信号正常 | 1.香氛设置界面开启香氛 2.切换香氛由煦日切换为橙花 | 1.香氛设置界面开启香氛 2.切换香氛由煦日切换为橙花 | 是
326 |  |  | 香氛由煦日切换为蔚蓝，Pano屏提示 | 1.车机供电正常 2.信号正常 | 1.香氛设置界面开启香氛 2.切换香氛由煦日切换为蔚蓝 | 1.香氛设置界面开启香氛 2.切换香氛由煦日切换为蔚蓝 | 是
327 |  |  | 香氛由橙花切换为煦日，Pano屏提示 | 1.车机供电正常 2.信号正常 | 1.香氛设置界面开启香氛 2.切换香氛由橙花切换为煦日 | 1.香氛设置界面开启香氛 2.切换香氛由橙花切换为煦日 | 是
328 |  |  | 香氛由橙花切换为蔚蓝，Pano屏提示 | 1.车机供电正常 2.信号正常 | 1.香氛设置界面开启香氛 2.切换香氛由橙花切换为蔚蓝 | 1.香氛设置界面开启香氛 2.切换香氛由橙花切换为蔚蓝 | 是
329 |  |  | 香氛由蔚蓝切换为煦日，Pano屏提示 | 1.车机供电正常 2.信号正常 | 1.香氛设置界面开启香氛 2.切换香氛由蔚蓝切换为煦日 | 1.香氛设置界面开启香氛 2.切换香氛由蔚蓝切换为煦日 | 是
330 |  |  | 香氛由蔚蓝切换为橙花，Pano屏提示 | 1.车机供电正常 2.信号正常 | 1.香氛设置界面开启香氛 2.切换香氛由蔚蓝切换为橙花 | 1.香氛设置界面开启香氛 2.切换香氛由蔚蓝切换为橙花 | 是
331 |  |  | 煦日香氛关闭，Pano屏提示 | 1.车机供电正常 2.信号正常 | 1.切换当前使用香氛为煦日 2.进入香氛设置界面关闭香氛 | 1.切换当前使用香氛为煦日 2.进入香氛设置界面关闭香氛 | 是
332 |  |  | 橙花香氛关闭，Pano屏提示 | 1.车机供电正常 2.信号正常 | 1.切换当前使用香氛为橙花 2.进入香氛设置界面关闭香氛 | 1.切换当前使用香氛为橙花 2.进入香氛设置界面关闭香氛 | 是
333 |  |  | 蔚蓝香氛关闭，Pano屏提示 | 1.车机供电正常 2.信号正常 | 1.切换当前使用香氛为蔚蓝 2.进入香氛设置界面关闭香氛 | 1.切换当前使用香氛为蔚蓝 2.进入香氛设置界面关闭香氛 | 是
334 |  |  | 未知状态的香氛关闭，Pano屏提示 | 1.车机供电正常 2.信号正常 | 1.切换当前使用香氛为未知香氛 2.进入香氛设置界面开启香氛 | 1.切换当前使用香氛为未知香氛 2.进入香氛设置界面开启香氛 | 是
335 |  |  | 未知状态的香氛开启，Pano屏提示 | 1.车机供电正常 2.信号正常 | 1.切换当前使用香氛为未知香氛 2.进入香氛设置界面关闭香氛 | 1.切换当前使用香氛为未知香氛 2.进入香氛设置界面关闭香氛 | 是
336 |  |  | 未授权状态的香氛开启，Pano屏提示 | 1.车机供电正常 2.信号正常 | 1.切换当前使用香氛为未授权香氛 2.进入香氛设置界面开启香氛 | 1.切换当前使用香氛为未授权香氛 2.进入香氛设置界面开启香氛 | 是
337 |  |  | 未授权状态的香氛关闭，Pano屏提示 | 1.车机供电正常 2.信号正常 | 1.切换当前使用香氛为未授权香氛 2.进入香氛设置界面关闭香氛 | 1.切换当前使用香氛为未授权香氛 2.进入香氛设置界面关闭香氛 | 是
338 |  |  | 香氛强度调节低档，Pano屏提示 | 1.车机供电正常 2.信号正常 | 1.切换当前使用香氛强度为低档 2.查看Pano屏 | 1.切换当前使用香氛强度为低档 2.查看Pano屏 | 是
339 |  |  | 香氛强度调节中档，Pano屏提示 | 1.车机供电正常 2.信号正常 | 1.切换当前使用香氛强度为中档 2.查看Pano屏 | 1.切换当前使用香氛强度为中档 2.查看Pano屏 | 是
340 |  |  | 香氛强度调节高档，Pano屏提示 | 1.车机供电正常 2.信号正常 | 1.切换当前使用香氛强度为高档 2.查看Pano屏 | 1.切换当前使用香氛强度为高档 2.查看Pano屏 | 是
341 |  |  | 香氛强度调节强度关闭，Pano屏提示 | 1.车机供电正常 2.信号正常 | 1.切换当前使用香氛强度关闭 2.查看Pano屏 | 1.切换当前使用香氛强度关闭 2.查看Pano屏 | 是
342 | 无线充电 | 未在安全界面充电状态显示 | 充电进行中 | 1.车机供电正常 2.信号正常 | 1.输入 ./yfdbus_send AI.lv.ipcl.out vip2gip_VehicleNetwork 0x02,0x21,0x40,0x11,0x40,0x00,0x00,0x02( 2-charging in progress, 4-metal object detected 6-misalignment ) | 1.车机界面显示toast”无线充电已启用“ 2.状态栏显示状态图标，动画显示充电状态 | 是
343 |  |  | 充电终止（金属物体阻隔） | 1.车机供电正常 2.信号正常 | 1.输入 ./yfdbus_send AI.lv.ipcl.out vip2gip_VehicleNetwork 0x02,0x21,0x40,0x11,0x40,0x00,0x00,0x04( 2-charging in progress, 4-metal object detected 6-misalignment ) | 1.充电终止，出现弹窗提示 2.点击知道了退出弹窗，点击空白处无法退出 | 是
344 |  |  | 充电终止（设备位置偏差失调） | 1.车机供电正常 2.信号正常 | 1.输入 ./yfdbus_send AI.lv.ipcl.out vip2gip_VehicleNetwork 0x02,0x21,0x40,0x11,0x40,0x00,0x00,0x06( 2-charging in progress, 4-metal object detected 6-misalignment ) | 1.充电终止，出现弹窗提示 2.点击知道了退出弹窗，点击空白处无法退出 | 是
345 |  | 安全界面充电状态显示 | 处于倒车影像安全界面 | 1.车机供电正常 2.信号正常 | 1.输入 ./yfdbus_send AI.lv.ipcl.out vip2gip_VehicleNetwork 0x02,0x11,0x40,0x04,0x00,0x00,0x00,0x01(1-R档) 2.输入 ./yfdbus_send AI.lv.ipcl.out vip2gip_VehicleNetwork 0x02,0x21,0x40,0x11,0x40,0x00,0x00,0x02( 2-charging in progress, 4-metal object detected 6-misalignment ) 3.输入 ./yfdbus_send AI.lv.ipcl.out vip2gip_VehicleNetwork 0x02,0x11,0x40,0x04,0x00,0x00,0x00,0x00(1-R档) | 2.未出现无线充电状态显示 3.出现相应的无线充电状态显示（启用/终止） | 是
346 |  |  | 处于360全息影像安全界面 | 1.车机供电正常 2.信号正常 | 1.输入 ./yfdbus_send AI.lv.ipcl.out vip2gip_VehicleNetwork 0x02,0x21,0x40,0x13,0x82,0x00,0x00,0x02 (0-off, 2-on) 2.输入 ./yfdbus_send AI.lv.ipcl.out vip2gip_VehicleNetwork 0x02,0x21,0x40,0x11,0x40,0x00,0x00,0x02( 2-charging in progress, 4-metal object detected 6-misalignment ) 3.输入 ./yfdbus_send AI.lv.ipcl.out vip2gip_VehicleNetwork 0x02,0x21,0x40,0x13,0x82,0x00,0x00,0x01 (0-null, 1-off) | 2.未出现无线充电状态显示 3.出现相应的无线充电状态显示（启用/终止） | 是
347 | 车辆警示 Vehicle Health Alerts | 入口 | 全部应用入口-车辆状况 | 1.进入全部应用页面 | 1.在全部应用界面滑动查找车辆状况图标并查看显示 | 1.显示车辆状况应用图标
348 |  |  | 全部应用入口-车辆状况-有异常 | 1.进入全部应用页面 2.车辆状况有异常 | 1.找到车辆状况应用图标并查看显示 | 1.显示车辆状况应用图标，车辆状态的APP图标上需要显示红点标记；故障未处理完红点会一直显示。
349 |  |  | 全部应用入口-车辆状况-故障处理完 | 1.进入全部应用页面 2.车辆状况正常 | 1.在全部应用界面滑动查看车辆状况图标 | 1.显示车辆状况应用图标；车辆状态的APP图标上没有显示红点标记
350 |  |  | Controller入口-车辆状况异常显示 | 1.进入Controller Launcher页面 2.车辆状况有异常 | 1.点击Lanucher页面车辆状况图标 | 1.进入VHA界面（不论VHA APP是否首次被打开，进入VHA后停留在护航详情tab, 子菜单停留在第一个有异常的子菜单，若没有异常，则停留在胎压监测。） controller屏幕Launcher界面在车辆状况出现异常时需要有直达车辆异常状况app的入口，此处界面仅做示意，具体样式布局以《3D车模控制》文档为准。
351 |  | 胎压监测 | 胎压监测分页不显示 | 1.车机供电正常; 2.进入VHA界面 | 1.配置字设置TPMS Support=0x0（./yfdbus_send AI.lv.ipcl.out vip2gip_VehicleNetwork 0x02,0x21,0x40,0x30,0x36,0x00,0x00,0x00） 2.查看护航详情界面显示 | 2.不显示胎压监测分页
352 |  |  | 进入胎压监测界面 | 1.车机供电正常; 2.已配置胎压监测 3.进入护航详情界面 | 1.点击胎压监测分页 | 2.右边显示胎压监测界面
353 |  |  | 胎压监测系统状态-胎压检测系统状态正常 | 1.车机供电正常; 2.已配置胎压监测 3.连接CAN工具 | 1.用CAN发送3B4h Tire_Press_System_Stat=0x4（./yfdbus_send AI.lv.ipcl.out vip2gip_VehicleNetwork 0x02,0x21,0x40,0x04,0x70,0x00,0x00,0x04） 2.配置四个轮胎状态为正常 3.进入胎压监测界面，查看胎压监测系统状态信息显示 | 2.显示”胎压正常“
354 |  |  | 胎压监测系统状态-胎压检测系统状态未知 | 1.车机供电正常; 2.已配置胎压监测 3.连接CAN工具 | 1.用CAN发送3B4h Tire_Press_System_Stat=0x0（./yfdbus_send AI.lv.ipcl.out vip2gip_VehicleNetwork 0x02,0x21,0x40,0x04,0x70,0x00,0x00,0x00） 2.进入胎压监测界面，查看胎压监测系统状态信息显示 | 2.显示”胎压检测系统状态未知“
355 |  |  | 胎压监测系统状态-胎压检测系统发生错误 | 1.车机供电正常; 2.已配置胎压监测 3.连接CAN工具 | 1.用CAN发送3B4h Tire_Press_System_Stat=0x1（./yfdbus_send AI.lv.ipcl.out vip2gip_VehicleNetwork 0x02,0x21,0x40,0x04,0x70,0x00,0x00,0x01） 2.进入胎压监测界面，查看胎压监测系统状态信息显示 | 2.显示”胎压检测系统发生错误“
356 |  |  | 胎压监测系统状态-胎压检测系统传感器发生错误 | 1.车机供电正常; 2.已配置胎压监测 3.连接CAN工具 | 1.用CAN发送3B4h Tire_Press_System_Stat=0x2（./yfdbus_send AI.lv.ipcl.out vip2gip_VehicleNetwork 0x02,0x21,0x40,0x04,0x70,0x00,0x00,0x02） 2.进入胎压监测界面，查看胎压监测系统状态信息显示 | 2.显示”胎压检测系统传感器发生错误“
357 |  |  | 胎压监测系统状态-检测到低胎压 | 1.车机供电正常; 2.已配置胎压监测 3.连接CAN工具 | 1.用CAN发送3B4h Tire_Press_System_Stat=0x3（./yfdbus_send AI.lv.ipcl.out vip2gip_VehicleNetwork 0x02,0x21,0x40,0x04,0x70,0x00,0x00,0x03） 2.进入胎压监测界面，查看胎压监测系统状态信息显示 | 2.显示”检测到低胎压“
358 |  |  | 胎压监测系统状态-胎压检测系统工作中 | 1.车机供电正常; 2.已配置胎压监测 3.连接CAN工具 | 1.用CAN发送3B4h Tire_Press_System_Stat=0x4（./yfdbus_send AI.lv.ipcl.out vip2gip_VehicleNetwork 0x02,0x21,0x40,0x04,0x70,0x00,0x00,0x04） 2.进入胎压监测界面，查看胎压监测系统状态信息显示 | 2.显示”胎压检测系统工作中“
359 |  |  | 胎压监测系统状态-胎压检测系统正在训练 | 1.车机供电正常; 2.已配置胎压监测 3.连接CAN工具 | 1.用CAN发送3B4h Tire_Press_System_Stat=0x5（./yfdbus_send AI.lv.ipcl.out vip2gip_VehicleNetwork 0x02,0x21,0x40,0x04,0x70,0x00,0x00,0x05） 2.进入胎压监测界面，查看胎压监测系统状态信息显示 | 2.显示”胎压检测系统正在训练“
360 |  |  | 胎压监测系统状态-胎压检测系统训练完毕 | 1.车机供电正常; 2.已配置胎压监测 3.连接CAN工具 | 1.用CAN发送3B4h Tire_Press_System_Stat=0xD（./yfdbus_send AI.lv.ipcl.out vip2gip_VehicleNetwork 0x02,0x21,0x40,0x04,0x70,0x00,0x00,0x0D） 2.进入胎压监测界面，查看胎压监测系统状态信息显示 | 2.显示”胎压检测系统训练完毕“
361 |  |  | 胎压监测系统状态-胎压检测系统未完成训练 | 1.车机供电正常; 2.已配置胎压监测 3.连接CAN工具 | 1.用CAN发送3B4h Tire_Press_System_Stat=0xE（./yfdbus_send AI.lv.ipcl.out vip2gip_VehicleNetwork 0x02,0x21,0x40,0x04,0x70,0x00,0x00,0x0E） 2.进入胎压监测界面，查看胎压监测系统状态信息显示 | 2.显示”胎压检测系统未完成训练“
362 |  |  | 胎压监测中-车辆图片显示 | 1.车机供电正常; 2.已配置胎压监测 3.连接CAN工具 4.胎压监测中状态 | 1.进入胎压监测界面，查看车辆图片显示 | 1.车辆图片和当前车型保持一致
363 |  |  | 监测到低胎压-不触发消息提醒 | 1.车机供电正常; 2.已配置胎压监测 3.连接CAN工具 | 1.用CAN发送3B4h Tire_Press_System_Stat=0x3 （./yfdbus_send AI.lv.ipcl.out vip2gip_VehicleNetwork 0x02,0x21,0x40,0x04,0x70,0x00,0x00,0x03） 2.查看信息中心提示 | 2.不需要触发消息中心提醒
364 |  |  | 监测到低胎压-正常胎压状态显示-左前轮胎胎压监测在正常范围内 | 1.车机供电正常; 2.已配置胎压监测 3.连接CAN工具 4.监测到低胎压状态 | 1.用CAN发送 3B4h Tire_Press_LF_Stat=0x2; (./yfdbus_send AI.lv.ipcl.out vip2gip_VehicleNetwork 0x02,0x21,0x40,0x04,0x75,0x00,0x00,0x03) 3B5h Tire_Press_LF_Data=0xFF (./yfdbus_send AI.lv.ipcl.out vip2gip_VehicleNetwork 0x02,0x21,0x40,0x04,0x71,0x00,0x00,0xFF) 2.进入胎压监测界面，查看左前胎压信息显示 | 2.左前轮显示胎压状态-正常
365 |  |  | 监测到低胎压-车辆图片显示 | 1.车机供电正常; 2.已配置胎压监测 3.连接CAN工具 4.监测到低胎压状态 | 1.进入胎压监测界面，查看车辆图片显示 | 1.车辆图片和当前车型保持一致
366 |  |  | 监测到低胎压-左前轮胎胎压低，且值有效 | 1.车机供电正常; 2.已配置胎压监测 3.连接CAN工具 4.监测到低胎压状态 | 1.用CAN发送 3B4h Tire_Press_LF_Stat=0x2; 3B5h Tire_Press_LF_Data=0xFF(./yfdbus_send AI.lv.ipcl.out vip2gip_VehicleNetwork 0x02,0x21,0x40,0x04,0x71,0x00,0x00,0xFF) 2.进入胎压监测界面，查看左前轮胎胎压监测信息显示 | 2.左前轮橙色字体显示“低胎压”
367 |  |  | 监测到低胎压-胎压监测分页提醒显示 | 1.车机供电正常; 2.已配置胎压监测 3.连接CAN工具 4.监测到低胎压状态 | 1.查看胎压监测分页显示 | 1.显示故障提醒图标，如果故障没清除，图标一直显示
368 |  |  | 监测到低胎压-VHA界面故障提醒显示 | 1.车机供电正常; 2.已配置胎压监测 3.连接CAN工具 4.监测到低胎压状态 | 1.查看VHA界面故障提醒显示 | 1.在胎压监测系统状态下方显示提醒文本“车辆在低胎压情况下行驶可能会造成安全事故”；
369 |  |  | 未启动发动机时的显示 | 1.车机供电正常; 2.已配置胎压监测 3.发送机未启动 | 1.查看VHA界面 | 1.显示“请先启动发动机！”，不显示“正常”或“低胎压”，显示“--”（车型图片可置灰显示，以最终UI效果图为准）
370 |  | 车辆养护 | 车辆养护分页不显示 | 1.车机供电正常; | 1.配置字设置机油提醒不可用（./yfdbus_send AI.lv.ipcl.out vip2gip_VehicleNetwork 0x02,0x21,0x40,0x33,0x5D,0x00,0x00,0x00） 2.查看护航详情界面显示 | 2.不显示车辆养护分页
371 |  |  | 机油寿命良好-行驶里程-km值有效 | 1.车机供电正常; 2.配置字设置机油提醒可用（./yfdbus_send AI.lv.ipcl.out vip2gip_VehicleNetwork 0x02,0x21,0x40,0x33,0x5D,0x00,0x00,0x01） 3.连接CAN工具 4.用CAN发送179h EngOilLife_Pc_Actl=0x6 | 1.用CAN发送430h OdometerMasterValue=0x64（./yfdbus_send AI.lv.ipcl.out vip2gip_VehicleNetwork 0x02,0x21,0x40,0x04,0x95,0x00,0x00,0x64） 2.进入车辆养护界面，查看车辆养护界面中的行驶里程显示 | 2.显示车辆行驶里程显示100km
372 |  |  | 机油寿命良好-行驶里程-mile值有效 | 1.车机供电正常; 2.配置字设置机油提醒可用（./yfdbus_send AI.lv.ipcl.out vip2gip_VehicleNetwork 0x02,0x21,0x40,0x33,0x5D,0x00,0x00,0x01） 3.连接CAN工具 4.用CAN发送179h EngOilLife_Pc_Actl=0x6 | 1.用CAN发送430h OdometerMasterValue=0x64（./yfdbus_send AI.lv.ipcl.out vip2gip_VehicleNetwork 0x02,0x21,0x40,0x04,0x95,0x00,0x00,0x64） 2.进入车辆养护界面，查看车辆养护界面中的行驶里程显示 | 2.显示车辆行驶里程显示100mile
373 |  |  | 机油寿命良好-机油寿命显示-机油寿命100% | 1.车机供电正常; 2.配置字设置机油提醒可用（./yfdbus_send AI.lv.ipcl.out vip2gip_VehicleNetwork 0x02,0x21,0x40,0x33,0x5D,0x00,0x00,0x01） 3.连接CAN工具 | 1.用CAN发送179h EngOilLife_Pc_Actl=0x64（./yfdbus_send AI.lv.ipcl.out vip2gip_VehicleNetwork 0x02,0x11,0x40,0x03,0x03,0x00,0x00,0x64） 2.进入车辆养护界面，查看车辆养护信息中的机油寿命显示 | 2.显示机油寿命，采用进度条方式显示，进度条显示为蓝色
374 |  |  | 机油寿命良好-机油寿命显示-机油寿命6% | 1.车机供电正常; 2.配置字设置机油提醒可用（./yfdbus_send AI.lv.ipcl.out vip2gip_VehicleNetwork 0x02,0x21,0x40,0x33,0x5D,0x00,0x00,0x01） 3.连接CAN工具 | 1.用CAN发送179h EngOilLife_Pc_Actl=0x6（./yfdbus_send AI.lv.ipcl.out vip2gip_VehicleNetwork 0x02,0x11,0x40,0x03,0x03,0x00,0x00,0x06） 2.进入车辆养护界面，查看车辆养护信息中的机油寿命显示 | 2.显示机油寿命，采用进度条方式显示，进度条显示为蓝色
375 |  |  | 机油寿命良好-提示显示-机油寿命100% | 1.车机供电正常; 2.配置字设置机油提醒可用（./yfdbus_send AI.lv.ipcl.out vip2gip_VehicleNetwork 0x02,0x21,0x40,0x33,0x5D,0x00,0x00,0x01） 3.连接CAN工具 | 1.用CAN发送179h EngOilLife_Pc_Actl=0x64（./yfdbus_send AI.lv.ipcl.out vip2gip_VehicleNetwork 0x02,0x11,0x40,0x03,0x03,0x00,0x00,0x64） 2.进入车辆养护界面，查看车辆养护信息中的提示显示 | 2.显示”您当前机油寿命处于良好范围“
376 |  |  | 机油寿命良好-提示显示-机油寿命6% | 1.车机供电正常; 2.配置字设置机油提醒可用（./yfdbus_send AI.lv.ipcl.out vip2gip_VehicleNetwork 0x02,0x21,0x40,0x33,0x5D,0x00,0x00,0x01） 3.连接CAN工具 | 1.用CAN发送179h EngOilLife_Pc_Actl=0x6（./yfdbus_send AI.lv.ipcl.out vip2gip_VehicleNetwork 0x02,0x11,0x40,0x03,0x03,0x00,0x00,0x06） 2.进入车辆养护界面，查看车辆养护信息中的提示显示 | 2.显示”您当前机油寿命处于良好范围“
377 |  |  | 机油寿命良好-重置机油寿命 | 1.车机供电正常; 2.配置字设置机油提醒可用（./yfdbus_send AI.lv.ipcl.out vip2gip_VehicleNetwork 0x02,0x21,0x40,0x33,0x5D,0x00,0x00,0x01） 3.连接CAN工具 | 1.点击重置机油寿命按钮 | 1.弹出提示“重置机油寿命？”，取消，确定按钮
378 |  |  | 机油寿命良好-重置机油寿命-取消 | 1.车机供电正常; 2.配置字设置机油提醒可用（./yfdbus_send AI.lv.ipcl.out vip2gip_VehicleNetwork 0x02,0x21,0x40,0x33,0x5D,0x00,0x00,0x01） 3.连接CAN工具 | 1.点击重置机油寿命按钮 2.在弹窗中点击取消 | 2.弹窗消失，机油寿命未重置
379 |  |  | 机油寿命良好-重置机油寿命-确定 | 1.车机供电正常; 2.配置字设置机油提醒可用（./yfdbus_send AI.lv.ipcl.out vip2gip_VehicleNetwork 0x02,0x21,0x40,0x33,0x5D,0x00,0x00,0x01） 3.连接CAN工具 | 1.点击重置机油寿命按钮 2.在弹窗中点击确定 | 2.机油寿命重置为100%，下方toast 重置成功
380 |  |  | 机油寿命不足-车辆养护分页提醒显示 | 1.车机供电正常; 2.配置字设置机油提醒可用（./yfdbus_send AI.lv.ipcl.out vip2gip_VehicleNetwork 0x02,0x21,0x40,0x33,0x5D,0x00,0x00,0x01） 3.连接CAN工具 4.用CAN发送179h EngOilLife_Pc_Actl=0x5 | 1.查看车辆养护分页提醒显示 | 1.车辆养护分页上显示提醒图标
381 |  |  | 机油寿命不足-机油寿命显示-机油寿命5% | 1.车机供电正常; 2.配置字设置机油提醒可用（./yfdbus_send AI.lv.ipcl.out vip2gip_VehicleNetwork 0x02,0x21,0x40,0x33,0x5D,0x00,0x00,0x01） 3.连接CAN工具 4.机油寿命不足 | 1.用CAN发送179h EngOilLife_Pc_Actl=0x5（./yfdbus_send AI.lv.ipcl.out vip2gip_VehicleNetwork 0x02,0x11,0x40,0x03,0x03,0x00,0x00,0x05） 2.进入车辆养护界面，查看车辆养护信息中的机油寿命显示 | 2.显示机油寿命，采用进度条方式显示，进度条显示为橙色
382 |  |  | 机油寿命不足-机油寿命显示-机油寿命1% | 1.车机供电正常; 2.配置字设置机油提醒可用（./yfdbus_send AI.lv.ipcl.out vip2gip_VehicleNetwork 0x02,0x21,0x40,0x33,0x5D,0x00,0x00,0x01） 3.连接CAN工具 4.机油寿命不足 | 1.用CAN发送179h EngOilLife_Pc_Actl=0x1（./yfdbus_send AI.lv.ipcl.out vip2gip_VehicleNetwork 0x02,0x11,0x40,0x03,0x03,0x00,0x00,0x01） 2.进入车辆养护界面，查看车辆养护信息中的提示显示 | 2.显示机油寿命，采用进度条方式显示，进度条显示为橙色
383 |  |  | 机油寿命不足-提示显示-机油寿命5% | 1.车机供电正常; 2.配置字设置机油提醒可用（./yfdbus_send AI.lv.ipcl.out vip2gip_VehicleNetwork 0x02,0x21,0x40,0x33,0x5D,0x00,0x00,0x01） 3.连接CAN工具 4.机油寿命不足 | 1.用CAN发送179h EngOilLife_Pc_Actl=0x5（./yfdbus_send AI.lv.ipcl.out vip2gip_VehicleNetwork 0x02,0x11,0x40,0x03,0x03,0x00,0x00,0x05） 2.进入车辆养护界面，查看车辆养护信息中的机油寿命显示 | 2.提示用户机油寿命不足5%，需要提前预约经销商 如果您最近已经前往经销商处做过车辆保养，可能机油寿命没有重置，您可以前往经销商处重置机油寿命。
384 |  |  | 机油寿命不足-提示显示-机油寿命1% | 1.车机供电正常; 2.配置字设置机油提醒可用（./yfdbus_send AI.lv.ipcl.out vip2gip_VehicleNetwork 0x02,0x21,0x40,0x33,0x5D,0x00,0x00,0x01） 3.连接CAN工具 4.机油寿命不足 | 1.用CAN发送179h EngOilLife_Pc_Actl=0x1（./yfdbus_send AI.lv.ipcl.out vip2gip_VehicleNetwork 0x02,0x11,0x40,0x03,0x03,0x00,0x00,0x01） 2.进入车辆养护界面，查看车辆养护信息中的提示显示 | 2.提示用户机油寿命不足5%，需要提前预约经销商 如果您最近已经前往经销商处做过车辆保养，可能机油寿命没有重置，您可以前往经销商处重置机油寿命。
385 |  |  | 机油寿命耗尽-车辆养护分页提醒显示 | 1.车机供电正常; 2.配置字设置机油提醒可用（./yfdbus_send AI.lv.ipcl.out vip2gip_VehicleNetwork 0x02,0x21,0x40,0x33,0x5D,0x00,0x00,0x01） 3.连接CAN工具 4.机油寿命耗尽 | 1.查看车辆养护分页提醒显示 | 1.车辆养护分页上显示提醒图标
386 |  |  | 机油寿命耗尽-机油寿命显示-机油寿命0% | 1.车机供电正常; 2.配置字设置机油提醒可用（./yfdbus_send AI.lv.ipcl.out vip2gip_VehicleNetwork 0x02,0x21,0x40,0x33,0x5D,0x00,0x00,0x01） 3.连接CAN工具 4.机油寿命耗尽 | 1.用CAN发送179h EngOilLife_Pc_Actl=0x0（./yfdbus_send AI.lv.ipcl.out vip2gip_VehicleNetwork 0x02,0x11,0x40,0x03,0x03,0x00,0x00,0x01） 2.进入车辆养护界面，查看车辆养护信息中的机油寿命显示 | 2.显示机油寿命，采用进度条方式显示，进度条显示为红色
387 |  |  | 机油寿命耗尽-提示显示-机油寿命0% | 1.车机供电正常; 2.配置字设置机油提醒可用（./yfdbus_send AI.lv.ipcl.out vip2gip_VehicleNetwork 0x02,0x21,0x40,0x33,0x5D,0x00,0x00,0x01） 3.连接CAN工具 4.机油寿命耗尽 | 1.用CAN发送179h EngOilLife_Pc_Actl=0x0（./yfdbus_send AI.lv.ipcl.out vip2gip_VehicleNetwork 0x02,0x11,0x40,0x03,0x03,0x00,0x00,0x00） 2.进入车辆养护界面，查看车辆养护信息中的提示显示 | 2.提示用户机油寿命已经耗尽，需要尽快预约经销商 如果您最近已经前往经销商处做过车辆保养，可能机油寿命没有重置，您可以前往经销商处重置机油寿命。
388 |  | 续航里程 | 续航里程（较高水平）界面显示 | 1.续航里程较高水平 | 1.点击续航里程分页，查看续航里程界面显示 | 1.显示绿色的续航里程状态图标、续航里程状态名称：续航里程（较高水平）和续航里程状态提示（续航里程处于较高水平）
389 |  |  | 续航里程（较低水平）界面显示 | 1.续航里程较低水平( 续航里程<80 燃油信号<10% ) | 1.点击续航里程分页，查看续航里程界面显示 | 1.显示感叹号橙色警示的续航里程状态图标、续航里程状态名称：续航里程（较低水平）和续航里程状态提示（燃油续航里程均处于较低水平）。
390 |  |  | 续航里程（较低水平）界面-调用地图 | 1.续航里程较低水平 2.进入续航里程界面显示 | 1.点击附近加油站按钮 | 1.调用地图应用
391 |  |  | 续航里程（较低水平）-分页提醒 | 1.续航里程较低水平 | 1.查看续航里程分页显示 | 1.续航里程分页显示提醒图标
392 |  |  | 续航里程（较高水平，行程较远）界面显示 | 1.续航里程较高水平，行程较远(100<续航里程>80 续航里程<导航距离*105%) 例如：里程100 导航距离95 | 1.点击续航里程分页，查看续航里程界面显示 | 1.显示感叹号橙色警示的续航里程状态图标、续航里程状态名称：续航里程不足和续航里程状态提示（路途较远，建议途中补充燃油。）。
393 |  |  | 续航里程（较高水平，行程较远）界面-调用地图 | 1.续航里程较高水平，行程较远 2.进入续航里程界面显示 | 1.点击附近加油站按钮 | 1.调用地图应用
394 |  |  | 续航里程（较高水平，行程较远）-分页提醒 | 1.续航里程较高水平，行程较远 | 1.查看续航里程分页显示 | 1.续航里程分页显示提醒图标
395 |  | 车辆健康 | 极端条件-车辆健康分页提醒显示 | 1.车机供电正常; 2.配置字设置车辆健康可用 3.处于极端条件下 4.车辆启动超过60s | 1.查看车辆健康分页显示 | 1.车辆健康分页显示提醒图标
396 |  |  | 极端条件-故障按钮图标显示 | 1.车机供电正常; 2.配置字设置车辆健康可用 3.处于极端条件下 4.进入车辆健康界面 5.车辆启动超过60s | 1.查看极端条件下的故障按钮图标显示 | 1.极端条件下显示9个警报图标；报譬图标顺序固定为：防抱死故障，TPMS故障，发动机故障，冷却液过热，发动机机油压力低,电动转向故障， 陡坡缓降故障,坡道起步故障, 照明故障
397 |  |  | 极端条件-点击故障按钮图标-进入对应故障详情 | 1.车机供电正常; 2.配置字设置车辆健康可用 3.处于极端条件下 4.进入车辆健康界面 5.车辆启动超过60s | 1.点击故障按钮图标 | 1.进入对应故障详情
398 |  |  | 极端条件-故障指示灯和故障名称显示 | 1.车机供电正常; 2.配置字设置车辆健康可用 3.处于极端条件下 4.进入车辆健康界面 5.车辆启动超过60s | 1.查看极端条件下的故障指示灯和故障名称显示 | 1.显示当前故障指示灯及故障名称，根据故障等级显示不同的颜色；与UI一致
399 |  |  | 极端条件-VHA界面提醒显示 | 1.车机供电正常; 2.配置字设置车辆健康可用 3.处于极端条件下 4.进入车辆健康界面 5.车辆启动超过60s | 1.查看车辆健康界面显示 | 1.在界面显示提示文本“防抱死制动系统检测到故障并已被禁用”，文本颜色为灰色
400 |  |  | 车辆健康状态-提醒显示 | 1.配置字设置车辆健康可用 2.进入车辆健康界面 | 1.配置车辆健康状态 | 1.显示"车辆一切正常，请放心驾驶”
401 |  |  | 防抱死制动系统故障-故障按钮图标显示 | 1.配置字设置车辆健康可用 2.进入车辆健康界面 3.车辆启动超过60s 4..触发防抱死制动系统故障（Env_VehHealthy_ABS_Fault） TeltalWarnData_No_Actl -bit61:1 | 1.查看故障按钮图标显示 | 1.显示防抱死制动系统故障图标
402 |  |  | 防抱死制动系统故障-VHA界面提醒显示 | 1.配置字设置车辆健康可用 2.进入车辆健康界面 3.车辆启动超过60s 4..触发防抱死制动系统故障（Env_VehHealthy_ABS_Fault） TeltalWarnData_No_Actl -bit61:1 | 1.查看车辆健康界面显示 | 1.在界面显示提示文本“防抱死制动系统检测到故障并已被禁用”，文本颜色为灰色
403 |  |  | TPMS故障-故障按钮图标显示 | 1.配置字设置车辆健康可用 2.进入车辆健康界面 3.车辆启动超过60s 4.触发TPMS故障（Env_VehHealthy_TPMS_Warn） TeltalWarnData_No_Actl -bit59:1 | 1.查看故障按钮图标显示 | 1.显示TPMS故障图标
404 |  |  | TPMS故障-VHA界面提醒显示 | 1.配置字设置车辆健康可用 2.进入车辆健康界面 3.车辆启动超过60s 4.触发TPMS故障（Env_VehHealthy_TPMS_Warn） TeltalWarnData_No_Actl -bit59:1 | 1.查看车辆健康界面显示 | 1.在界面显示提示文本“胎压监测系统检测到故障”，文本颜色为灰色
405 |  |  | 发动机故障-车辆健康分页提醒显示 | 1.配置字设置车辆健康可用 2.进入车辆健康界面 3.车辆启动超过60s 4.触发发动机故障（Env_VehHealthy_MIL_Warning） TeltalWarnData_No_Actl -bit58:1 | 1.执行yfdbus_send AI.lv.ipcl.out vip2gip_diag 0x01,0x02,0x60,0x0E,0x03,0x04,0x00,0x00 查看车辆健康分页显示 | 1.车辆健康分页显示提醒图标
406 |  |  | 发动机故障-故障按钮图标显示 | 1.配置字设置车辆健康可用 2.进入车辆健康界面 3.车辆启动超过60s 4.触发发动机故障（Env_VehHealthy_MIL_Warning） TeltalWarnData_No_Actl -bit58:1 | 1.查看故障按钮图标显示 | 1.显示发动机故障图标
407 |  |  | 冷却液过热-车辆健康分页提醒显示 | 1.配置字设置车辆健康可用 2.进入车辆健康界面 3.车辆启动超过60s 4.触发冷却液过热（Env_VehHealthy_EngineColdWater） TeltalWarnData_No_Actl -bit48:1 | 1.执行yfdbus_send AI.lv.ipcl.out vip2gip_diag 0x01,0x02,0x60,0x0E,0x03,0x00,0x01,0x00 查看车辆健康分页显示 | 1.车辆健康分页显示提醒图标
408 |  |  | 冷却液过热-故障按钮图标显示 | 1.配置字设置车辆健康可用 2.进入车辆健康界面 3.车辆启动超过60s 4.触发冷却液过热（Env_VehHealthy_EngineColdWater） TeltalWarnData_No_Actl -bit48:1 | 1.执行yfdbus_send AI.lv.ipcl.out vip2gip_diag 0x01,0x02,0x60,0x0E,0x03,0x00,0x01,0x00 查看车辆健康分页显示 | 1.显示冷却液过热图标
409 |  |  | 机油压力低-故障按钮图标显示 | 1.配置字设置车辆健康可用 2.进入车辆健康界面 3.车辆启动超过60s 4.触发机油压力低警告 （Env_VehHealthy_Low_EngineOil） TeltalWarnData_No_Actl -bit49:1 | 1.查看故障按钮图标显示 | 1.显示机油压力低故障图标
410 |  |  | 机油压力低-故障按钮图标不显示 | 1.配置字设置车辆健康可用 2.进入车辆健康界面 3.车辆启动超过60s 4.触发机油压力低警告 （Env_VehHealthy_Low_EngineOil） TeltalWarnData_No_Actl -bit49:0 | 1.查看故障按钮图标显示 | 1.不显示机油压力低故障图标
411 |  |  | 电动转向（EPS）故障-故障按钮图标显示 | 1.配置字设置车辆健康可用 2.进入车辆健康界面 3.车辆启动超过60s 4.触发电动助力转向（EPS）故障 （Env_VehHealthy_Steering） TeltalWarnData_No_Actl -bit29:1 | 1.查看故障按钮图标显示 | 1.显示电动转向（EPS）故障图标
412 |  |  | 电动转向（EPS）故障-VHA界面提醒显示 | 1.配置字设置车辆健康可用 2.进入车辆健康界面 3.车辆启动超过60s 4.触发电动助力转向（EPS）故障 （Env_VehHealthy_Steering） TeltalWarnData_No_Actl -bit29:1 | 1.查看车辆健康界面显示 | 1.在界面显示提示文本“电动转向系统检测到故障。”，文本颜色为灰色
413 |  |  | 坡道缓降系统故障-故障按钮图标显示 | 1.配置字设置车辆健康可用 2.进入车辆健康界面 3.车辆启动超过60s 4.触发坡道缓降系统故障 （Env_VehHealthy_Hill_Brake） TeltalWarnData_No_Actl -bit25:1 | 1.查看故障按钮图标显示 | 1.显示坡道缓降系统故障图标
414 |  |  | 坡道缓降系统故障-VHA界面提醒显示 | 1.配置字设置车辆健康可用 2.进入车辆健康界面 3.车辆启动超过60s 4.触发坡道缓降系统故障 （Env_VehHealthy_Hill_Brake） TeltalWarnData_No_Actl -bit25:1 | 1.查看车辆健康界面显示 | 1.在界面显示提示文本“坡道缓降控制系统已停用。”，文本颜色为灰色
415 |  |  | 坡道起步系统故障-VHA界面提醒显示 | 1.配置字设置车辆健康可用 2.进入车辆健康界面 3.车辆启动超过60s 4.触发坡道起步系统故障 （Env_VehHealthy_Hill_Brake_Assist） TeltalWarnData_No_Actl -bit22:1 | 1.查看车辆健康界面显示 | 1.在界面显示提示文本“坡道起步辅助系统已停用。”，文本颜色为灰色
416 |  |  | 照明系统故障-故障按钮图标显示 | 1.配置字设置车辆健康可用 2.进入车辆健康界面 3.车辆启动超过60s 4.触发照明系统故障 （Env_VehHealthy_Bulb_Failure） TeltalWarnData_No_Actl -bit21:1 | 1.查看故障按钮图标显示 | 1.显示照明系统故障图标
417 |  |  | 照明系统故障-VHA界面提醒显示 | 1.配置字设置车辆健康可用 2.进入车辆健康界面 3.车辆启动超过60s 4.触发照明系统故障 （Env_VehHealthy_Bulb_Failure） TeltalWarnData_No_Actl -bit21:1 | 1.查看车辆健康界面显示 | 1.在界面显示提示文本“车外灯系统可能出现灯泡损坏或电气系统故障。”，文本颜色为灰色
418 |  | 护航历史 | 无护航记录-进入无护航记录界面 | 1.选择护航历史Tab bar | 1.点击暂无护航历史分页 | 1.进入无护航记录界面
419 |  |  | 正常界面-监测故障-检测故障界面显示 | 1.监测到故障 2.进入监测故障界面 | 1.查看检测故障界面 | 1.显示智能护航，行程+用时，开始时间、结束时间；
420 |  |  | 正常界面-监测故障-检测故障界面显示 | 1.选择护航历史Tab bar | 1.结束时间是第二天 | 1.结束时间后面标注（+1），（以此类推）
421 |  |  | 正常界面-监测故障-分页显示 | 1.监测到故障 | 1.查看护航历史分页显示 | 1.显示车辆状况有无异常图标+日期，以及箭头；以日期时间倒序排序，默认点击最新的详情
422 |  |  | 正常界面-未监测到故障-未检测到故障界面显示 | 1.未检测到故障 2.进入未未检测故障界面 | 1.查看未检测到故障界面 | 1.显示“智能护航：未监测到异常”行程+用时，开始时间、结束时间
423 |  |  | 正常界面-未监测到故障-分页显示 | 1.未检测到故障 | 1.查看护航历史分页显示 | 1.显示车辆状况有无异常图标+日期，以及箭头；以日期时间倒序排序，默认点击最新的详情
424 |  |  | 故障记录多条-故障记录多条界面显示 | 1.监测到故障 2.进入监测故障界面 | 1.查看检测故障界面 | 1.显示智能护航，行程+用时，开始时间、结束时间；
425 |  |  | 故障记录多条-分页显示 | 1.监测到故障 | 1.查看护航历史分页显示 | 1.显示车辆状况有无异常图标+日期，以及箭头；以日期时间倒序排序，默认点击最新的详情
426 |  | 护航设置 | 历史保存-默认-护航历史保存界面显示 | 1.进入护航历史保存界面 | 1.查看护航历史保存界面显示 | 1.显示三个选择按钮：保留所有记录+选择按钮、保留最近一年+选择按钮和保留最近30天+选择按钮；以及文本提示“更改后超出历史记录会被删除。”默认第一个按钮已是选中态。
427 |  |  | 更改设置项-进入更改设置项-选择保留最近一年 | 1.进入护航历史保存界面 | 1.选择保留最近一年按钮 | 1.弹出更改设置项弹窗
428 |  |  | 更改设置项-进入更改设置项-选择保留最近30天 | 1.进入护航历史保存界面 | 1.选择保留最近30天按钮 | 1.弹出更改设置项弹窗
429 |  |  | 更改设置项-更改设置项弹窗显示 | 1.弹出更改设置项弹窗 | 1.查看更改设置项弹窗显示 | 1.文本提示“确定删除更早的护航历史记录么？”以及“取消”和“确定”两个按钮
430 | Launcher | Launcher-进入所有应用 | Launcher-进入所有应用 | 1.进入Controller Laucher页面 | 1.查看界面 2.点击All app图标 | 1.显示所有应用；应用纵向分类排列 1.进入所有应用，无闪退现象
431 | Launcher | Launcher-widget显示以及widget编辑页面显示 | Launcher-widget显示以及widget编辑页面显示 | 1.进入Controller Laucher页面 | 1.查看四个默认widget显示 2.长按任一widget后查看页面显示 3.点击widget页面左上角完成按钮 | 1.显示四个默认widget（地图、随心听、车辆设置、天气） 2.进入widget编辑模式，隐藏status bar，页面左上角显示完成按钮，右上角显示重置按钮。widget缩小约80%（与UI一致）。每个widget持续抖动并且右上方显示快速删除按钮。 3.返回Launcher页面，
432 | Launcher | Launcher-widget修改与删除 | Launcher-widget修改与删除 | 进入widget编辑页面 | 1.将widget1与widget2交换位置 2.拖拽任一应用，使其与Widget1 80%区域重叠时松开非默认Widget 3.点击widget1右上角的删除按钮后查看widget显示 | 1.成功交换，投屏同步显示 2.非默认应用Widget高亮显示，非默认Widget替换默认Widget1并提供动效反馈（Pano同步更新） 3.Widget1内容消失，显示文字“拖拽应用到此处”（Card1无内容）
433 | Launcher | Launcher-widget编辑页面完成重置 | Launcher-widget编辑页面完成重置 | 进入widget编辑页面 | 1.编辑后点击左上角完成按钮 2.编辑后点击右上角重置按钮 | 1.返回launcher页，页面默认widget变为编辑后四项 2.编辑页变为默认的四个widget，点击完成按钮返回launcher页面与默认一致
434 | Launcher | 3D车模显示 | 3D车模显示 | 1.车机供电正常 2.3D车模图片和当前车型匹配 | 1.查看3D车模显示 2.双点击车模区域 | 1.显示正常/异常状态；优先展示异常状态 2.进入车模快捷控制区域，点击左上角“×”号正常退出
435 | Launcher | 车辆设置-Widget-进入IOD设置页面 | 车辆设置-Widget-进入IOD设置页面 | NA | 1.点击车辆设置Widget的设置按钮 | 1.进入车辆设置里的IOD设置页面
436 | Launcher | 车辆设置-Widget-进入车辆设置页面 | 车辆设置-Widget-进入车辆设置页面 | NA | 1.点击车辆设置Widget的其他区域 | 1.进入车辆设置页面
437 | Launcher | launcher-应用投屏 | launcher-应用投屏 | 1.进入应用 | 1.点击投屏按钮 | 1.投屏显示位置正常
438 | Launcher | launcher-关闭应用投屏 | launcher-关闭应用投屏 | 1.进入投屏界面 | 1.点击关闭投屏按钮 | 1.投屏关闭，pano屏不显示
439 | Launcher | launcher-投屏显示同步 | launcher-投屏显示同步 | 1.进入app | 1.点击投屏按钮 | 1.投屏显示内容与app内容一致
440 | Launcher | Widget更新 | Widget更新 | 1.车机供电正常 | 1.进入对应应用播放相应内容 2.返回launcher页查看widget显示 | 2.widget同步显示应用内状态
441 | HVAC | 点击空调面板入口，进入空调界面，界面显示正常 | 点击空调面板入口，进入空调界面，界面显示正常 | 1.车机已上电 2.进入controller界面 | 1.发送./yfdbus_send AI.lv.ipcl.out vip2gip_diag 0x01,0x01,0xDE,0x04,0x03,0x80,0x6C,0x00 2.点击空调设置面板入口 3.再次点击 | 2.进入空调设置面板，状态栏隐藏，界面显示正常；功能按钮全部显示 3.关闭（收起空调面板，状态栏重新显示）
442 | HVAC | 方向盘加热-不显示设置 配置项 | 方向盘加热-不显示设置 配置项 | 1.车机供电正常 2.信号正常 3.进入空调界面 | 1.除方向盘加热全部显示./yfdbus_send AI.lv.ipcl.out vip2gip_diag 0x01,0x01,0xDE,0x04,0x03,0x80,0x4C,0x00 2.查看空调界面显示 | 2.进入未配置方向盘加热的空调默认界面；不显示方向盘加热选项，智能新风按钮移至方向盘按钮位置
443 | HVAC | 方向盘加热-开启关闭 | 方向盘加热-开启关闭 | 1.车机供电正常 2.信号正常 3.进入空调界面 | 1.点击方向盘加热按钮 | 1.可正常开启/关闭
444 | HVAC | 方向盘加热-RX信号 | 方向盘加热-RX信号 | 1.车机供电正常 2.信号正常 3.进入空调界面 | 1.发送 ./yfdbus_send AI.lv.ipcl.out vip2gip_VehicleNetwork 0x02,0x11,0x40,0x05,0x0D,0x00,0x00,0x00 | 1.可正常开启/关闭
445 | HVAC | 空调界面点击前除霜，可正常开启/关闭，返回值正确 | 空调界面点击前除霜，可正常开启/关闭，返回值正确 | 1.车机已上电 2.在空调界面 | 1.点击前除霜 | 1.前除霜正常开启/关闭
446 | HVAC | 发送前除霜开的Rx信号，可正常开启 | 发送前除霜开的Rx信号，可正常开启 | 1.车机已上电 2.在空调界面 | 1.发送./yfdbus_send AI.lv.ipcl.out vip2gip_VehicleNetwork 0x02,0x13,0x40,0x05,0x04,0x00,0x01,0x01 | 1.前除霜正常开启
447 | HVAC | 内外循环点击可正常开启关闭 | 内外循环点击可正常开启关闭 | 1.车机已上电 2.在空调界面 | 1.点击内外循环按钮 | 1.正常开启/关闭
448 | HVAC | 内外循环Rx信号 | 内外循环Rx信号 | 1.车机已上电 2.在空调界面 | 1.发送 ./yfdbus_send AI.lv.ipcl.out vip2gip_VehicleNetwork 0x02,0x15,0x40,0x05,0x08,0x07,0x77,0x00 （0x00~0x03） | 1.正常开启/关闭
449 | HVAC | 空调制冷可正常开启关闭 | 空调制冷可正常开启关闭 | 1.车机已上电 2.在空调界面 | 1.点击空调制冷按钮 | 1.正常开启/关闭
450 | HVAC | 空调制冷Rx信号 | 空调制冷Rx信号 | 1.车机已上电 2.在空调界面 | 1.发送 ./yfdbus_send AI.lv.ipcl.out vip2gip_VehicleNetwork 0x02,0x15,0x40,0x05,0x05,0x07,0x77,0x00 （0x00~0x03） | 1.正常开启/关闭
451 | HVAC | 空调最大制冷可正常开启关闭 | 空调最大制冷可正常开启关闭 | 1.车机已上电 2.在空调界面 | 1.点击空调最大制冷按钮 | 1.正常开启/关闭
452 | HVAC | 空调最大制冷Rx信号 | 空调最大制冷Rx信号 | 1.车机已上电 2.在空调界面 | 1.发送 ./yfdbus_send AI.lv.ipcl.out vip2gip_VehicleNetwork 0x02,0x15,0x40,0x05,0x06,0x07,0x77,0x00 （0x00~0x03） | 1.正常开启/关闭
453 | HVAC | AUTO键调节档位 | AUTO键调节档位 | 1.车机已上电 2.在空调界面 | 1.点击AUTO键 | 1.正常调节一二三档
454 | HVAC | AUTO键开启关闭RX信号 | AUTO键开启关闭RX信号 | 1.车机已上电 2.在空调界面 | 1.发送 ./yfdbus_send AI.lv.ipcl.out vip2gip_VehicleNetwork 0x02,0x15,0x40,0x05,0x0A,0x00,0x07,0x00 （0x00~0x03） | 1.正常开启关闭
455 | HVAC | AUTO键调节档位RX信号 | AUTO键调节档位RX信号 | 1.车机已上电 2.在空调界面 | 1.发送 ./yfdbus_send AI.lv.ipcl.out vip2gip_VehicleNetwork 0x02,0x25,0x40,0x05,0xAD,0x07,0x77,0x03 （0x00~0x03） | 1.正常调节一二三档
456 | HVAC | AUTO键默认显示 | AUTO键默认显示 | 1.车机已上电 2.在空调界面 3.AUTO键已配置 | 1.查看页面 | 1.AUTO键为关闭状态
457 | HVAC | 空调吹面 | 空调吹面 | 1.车机供电正常 2.信号正常 3.进入空调界面 | ./yfdbus_send AI.lv.ipcl.out vip2gip_VehicleNetwork 0x02,0x25,0x40,0x05,0xAA,0x00,0x07,0x00 （0x00~0x03） | 1.正常开启关闭
458 | HVAC | 空调吹面可正常开启关闭 | 空调吹面可正常开启关闭 | 1.车机供电正常 2.信号正常 3.进入空调界面 | 点击吹面按钮 | 1.正常开启关闭
459 | HVAC | 空调吹脚 | 空调吹脚 | 1.车机供电正常 2.信号正常 3.进入空调界面 | ./yfdbus_send AI.lv.ipcl.out vip2gip_VehicleNetwork 0x02,0x25,0x40,0x05,0xAB,0x00,0x07,0x00 （0x00~0x03） | 1.正常开启关闭
460 | HVAC | 空调吹脚可正常开启关闭 | 空调吹脚可正常开启关闭 | 1.车机供电正常 2.信号正常 3.进入空调界面 | 点击吹脚按钮 | 1.正常开启关闭
461 | HVAC | 返回空调界面 | 返回空调界面 | 1.车机已上电 2.在空调界面 3.进入智能新风页面 | 1.点击右上角返回按钮 | 1.返回空调界面
462 | HVAC | 智能新风入口 | 智能新风入口 | 1.车机已上电 2.在空调界面 | 1.点击智能新风按钮 | 1.进入智能新风页面
463 | AudioSettings | 进入音效设置界面，显示正常 | 进入音效设置界面，显示正常 | 1.车机已上电 | 1.点击设置图标 2.点击音效设置 | 1.进入设置界面，默认系统设置 2.进入音效设置界面，无异常闪退
464 | AudioSettings | 触摸提示音可开启/关闭 | 触摸提示音可开启/关闭 | 1.车机已上电 2.设置-系统设置-音效设置界面 | 1.点击触摸提示音 | 1.可正常开启/关闭
465 | AudioSettings | 音量设置界面，调节音量，查看音量变化 | 音量设置界面，调节音量，查看音量变化 | 1.车机已上电 2.设置-系统设置-音效设置界面 | 1.点击音量设置选项 2.调节媒体音量 | 1.进入音量设置界面 2.音量条可正常调节
466 | AudioSettings | 音量调节界面显示无异常 | 音量调节界面显示无异常 | 1.车机已上电 2.设置-系统设置-音效设置界面 | 1.点击音量调节选项 2.查看界面显示 | 1.正常进入音量调节界面，无闪退 2.界面显示正常，无重叠、阴影、显示不完整等现象
467 | AudioSettings | 均衡器界面显示无异常 | 均衡器界面显示无异常 | 1.车机已上电 2.设置-系统设置-音效设置界面 | 1.点击均衡器选项 2.查看界面显示 | 1.正常进入均衡器界面，无闪退 2.界面显示正常，无重叠、阴影、显示不完整等现象
468 | AudioSettings | 平衡/衰减界面显示无异常 | 平衡/衰减界面显示无异常 | 1.车机已上电 2.设置-系统设置-音效设置界面 | 1.点击平衡/衰减选项 2.查看界面显示 | 1.进入平衡/衰减界面 2.界面显示正常，无重叠、阴影、显示不完整等现象
469 | AudioSettings | 音效设置各页面音量调节效果 | 音效设置各页面音量调节效果 | 1.车机已上电 2.设置-系统设置-音效设置界面 | 1.调节各音量调节选项 | 1.音量播放效果正常
470 | AudioSettings | 音效模式配置 | 音效模式配置 | 1.进入音效设置界面 | ./yfdbus_send AI.lv.ipcl.out vip2gip_diag 0x01,0x01,0xDE,0x05,0x17,0x00,0x10,0x80,0x00,0x00,0x00,0x00,0x00,0x00,0x00,0x00,0x00,0x00,0x00,0x00,0x00,0x00 | 1.音效模式/方位选择/Quantum Logic 环绕/Quantum Logic 3D环绕为互斥关系，即其中一个音效生效时，其他几种音效设置为无效，仅生效的音效选项在音效设置页面中，未生效的音效选项在音效设置页面中隐藏
471 | AudioSettings | 方位选择配置 | 方位选择配置 | 1.进入音效设置界面 | ./yfdbus_send AI.lv.ipcl.out vip2gip_diag 0x01,0x01,0xDE,0x05,0x17,0x00,0x00,0x40,0x00,0x00,0x00,0x00,0x00,0x00,0x00,0x00,0x00,0x00,0x00,0x00,0x00,0x00 或 ./yfdbus_send AI.lv.ipcl.out vip2gip_diag 0x01,0x01,0xDE,0x05,0x17,0x00,0x18,0x40,0x00,0x00,0x00,0x00,0x00,0x00,0x00,0x00,0x00,0x00,0x00,0x00,0x00,0x00 | 出现方位选择
472 | AudioSettings | Quantum Logic 环绕配置 | Quantum Logic 环绕配置 | 1.进入音效设置界面 | ./yfdbus_send AI.lv.ipcl.out vip2gip_diag 0x01,0x01,0xDE,0x05,0x17,0x00,0x20,0x10,0x00,0x00,0x00,0x00,0x00,0x00,0x00,0x00,0x00,0x00,0x00,0x00,0x00,0x00 | 出现Quantum Logic 环绕配置
473 | AudioSettings | Quantum Logic 3D环绕配置 | Quantum Logic 3D环绕配置 | 1.进入音效设置界面 | ./yfdbus_send AI.lv.ipcl.out vip2gip_diag 0x01,0x01,0xDE,0x05,0x17,0x00,0x20,0x20,0x00,0x00,0x00,0x00,0x00,0x00,0x00,0x00,0x00,0x00,0x00,0x00,0x00,0x00 | 出现Quantum Logic 3D环绕配置
474 | Crash | logcat -b crash，查看进程crash | logcat -b crash，查看进程crash | / | 1.cmd输入logcat -b crash 2.adb bugreport导出报告，查看结果 | 2.无crash发生
475 | CPU占用 | 应用在前台，cpu占用率不得超过50% | 应用在前台，cpu占用率不得超过50% | 应用在前台 | adb root adb remount adb shell top | 应用在前台，cpu占用率不得超过50%
476 | CPU占用 | 应用在后台，cpu正常不占用 | 应用在后台，cpu正常不占用 | 应用在后台 | adb root adb remount adb shell top | 应用在后台，cpu正常不占用
477 | VehicleSetting | 车辆设置 Power Tailgate 后背箱盖（开关） | 车辆设置 Power Tailgate 后背箱盖（开关） | 1.车机供电正常 2.支持配置 | 1.车辆控制->后备箱控制查看页面 2.点击后备箱盖开关 | 1.进入后备箱控制页面 2.可正常开启/关闭
478 | VehicleSetting | 车辆设置 TCS off 牵引力控制 | 车辆设置 TCS off 牵引力控制 | 1.车机供电正常 2.支持配置 | 1.点击牵引力控制（TCS）开关 2.发送 ./yfdbus_send AI.lv.ipcl.out vip2gip_VehicleNetwork 0x02,0x21,0x40,0x13,0x8F,0x00,0x00,0x00 | 1.可正常开启/关闭 2.可正常开启/关闭
479 | VehicleSetting | 车辆设置 Auto Vehicle Hold (AVH) 自动驻车 | 车辆设置 Auto Vehicle Hold (AVH) 自动驻车 | 1.车机供电正常 2.支持配置 | 1.点击自动驻车开关 2.发送./yfdbus_send AI.lv.ipcl.out vip2gip_VehicleNetwork 0x02,0x21,0x40,0x13,0x01,0x00,0x00,0x00 | 1.可正常开启/关闭 2.可正常开启/关闭
480 | VehicleSetting | 车辆设置 Engine Stop Start threshold 自动启停阈值 | 车辆设置 Engine Stop Start threshold 自动启停阈值 | 1.车机供电正常 2.支持配置 | 1.点击自动启停阈值 2.发送【0x01,0x02,0x03低中高】 ./yfdbus_send AI.lv.ipcl.out vip2gip_VehicleNetwork 0x02,0x00,0x00,0x00,0x00,0x00,0x01,0x0D,0x05,0x00,0x01,0x04 | 1.可正常显示对应的选项 2.可正常显示对应的选项
481 | VehicleSetting | 车辆设置 Auto StartStop（On/off） 自动启停 | 车辆设置 Auto StartStop（On/off） 自动启停 | 1.车机供电正常 2.支持配置 | 1.点击自动启停开关 2.发送./yfdbus_send AI.lv.ipcl.out vip2gip_VehicleNetwork 0x02,0x21,0x40,0x13,0x09,0x00,0x00,0x00 | 1.可正常开启/关闭 2.可正常开启/关闭
482 | VehicleSetting | 驾驶辅助 自动远光灯 Auto High beam | 驾驶辅助 自动远光灯 Auto High beam | 1.车机供电正常 2.支持配置 | 1.点击自动远光灯开关 2.发送 ./yfdbus_send AI.lv.ipcl.out vip2gip_VehicleNetwork 0x02,0x00,0x00,0x00,0x00,0x00,0x01,0x08,0x47,0x00,0x01,0x04 | 1.可正常开启/关闭 2.可正常开启/关闭
483 | VehicleSetting | 驾驶模式 | 驾驶模式 | 1.车机供电正常 2.支持配置 | 1.从launcher页面点击进入车辆控制查看页面显示 驾驶模式弹窗 ./yfdbus_send AI.lv.ipcl.out vip2gip_VehicleNetwork 0x02,0x00,0x00,0x00,0x00,0x00,0x20,0xFF,0xFF,0xFF,0x77,0x00,0x01 && ./yfdbus_send AI.lv.ipcl.out vip2gip_VehicleNetwork 0x02,0x00,0x00,0x00,0x00,0x00,0x20,0xFF,0xFF,0xFF,0x77,0x00,0x00 退出驾驶模式弹窗 ./yfdbus_send AI.lv.ipcl.out vip2gip_VehicleNetwork 0x02,0x00,0x00,0x00,0x00,0x00,0x20,0xFF,0xFF,0xFF,0x77,0x00,0x01 && ./yfdbus_send AI.lv.ipcl.out vip2gip_VehicleNetwork 0x02,0x00,0x00,0x00,0x00,0x00,0x20,0xFF,0xFF,0xFF,0x77,0x00,0x00 ./yfdbus_send AI.lv.ipcl.out vip2gip_VehicleNetwork 0x02,0x21,0x40,0x13,0x50,0x00,0x00,0x01 标准模式（设置可用不可用，0为不可用，1为可用） ./yfdbus_send AI.lv.ipcl.out vip2gip_VehicleNetwork 0x02,0x21,0x40,0x13,0x53,0x00,0x00,0x00 &&./yfdbus_send AI.lv.ipcl.out vip2gip_VehicleNetwork 0x02,0x21,0x40,0x13,0x5F,0x00,0x00,0x01 && ./yfdbus_send AI.lv.ipcl.out vip2gip_VehicleNetwork 0x02,0x21,0x40,0x13,0x50,0x00,0x00,0x00 运动模式 ./yfdbus_send AI.lv.ipcl.out vip2gip_VehicleNetwork 0x02,0x21,0x40,0x13,0x54,0x00,0x00,0x01 &&./yfdbus_send AI.lv.ipcl.out vip2gip_VehicleNetwork 0x02,0x21,0x40,0x13,0x60,0x00,0x00,0x01 && ./yfdbus_send AI.lv.ipcl.out vip2gip_VehicleNetwork 0x02,0x21,0x40,0x13,0x50,0x00,0x00,0x01 经济模式 ./yfdbus_send AI.lv.ipcl.out vip2gip_VehicleNetwork 0x02,0x21,0x40,0x13,0x55,0x00,0x00,0x03 &&./yfdbus_send AI.lv.ipcl.out vip2gip_VehicleNetwork 0x02,0x21,0x40,0x13,0x61,0x00,0x00,0x01 && ./yfdbus_send AI.lv.ipcl.out vip2gip_VehicleNetwork 0x02,0x21,0x40,0x13,0x50,0x00,0x00,0x03 湿滑模式 ./yfdbus_send AI.lv.ipcl.out vip2gip_VehicleNetwork 0x02,0x21,0x40,0x13,0x56,0x00,0x00,0x07 &&./yfdbus_send AI.lv.ipcl.out vip2gip_VehicleNetwork 0x02,0x21,0x40,0x13,0x62,0x00,0x00,0x01 && ./yfdbus_send AI.lv.ipcl.out vip2gip_VehicleNetwork 0x02,0x21,0x40,0x13,0x50,0x00,0x00,0x07 复杂路况 不可用 ./yfdbus_send AI.lv.ipcl.out vip2gip_VehicleNetwork 0x02,0x21,0x40,0x13,0x57,0x00,0x00,0x0D &&./yfdbus_send AI.lv.ipcl.out vip2gip_VehicleNetwork 0x02,0x21,0x40,0x13,0x63,0x00,0x00,0x00 | 1.默认显示选中标准模式 运动模式 节能模式 湿滑模式 复杂路况
484 | VehicleSetting | 多功能座椅主驾座椅按摩模式开关 | 多功能座椅主驾座椅按摩模式开关 | 1.车机供电正常 2.支持配置 | 1.发送 开：./yfdbus_send AI.lv.ipcl.out vip2gip_VehicleNetwork 0x02,0x25,0x40,0x11,0x19,0x00,0x01,0x07 关：./yfdbus_send AI.lv.ipcl.out vip2gip_VehicleNetwork 0x02,0x25,0x40,0x11,0x19,0x00,0x01,0x00 | 1.可正常显示对应的选项
485 | VehicleSetting | 多功能座椅副驾座椅按摩模式开关 | 多功能座椅副驾座椅按摩模式开关 | 1.车机供电正常 2.支持配置 | 1.发送 开：./yfdbus_send AI.lv.ipcl.out vip2gip_VehicleNetwork 0x02,0x25,0x40,0x11,0x1A,0x00,0x04,0x07 关：./yfdbus_send AI.lv.ipcl.out vip2gip_VehicleNetwork 0x02,0x25,0x40,0x11,0x1A,0x00,0x04,0x00 | 1.可正常显示对应的选项
486 | VehicleSetting | 主驾按摩模式1 1档 Rx | 主驾按摩模式1 1档 Rx | 1.车机供电正常 2.支持配置 | 1.发送./yfdbus_send AI.lv.ipcl.out vip2gip_VehicleNetwork 0x02,0x25,0x40,0x11,0x19,0x00,0x01,0x07 ./yfdbus_send AI.lv.ipcl.out vip2gip_VehicleNetwork 0x02,0x25,0x40,0x11,0x1D,0x00,0x01,0x01 ./yfdbus_send AI.lv.ipcl.out vip2gip_VehicleNetwork 0x02,0x25,0x40,0x11,0x1F,0x00,0x01,0x02 | 1.可正常显示对应的选项
487 | VehicleSetting | 副驾按摩模式1 1档Rx | 副驾按摩模式1 1档Rx | 1.车机供电正常 2.支持配置 | ./yfdbus_send AI.lv.ipcl.out vip2gip_VehicleNetwork0x02,0x25,0x40,0x11,0x1A,0x00,0x04,0x07 ./yfdbus_send AI.lv.ipcl.out vip2gip_VehicleNetwork 0x02,0x25,0x40,0x11,0x1E,0x00,0x04,0x01 ./yfdbus_send AI.lv.ipcl.out vip2gip_VehicleNetwork 0x02,0x25,0x40,0x11,0x20,0x00,0x04,0x02 | 1.可正常显示对应的选项
488 | VehicleSetting | 靠背模式侧面支撑 Rx | 靠背模式侧面支撑 Rx | 1.车机供电正常 2.支持配置 | ./yfdbus_send AI.lv.ipcl.out vip2gip_VehicleNetwork 0x02,0x25,0x40,0x11,0x19,0x00,0x01,0x05 ./yfdbus_send AI.lv.ipcl.out vip2gip_VehicleNetwork 0x02,0x25,0x40,0x11,0x22,0x00,0x01,0x01 | 1.可正常显示对应的选项
489 | VehicleSetting | 坐垫调节侧面支撑 RX | 坐垫调节侧面支撑 RX | 1.车机供电正常 2.支持配置 | ./yfdbus_send AI.lv.ipcl.out vip2gip_VehicleNetwork 0x02,0x25,0x40,0x11,0x21,0x00,0x01,0x05 ./yfdbus_send AI.lv.ipcl.out vip2gip_VehicleNetwork 0x02,0x25,0x40,0x11,0x26,0x00,0x04,0x05 | 1.可正常显示对应的选项
490 | VehicleSetting | 逆行提醒 | 逆行提醒 | 1.车机供电正常 2.支持配置 | 1.点击逆行提醒开关 2.发送逆行提醒【on/off】： ./yfdbus_send AI.lv.ipcl.out vip2gip_VehicleNetwork 0x02,0x00,0x00,0x00,0x00,0x00,0x01,0x08,0x50,0x00,0x01,0x04 | 1.可正常开启/关闭 2.可正常开启/关闭
491 | VehicleSetting | 车道保持系统 | 车道保持系统 | 1.车机供电正常 2.支持配置 | 1.点击各个开关 2.发送车道保持模式/辅助模式: ./yfdbus_send AI.lv.ipcl.out vip2gip_VehicleNetwork 0x02,0x00,0x00,0x00,0x00,0x00,0x01,0x08,0x07,0x00,0x01,0x04 ·0x01 ·0x02 ·0x03 车道保持警告/车道保持强度: ./yfdbus_send AI.lv.ipcl.out vip2gip_VehicleNetwork 0x02,0x00,0x00,0x00,0x00,0x00,0x01,0x08,0x0B,0x00,0x02,0x04 ·0x01:Low ·0x02:Normal ·0x03:High 车道保持灵敏度: ./yfdbus_send AI.lv.ipcl.out vip2gip_VehicleNetwork 0x02,0x00,0x00,0x00,0x00,0x00,0x01,0x08,0x06,0x00,0x01,0x04 ·0x00:Normal ·0x01:Enhanced | 1.可正常开启/关闭 2.可正常开启/关闭
492 | VehicleSetting | Cruise control 巡航控制 | Cruise control 巡航控制 | 1.车机供电正常 2.支持配置 | 1.点击各个选项 2.发送巡航模式设置： ·0x00 ·0x01 ·0x02 ./yfdbus_send AI.lv.ipcl.out vip2gip_VehicleNetwork 0x02,0x21,0x40,0x13,0x02,0x00,0x00,0x00 智能巡航容限： 0x00~0x3C ./yfdbus_send AI.lv.ipcl.out vip2gip_VehicleNetwork 0x02,0x00,0x00,0x00,0x00,0x00,0x01,0x08,0x60,0x00,0x3C,0x04 | 1.可正常开启/关闭 2.可正常开启/关闭
493 | VehicleSetting | 疲劳驾驶预警 | 疲劳驾驶预警 | 1.车机供电正常 2.支持配置 | 1.点击疲劳驾驶预警 2.发送 ./yfdbus_send AI.lv.ipcl.out vip2gip_VehicleNetwork 0x02,0x00,0x00,0x00,0x00,0x00,0x01,0x08,0x08,0x00,0x00,0x04 | 1.可正常开启/关闭 2.可正常开启/关闭
494 | VehicleSetting | 车速限制 | 车速限制 | 1.车机供电正常 2.支持配置 | 1.点击各个选项 2.发送车速限制模式【0x01,0x02，车速限制中表现为智能车速限制开关，车速限制辅助表现为手动/智能】： ./yfdbus_send AI.lv.ipcl.out vip2gip_VehicleNetwork 0x02,0x21,0x40,0x13,0x0C,0x00,0x00,0x01 | 1.可正常开启/关闭 2.可正常开启/关闭
495 | VehicleSetting | 车速限制辅助 | 车速限制辅助 | 1.车机供电正常 2.支持配置 | 1.点击各个开关 2.发送车速限制模式【0x01,0x02，车速限制中表现为智能车速限制开关，车速限制辅助表现为手动/智能】： ./yfdbus_send AI.lv.ipcl.out vip2gip_VehicleNetwork 0x02,0x21,0x40,0x13,0x0C,0x00,0x00,0x01 智能模式容限【0x01......0x0A】： ./yfdbus_send AI.lv.ipcl.out vip2gip_VehicleNetwork 0x02,0x21,0x40,0x13,0x0D,0x00,0x00,0x02 超速警告【0x00、0x01】： ./yfdbus_send AI.lv.ipcl.out vip2gip_VehicleNetwork 0x02,0x00,0x00,0x00,0x00,0x00,0x01,0x08,0x0D,0x00,0x00,0x04 | 1.可正常开启/关闭 2.可正常开启/关闭
496 | VehicleSetting | 驾驶辅助 - 高速主动辅助 Active Driver Assist or ADA (DAT2.0)主动驾驶辅助 | 驾驶辅助 - 高速主动辅助 Active Driver Assist or ADA (DAT2.0)主动驾驶辅助 | 1.车机供电正常 2.支持配置 | 1.点击开关 2.发送./yfdbus_send AI.lv.ipcl.out vip2gip_VehicleNetwork 0x02,0x21,0x40,0x13,0x04,0x00,0x00,0x01 | 1.可正常开启/关闭 2.可正常开启/关闭
497 | VehicleSetting | 碰撞预警 | 碰撞预警 | 1.车机供电正常 2.支持配置 | 1.点击各个开关 2.发送碰撞预警开关： ./yfdbus_send AI.lv.ipcl.out vip2gip_VehicleNetwork 0x02,0x00,0x00,0x00,0x00,0x00,0x01,0x08,0x04,0x00,0x00,0x04 车距提示：./yfdbus_send AI.lv.ipcl.out vip2gip_VehicleNetwork 0x02,0x00,0x00,0x00,0x00,0x00,0x01,0x08,0x0F,0x00,0x00,0x04 自动紧急制动：./yfdbus_send AI.lv.ipcl.out vip2gip_VehicleNetwork 0x02,0x00,0x00,0x00,0x00,0x00,0x01,0x08,0x40,0x00,0x00,0x04 转向避险辅助：./yfdbus_send AI.lv.ipcl.out vip2gip_VehicleNetwork 0x02,0x21,0x40,0x13,0x31,0x00,0x00,0x00 灵敏度：./yfdbus_send AI.lv.ipcl.out vip2gip_VehicleNetwork 0x02,0x00,0x00,0x00,0x00,0x00,0x01,0x08,0x02,0x00,0x01,0x04 | 1.可正常开启/关闭 2.可正常开启/关闭
498 | VehicleSetting | 安全开门预警 | 安全开门预警 | 1.车机供电正常 2.支持配置 | 1.点击开门预警开关 2.发送 ./yfdbus_send AI.lv.ipcl.out vip2gip_VehicleNetwork 0x02,0x21,0x40,0x13,0x3C,0x00,0x00,0x00 【0/1】 | 1.可正常开启/关闭 2.可正常开启/关闭
499 | CCS | CSS入口和菜单显示 | CSS入口和菜单显示 | 1.车机供电正常 2.未授权 | 1.进入系统设置->连接设置->车辆互联设置 2.点击返回 | 1.显示更新中弹窗，正常进入CCS菜单，包含车辆连接、车辆数据开关；更新失败无法进入页面 2.返回到连接设置
500 | CCS | 车辆连接关闭，不显示授权弹窗 | 车辆连接关闭，不显示授权弹窗 | 1.车辆连接关闭 2.未授权 3.手机已下载福特派互联APP | 1.扫码登录 2.手机发送登录请求 3.ignition off->ignition on/run | 1.vin码加载在手机APP上 2.不显示授权弹窗 3.不显示授权弹窗
501 | CCS | 车辆连接开启，显示授权弹窗 | 车辆连接开启，显示授权弹窗 | 1.车辆连接开启 2.未授权 3.手机已下载福特派互联APP | 1.扫码登录 2.手机发送登录请求 3.检查授权弹窗 4.点击info book 5.点击关闭 | 1.vin码加载在手机APP上 2.显示授权弹窗 3.包含标题、文本、info book、拒绝、接受 4.显示info book详情 5.关闭info book，页面回到授权弹窗
502 | CCS | 账号登录及授权 | 账号登录及授权 | 1.车辆连接开启 2.未授权 3.手机已下载福特派互联APP | 1.扫码登录 2.手机发送登录请求 3.检查授权弹窗 4.点击接受 5.点击系统设置->连接设置->车辆连接设置 6.点击返回 | 1.vin码加载在手机APP上 2.显示授权弹窗 3.包含标题、文本、info book、拒绝、接受 4.弹窗关闭，授权成功 5.显示车辆连接、隐私设置（车辆数据、驾驶数据、车辆位置）、车辆应用设置（保险数据） 6.返回到连接设置
503 | CCS | 已授权执行系统复位 | 已授权执行系统复位 | 1.已授权 | 1.执行系统复位 2.检查系统复位后的弹窗显示 3.等待8s 4.系统设置->连接设置->车辆互联设置 | 1.系统复位成功 2.显示车辆数据弹窗 3.弹窗自动关闭 4.显示车辆连接、车辆数据
504 | CCS | 已授权执行品牌互联全部复位 | 已授权执行品牌互联全部复位 | 1.已授权 | 1.执行品牌互联全部复位 2.检查全部复位后的弹窗显示 3.点击关闭弹窗 4.系统设置->连接设置->车辆互联设置 | 1.全部复位成功 2.显示车辆数据弹窗 3.弹窗关闭 4.显示车辆连接、车辆数据
505 | CCS | 未授权车辆连接关闭，检查车载热点和WiFi | 未授权车辆连接关闭，检查车载热点和WiFi | 1.ignition on 2.未授权 3.车辆连接关闭 4.WiFi关闭 | 1.检查车载热点 2.检查WiFi开关 3.点击关闭WiFi弹窗提示 4.点击设置WiFi弹窗提示 5.开启车辆互联设置车辆连接开关，检查WiFi开关 6.开启车辆互联设置车辆连接开关，检查热点开关 | 1.热点禁用 2.WiFi无法开启，弹窗提示这是一种互联设置...设置/关闭 3.弹窗关闭 4.进入车辆互联设置 5.WiFi可正常开启/关闭 6.热点可正常开启/关闭
506 | CCS | 已授权，关闭车辆连接，查看隐私设置项开关显示 | 已授权，关闭车辆连接，查看隐私设置项开关显示 | 1.ignition on 2.已授权 3.车辆连接、隐私设置（车辆数据、车辆位置、驾驶数据）开启 | 1.点击关闭车辆连接开关，如果有确认弹窗，点击确认 2.点击开启车辆连接开关，如果有确认弹窗，点击确认 | 1.车辆连接关闭，隐私设置项（车辆数据、车辆位置、驾驶数据）关闭 2.车辆连接开启，隐私设置项（车辆数据、车辆位置、驾驶数据）关闭
507 | CCS | 已授权，开启车辆数据，查看车辆连接开关显示 | 已授权，开启车辆数据，查看车辆连接开关显示 | 1.ignition on 2.已授权 3.车辆连接、隐私设置（车辆数据、车辆位置、驾驶数据）关闭 | 1.点击开启车辆数据，如有确认弹窗，点击确认 2.ignition off->ignition on 3.等待8s 4.检查状态栏 | 1.车辆数据开启、车辆连接开启 2.显示车辆数据弹窗 3.弹窗自动关闭 3.状态栏有CCS车辆数据的icon
508 | CCS | 已授权，开启车辆位置，查看车辆连接开关显示 | 已授权，开启车辆位置，查看车辆连接开关显示 | 1.ignition on 2.已授权 3.车辆连接、隐私设置（车辆数据、车辆位置、驾驶数据）关闭 | 1.点击开启车辆位置，如有确认弹窗，点击确认 2.点击开启驾驶数据，如有确认弹窗，点击确认 | 1.车辆位置开启、车辆连接开启 2.驾驶数据开启、车辆连接开启
509 | CCS | 已授权，开启车辆连接、车辆位置、车辆数据，检查状态栏icon和弹窗显示 | 已授权，开启车辆连接、车辆位置、车辆数据，检查状态栏icon和弹窗显示 | 1.ignition on 2.已授权 3.开启车辆连接、车辆位置、车辆数据 （注:其他开关关闭） | 1.检查状态栏 2.ignition off->ignition on 3.点击确定 | 1.状态栏显示客户连接设置icon（位置&数据） 2.显示客户连接设置弹窗 3.关闭弹窗 显示行为与有无连接ecg有关
510 | CCS | 已授权，开启车辆连接、车辆位置，检查状态栏icon和弹窗显示 | 已授权，开启车辆连接、车辆位置，检查状态栏icon和弹窗显示 | 1.ignition on 2.已授权 3.开启车辆连接、车辆位置 （注:其他开关关闭） | 1.检查状态栏 2.ignition off->ignition on 3.等待8s | 1.状态栏显示客户连接设置icon（位置） 2.显示客户连接设置弹窗 3.弹窗自动关闭
511 | Account | 生成二维码 | 生成二维码 | 1.已安装FaceOS apk。 2.网络良好 | 点击个人中心头像打开登录页面 | 1.登录二维码展示正常 2.进入登录页面时语音播报“为了您的使用体验，更多功能需登录后使用，请按照屏幕提示完成登录”
512 | Account |  |  | 2.二维码正在加载中 | 点击个人中心头像打开登录页面 | 1.展示二维码加载中UI 2.进入登录页面时语音播报“为了您的使用体验，更多功能需登录后使用，请按照屏幕提示完成登录”
513 | Account | 登录页面， 显示登录提示文字 | 登录页面， 显示登录提示文字 | 1.车机供电正常 | 1.点击个人中心头像打开登录页面 | 1.文字与UI设计图显示一致
514 | Account | 扫码登录 首次登陆 | 扫码登录 首次登陆 | 1.二维码已显示 | 使用手机端“林肯之道”扫描车机端二维码 | 1.扫描成功，且登录成功 2.Toast提示“帐号登录成功” 3.关闭登录页面 4.跳转新手引导页面 5.语音播报"帐号登录成功"
515 | Account | 扫码登录 非首次登陆 | 扫码登录 非首次登陆 | 1.二维码已显示 | 使用手机端“林肯之道”扫描车机端二维码 | 1.扫描成功，且登录成功 2.Toast提示“帐号登录成功” 3.关闭登录页面 5.语音播报"帐号登录成功"
516 | Account | 在个人中心手动退出登录 | 在个人中心手动退出登录 | 1.已登录 | 点击个人中心退出登录按钮 | 1.Toast提示“帐号已退出登录” 2.点击返回，系统已处于非登录状态 3.语音播报登出“帐号已退出登录”
517 | Account | 没有林肯之道 | 没有林肯之道 | 1.进入林肯之道下载引导页，并能正确展示下载地址二维码和vin的条形码信息 | 1.进入林肯之道下载引导页，并能正确展示下载地址二维码和vin码信息 | 1.跳转至林肯之道下载地址
518 | Account | 获取个人信息 | 获取个人信息 | 账号登录成功 | 查看launcher页面 | 展示登录账号信息
519 | Account | 获取个人信息 | 获取个人信息 | 账号未登录 | 查看launcher页面 | 不展示登录账号信息
520 | Account | 自动登录 | 自动登录 | 车辆不支持人脸识别 上次开机登录成功，关机前未登出。 个人中心“自动登录”开关打开 网络良好 | 开机 | 1.开机后account进行自动登录
521 | Account |  |  | 车辆不支持人脸识别 上次开机登录成功，关机前未登出。 个人中心“自动登录”开关关闭 网络良好 | 开机 | 开机后 弹出二维码登录页面
522 | Account | 进入新手引导 | 进入新手引导 | 1.首次登录成功 2.车辆支持faceID或个性化档案 | 首次登陆 | 首次登录后成功进入新手引导页面
523 | Account | 新手引导 展示头像和昵称 | 新手引导 展示头像和昵称 | 1.进入新手引导页面 2.登录的账号有头像和昵称信息 | 首次登陆 | 展示该账号的头像和用户昵称
524 | Account | 新手引导 页面关闭 | 新手引导 页面关闭 | 1.进入新手引导页面 | 点击“以后再说”按钮 | 关闭新手引导页面
525 | Car Input | 驾驶模式硬按键 | 驾驶模式硬按键 | 1.车机供电正常 2.信号正常 | 驾驶模式弹窗 ./yfdbus_send AI.lv.ipcl.out vip2gip_VehicleNetwork 0x02,0x00,0x00,0x00,0x00,0x00,0x20,0xFF,0xFF,0xFF,0x77,0x00,0x01 && ./yfdbus_send AI.lv.ipcl.out vip2gip_VehicleNetwork 0x02,0x00,0x00,0x00,0x00,0x00,0x20,0xFF,0xFF,0xFF,0x77,0x00,0x00 | 驾驶模式弹窗 ./yfdbus_send AI.lv.ipcl.out vip2gip_VehicleNetwork 0x02,0x00,0x00,0x00,0x00,0x00,0x20,0xFF,0xFF,0xFF,0x77,0x00,0x01 && ./yfdbus_send AI.lv.ipcl.out vip2gip_VehicleNetwork 0x02,0x00,0x00,0x00,0x00,0x00,0x20,0xFF,0xFF,0xFF,0x77,0x00,0x00
526 | Car Input | Audio on/off硬按键 | Audio on/off硬按键 | 1.车机供电正常 2.信号正常 | audio on/off 按下： ./yfdbus_send AI.lv.ipcl.out vip2gip_VehicleNetwork 0x02,0x00,0x00,0x00,0x00,0x00,0x20,0xFF,0xFF,0xFF,0x1F,0x00,0x01 抬起； ./yfdbus_send AI.lv.ipcl.out vip2gip_VehicleNetwork 0x02,0x00,0x00,0x00,0x00,0x00,0x20,0xFF,0xFF,0xFF,0x1F,0x00,0x00 | audio on/off 按下： ./yfdbus_send AI.lv.ipcl.out vip2gip_VehicleNetwork 0x02,0x00,0x00,0x00,0x00,0x00,0x20,0xFF,0xFF,0xFF,0x1F,0x00,0x01 抬起； ./yfdbus_send AI.lv.ipcl.out vip2gip_VehicleNetwork 0x02,0x00,0x00,0x00,0x00,0x00,0x20,0xFF,0xFF,0xFF,0x1F,0x00,0x00
527 | Car Input | 音量加减硬按键 | 音量加减硬按键 | 1.车机供电正常 2.信号正常 | 模拟硬按键调整音量 音量30： ./yfdbus_send AI.lv.ipcl.out vip2gip_VehicleNetwork 0x02,0x00,0x00,0x00,0x00,0x00,0x21,0x3c 音量7（默认）： ./yfdbus_send AI.lv.ipcl.out vip2gip_VehicleNetwork 0x02,0x00,0x00,0x00,0x00,0x00,0x21,0x25 | 模拟硬按键调整音量 音量30： ./yfdbus_send AI.lv.ipcl.out vip2gip_VehicleNetwork 0x02,0x00,0x00,0x00,0x00,0x00,0x21,0x3c 音量7（默认）： ./yfdbus_send AI.lv.ipcl.out vip2gip_VehicleNetwork 0x02,0x00,0x00,0x00,0x00,0x00,0x21,0x25
528 | Car Input | 音量加减硬按键 | 音量加减硬按键 | 1.车机供电正常 2.信号正常 | 弹出/退出Parking弹窗 ./yfdbus_send AI.lv.ipcl.out vip2gip_VehicleNetwork 0x02,0x00,0x00,0x00,0x00,0x00,0x20,0xFF,0xFF,0xFF,0x74,0x00,0x01 && ./yfdbus_send AI.lv.ipcl.out vip2gip_VehicleNetwork 0x02,0x00,0x00,0x00,0x00,0x00,0x20,0xFF,0xFF,0xFF,0x74,0x00,0x00 | 弹出/退出Parking弹窗 ./yfdbus_send AI.lv.ipcl.out vip2gip_VehicleNetwork 0x02,0x00,0x00,0x00,0x00,0x00,0x20,0xFF,0xFF,0xFF,0x74,0x00,0x01 && ./yfdbus_send AI.lv.ipcl.out vip2gip_VehicleNetwork 0x02,0x00,0x00,0x00,0x00,0x00,0x20,0xFF,0xFF,0xFF,0x74,0x00,0x00
529 | Power | 正常运行模式 | 正常运行模式 | 1.已设置LifeCycMde_D_Actl等于Normal 2.Delay_Acc设为OFF 3.Ignition_Status设为OFF | Ignition_Status=ON | 进入Normal模式，确认媒体可以正常播放
530 | Power | 正常运行模式 | 正常运行模式 | 1.已设置LifeCycMde_D_Actl等于Normal 2.Delay_Acc设为OFF 3.Ignition_Status设为ACC | Ignition_Status=ON | 进入Normal模式，确认媒体可以正常播放
531 | Power | 掉电模式 | 掉电模式 | FUNCTIONAL状态 | 拔掉B+ | 进入UNPOWERD状态，整机处于关机状态，无电流消耗
532 | Power | Sleep状态 | Sleep状态 | 1.Delay_Accy设为OFF 2.Ignition_Status设为OFF | 1.按Audio off键，进入EP模式 2.车机运行大10min | 进入EP 模式(空调界面置灰)，网络总线睡眠后进入Sleep状态，处于最低功耗模式
533 | Power | MMActive（Functional）状态 | MMActive（Functional）状态 | 1.已经处于Standby，系统为关机状态 2.Delay_Acc设为OFF 3.Ignition_Status设为OFF | Ignition_Status=ON Delay_Accy=OFF | 进入MMActive（Functional）状态，确认媒体可以正常播放
534 | Power | MMActive（Functional）状态 | MMActive（Functional）状态 | 1.已经处于Extended Play mode，系统开机状态 2.Delay_Accy设为OFF 3.Ignition_Status设为OFF | 1.Ignition_Status=OFF 2.Delay_Accy=ON | 进入MMActive（Functional）状态，确认媒体可以正常播放
535 | Power | 进入低功耗模式 | 进入低功耗模式 | 1.已经处于MMactive，系统开机状态 2.Delay_Acc设为ON 3.Ignition_Status设为ON | 1.进入低功耗模式： ./yfdbus_send AI.lv.ipcl.out vip2gip_power 0x01,0x03,0xB | 断开音源，关闭主机。弹出减载提示"system off to save battery."60s 后系统会被强制关闭，不显示关机画面
536 | Power | Phone Mode | Phone Mode | 1.已经处于MMactive，系统开机状态 2.Delay_Acc设为OFF 3.Ignition_Status设为OFF | 1.进入低功耗模式： ./yfdbus_send AI.lv.ipcl.out vip2gip_power 0x01,0x03,0xB | 1.进入Phone 模式，弹出popup提示“系统将把电话状态【设备名称】”
537 | WIR | 台架ECG、TCU功能正常 | 台架ECG、TCU功能正常 | 输入adb命令ip rule list检查上网通道 | VLAN创建成功（eth0.1、eth0.4、eth0.8） | VLAN创建成功（eth0.1、eth0.4、eth0.8）
538 | WIR | 台架ECG、TCU功能正常 | 台架ECG、TCU功能正常 | 1.连接4G网络 2.输入adb命令ifconfig | 有显示APN1的端口（eth0.1） | 有显示APN1的端口（eth0.1）
539 | WIR | 台架ECG、TCU功能正常 | 台架ECG、TCU功能正常 | 1.连接4G网络 2.输入adb命令ifconfig | 有显示APN2的端口（eth0.4） | 有显示APN2的端口（eth0.4）
540 | WIR | 台架ECG、TCU功能正常 | 台架ECG、TCU功能正常 | 1.连接Wi-Fi 2.输入adb命令ifconfig | 有显示WiFi的端口（eth0.8） | 有显示WiFi的端口（eth0.8）
541 | WIR | 台架ECG、TCU功能正常 | 台架ECG、TCU功能正常 | 读取policy table配置表 | 1.执行dumpsys connectivity | 1.可以看到获取到的Wir Policy Table内容
542 | WIR | APN1接口上网 | APN1接口上网 | 1.台架ECG、TCU功能正常 2.PC通过adb连接上车机 3.APN1 and Wi-Fi的APP已安装（com.ford.ecg.WIRTEST） | 1.在界面上打开APN1 and Wi-Fi的APP | 1.在APP完全打开后，能够正常打开网页
543 | WIR | APN2接口上网 | APN2接口上网 | 1.台架ECG、TCU功能正常 2.Only APN2的APP已安装（com.ford.sync.system.internetapn） | 1.在界面上打开Only APN2的APP | 在APP完全打开后，能够正常打开网页
544 | WIR | Wi-Fi接口上网 | Wi-Fi接口上网 | 1.台架ECG、TCU功能正常 2.PC通过adb连接上车机 | 1.通过车机界面连接上一个可以连接外网的WiFi 2.在界面上打开Only Wi-Fi的APP | 2.在APP完全打开后，能够正常打开网页
545 | VPA | 语音功能可用 | 语音功能可用 | 1.台架ECG、TCU功能正常 2.PC通过adb连接上车机 | 1.点击语音图标，正常唤起语音 2.语音指令唤起语音 | 1&2.语音正常出声
546 | VPA | 蓝牙电话检查声音输出 | 蓝牙电话检查声音输出 | 1.台架ECG、TCU功能正常 2.PC通过adb连接上车机 3.手机连接手机蓝牙 | 1.拨打或呼入一通蓝牙电话 | 1.蓝牙通话声音正常
547 | car Input | 任意界面，按下Parking物理按键，车机进入Parking界面 | 任意界面，按下Parking物理按键，车机进入Parking界面 | N/A | 1.点击Parking物理按键 2.点击Parking物理按键 | 1.车机进入Parking界面，弹窗正常显示 2.退出Parking弹窗界面
548 | car Input | 车机在Parking界面，点击左上角关闭按钮，退出Parking界面 | 车机在Parking界面，点击左上角关闭按钮，退出Parking界面 | 1.处于Parking界面 | 1.点击弹窗界面的关闭按钮 | 1.Parking界面关闭
549 | car Input | 车辆配置项有auto park；任意界面，按下Parking物理按键，车机进入Parking界面 | 车辆配置项有auto park；任意界面，按下Parking物理按键，车机进入Parking界面 | 1.设置车辆配置项有auto park | 1.点击Parking物理按键 2.点击Parking物理按键 | 1.进入Parking界面（界面显示导航去停车场和自动泊车两项功能） 2.退出Parking界面
550 | car Input | 车辆配置项有auto park；点击泊车雷达开关，可正常开启，并有Toast提示 | 车辆配置项有auto park；点击泊车雷达开关，可正常开启，并有Toast提示 | 1.设置车辆配置项有auto park，在Parking界面 2.泊车雷达关闭状态 | 1.点击泊车雷达开关图标 | 1.泊车雷达开关打开并提示设置成功
551 | car Input | 车辆配置项有auto park；点击泊车雷达开关，可正常关闭，并有Toast提示 | 车辆配置项有auto park；点击泊车雷达开关，可正常关闭，并有Toast提示 | 1.设置车辆配置项有auto park，在Parking界面 2.泊车雷达开启状态 | 1.点击泊车雷达开关图标 | 1.泊车雷达开关关闭并提示设置成功
552 | car Input | 车辆配置项有auto park；点击导航去停车场，进入导航到附近停车场页面 | 车辆配置项有auto park；点击导航去停车场，进入导航到附近停车场页面 | 1.设置车辆配置项有auto park，在Parking界面 | 1.点击导航去停车场图标 | 1.进入导航去停车场页面
553 | car Input | 顺时针旋转，提高音量 | 顺时针旋转，提高音量 | 1.音频已打开 | 1.顺时针旋转按钮 | 1.调高音量
554 | car Input | 逆时针旋转，降低音量 | 逆时针旋转，降低音量 | 1.音频已打开 | 1.顺时针旋转按钮 | 1.降低音量
555 | car Input | 按下seat中部硬按键，进入seat message tab | 按下seat中部硬按键，进入seat message tab | N/A | 1.按下seat中部硬按键 | 1.进入seat message tab
172 | BezelDiagnostics | Bezel Diagnostics入口 | Bezel Diagnostics入口 | 1.车机供电正常 | 1.打开工程模式 2.查看界面显示 | 1.进入Bezel Diagnostics 2.显示TCU Diagnostics和ECG Diagnostics两个选项
173 | BezelDiagnostics | 进入TCU Diagnostics界面 | 进入TCU Diagnostics界面 | 1.车机供电正常 2.打开工程模式 3.进入Bezel Diagnostics界面 | 1.点击TCU Diagnostics选项 | 1.进入TCU Diagnostics界面
174 | BezelDiagnostics | TCU Diagnostics界面显示 | TCU Diagnostics界面显示 | 1.车机供电正常 2.打开工程模式 3.进入TCU Diagnostics界面 | 1.查看TCU Diagnostics界面显示 | 1.显示如下list： ProvisioningStatus ServiceCellInfoRat ServiceCellInfoNasStatus ServiceCellInfoCelld VmcuSoftwareNumber ModemSoftwareNumber HardwarePartNumber Esn IccId ImesiSv PdStateWhsApn AdditionaIInfo ConfigurationStatus ViewDtcs active_dtc desc num state confirmed_dtc desc num state
175 | BezelDiagnostics | ProvisioningStatus数据显示 | ProvisioningStatus数据显示 | 1.车机供电正常 2.打开工程模式 3.进入TCU Diagnostics界面 | 1.查看ProvisioningStatus数据显示 | 1.显示数据
176 | BezelDiagnostics | ServiceCellInfoRat数据显示 | ServiceCellInfoRat数据显示 | 1.车机供电正常 2.打开工程模式 3.进入TCU Diagnostics界面 | 1.查看ServiceCellInfoRat数据显示 | 1.显示数据
177 | BezelDiagnostics | ServiceCellInfoNasStatus数据显示 | ServiceCellInfoNasStatus数据显示 | 1.车机供电正常 2.打开工程模式 3.进入TCU Diagnostics界面 | 1.查看ServiceCellInfoNasStatus数据显示 | 1.显示数据
178 | BezelDiagnostics | ServiceCellInfoCelld数据显示 | ServiceCellInfoCelld数据显示 | 1.车机供电正常 2.打开工程模式 3.进入TCU Diagnostics界面 | 1.查看ServiceCellInfoCelld数据显示 | 1.显示数据
179 | BezelDiagnostics | VmcuSoftwareNumber数据显示 | VmcuSoftwareNumber数据显示 | 1.车机供电正常 2.打开工程模式 3.进入TCU Diagnostics界面 | 1.查看VmcuSoftwareNumber数据显示 | 1.显示数据
180 | BezelDiagnostics | ModemSoftwareNumber数据显示 | ModemSoftwareNumber数据显示 | 1.车机供电正常 2.打开工程模式 3.进入TCU Diagnostics界面 | 1.查看ModemSoftwareNumber数据显示 | 1.显示数据
181 | BezelDiagnostics | HardwarePartNumber数据显示 | HardwarePartNumber数据显示 | 1.车机供电正常 2.打开工程模式 3.进入TCU Diagnostics界面 | 1.查看HardwarePartNumber数据显示 | 1.显示数据
182 | BezelDiagnostics | Esn数据显示 | Esn数据显示 | 1.车机供电正常 2.打开工程模式 3.进入TCU Diagnostics界面 | 1.查看Esn数据显示 | 1.显示数据
183 | BezelDiagnostics | IccId数据显示 | IccId数据显示 | 1.车机供电正常 2.打开工程模式 3.进入TCU Diagnostics界面 | 1.查看IccId数据显示 | 1.显示数据
184 | BezelDiagnostics | ImesiSv数据显示 | ImesiSv数据显示 | 1.车机供电正常 2.打开工程模式 3.进入TCU Diagnostics界面 | 1.查看ImesiSv数据显示 | 1.显示数据
185 | BezelDiagnostics | PdStateWhsApn数据显示 | PdStateWhsApn数据显示 | 1.车机供电正常 2.打开工程模式 3.进入TCU Diagnostics界面 | 1.查看PdStateWhsApn数据显示 | 1.显示数据
188 | BezelDiagnostics | ViewDtcs active_dtc数据显示 | ViewDtcs active_dtc数据显示 | 1.车机供电正常 2.打开工程模式 3.进入TCU Diagnostics界面 | 1.查看ViewDtcs active_dtc数据显示 | 1.分别显示desc num state的数据
189 | BezelDiagnostics | ViewDtcs confirmed_dtc数据显示 | ViewDtcs confirmed_dtc数据显示 | 1.车机供电正常 2.打开工程模式 3.进入TCU Diagnostics界面 | 1.查看ViewDtcs confirmed_dtc数据显示 | 1.分别显示desc num state的数据
190 | BezelDiagnostics | ECG Diagnostics界面显示 | ECG Diagnostics界面显示 | 1.车机供电正常 2.打开工程模式 3.进入ECG Diagnostics界面 | 1.查看ECG Diagnostics界面显示 | 1.显示如下list： ProvisioningStatus Esn HardwarePartNumber ApSoftwarePartNumber VmcuConfigPartNumber ApConfigPartNumber VmcuSoftwarePartNumber ApplicationPartNumber ConnectionStatus ProcessorUsage FlashMemoryUsage
191 | BezelDiagnostics | ProvisioningStatus数据显示 | ProvisioningStatus数据显示 | 1.车机供电正常 2.打开工程模式 3.进入ECG Diagnostics界面 | 1.查看ProvisioningStatus数据显示 | 1.显示数据
192 | BezelDiagnostics | Esn数据显示 | Esn数据显示 | 1.车机供电正常 2.打开工程模式 3.进入ECG Diagnostics界面 | 1.查看Esn数据显示 | 1.显示数据
193 | BezelDiagnostics | HardwarePartNumber数据显示 | HardwarePartNumber数据显示 | 1.车机供电正常 2.打开工程模式 3.进入ECG Diagnostics界面 | 1.查看HardwarePartNumber数据显示 | 1.显示数据
194 | BezelDiagnostics | ApSoftwarePartNumber数据显示 | ApSoftwarePartNumber数据显示 | 1.车机供电正常 2.打开工程模式 3.进入ECG Diagnostics界面 | 1.查看ApSoftwarePartNumber数据显示 | 1.显示数据
195 | BezelDiagnostics | VmcuConfigPartNumber数据显示 | VmcuConfigPartNumber数据显示 | 1.车机供电正常 2.打开工程模式 3.进入ECG Diagnostics界面 | 1.查看VmcuConfigPartNumber数据显示 | 1.显示数据
196 | BezelDiagnostics | ApConfigPartNumber数据显示 | ApConfigPartNumber数据显示 | 1.车机供电正常 2.打开工程模式 3.进入ECG Diagnostics界面 | 1.查看ApConfigPartNumber数据显示 | 1.显示数据
197 | BezelDiagnostics | VmcuSoftwarePartNumber数据显示 | VmcuSoftwarePartNumber数据显示 | 1.车机供电正常 2.打开工程模式 3.进入ECG Diagnostics界面 | 1.查看VmcuSoftwarePartNumber数据显示 | 1.显示数据
198 | BezelDiagnostics | ApplicationPartNumber数据显示 | ApplicationPartNumber数据显示 | 1.车机供电正常 2.打开工程模式 3.进入ECG Diagnostics界面 | 1.查看ApplicationPartNumber数据显示 | 1.显示数据
199 | BezelDiagnostics | ConnectionStatus数据显示 | ConnectionStatus数据显示 | 1.车机供电正常 2.打开工程模式 3.进入ECG Diagnostics界面 | 1.查看ConnectionStatus数据显示 | 1.显示数据
200 | BezelDiagnostics | ProcessorUsage动态数据显示 | ProcessorUsage动态数据显示 | 1.车机供电正常 2.打开工程模式 3.进入ECG Diagnostics界面 | 1.查看ProcessorUsage数据显示 2.按下左上角的返回按钮 3.点击ECG Diagnostics选项 4.查看ProcessorUsage数据显示 | 1.显示动态数据 2.返回Bezel Diagnostics界面 3.进入ECG Diagnostics界面 4.显示动态数据
201 | BezelDiagnostics | FlashMemoryUsage动态数据显示 | FlashMemoryUsage动态数据显示 | 1.车机供电正常 2.打开工程模式 3.进入ECG Diagnostics界面 | 1.查看FlashMemoryUsage数据显示 2.按下左上角的返回按钮 3.点击ECG Diagnostics选项 4.查看FlashMemoryUsage数据显示 | 1.显示动态数据 2.返回Bezel Diagnostics界面 3.进入ECG Diagnostics界面 4.显示动态数据
| Car Audio | Car Audio | Car Audio | 1.已连接wifi 2.已登录账号 | 1.打开随心听，切换每个音源播放 | 1.切换成功，可以输出音频
|  |  |  | 1.通话中 | 1.播放随心听音源 | 1.媒体音不输出
|  |  |  | 1.通话中 | 1.唤醒语音 | 1.无法唤醒
|  |  |  | 1.音频播放中 | 1.唤醒语音 | 1.可以成功唤醒
|  |  |  | 1.音频播放中 | 1.打开百度地图开启导航 | 1.导航语音播放时，媒体音音量降低；导航语音停止时，媒体音音量回到之前音量

## R8
Feature_Product_Suite | Feature_Group | Description | 测试方式 | 前提条件 | 测试步骤 | 预期结果 | 是否开发完成 | 测试结果 | 测试版本 | BUG ID | 备注
Launcher | widget | widget展示 | 黑盒 | 车机已开机 | 1.查看车机首页显示 | 1.首页显示各个widget | Y
| Widget编辑 | Widget编辑说明-进入Widget编辑状态 | 黑盒 | 1.进入Controller Laucher页面 | 1.长按widget | 1.进入Widget编辑页面 | Y
|  | Widget编辑说明-退出Widget编辑状态 | 黑盒 | 1.进入Controller Laucher页面 2.长按widget进入Widget编辑页面 | 1.进入Controller Laucher页面 2.长按widget进入Widget编辑页面 3.点击widget页面左上角完成按钮 | 3.返回Launcher页面 | Y
|  | Widget编辑说明-重置Widget | 黑盒 | 1.进入Controller Laucher页面 2.长按widget进入Widget编辑页面 | 1.进入Controller Laucher页面 2.长按widget进入Widget编辑页面 3.点击widget页面左上角重置按钮 | 3.恢复默认状态 | Y
|  | Widget编辑说明-Widget编辑状态显示 | 黑盒 | 1.进入Controller Laucher页面 2.长按widget进入Widget编辑页面 | 1.查看Widget编辑状态页面显示 | 进入widget编辑模式，隐藏status bar，页面左上角显示完成按钮，右上角显示重置按钮。widget缩小约80%（与UI一致）。 | Y
|  | Widget编辑说明-Widget编辑状态-Widget Pool页面显示 | 黑盒 | 1.进入Controller Laucher页面 2.长按widget进入Widget编辑页面 | 1.查看Widget Pool页面显示 | 每个卡片的左上角显示应用名称，卡片内显示等比缩小的widget缩略图；已使用的widget显示与UI一致 | Y
|  | Widget编辑说明-Widget编辑状态 | 黑盒 | 1.进入Controller Laucher页面 2.长按widget进入Widget编辑页面 | 1.查看默认应用Widget在Widget Pool中显示 | 1.置灰 | Y
|  | Widget编辑说明-默认应用Widget4与3交换 | 黑盒 | 1.进入Controller Laucher页面 2.长按widget进入Widget编辑页面 | 1.拖拽Widget4,向左拖拽至Widget3绿色区域 2.查看Card显示 | 1.Widget3自动往右侧移动至原来Widget4的位置，Widget4移动至Widget3的位置 2.对应Card切换为1243显示 | Y
|  | Widget编辑说明-Widget删除 | 黑盒 | 1.进入Controller Laucher页面 2.长按widget进入Widget编辑页面 | 1.点击删除按钮 2.查看launcher页面 | 1.widget消失，card移到下方 2.对应wiget消失，显示无内容 | Y
|  | Widget编辑说明-默认widget上滑至pool页 | 黑盒 | 1.进入Controller Laucher页面 2.长按widget进入Widget编辑页面 | 1.将widget上划 | 1.原位置变空，所划widget移至下方pool页面 | Y
| ALL APP | 进入ALL APP界面的方式 | 黑盒 | 1.进入Controller Laucher页面 | 1.点击左下角的all app图标 | 1.进入所有应用 | Y
|  | ALL APP界面展示 | 黑盒 | 1.车机处于all app界面 | 1.查看页面 | 1.app纵向分类排列 | Y
|  | ALL APP界面，应用可以进入 | 黑盒 | 1.车机处于all app界面 | 1.点击设置icon，检查界面显示 | 1.可以进入设置应用 | Y
Account | 账号登录 | 扫码登录 首次登陆 | 黑盒 | 1.车机已联网 2.二维码已显示 | 使用手机端“林肯之道”扫描车机端二维码 | 1.扫描成功，且登录成功 2.Toast提示“帐号登录成功” 3.关闭登录页面 4.跳转新手引导页面 5.语音播报"帐号登录成功" | Y
|  | 扫码登录 非首次登陆 | 黑盒 | 1.车机已联网 2.二维码已显示 | 使用手机端“林肯之道”扫描车机端二维码 | 1.扫描成功，且登录成功 2.Toast提示“帐号登录成功” 3.关闭登录页面 4.语音播报"帐号登录成功" | Y
| 账号退出 | 退出账号的方式 | 黑盒 | 1.车机账号已登录 2.车机处于个人中心界面 | 1.进入账号信息界面 2.点击退出登录按钮，检查车机界面显示情况 | 2.车机账号会退出登录 | Y
| 账号自动登录 | 重启车机，账号会自动登录 | 黑盒 | 1.车机账号已登录 2.车机处于个人中心界面 | 1.进入账号信息界面，打开引擎启动时自动登录开关 2.重启车机，检查车机界面显示情况 | 2.车机账号可以自动登录 | Y
| 账号列表 | 账号列表界面会展示历史车主账号信息 | 黑盒 | 1.车机已登录多个账号 2.车机处于个人中心界面 | 1.进入账号信息界面 2.点击进入账号管理界面，检查车机界面显示情况 | 2.账号管理界面展示历史登录的账号信息 | Y
WIR | WIR 开关 | 默认开关状态 | 黑盒 | 1.车机已开机 | 1.adb窗口输入命令： adb root adb shell getprop ¦ grep wir | 1.此时没有任何反馈 | Y
| WIR 开关 | WIR开关可通过命令打开 | 黑盒 | 1.车机已开机 | 1.adb窗口输入命令： adb root adb shell setprop persist.vendor.wirservice.enable true setprop persist.vendor.wir.enable true sync 2.adb窗口输入命令： adb root adb shell getprop ¦ grep wir | 1.WIR开关已打开 2.此时反馈True,即可打开 | Y

## R6
Feature_Product_Suite | Feature_Group | Feature_Name | Checkpoint description | 测试方式 | 测试方法 | 是否开发完成 | 测试结果 | 测试版本 | BUG ID | 备注
Vehicle Setting 车辆设置 | Vehicle Setting 车辆设置 | Auto Hold（自动驻车） | 开启自动驻车 Rx | 黑盒 | ./yfdbus_send AI.lv.ipcl.out vip2gip_VehicleNetwork 0x02,0x21,0x40,0x13,0x01,0x00,0x00,0x01 | Y
|  |  | 关闭自动驻车 Rx | 黑盒 | ./yfdbus_send AI.lv.ipcl.out vip2gip_VehicleNetwork 0x02,0x21,0x40,0x13,0x01,0x00,0x00,0x00 | Y
|  |  | 开启自动驻车 Tx | 黑盒 | 点击开启自动驻车选项查看tail -f test.log返回值 | Y
|  |  | 关闭自动驻车 Tx | 黑盒 | 点击关闭自动驻车选项查看tail -f test.log返回值 | Y
| Vehicle Setting 车辆设置 | Auto Stop Start（自动启停） | 开启自动启停 Rx | 黑盒 | ./yfdbus_send AI.lv.ipcl.out vip2gip_VehicleNetwork 0x02,0x21,0x40,0x13,0x09,0x00,0x00,0x01 | Y
|  |  | 关闭自动启停 Rx | 黑盒 | ./yfdbus_send AI.lv.ipcl.out vip2gip_VehicleNetwork 0x02,0x21,0x40,0x13,0x09,0x00,0x00,0x00 | Y
|  |  | 开启自动启停 Tx | 黑盒 | 点击开启自动启停选项查看tail -f test.log返回值 | Y
|  |  | 关闭自动启停 Tx | 黑盒 | 点击关闭自动启停选项查看tail -f test.log返回值 | Y
| Vehicle Setting 车辆设置 | Engine Stop Start threshold（自动启停阚值) | 辅助驾驶-自动启停阚值 高设置 Rx | 黑盒 | ./yfdbus_send AI.lv.ipcl.out vip2gip_VehicleNetwork 0x02,0x00,0x00,0x00,0x00,0x00,0x01,0x0D,0x05,0x00,0x03,0x04 | Y
|  |  | 辅助驾驶-自动启停阚值 中设置 Rx | 黑盒 | ./yfdbus_send AI.lv.ipcl.out vip2gip_VehicleNetwork 0x02,0x00,0x00,0x00,0x00,0x00,0x01,0x0D,0x05,0x00,0x02,0x04 | Y
|  |  | 辅助驾驶-自动启停阚值 低设置 Rx | 黑盒 | ./yfdbus_send AI.lv.ipcl.out vip2gip_VehicleNetwork 0x02,0x00,0x00,0x00,0x00,0x00,0x01,0x0D,0x05,0x00,0x01,0x04 | Y
|  |  | 辅助驾驶-自动启停阚值 高设置 Tx | 黑盒 | 点击驾驶辅助-自动启停阚值-高设置选项查看tail -f test.log返回值 | Y
|  |  | 辅助驾驶-自动启停阚值 中设置 Tx | 黑盒 | 点击驾驶辅助-自动启停阚值-中设置选项查看tail -f test.log返回值 | Y
|  |  | 辅助驾驶-自动启停阚值 低设置 Tx | 黑盒 | 点击驾驶辅助-自动启停阚值-低设置选项查看tail -f test.log返回值 | Y
|  | 斜坡辅助 | 开启斜坡辅助 Rx | 黑盒 | ./yfdbus_send AI.lv.ipcl.out vip2gip_VehicleNetwork 0x02,0x21,0x40,0x13,0x08,0x00,0x00,0x01 | Y
|  |  | 关闭斜坡辅助 Rx | 黑盒 | ./yfdbus_send AI.lv.ipcl.out vip2gip_VehicleNetwork 0x02,0x21,0x40,0x13,0x08,0x00,0x00,0x00 | Y
|  |  | 开启斜坡辅助 Tx | 黑盒 | 点击开启斜坡辅助选项查看tail -f test.log返回值 | Y
|  |  | 关闭斜坡辅助 Tx | 黑盒 | 点击关闭斜坡辅助选项查看tail -f test.log返回值 | Y
|  | 陡坡缓降控制 | 开启陡坡缓降控制 Rx | 黑盒 | ./yfdbus_send AI.lv.ipcl.out vip2gip_VehicleNetwork 0x02,0x21,0x40,0x13,0x0B,0x00,0x00,0x01 | Y
|  |  | 关闭陡坡缓降控制 Rx | 黑盒 | ./yfdbus_send AI.lv.ipcl.out vip2gip_VehicleNetwork 0x02,0x21,0x40,0x13,0x0B,0x00,0x00,0x00 | Y
|  |  | 开启陡坡缓降控制 Tx | 黑盒 | 点击开启陡坡缓降控制选项查看tail -f test.log返回值 | Y
|  |  | 关闭陡坡缓降控制 Tx | 黑盒 | 点击关闭陡坡缓降控制选项查看tail -f test.log返回值 | Y
|  | 斜坡起步辅助 | 开启斜坡起步辅助 Rx | 黑盒 | ./yfdbus_send AI.lv.ipcl.out vip2gip_VehicleNetwork 0x02,0x00,0x00,0x00,0x00,0x00,0x01,0x0E,0x03,0x00,0x01,0x04 | Y
|  |  | 关闭斜坡起步辅助 Rx | 黑盒 | ./yfdbus_send AI.lv.ipcl.out vip2gip_VehicleNetwork 0x02,0x00,0x00,0x00,0x00,0x00,0x01,0x0E,0x03,0x00,0x00,0x04 | Y
|  |  | 开启斜坡起步辅助 Tx | 黑盒 | 点击开启斜坡起步辅助选项查看tail -f test.log返回值 | Y
|  |  | 关闭斜坡起步辅助 Tx | 黑盒 | 点击关闭斜坡起步辅助选项查看tail -f test.log返回值 | Y
| Driver Assistance Setting 驾驶辅助设置 | Driver alert（疲劳驾驶预警） | 开启疲劳驾驶预警 Rx | 黑盒 | ./yfdbus_send AI.lv.ipcl.out vip2gip_VehicleNetwork 0x02,0x00,0x00,0x00,0x00,0x00,0x01,0x08,0x08,0x00,0x01,0x04 | Y
|  |  | 关闭疲劳驾驶预警 Rx | 黑盒 | ./yfdbus_send AI.lv.ipcl.out vip2gip_VehicleNetwork 0x02,0x00,0x00,0x00,0x00,0x00,0x01,0x08,0x08,0x00,0x00,0x04 | Y
|  |  | 开启疲劳驾驶预警 Tx | 黑盒 | 点击开启疲劳驾驶预警选项查看tail -f test.log返回值 | Y
|  |  | 关闭疲劳驾驶预警 Tx | 黑盒 | 点击关闭疲劳驾驶预警选项查看tail -f test.log返回值 | Y
| Driver Assistance Setting 驾驶辅助设置 | Pre Collision Assist (pre collision assist)（碰撞预警） | 开启碰撞预警 Rx | 黑盒 | ./yfdbus_send AI.lv.ipcl.out vip2gip_VehicleNetwork 0x02,0x00,0x00,0x00,0x00,0x00,0x01,0x08,0x04,0x00,0x01,0x04 | Y
|  |  | 关闭碰撞预警 Rx | 黑盒 | ./yfdbus_send AI.lv.ipcl.out vip2gip_VehicleNetwork 0x02,0x00,0x00,0x00,0x00,0x00,0x01,0x08,0x04,0x00,0x00,0x04 | Y
|  |  | 开启碰撞预警 Tx | 黑盒 | 点击开启碰撞预警选项查看tail -f test.log返回值 | Y
|  |  | 关闭碰撞预警 Tx | 黑盒 | 点击关闭碰撞预警选项查看tail -f test.log返回值 | Y
| Driver Assistance Setting 驾驶辅助设置 | Pre Collision Assist (distance indication)（车距提示） | 开启车距提示 Rx | 黑盒 | ./yfdbus_send AI.lv.ipcl.out vip2gip_VehicleNetwork 0x02,0x00,0x00,0x00,0x00,0x00,0x01,0x08,0x0F,0x00,0x01,0x04 | Y
|  |  | 关闭车距提示 Rx | 黑盒 | ./yfdbus_send AI.lv.ipcl.out vip2gip_VehicleNetwork 0x02,0x00,0x00,0x00,0x00,0x00,0x01,0x08,0x0F,0x00,0x00,0x04 | Y
|  |  | 开启车距提示 Tx | 黑盒 | 点击开启车距提示选项查看tail -f test.log返回值 | Y
|  |  | 关闭车距提示 Tx | 黑盒 | 点击关闭车距提示选项查看tail -f test.log返回值 | Y
| Driver Assistance Setting 驾驶辅助设置 | Pre Collision Assist (active breaking, )（自动紧急制动） | 开启自动紧急制动 Rx | 黑盒 | ./yfdbus_send AI.lv.ipcl.out vip2gip_VehicleNetwork 0x02,0x00,0x00,0x00,0x00,0x00,0x01,0x08,0x40,0x00,0x01,0x04 | Y
|  |  | 关闭自动紧急制动 Rx | 黑盒 | ./yfdbus_send AI.lv.ipcl.out vip2gip_VehicleNetwork 0x02,0x00,0x00,0x00,0x00,0x00,0x01,0x08,0x40,0x00,0x00,0x04 | Y
|  |  | 开启自动紧急制动 Tx | 黑盒 | 点击开启自动紧急制动选项查看tail -f test.log返回值 | Y
|  |  | 关闭自动紧急制动 Tx | 黑盒 | 点击关闭自动紧急制动选项查看tail -f test.log返回值 | Y
| Driver Assistance Setting 驾驶辅助设置 | Pre Collision Assist (evasive steer assist)（转向避险辅助） | 开启转向避险辅助 Rx | 黑盒 | ./yfdbus_send AI.lv.ipcl.out vip2gip_VehicleNetwork 0x02,0x21,0x40,0x13,0x31,0x00,0x00,0x01 | Y
|  |  | 关闭转向避险辅助 Rx | 黑盒 | ./yfdbus_send AI.lv.ipcl.out vip2gip_VehicleNetwork 0x02,0x21,0x40,0x13,0x31,0x00,0x00,0x00 | Y
|  |  | 开启转向避险辅助 Tx | 黑盒 | 点击开启转向避险辅助选项查看tail -f test.log返回值 | Y
|  |  | 关闭转向避险辅助 Tx | 黑盒 | 点击关闭转向避险辅助选项查看tail -f test.log返回值 | Y
| Driver Assistance Setting 驾驶辅助设置 | Pre Collision Assist (alert sensitivity (high medium low))（灵敏度） | 碰撞预警-灵敏度 低设置 Rx | 黑盒 | ./yfdbus_send AI.lv.ipcl.out vip2gip_VehicleNetwork 0x02,0x00,0x00,0x00,0x00,0x00,0x01,0x08,0x02,0x00,0x01,0x04 | Y
|  |  | 碰撞预警-灵敏度 标准设置 Rx | 黑盒 | ./yfdbus_send AI.lv.ipcl.out vip2gip_VehicleNetwork 0x02,0x00,0x00,0x00,0x00,0x00,0x01,0x08,0x02,0x00,0x02,0x04 | Y
|  |  | 碰撞预警-灵敏度 高设置 Rx | 黑盒 | ./yfdbus_send AI.lv.ipcl.out vip2gip_VehicleNetwork 0x02,0x00,0x00,0x00,0x00,0x00,0x01,0x08,0x02,0x00,0x03,0x04 | Y
|  |  | 碰撞预警-灵敏度 低设置 Tx | 黑盒 | 点击碰撞预警-灵敏度-低设置选项查看tail -f test.log返回值 | Y
|  |  | 碰撞预警-灵敏度 标准设置 Tx | 黑盒 | 点击碰撞预警-灵敏度-标准设置选项查看tail -f test.log返回值 | Y
|  |  | 碰撞预警-灵敏度 高设置 Tx | 黑盒 | 点击碰撞预警-灵敏度-高设置选项查看tail -f test.log返回值 | Y
| Driver Assistance Setting 驾驶辅助设置 | Speed Limit Information / Speed Sign Recognition（车速限制） | 车速限制-手动设置 Rx | 黑盒 | ./yfdbus_send AI.lv.ipcl.out vip2gip_VehicleNetwork 0x02,0x21,0x40,0x13,0x0C,0x00,0x00,0x02 | Y
|  |  | 车速限制-手动设置 Tx | 黑盒 | 点击车速限制-手动设置选项查看tail -f test.log返回值 | Y
|  |  | 车速限制-智能设置 Rx | 黑盒 | ./yfdbus_send AI.lv.ipcl.out vip2gip_VehicleNetwork 0x02,0x21,0x40,0x13,0x0C,0x00,0x00,0x01 | Y
|  |  | 车速限制-智能设置 Tx | 黑盒 | 点击车速限制-智能设置选项查看tail -f test.log返回值 | Y
|  |  | 车速限制 未配置智能不显示容限 | 黑盒 | ./yfdbus_send AI.lv.ipcl.out vip2gip_VehicleNetwork 0x02,0x21,0x40,0x13,0x0C,0x00,0x00,0x02 | Y
|  |  | 车速限制 配置智能显示容限 | 黑盒 | ./yfdbus_send AI.lv.ipcl.out vip2gip_VehicleNetwork 0x02,0x21,0x40,0x13,0x0C,0x00,0x00,0x01 | Y
| Driver Assistance Setting 驾驶辅助设置 | Speed Limiter（车速限制辅助） | 车速限制辅助-超速警告开Rx | 黑盒 | ./yfdbus_send AI.lv.ipcl.out vip2gip_VehicleNetwork 0x02,0x00,0x00,0x00,0x00,0x00,0x01,0x08,0x0D,0x00,0x01,0x04 | Y
|  |  | 车速限制辅助-超速警告开Tx | 黑盒 | 点击车速限制辅助-超速警告设置选项查看tail -f test.log返回值 | Y
|  |  | 车速限制辅助-超速警告关Rx | 黑盒 | ./yfdbus_send AI.lv.ipcl.out vip2gip_VehicleNetwork 0x02,0x00,0x00,0x00,0x00,0x00,0x01,0x08,0x0D,0x00,0x00,0x04 | Y
|  |  | 车速限制辅助-超速警告关Tx | 黑盒 | 点击车速限制辅助-超速警告设置选项查看tail -f test.log返回值 | Y
|  |  | 车速限制辅助-智能车速限制开Rx | 黑盒 | ./yfdbus_send AI.lv.ipcl.out vip2gip_VehicleNetwork 0x02,0x21,0x40,0x13,0x0C,0x00,0x00,0x01 | Y
|  |  | 车速限制辅助-智能车速限制开Tx | 黑盒 | 点击车速限制辅助-智能设置选项查看tail -f test.log返回值 | Y
|  |  | 车速限制辅助-智能车速限制关Rx | 黑盒 | ./yfdbus_send AI.lv.ipcl.out vip2gip_VehicleNetwork 0x02,0x21,0x40,0x13,0x0C,0x00,0x00,0x02 | Y
|  |  | 车速限制辅助-智能车速限制关Tx | 黑盒 | 点击车速限制辅助-智能设置选项查看tail -f test.log返回值 | Y
|  |  | 车速限制 未配置智能车速限制不显示容限 | 黑盒 | ./yfdbus_send AI.lv.ipcl.out vip2gip_VehicleNetwork 0x02,0x21,0x40,0x13,0x0C,0x00,0x00,0x02 | Y
|  |  | 车速限制 配置智能车速限制显示容限 | 黑盒 | ./yfdbus_send AI.lv.ipcl.out vip2gip_VehicleNetwork 0x02,0x21,0x40,0x13,0x0C,0x00,0x00,0x01 | Y
| Driver Assistance Setting 驾驶辅助设置 | Traction Control（牵引力控制） | 开启牵引力控制（TCS） Rx | 黑盒 | ./yfdbus_send AI.lv.ipcl.out vip2gip_VehicleNetwork 0x02,0x21,0x40,0x13,0x8F,0x00,0x00,0x01 | Y
|  |  | 关闭牵引力控制（TCS） Rx | 黑盒 | ./yfdbus_send AI.lv.ipcl.out vip2gip_VehicleNetwork 0x02,0x21,0x40,0x13,0x8F,0x00,0x00,0x00 | Y
|  |  | 开启牵引力控制（TCS） Tx | 黑盒 | 点击开启牵引力控制（TCS）选项查看tail -f test.log返回值 | Y
|  |  | 关闭牵引力控制（TCS） Tx | 黑盒 | 点击关闭牵引力控制（TCS）选项查看tail -f test.log返回值 | Y
| Driver Assistance Setting 驾驶辅助设置 | Wrong Way alert（逆行提醒） | 开启逆行提醒 Rx | 黑盒 | ./yfdbus_send AI.lv.ipcl.out vip2gip_VehicleNetwork 0x02,0x00,0x00,0x00,0x00,0x00,0x01,0x08,0x50,0x00,0x01,0x04 | Y
|  |  | 关闭逆行提醒 Rx | 黑盒 | ./yfdbus_send AI.lv.ipcl.out vip2gip_VehicleNetwork 0x02,0x00,0x00,0x00,0x00,0x00,0x01,0x08,0x50,0x00,0x00,0x04 | Y
|  |  | 开启逆行提醒 Tx | 黑盒 | 点击开启逆行提醒选项查看tail -f test.log返回值 | Y
|  |  | 关闭逆行提醒 Tx | 黑盒 | 点击关闭逆行提醒选项查看tail -f test.log返回值 | Y
| Soft Button | Power Tailgate (FordPass/SYNC);（电动后尾门/后备箱） 配置字不同 | 电动后尾门-手动 设置 Rx | 黑盒 | ./yfdbus_send AI.lv.ipcl.out vip2gip_VehicleNetwork 0x02,0x21,0x40,0x0B,0xE4,0x00,0x00,0x00 | Y
|  |  | 电动后尾门-手动 设置 Tx | 黑盒 | 点击电动后尾门-手动设置查看tail -f test.log返回值 | Y
|  |  | 电动后尾门-电动 设置 Rx | 黑盒 | ./yfdbus_send AI.lv.ipcl.out vip2gip_VehicleNetwork 0x02,0x21,0x40,0x0B,0xE4,0x00,0x00,0x01 | Y
|  |  | 电动后尾门-电动 设置 Tx | 黑盒 | 点击电动后尾门-电动设置查看tail -f test.log返回值 | Y
|  |  | 电动后尾门-开启感应开启 Rx | 黑盒 | ./yfdbus_send AI.lv.ipcl.out vip2gip_VehicleNetwork 0x02,0x21,0x40,0x0B,0xE6,0x00,0x00,0x01 | Y
|  |  | 电动后尾门-关闭感应开启 Rx | 黑盒 | ./yfdbus_send AI.lv.ipcl.out vip2gip_VehicleNetwork 0x02,0x21,0x40,0x0B,0xE6,0x00,0x00,0x00 | Y
|  |  | 电动后尾门-开启感应开启 Tx | 黑盒 | 点击电动后尾门-开启感应查看tail -f test.log返回值 | Y
|  |  | 电动后尾门-关闭感应开启 Tx | 黑盒 | 点击电动后尾门-关闭感应查看tail -f test.log返回值 | Y
Vehicle Control 车辆控制 | Shortcut Keys 快捷键 | Lincoln Park Assist Shortcut key | 弹出Parking弹窗 Rx | 黑盒 | ./yfdbus_send AI.lv.ipcl.out vip2gip_VehicleNetwork 0x02,0x00,0x00,0x00,0x00,0x00,0x20,0xFF,0xFF,0xFF,0x74,0x00,0x01 && ./yfdbus_send AI.lv.ipcl.out vip2gip_VehicleNetwork 0x02,0x00,0x00,0x00,0x00,0x00,0x20,0xFF,0xFF,0xFF,0x74,0x00,0x00 | Y
|  |  | 退出Parking弹窗 Rx | 黑盒 | ./yfdbus_send AI.lv.ipcl.out vip2gip_VehicleNetwork 0x02,0x00,0x00,0x00,0x00,0x00,0x20,0xFF,0xFF,0xFF,0x74,0x00,0x01 && ./yfdbus_send AI.lv.ipcl.out vip2gip_VehicleNetwork 0x02,0x00,0x00,0x00,0x00,0x00,0x20,0xFF,0xFF,0xFF,0x74,0x00,0x00 | Y
|  |  | 点击“X”退出Parking弹窗 | 黑盒 |  | Y
|  |  | 打开泊车雷达Rx | 黑盒 | ./yfdbus_send AI.lv.ipcl.out vip2gip_VehicleNetwork 0x02,0x00,0x00,0x00,0x00,0x00,0x20,0xFF,0xFF,0xFF,0x74,0x00,0x01 && ./yfdbus_send AI.lv.ipcl.out vip2gip_VehicleNetwork 0x02,0x00,0x00,0x00,0x00,0x00,0x20,0xFF,0xFF,0xFF,0x74,0x00,0x00 ./yfdbus_send AI.lv.ipcl.out vip2gip_VehicleNetwork 0x02,0x21,0x40,0x13,0x9C,0x00,0x00,0x01 | Y
|  |  | 关闭泊车雷达Rx | 黑盒 | ./yfdbus_send AI.lv.ipcl.out vip2gip_VehicleNetwork 0x02,0x00,0x00,0x00,0x00,0x00,0x20,0xFF,0xFF,0xFF,0x74,0x00,0x01 && ./yfdbus_send AI.lv.ipcl.out vip2gip_VehicleNetwork 0x02,0x00,0x00,0x00,0x00,0x00,0x20,0xFF,0xFF,0xFF,0x74,0x00,0x00 ./yfdbus_send AI.lv.ipcl.out vip2gip_VehicleNetwork 0x02,0x21,0x40,0x13,0x9C,0x00,0x00,0x00 | Y
|  |  | 打开泊车雷达Tx | 黑盒 | 点击开启泊车雷达查看tail -f test.log返回值 | Y
|  |  | 关闭泊车雷达Tx | 黑盒 | 点击关闭泊车雷达查看tail -f test.log返回值 | Y
|  |  | 点击更多设置，跳转系统设置-车辆设置-停车辅助传感器 | 黑盒 |  | Y
|  |  | 设置项设置有auto park的弹窗信息 Rx | 黑盒 | 1.设置有auto park，发送./yfdbus_send AI.lv.ipcl.out vip2gip_diag 0x01,0x01,0xDE,0x03,0x08,0x36,0x03,0x32,0x2E,0x33,0x2E,0x32,0x00 2.查看弹窗显示，发送./yfdbus_send AI.lv.ipcl.out vip2gip_VehicleNetwork 0x02,0x00,0x00,0x00,0x00,0x00,0x20,0xFF,0xFF,0xFF,0x74,0x00,0x01 && ./yfdbus_send AI.lv.ipcl.out vip2gip_VehicleNetwork 0x02,0x00,0x00,0x00,0x00,0x00,0x20,0xFF,0xFF,0xFF,0x74,0x00,0x00 | Y
|  |  | 设置项设置无auto park的弹窗信息 Rx | 黑盒 | 1.设置无auto park，发送./yfdbus_send AI.lv.ipcl.out vip2gip_diag 0x01,0x01,0xDE,0x03,0x08,0x36,0x2E,0x32,0x2E,0x33,0x2E,0x32,0x00 2.查看弹窗显示，发送./yfdbus_send AI.lv.ipcl.out vip2gip_VehicleNetwork 0x02,0x00,0x00,0x00,0x00,0x00,0x20,0xFF,0xFF,0xFF,0x74,0x00,0x01 && ./yfdbus_send AI.lv.ipcl.out vip2gip_VehicleNetwork 0x02,0x00,0x00,0x00,0x00,0x00,0x20,0xFF,0xFF,0xFF,0x74,0x00,0x00 | Y
|  |  | 12s无任何操作自动关闭parking\drive mode弹窗界面 | 黑盒 | 12s内无任何操作 | Y
|  |  | 点火状态变化，弹窗界面立即关闭 | 黑盒 | 1.弹出弹窗，发送./yfdbus_send AI.lv.ipcl.out vip2gip_VehicleNetwork 0x02,0x00,0x00,0x00,0x00,0x00,0x20,0xFF,0xFF,0xFF,0x74,0x00,0x01 && ./yfdbus_send AI.lv.ipcl.out vip2gip_VehicleNetwork 0x02,0x00,0x00,0x00,0x00,0x00,0x20,0xFF,0xFF,0xFF,0x74,0x00,0x00 2.发送./yfdbus_send AI.lv.ipcl.out vip2gip_VehicleNetwork 0x02,0x11,0x40,0x04,0x09,0x00,0x00,0x04弹窗立即关闭 | Y
|  |  | 设置apa信号状态-超速状态（右侧图标置灰，不可点击） Rx | 黑盒 | 1.设置有auto park，发送./yfdbus_send AI.lv.ipcl.out vip2gip_diag 0x01,0x01,0xDE,0x03,0x08,0x36,0x03,0x32,0x2E,0x33,0x2E,0x32,0x00 2.设置apa信号状态-超速状态，发送./yfdbus_send AI.lv.ipcl.out vip2gip_VehicleNetwork 0x02,0x21,0x40,0x13,0x80,0x00,0x00,0x03 2.查看弹窗显示，发送./yfdbus_send AI.lv.ipcl.out vip2gip_VehicleNetwork 0x02,0x00,0x00,0x00,0x00,0x00,0x20,0xFF,0xFF,0xFF,0x74,0x00,0x01 && ./yfdbus_send AI.lv.ipcl.out vip2gip_VehicleNetwork 0x02,0x00,0x00,0x00,0x00,0x00,0x20,0xFF,0xFF,0xFF,0x74,0x00,0x00 | Y
|  |  | 设置apa信号状态-已取消（右侧图标置灰，不可点击） Rx | 黑盒 | 1.设置有auto park，发送./yfdbus_send AI.lv.ipcl.out vip2gip_diag 0x01,0x01,0xDE,0x03,0x08,0x36,0x03,0x32,0x2E,0x33,0x2E,0x32,0x00 2.设置apa信号状态-已取消，发送./yfdbus_send AI.lv.ipcl.out vip2gip_VehicleNetwork 0x02,0x21,0x40,0x13,0x80,0x00,0x00,0x04 2.查看弹窗显示，发送./yfdbus_send AI.lv.ipcl.out vip2gip_VehicleNetwork 0x02,0x00,0x00,0x00,0x00,0x00,0x20,0xFF,0xFF,0xFF,0x74,0x00,0x01 && ./yfdbus_send AI.lv.ipcl.out vip2gip_VehicleNetwork 0x02,0x00,0x00,0x00,0x00,0x00,0x20,0xFF,0xFF,0xFF,0x74,0x00,0x00 | Y
|  |  | 设置apa信号状态-无法使用（右侧图标置灰，不可点击） Rx | 黑盒 | 1.设置有auto park，发送./yfdbus_send AI.lv.ipcl.out vip2gip_diag 0x01,0x01,0xDE,0x03,0x08,0x36,0x03,0x32,0x2E,0x33,0x2E,0x32,0x00 2.设置apa信号状态-无法使用，发送./yfdbus_send AI.lv.ipcl.out vip2gip_VehicleNetwork 0x02,0x21,0x40,0x13,0x80,0x00,0x00,0x05 3.查看弹窗显示，发送./yfdbus_send AI.lv.ipcl.out vip2gip_VehicleNetwork 0x02,0x00,0x00,0x00,0x00,0x00,0x20,0xFF,0xFF,0xFF,0x74,0x00,0x01 && ./yfdbus_send AI.lv.ipcl.out vip2gip_VehicleNetwork 0x02,0x00,0x00,0x00,0x00,0x00,0x20,0xFF,0xFF,0xFF,0x74,0x00,0x00 | Y
|  |  | 设置apa信号状态-已完成（右侧图标置灰，不可点击） Rx | 黑盒 | 1.设置有auto park，发送./yfdbus_send AI.lv.ipcl.out vip2gip_diag 0x01,0x01,0xDE,0x03,0x08,0x36,0x03,0x32,0x2E,0x33,0x2E,0x32,0x00 2.设置apa信号状态-已完成，发送./yfdbus_send AI.lv.ipcl.out vip2gip_VehicleNetwork 0x02,0x21,0x40,0x13,0x80,0x00,0x00,0x06 3.查看弹窗显示，发送./yfdbus_send AI.lv.ipcl.out vip2gip_VehicleNetwork 0x02,0x00,0x00,0x00,0x00,0x00,0x20,0xFF,0xFF,0xFF,0x74,0x00,0x01 && ./yfdbus_send AI.lv.ipcl.out vip2gip_VehicleNetwork 0x02,0x00,0x00,0x00,0x00,0x00,0x20,0xFF,0xFF,0xFF,0x74,0x00,0x00 | Y
|  |  | 设置apa信号状态-系统故障（右侧图标置灰，不可点击） Rx | 黑盒 | 1.设置有auto park，发送./yfdbus_send AI.lv.ipcl.out vip2gip_diag 0x01,0x01,0xDE,0x03,0x08,0x36,0x03,0x32,0x2E,0x33,0x2E,0x32,0x00 2.设置apa信号状态-系统故障，发送./yfdbus_send AI.lv.ipcl.out vip2gip_VehicleNetwork 0x02,0x21,0x40,0x13,0x80,0x00,0x00,0x07 3.查看弹窗显示，发送./yfdbus_send AI.lv.ipcl.out vip2gip_VehicleNetwork 0x02,0x00,0x00,0x00,0x00,0x00,0x20,0xFF,0xFF,0xFF,0x74,0x00,0x01 && ./yfdbus_send AI.lv.ipcl.out vip2gip_VehicleNetwork 0x02,0x00,0x00,0x00,0x00,0x00,0x20,0xFF,0xFF,0xFF,0x74,0x00,0x00 | Y
|  |  | 设置apa信号状态-拖车连接 Rx | 黑盒 | 1.设置有auto park，发送./yfdbus_send AI.lv.ipcl.out vip2gip_diag 0x01,0x01,0xDE,0x03,0x08,0x36,0x03,0x32,0x2E,0x33,0x2E,0x32,0x00 2.设置TCS可用，发送./yfdbus_send AI.lv.ipcl.out vip2gip_VehicleNetwork 0x02,0x21,0x40,0x13,0x98,0x00,0x00,0x00 3.设置apa信号状态-拖车连接，发送./yfdbus_send AI.lv.ipcl.out vip2gip_VehicleNetwork 0x02,0x21,0x40,0x13,0xA1,0x00,0x00,0x01 再发./yfdbus_send AI.lv.ipcl.out vip2gip_VehicleNetwork 0x02,0x21,0x40,0x13,0x80,0x00,0x00,0x05 4.查看弹窗显示，发送./yfdbus_send AI.lv.ipcl.out vip2gip_VehicleNetwork 0x02,0x00,0x00,0x00,0x00,0x00,0x20,0xFF,0xFF,0xFF,0x74,0x00,0x01 && ./yfdbus_send AI.lv.ipcl.out vip2gip_VehicleNetwork 0x02,0x00,0x00,0x00,0x00,0x00,0x20,0xFF,0xFF,0xFF,0x74,0x00,0x00 | Y
|  |  | 设置自动泊车信号-TCS不可用 Rx | 黑盒 | 1.设置有auto park，发送./yfdbus_send AI.lv.ipcl.out vip2gip_diag 0x01,0x01,0xDE,0x03,0x08,0x36,0x03,0x32,0x2E,0x33,0x2E,0x32,0x00 2.设置自动泊车信号-TCS不可用，发送./yfdbus_send AI.lv.ipcl.out vip2gip_VehicleNetwork 0x02,0x21,0x40,0x13,0x98,0x00,0x00,0x03 再发 ./yfdbus_send AI.lv.ipcl.out vip2gip_VehicleNetwork 0x02,0x21,0x40,0x13,0x80,0x00,0x00,0x05 3.查看弹窗显示，发送./yfdbus_send AI.lv.ipcl.out vip2gip_VehicleNetwork 0x02,0x00,0x00,0x00,0x00,0x00,0x20,0xFF,0xFF,0xFF,0x74,0x00,0x01 && ./yfdbus_send AI.lv.ipcl.out vip2gip_VehicleNetwork 0x02,0x00,0x00,0x00,0x00,0x00,0x20,0xFF,0xFF,0xFF,0x74,0x00,0x00 | Y
System Function 系统功能 | Hardbutton Behavior | drive mode | 按下、弹起drive mode弹窗 Rx | 黑盒 | ./yfdbus_send AI.lv.ipcl.out vip2gip_VehicleNetwork 0x02,0x00,0x00,0x00,0x00,0x00,0x20,0xFF,0xFF,0xFF,0x77,0x00,0x01 && ./yfdbus_send AI.lv.ipcl.out vip2gip_VehicleNetwork 0x02,0x00,0x00,0x00,0x00,0x00,0x20,0xFF,0xFF,0xFF,0x77,0x00,0x00 | Y
|  |  | 退出drive mode弹窗 Rx | 黑盒 | ./yfdbus_send AI.lv.ipcl.out vip2gip_VehicleNetwork 0x02,0x00,0x00,0x00,0x00,0x00,0x20,0xFF,0xFF,0xFF,0x77,0x00,0x01 && ./yfdbus_send AI.lv.ipcl.out vip2gip_VehicleNetwork 0x02,0x00,0x00,0x00,0x00,0x00,0x20,0xFF,0xFF,0xFF,0x77,0x00,0x00 | Y
|  |  | 点击“X”退出drive mode弹窗 | 黑盒 |  | Y
System Function 系统功能 | Hardbutton Behavior |  | 标准模式 Rx | 黑盒 | 1.设置标准模式可用，发送./yfdbus_send AI.lv.ipcl.out vip2gip_VehicleNetwork 0x02,0x21,0x40,0x13,0x53,0x00,0x00,0x00 &&./yfdbus_send AI.lv.ipcl.out vip2gip_VehicleNetwork 0x02,0x21,0x40,0x13,0x5F,0x00,0x00,0x01 &&./yfdbus_send AI.lv.ipcl.out vip2gip_VehicleNetwork 0x02,0x21,0x40,0x13,0x50,0x00,0x00,0x00（设置可用不可用，0为不可用，1为可用） 2.查看弹窗显示，发送./yfdbus_send AI.lv.ipcl.out vip2gip_VehicleNetwork 0x02,0x00,0x00,0x00,0x00,0x00,0x20,0xFF,0xFF,0xFF,0x77,0x00,0x01 && ./yfdbus_send AI.lv.ipcl.out vip2gip_VehicleNetwork 0x02,0x00,0x00,0x00,0x00,0x00,0x20,0xFF,0xFF,0xFF,0x77,0x00,0x00 | Y
System Function 系统功能 | Hardbutton Behavior |  | 运动模式 Rx | 黑盒 | 1.设置运动模式可用，发送./yfdbus_send AI.lv.ipcl.out vip2gip_VehicleNetwork 0x02,0x21,0x40,0x13,0x54,0x00,0x00,0x01 &&./yfdbus_send AI.lv.ipcl.out vip2gip_VehicleNetwork 0x02,0x21,0x40,0x13,0x60,0x00,0x00,0x01 &&./yfdbus_send AI.lv.ipcl.out vip2gip_VehicleNetwork 0x02,0x21,0x40,0x13,0x50,0x00,0x00,0x01（设置可用不可用，0为不可用，1为可用） 2.查看弹窗显示，发送./yfdbus_send AI.lv.ipcl.out vip2gip_VehicleNetwork 0x02,0x00,0x00,0x00,0x00,0x00,0x20,0xFF,0xFF,0xFF,0x77,0x00,0x01 && ./yfdbus_send AI.lv.ipcl.out vip2gip_VehicleNetwork 0x02,0x00,0x00,0x00,0x00,0x00,0x20,0xFF,0xFF,0xFF,0x77,0x00,0x00 | Y
System Function 系统功能 | Hardbutton Behavior |  | 经济模式 Rx | 黑盒 | 1.设置经济模式可用，发送./yfdbus_send AI.lv.ipcl.out vip2gip_VehicleNetwork 0x02,0x21,0x40,0x13,0x55,0x00,0x00,0x03 &&./yfdbus_send AI.lv.ipcl.out vip2gip_VehicleNetwork 0x02,0x21,0x40,0x13,0x61,0x00,0x00,0x01 &&./yfdbus_send AI.lv.ipcl.out vip2gip_VehicleNetwork 0x02,0x21,0x40,0x13,0x50,0x00,0x00,0x03（设置可用不可用，0为不可用，1为可用） 2.查看弹窗显示，发送./yfdbus_send AI.lv.ipcl.out vip2gip_VehicleNetwork 0x02,0x00,0x00,0x00,0x00,0x00,0x20,0xFF,0xFF,0xFF,0x77,0x00,0x01 && ./yfdbus_send AI.lv.ipcl.out vip2gip_VehicleNetwork 0x02,0x00,0x00,0x00,0x00,0x00,0x20,0xFF,0xFF,0xFF,0x77,0x00,0x00 | Y
|  |  | 湿滑模式 Rx | 黑盒 | 1.设置湿滑模式可用，发送./yfdbus_send AI.lv.ipcl.out vip2gip_VehicleNetwork 0x02,0x21,0x40,0x13,0x56,0x00,0x00,0x07 &&./yfdbus_send AI.lv.ipcl.out vip2gip_VehicleNetwork 0x02,0x21,0x40,0x13,0x62,0x00,0x00,0x01 &&./yfdbus_send AI.lv.ipcl.out vip2gip_VehicleNetwork 0x02,0x21,0x40,0x13,0x50,0x00,0x00,0x07 2.查看弹窗显示，发送./yfdbus_send AI.lv.ipcl.out vip2gip_VehicleNetwork 0x02,0x00,0x00,0x00,0x00,0x00,0x20,0xFF,0xFF,0xFF,0x77,0x00,0x01 && ./yfdbus_send AI.lv.ipcl.out vip2gip_VehicleNetwork 0x02,0x00,0x00,0x00,0x00,0x00,0x20,0xFF,0xFF,0xFF,0x77,0x00,0x00 | Y
System Function 系统功能 | Hardbutton Behavior |  | 复杂路况 Rx（不可用） | 黑盒 | 1.设置复杂路况不可用，发送./yfdbus_send AI.lv.ipcl.out vip2gip_VehicleNetwork 0x02,0x21,0x40,0x13,0x57,0x00,0x00,0x0D &&./yfdbus_send AI.lv.ipcl.out vip2gip_VehicleNetwork 0x02,0x21,0x40,0x13,0x63,0x00,0x00,0x00 （设置可用不可用，0为不可用，1为可用） 2.查看弹窗显示，发送./yfdbus_send AI.lv.ipcl.out vip2gip_VehicleNetwork 0x02,0x00,0x00,0x00,0x00,0x00,0x20,0xFF,0xFF,0xFF,0x77,0x00,0x01 && ./yfdbus_send AI.lv.ipcl.out vip2gip_VehicleNetwork 0x02,0x00,0x00,0x00,0x00,0x00,0x20,0xFF,0xFF,0xFF,0x77,0x00,0x00 | Y
System Function 系统功能 |  |  | 标准模式 Tx | 黑盒 | cmd 输入tail -f test.log 点击标准模式查看 | Y
|  |  | 运动模式 Tx | 黑盒 | cmd 输入tail -f test.log 点击运动模式查看 | Y
|  |  | 经济模式 Tx | 黑盒 | cmd 输入tail -f test.log 点击经济模式查看 | Y
|  |  | 湿滑模式 Tx | 黑盒 | cmd 输入tail -f test.log 点击湿滑模式查看 | Y
|  |  | 复杂路况 Tx | 黑盒 | cmd 输入tail -f test.log 点击复杂路况查看 | Y
System Function 系统功能 | Hardbutton Behavior | IVI interface via press physical switch 实体键IVI交互 | 音频打开时，顺时针旋转，提高音量 | 黑盒 | ./yfdbus_send AI.lv.ipcl.out vip2gip_VehicleNetwork 0x02,0x00,0x00,0x00,0x00,0x00,0x21,0x01 （数值范围：0-60，0-29为减音量，30不加不减，31-60为增加音量） | Y
|  |  | 音频未打开，顺时针旋转，无动作 | 黑盒 | ./yfdbus_send AI.lv.ipcl.out vip2gip_VehicleNetwork 0x02,0x00,0x00,0x00,0x00,0x00,0x21,0x01 （数值范围：0-60，0-29为减音量，30不加不减，31-60为增加音量） | Y
|  |  | 音频打开时，逆时针旋转，降低音量 | 黑盒 | ./yfdbus_send AI.lv.ipcl.out vip2gip_VehicleNetwork 0x02,0x00,0x00,0x00,0x00,0x00,0x21,0x01 （数值范围：0-60，0-29为减音量，30不加不减，31-60为增加音量） | Y
|  |  | 音频未打开，逆时针旋转，无动作 | 黑盒 | ./yfdbus_send AI.lv.ipcl.out vip2gip_VehicleNetwork 0x02,0x00,0x00,0x00,0x00,0x00,0x21,0x01 （数值范围：1-60，0-29为减音量，30不加不减，31-60为增加音量） | Y
|  |  | IVI系统打开，电话未激活，短按audio键可以激活音频系统 | 黑盒 | ./yfdbus_send AI.lv.ipcl.out vip2gip_VehicleNetwork 0x02,0x00,0x00,0x00,0x00,0x00,0x20,0xFF,0xFF,0xFF,0x1F,0x00,0x01 ./yfdbus_send AI.lv.ipcl.out vip2gip_VehicleNetwork 0x02,0x00,0x00,0x00,0x00,0x00,0x20,0xFF,0xFF,0xFF,0x1F,0x00,0x00 | Y
|  |  | IVI系统打开，电话未激活，短按audio键可以禁用音频系统 | 黑盒 | ./yfdbus_send AI.lv.ipcl.out vip2gip_VehicleNetwork 0x02,0x00,0x00,0x00,0x00,0x00,0x20,0xFF,0xFF,0xFF,0x1F,0x00,0x01 ./yfdbus_send AI.lv.ipcl.out vip2gip_VehicleNetwork 0x02,0x00,0x00,0x00,0x00,0x00,0x20,0xFF,0xFF,0xFF,0x1F,0x00,0x00 | Y
|  |  | IVI系统打开，处于通话状态，短按audio键无作用 | 黑盒 | ./yfdbus_send AI.lv.ipcl.out vip2gip_VehicleNetwork 0x02,0x00,0x00,0x00,0x00,0x00,0x20,0xFF,0xFF,0xFF,0x1F,0x00,0x01 ./yfdbus_send AI.lv.ipcl.out vip2gip_VehicleNetwork 0x02,0x00,0x00,0x00,0x00,0x00,0x20,0xFF,0xFF,0xFF,0x1F,0x00,0x00 | Y
|  |  | Auto S/S | 黑盒 |  | N
System Function 系统功能 | Hardbutton Behavior | Multi-Contoured Seats (Massage Seats) | 按下Multi-Contoured Seats任一硬按键，进入seat message tab | 黑盒 | 驾驶侧：./yfdbus_send AI.lv.ipcl.out vip2gip_VehicleNetwork 0x02,0x25,0x40,0x11,0x2E,0x00,0x01,0x00 副驾侧：./yfdbus_send AI.lv.ipcl.out vip2gip_VehicleNetwork 0x02,0x25,0x40,0x11,0x32,0x00,0x04,0x00 | Y
Vehicle Control 车辆控制 | Shortcut Keys 快捷键 | Multi-Contoured Seats (Massage Seats) | 按下seat的上下左右硬按键，可以控制seat message tab界面的选项 | 黑盒 |  | Y
Vehicle Control 车辆控制 | Shortcut Keys 快捷键 | Multi-Contoured Seats (Massage Seats) | 主驾座椅按摩开关 开Rx | 黑盒 | ./yfdbus_send AI.lv.ipcl.out vip2gip_VehicleNetwork 0x02,0x25,0x40,0x11,0x19,0x00,0x01,0x07 | Y
Vehicle Control 车辆控制 | Shortcut Keys 快捷键 | Multi-Contoured Seats (Massage Seats) | 主驾座椅按摩开关 关Rx | 黑盒 | ./yfdbus_send AI.lv.ipcl.out vip2gip_VehicleNetwork 0x02,0x25,0x40,0x11,0x19,0x00,0x01,0x00 | Y
Vehicle Control 车辆控制 | Shortcut Keys 快捷键 | Multi-Contoured Seats (Massage Seats) | 副驾座椅按摩开关 开Rx | 黑盒 | ./yfdbus_send AI.lv.ipcl.out vip2gip_VehicleNetwork 0x02,0x25,0x40,0x11,0x1A,0x00,0x04,0x07 | Y
Vehicle Control 车辆控制 | Shortcut Keys 快捷键 | Multi-Contoured Seats (Massage Seats) | 副驾座椅按摩开关 关Rx | 黑盒 | ./yfdbus_send AI.lv.ipcl.out vip2gip_VehicleNetwork 0x02,0x25,0x40,0x11,0x1A,0x00,0x04,0x00 | Y
Vehicle Control 车辆控制 | Shortcut Keys 快捷键 | Multi-Contoured Seats (Massage Seats) | 主驾按摩模式1 Rx | 黑盒 | ./yfdbus_send AI.lv.ipcl.out vip2gip_VehicleNetwork 0x02,0x25,0x40,0x11,0x19,0x00,0x01,0x07 ./yfdbus_send AI.lv.ipcl.out vip2gip_VehicleNetwork 0x02,0x25,0x40,0x11,0x1D,0x00,0x01,0x01 | Y
Vehicle Control 车辆控制 | Shortcut Keys 快捷键 | Multi-Contoured Seats (Massage Seats) | 主驾按摩模式1 1档 Rx | 黑盒 | ./yfdbus_send AI.lv.ipcl.out vip2gip_VehicleNetwork 0x02,0x25,0x40,0x11,0x19,0x00,0x01,0x07 ./yfdbus_send AI.lv.ipcl.out vip2gip_VehicleNetwork 0x02,0x25,0x40,0x11,0x1D,0x00,0x01,0x01 ./yfdbus_send AI.lv.ipcl.out vip2gip_VehicleNetwork 0x02,0x25,0x40,0x11,0x1F,0x00,0x01,0x02 | Y
Vehicle Control 车辆控制 | Shortcut Keys 快捷键 | Multi-Contoured Seats (Massage Seats) | 主驾按摩模式1 2档 Rx | 黑盒 | ./yfdbus_send AI.lv.ipcl.out vip2gip_VehicleNetwork 0x02,0x25,0x40,0x11,0x19,0x00,0x01,0x07 ./yfdbus_send AI.lv.ipcl.out vip2gip_VehicleNetwork 0x02,0x25,0x40,0x11,0x1D,0x00,0x01,0x01 ./yfdbus_send AI.lv.ipcl.out vip2gip_VehicleNetwork 0x02,0x25,0x40,0x11,0x1F,0x00,0x01,0x03 | Y
Vehicle Control 车辆控制 | Shortcut Keys 快捷键 | Multi-Contoured Seats (Massage Seats) | 主驾按摩模式1 3档 Rx | 黑盒 | ./yfdbus_send AI.lv.ipcl.out vip2gip_VehicleNetwork 0x02,0x25,0x40,0x11,0x19,0x00,0x01,0x07 ./yfdbus_send AI.lv.ipcl.out vip2gip_VehicleNetwork 0x02,0x25,0x40,0x11,0x1D,0x00,0x01,0x01 ./yfdbus_send AI.lv.ipcl.out vip2gip_VehicleNetwork 0x02,0x25,0x40,0x11,0x1F,0x00,0x01,0x04 | Y
Vehicle Control 车辆控制 | Shortcut Keys 快捷键 | Multi-Contoured Seats (Massage Seats) | 副驾按摩模式1 Rx | 黑盒 | ./yfdbus_send AI.lv.ipcl.out vip2gip_VehicleNetwork 0x02,0x25,0x40,0x11,0x1A,0x00,0x04,0x07 ./yfdbus_send AI.lv.ipcl.out vip2gip_VehicleNetwork 0x02,0x25,0x40,0x11,0x1E,0x00,0x04,0x01 ./yfdbus_send AI.lv.ipcl.out vip2gip_VehicleNetwork 0x02,0x25,0x40,0x11,0x20,0x00,0x04,0x01 | Y
Vehicle Control 车辆控制 | Shortcut Keys 快捷键 | Multi-Contoured Seats (Massage Seats) | 副驾按摩模式1 1档Rx | 黑盒 | ./yfdbus_send AI.lv.ipcl.out vip2gip_VehicleNetwork0x02,0x25,0x40,0x11,0x1A,0x00,0x04,0x07 ./yfdbus_send AI.lv.ipcl.out vip2gip_VehicleNetwork 0x02,0x25,0x40,0x11,0x1E,0x00,0x04,0x01 ./yfdbus_send AI.lv.ipcl.out vip2gip_VehicleNetwork 0x02,0x25,0x40,0x11,0x20,0x00,0x04,0x02 | Y
Vehicle Control 车辆控制 | Shortcut Keys 快捷键 | Multi-Contoured Seats (Massage Seats) | 副驾按摩模式1 2档Rx | 黑盒 | ./yfdbus_send AI.lv.ipcl.out vip2gip_VehicleNetwork0x02,0x25,0x40,0x11,0x1A,0x00,0x04,0x07 ./yfdbus_send AI.lv.ipcl.out vip2gip_VehicleNetwork 0x02,0x25,0x40,0x11,0x1E,0x00,0x04,0x01 ./yfdbus_send AI.lv.ipcl.out vip2gip_VehicleNetwork 0x02,0x25,0x40,0x11,0x20,0x00,0x04,0x03 | Y
Vehicle Control 车辆控制 | Shortcut Keys 快捷键 | Multi-Contoured Seats (Massage Seats) | 副驾按摩模式1 3档Rx | 黑盒 | ./yfdbus_send AI.lv.ipcl.out vip2gip_VehicleNetwork0x02,0x25,0x40,0x11,0x1A,0x00,0x04,0x07 ./yfdbus_send AI.lv.ipcl.out vip2gip_VehicleNetwork 0x02,0x25,0x40,0x11,0x1E,0x00,0x04,0x01 ./yfdbus_send AI.lv.ipcl.out vip2gip_VehicleNetwork 0x02,0x25,0x40,0x11,0x20,0x00,0x04,0x04 | Y
Vehicle Control 车辆控制 | Shortcut Keys 快捷键 | Multi-Contoured Seats (Massage Seats) | 主驾-靠背模式上部调节 Rx | 黑盒 | ./yfdbus_send AI.lv.ipcl.out vip2gip_VehicleNetwork 0x02,0x25,0x40,0x11,0x25,0x00,0x01,0x03 | Y
Vehicle Control 车辆控制 | Shortcut Keys 快捷键 | Multi-Contoured Seats (Massage Seats) | 主驾-靠背模式中部调节 Rx | 黑盒 | ./yfdbus_send AI.lv.ipcl.out vip2gip_VehicleNetwork 0x02,0x25,0x40,0x11,0x19,0x00,0x01,0x02 ./yfdbus_send AI.lv.ipcl.out vip2gip_VehicleNetwork 0x02,0x25,0x40,0x11,0x24,0x00,0x01,0x01 | Y
Vehicle Control 车辆控制 | Shortcut Keys 快捷键 | Multi-Contoured Seats (Massage Seats) | 主驾-靠背模式下部调节 Rx | 黑盒 | ./yfdbus_send AI.lv.ipcl.out vip2gip_VehicleNetwork 0x02,0x25,0x40,0x11,0x19,0x00,0x01,0x01 ./yfdbus_send AI.lv.ipcl.out vip2gip_VehicleNetwork 0x02,0x25,0x40,0x11,0x23,0x00,0x01,0x01 | Y
Vehicle Control 车辆控制 | Shortcut Keys 快捷键 | Multi-Contoured Seats (Massage Seats) | 主驾-靠背模式侧面支撑 Rx | 黑盒 | ./yfdbus_send AI.lv.ipcl.out vip2gip_VehicleNetwork 0x02,0x25,0x40,0x11,0x19,0x00,0x01,0x05 ./yfdbus_send AI.lv.ipcl.out vip2gip_VehicleNetwork 0x02,0x25,0x40,0x11,0x22,0x00,0x01,0x01 | Y
Vehicle Control 车辆控制 | Shortcut Keys 快捷键 | Multi-Contoured Seats (Massage Seats) | 主驾-坐垫调节侧面支撑 RX | 黑盒 | ./yfdbus_send AI.lv.ipcl.out vip2gip_VehicleNetwork 0x02,0x25,0x40,0x11,0x21,0x00,0x01,0x05 | Y
Vehicle Control 车辆控制 | Shortcut Keys 快捷键 | Multi-Contoured Seats (Massage Seats) | 副驾-靠背模式上部调节 Rx | 黑盒 | ./yfdbus_send AI.lv.ipcl.out vip2gip_VehicleNetwork 0x02,0x25,0x40,0x11,0x19,0x00,0x04,0x03 ./yfdbus_send AI.lv.ipcl.out vip2gip_VehicleNetwork 0x02,0x25,0x40,0x11,0x2A,0x00,0x04,0x02 | Y
Vehicle Control 车辆控制 | Shortcut Keys 快捷键 | Multi-Contoured Seats (Massage Seats) | 副驾-靠背模式中部调节 Rx | 黑盒 | ./yfdbus_send AI.lv.ipcl.out vip2gip_VehicleNetwork 0x02,0x25,0x40,0x11,0x19,0x00,0x04,0x02 ./yfdbus_send AI.lv.ipcl.out vip2gip_VehicleNetwork 0x02,0x25,0x40,0x11,0x29,0x00,0x04,0x03 | Y
Vehicle Control 车辆控制 | Shortcut Keys 快捷键 | Multi-Contoured Seats (Massage Seats) | 副驾-靠背模式下部调节 Rx | 黑盒 | ./yfdbus_send AI.lv.ipcl.out vip2gip_VehicleNetwork 0x02,0x25,0x40,0x11,0x19,0x00,0x04,0x01 ./yfdbus_send AI.lv.ipcl.out vip2gip_VehicleNetwork 0x02,0x25,0x40,0x11,0x28,0x00,0x04,0x01 | Y
Vehicle Control 车辆控制 | Shortcut Keys 快捷键 | Multi-Contoured Seats (Massage Seats) | 副驾-靠背模式侧面支撑 Rx | 黑盒 | ./yfdbus_send AI.lv.ipcl.out vip2gip_VehicleNetwork 0x02,0x25,0x40,0x11,0x19,0x00,0x04,0x05 ./yfdbus_send AI.lv.ipcl.out vip2gip_VehicleNetwork 0x02,0x25,0x40,0x11,0x27,0x00,0x04,0x01 | Y
Vehicle Control 车辆控制 | Shortcut Keys 快捷键 | Multi-Contoured Seats (Massage Seats) | 副驾-坐垫调节侧面支撑 RX | 黑盒 | ./yfdbus_send AI.lv.ipcl.out vip2gip_VehicleNetwork 0x02,0x25,0x40,0x11,0x19,0x00,0x04,0x05 ./yfdbus_send AI.lv.ipcl.out vip2gip_VehicleNetwork 0x02,0x25,0x40,0x11,0x26,0x00,0x04,0x03 | Y
Vehicle Control 车辆控制 | Shortcut Keys 快捷键 | Multi-Contoured Seats (Massage Seats) | 主驾座椅按摩开关 开Tx | 黑盒 |  | Y
Vehicle Control 车辆控制 | Shortcut Keys 快捷键 | Multi-Contoured Seats (Massage Seats) | 主驾座椅按摩开关 关Tx | 黑盒 |  | Y
Vehicle Control 车辆控制 | Shortcut Keys 快捷键 | Multi-Contoured Seats (Massage Seats) | 副驾座椅按摩开关 开Tx | 黑盒 |  | Y
Vehicle Control 车辆控制 | Shortcut Keys 快捷键 | Multi-Contoured Seats (Massage Seats) | 副驾座椅按摩开关 关Tx | 黑盒 |  | Y
Vehicle Control 车辆控制 | Shortcut Keys 快捷键 | Multi-Contoured Seats (Massage Seats) | 主驾按摩模式1 Tx | 黑盒 |  | Y
Vehicle Control 车辆控制 | Shortcut Keys 快捷键 | Multi-Contoured Seats (Massage Seats) | 主驾按摩模式1 1档 Tx | 黑盒 |  | Y
Vehicle Control 车辆控制 | Shortcut Keys 快捷键 | Multi-Contoured Seats (Massage Seats) | 主驾按摩模式1 2档 Tx | 黑盒 |  | Y
Vehicle Control 车辆控制 | Shortcut Keys 快捷键 | Multi-Contoured Seats (Massage Seats) | 主驾按摩模式1 3档 Tx | 黑盒 |  | Y
Vehicle Control 车辆控制 | Shortcut Keys 快捷键 | Multi-Contoured Seats (Massage Seats) | 副驾按摩模式5 Tx | 黑盒 |  | Y
Vehicle Control 车辆控制 | Shortcut Keys 快捷键 | Multi-Contoured Seats (Massage Seats) | 副驾按摩模式5 1档Tx | 黑盒 |  | Y
Vehicle Control 车辆控制 | Shortcut Keys 快捷键 | Multi-Contoured Seats (Massage Seats) | 副驾按摩模式5 2档Tx | 黑盒 |  | Y
Vehicle Control 车辆控制 | Shortcut Keys 快捷键 | Multi-Contoured Seats (Massage Seats) | 副驾按摩模式5 3档Tx | 黑盒 |  | Y
Vehicle Control 车辆控制 | Shortcut Keys 快捷键 | Multi-Contoured Seats (Massage Seats) | 主驾-靠背模式上部调节 Tx | 黑盒 | 手动调节靠背模式肩部调节查看tail -f test.log返回值，03减少，02增加 | Y
Vehicle Control 车辆控制 | Shortcut Keys 快捷键 | Multi-Contoured Seats (Massage Seats) | 主驾-靠背模式中部调节 Tx | 黑盒 | 手动调节靠背模式肩部调节查看tail -f test.log返回值 | Y
Vehicle Control 车辆控制 | Shortcut Keys 快捷键 | Multi-Contoured Seats (Massage Seats) | 主驾-靠背模式下部调节 Tx | 黑盒 | 手动调节靠背模式肩部调节查看tail -f test.log返回值 | Y
Vehicle Control 车辆控制 | Shortcut Keys 快捷键 | Multi-Contoured Seats (Massage Seats) | 主驾-靠背模式侧面支撑 Tx | 黑盒 | 手动调节靠背模式肩部调节查看tail -f test.log返回值 | Y
Vehicle Control 车辆控制 | Shortcut Keys 快捷键 | Multi-Contoured Seats (Massage Seats) | 主驾-坐垫调节侧面支撑 Tx | 黑盒 | 坐垫调节侧面支撑减少查看tail -f test.log返回值，03减少，02增加 | Y
Vehicle Control 车辆控制 | Shortcut Keys 快捷键 | Multi-Contoured Seats (Massage Seats) | 副驾-坐垫调节侧面支撑 Tx | 黑盒 | 坐垫调节侧面支撑增加查看tail -f test.log返回值，03减少，02增加 | Y
Vehicle Control 车辆控制 | Shortcut Keys 快捷键 | Multi-Contoured Seats (Massage Seats) | 副驾-靠背模式上部调节 Tx | 黑盒 | 手动调节靠背模式肩部调节查看tail -f test.log返回值，03减少，02增加 | Y
Vehicle Control 车辆控制 | Shortcut Keys 快捷键 | Multi-Contoured Seats (Massage Seats) | 副驾-靠背模式中部调节 Tx | 黑盒 | 手动调节靠背模式肩部调节查看tail -f test.log返回值 | Y
Vehicle Control 车辆控制 | Shortcut Keys 快捷键 | Multi-Contoured Seats (Massage Seats) | 副驾-靠背模式下部调节 Tx | 黑盒 | 手动调节靠背模式肩部调节查看tail -f test.log返回值 | Y
Vehicle Control 车辆控制 | Shortcut Keys 快捷键 | Multi-Contoured Seats (Massage Seats) | 副驾-靠背模式侧面支撑 Tx | 黑盒 | 手动调节靠背模式肩部调节查看tail -f test.log返回值 | Y

## R5
Feature_Product_Suite | Feature_Group | Feature_Name | Checkpoint description | 测试方式 | 测试方法 | 是否开发完成 | 测试结果 | 测试版本 | BUG ID | 备注
System Function 系统功能 | Audio System 音频系统 | Audio Management | 切换FM/AM、USB音乐、蓝牙音乐、随心听音乐；查看是否切换至对应的音源播放内容 | 黑盒 | 1.切换FM/AM、USB音乐、蓝牙音乐、随心听音乐 2.查看是否切换至对应的音源播放内容 | Y
| Audio System 音频系统 | 混音（根据混音矩阵） | 当前音源是电话，再播放Media/Radio；查看音源播放状况 | 黑盒 | 当前音源是电话，再播放Media/Radio；查看音源播放状况 | Y
|  |  | 当前音源是电话，再唤醒语音；查看音源播放状况 | 黑盒 | 当前音源是电话，再唤醒语音；查看音源播放状况 | Y
|  |  | 当前音源是Media/Radio，再唤醒语音；查看音源播放状况 | 黑盒 | 当前音源是Media/Radio，再唤醒语音；查看音源播放状况 | Y
|  |  | 当前音源是Media，再唤醒导航；查看音源播放状况 | 黑盒 | 1.播放USB音乐 2.然后点击百度地图，模拟导航 3.查看导航播报时是否可以正常打断音乐播放；播报结束后是否恢复音乐播放 | Y
D# Co-Pilot360 驾驶辅助 | 4# Help Me Avoid Collisions 避免碰撞辅助 | 开车门路况辅助 Exit Warning （DAT2.1） | 安全开门预警开关 开Rx | 黑盒 | ./yfdbus_send AI.lv.ipcl.out vip2gip_VehicleNetwork 0x02,0x21,0x40,0x13,0x3C,0x00,0x00,0x01 ./yfdbus_send AI.lv.ipcl.out vip2gip_VehicleNetwork 0x02,0x21,0x40,0x13,0x3D,0x00,0x00,0x01 【1-8】 | Y
|  |  | 安全开门预警开关 关Rx | 黑盒 | ./yfdbus_send AI.lv.ipcl.out vip2gip_VehicleNetwork 0x02,0x21,0x40,0x13,0x3C,0x00,0x00,0x00 | Y
|  |  | 安全开门预警开关 开Tx | 黑盒 | 安全开门预警开关 开查看tail -f test.log返回值 | Y
|  |  | 安全开门预警开关 关Tx | 黑盒 | 安全开门预警开关 关查看tail -f test.log返回值 | Y
|  |  | CAN信号等级，会弹安全开门预警信息（至少需要check一种） | 黑盒 | ./yfdbus_send AI.lv.ipcl.out vip2gip_VehicleNetwork 0x02,0x21,0x40,0x13,0x3C,0x00,0x00,0x01 ./yfdbus_send AI.lv.ipcl.out vip2gip_VehicleNetwork 0x02,0x21,0x40,0x13,0x3D,0x00,0x00,0x01 【1-8】 | Y
System Setting 系统设置 | Sound Setting 音效设置 | 触摸提示音 | 触摸提示音开关，有无提示音 | 黑盒 | 1.Audio Settings APP音效设置->均衡器 2.开启触摸提示音，点击选项；查看是否有提示音 | Y
System Setting 系统设置 | Sound Setting 音效设置 | 音量 | 调节通话/媒体/语音/提示音音量条，查看音量变化 | 黑盒 | 1.Audio Settings APP音效设置->音量设置 2.调节通话/媒体/语音/提示音滑动条；查看音量是否随之变化 | Y
System Setting 系统设置 | Sound Setting 音效设置 | 均衡器 | 调节高音/中音/低音，查看音量变化 | 黑盒 | 1.外接4个喇叭 2.Audio Settings APP音效设置->均衡器 3.调节高音/中音/低音，查看音量变化 | Y
System Setting 系统设置 | Sound Setting 音效设置 | 平衡/衰减 | 调节平衡/衰减，查看音量变化 | 黑盒 | 1.外接4个喇叭 2.Audio Settings APP音效设置->平衡衰减 3.调节平衡/衰减，查看音量变化 平衡最小-衰减最大-仅左前喇叭发声 平衡最大-衰减最大-仅右前喇叭发声 平衡最小-衰减最小-仅左后喇叭发声 平衡最大-衰减最小-仅右后喇叭发声 | Y
System Setting 系统设置 | Sound Setting 音效设置 | Speed compensated volume 根据车速调整音量 |  | 黑盒 |  | Y
Vehicle Control 车辆控制 | Climate Control 空调控制 | AC - face | 水平吹风开关 开Rx | 黑盒 | ./yfdbus_send AI.lv.ipcl.out vip2gip_VehicleNetwork 0x02,0x25,0x40,0x05,0xAA,0x00,0x07,0x01 | Y
|  |  | 水平吹风开关 关Rx | 黑盒 | ./yfdbus_send AI.lv.ipcl.out vip2gip_VehicleNetwork 0x02,0x25,0x40,0x05,0xAA,0x00,0x07,0x00 | Y
|  |  | 水平吹风开关 开Tx | 黑盒 | 水平吹风开关 开查看tail -f test.log返回值 | Y
|  |  | 水平吹风开关 关Tx | 黑盒 | 水平吹风开关 关查看tail -f test.log返回值 | Y
Vehicle Control 车辆控制 | Climate Control 空调控制 | AC - feet | 向下吹风开关 开Rx | 黑盒 | ./yfdbus_send AI.lv.ipcl.out vip2gip_VehicleNetwork 0x02,0x25,0x40,0x05,0xAB,0x00,0x07,0x01 | Y
|  |  | 向下吹风开关 关Rx | 黑盒 | ./yfdbus_send AI.lv.ipcl.out vip2gip_VehicleNetwork 0x02,0x25,0x40,0x05,0xAB,0x00,0x07,0x00 | Y
|  |  | 向下吹风开关 开Tx | 黑盒 | 向下吹风开关 开查看tail -f test.log返回值 | Y
|  |  | 向下吹风开关 关Tx | 黑盒 | 向下吹风开关 关查看tail -f test.log返回值 | Y
Vehicle Control 车辆控制 | Climate Control 空调控制 | AC on/off | 空调（A/C）开关 开Rx | 黑盒 | ./yfdbus_send AI.lv.ipcl.out vip2gip_VehicleNetwork 0x02,0x15,0x40,0x05,0x05,0x07,0x77,0x01 | Y
|  |  | 空调（A/C）开关 关Rx | 黑盒 | ./yfdbus_send AI.lv.ipcl.out vip2gip_VehicleNetwork 0x02,0x15,0x40,0x05,0x05,0x07,0x77,0x00 | Y
|  |  | 空调（A/C）开关 开Tx | 黑盒 | 空调（A/C）开关 开查看tail -f test.log返回值 | Y
|  |  | 空调（A/C）开关 关Tx | 黑盒 | 空调（A/C）开关 关查看tail -f test.log返回值 | Y
Vehicle Control 车辆控制 | Climate Control 空调控制 | Auto AC | Auto（A/C）关闭 Rx | 黑盒 | ./yfdbus_send AI.lv.ipcl.out vip2gip_VehicleNetwork 0x02,0x15,0x40,0x05,0x0A,0x00,0x07,0x00 | Y
|  |  | Auto（A/C）1档 Rx | 黑盒 | ./yfdbus_send AI.lv.ipcl.out vip2gip_VehicleNetwork 0x02,0x25,0x40,0x05,0xAD,0x07,0x77,0x01 | Y
|  |  | Auto（A/C）2档 Rx | 黑盒 | ./yfdbus_send AI.lv.ipcl.out vip2gip_VehicleNetwork 0x02,0x25,0x40,0x05,0xAD,0x07,0x77,0x02 | Y
|  |  | Auto（A/C）3档 Rx | 黑盒 | ./yfdbus_send AI.lv.ipcl.out vip2gip_VehicleNetwork 0x02,0x25,0x40,0x05,0xAD,0x07,0x77,0x03 | Y
|  |  | Auto（A/C）关闭 Tx | 黑盒 | 点击Auto（A/C）关闭查看tail -f test.log返回值 | Y
|  |  | Auto（A/C）1档 Tx | 黑盒 | 点击Auto（A/C）1档 查看tail -f test.log返回值 | Y
|  |  | Auto（A/C）2档 Tx | 黑盒 | 点击Auto（A/C）2档 查看tail -f test.log返回值 | Y
|  |  | Auto（A/C）3档 Tx | 黑盒 | 点击Auto（A/C）3档 查看tail -f test.log返回值 | Y
Vehicle Control 车辆控制 | Climate Control 空调控制 | Dual AC | 空调Daul分区开关 开Rx | 黑盒 | ./yfdbus_send AI.lv.ipcl.out vip2gip_VehicleNetwork 0x02,0x15,0x40,0x05,0x09,0x07,0x77,0x01 | Y
|  |  | 空调Daul分区开关 关Rx | 黑盒 | ./yfdbus_send AI.lv.ipcl.out vip2gip_VehicleNetwork 0x02,0x15,0x40,0x05,0x09,0x07,0x77,0x00 | Y
|  |  | 空调Daul分区开关 开Tx | 黑盒 | 空调Daul分区开关为开查看tail -f test.log返回值 | Y
|  |  | 空调Daul分区开关 关Tx | 黑盒 | 空调Daul分区开关为关查看tail -f test.log返回值 | Y
Vehicle Control 车辆控制 | Climate Control 空调控制 | Max AC | 空调最大制冷开关 开Rx | 黑盒 | ./yfdbus_send AI.lv.ipcl.out vip2gip_VehicleNetwork 0x02,0x15,0x40,0x05,0x06,0x07,0x77,0x01 | Y
|  |  | 空调最大制冷开关 关Rx | 黑盒 | ./yfdbus_send AI.lv.ipcl.out vip2gip_VehicleNetwork 0x02,0x15,0x40,0x05,0x06,0x07,0x77,0x00 | Y
|  |  | 空调最大制冷开关 开Tx | 黑盒 | 空调最大制冷开关 开查看tail -f test.log返回值 | Y
|  |  | 空调最大制冷开关 关Tx | 黑盒 | 空调最大制冷开关 关查看tail -f test.log返回值 | Y
Vehicle Control 车辆控制 | Climate Control 空调控制 | Recirc. | 内外循环 内循环Rx | 黑盒 | ./yfdbus_send AI.lv.ipcl.out vip2gip_VehicleNetwork 0x02,0x15,0x40,0x05,0x08,0x07,0x77,0x01 | Y
|  |  | 内外循环 外循环Rx | 黑盒 | ./yfdbus_send AI.lv.ipcl.out vip2gip_VehicleNetwork 0x02,0x15,0x40,0x05,0x08,0x07,0x77,0x00 | Y
|  |  | 内外循环 内循环Tx | 黑盒 | 内外循环为内循环查看tail -f test.log返回值 | Y
|  |  | 内外循环 外循环Tx | 黑盒 | 内外循环为外循环查看tail -f test.log返回值 | Y
Vehicle Control 车辆控制 | Climate Control 空调控制 | Steering wheel heated | 方向盘加热 开Rx | 黑盒 | ./yfdbus_send AI.lv.ipcl.out vip2gip_VehicleNetwork 0x02,0x11,0x40,0x05,0x0D,0x00,0x00,0x01 | Y
|  |  | 方向盘加热 关Rx | 黑盒 | ./yfdbus_send AI.lv.ipcl.out vip2gip_VehicleNetwork 0x02,0x11,0x40,0x05,0x0D,0x00,0x00,0x00 | Y
|  |  | 方向盘加热 开Tx | 黑盒 | 方向盘加热 开查看tail -f test.log返回值 | Y
|  |  | 方向盘加热 关Tx | 黑盒 | 方向盘加热 关查看tail -f test.log返回值 | Y
Vehicle Control 车辆控制 | Climate Control 空调控制 | Windshield | 前窗除霜 开Rx | 黑盒 | ./yfdbus_send AI.lv.ipcl.out vip2gip_VehicleNetwork 0x02,0x13,0x20,0x05,0x04,0x00,0x01,0x01 | Y
|  |  | 前窗除霜 关Rx | 黑盒 | ./yfdbus_send AI.lv.ipcl.out vip2gip_VehicleNetwork 0x02,0x13,0x20,0x05,0x04,0x00,0x01,0x00 | Y
|  |  | 前窗除霜 开Tx | 黑盒 | 前窗除霜 开查看tail -f test.log返回值 | Y
|  |  | 前窗除霜 关Tx | 黑盒 | 前窗除霜 关查看tail -f test.log返回值 | Y
Vehicle Control 车辆控制 | Seat Control 座椅控制 | Multi contour seat -Seat adjust -Custom Massage Patterns HMI for Multi-Contour Seats (U611) -Seat massage | 主驾座椅 | 黑盒 | ./yfdbus_send AI.lv.ipcl.out vip2gip_VehicleNetwork 0x02,0x25,0x40,0x11,0x19,0x00,0x01,0x07 | Y
|  |  | 主驾座椅按摩开关 关Rx | 黑盒 | ./yfdbus_send AI.lv.ipcl.out vip2gip_VehicleNetwork 0x02,0x25,0x40,0x11,0x19,0x00,0x01,0x00 | Y
|  |  | 副驾座椅按摩开关 开Rx | 黑盒 | ./yfdbus_send AI.lv.ipcl.out vip2gip_VehicleNetwork 0x02,0x25,0x40,0x11,0x1A,0x00,0x04,0x07 | Y
|  |  | 副驾座椅按摩开关 关Rx | 黑盒 | ./yfdbus_send AI.lv.ipcl.out vip2gip_VehicleNetwork 0x02,0x25,0x40,0x11,0x1A,0x00,0x04,0x00 | Y
|  |  | 主驾按摩模式1 Rx | 黑盒 | ./yfdbus_send AI.lv.ipcl.out vip2gip_VehicleNetwork 0x02,0x25,0x40,0x11,0x19,0x00,0x01,0x07 ./yfdbus_send AI.lv.ipcl.out vip2gip_VehicleNetwork 0x02,0x25,0x40,0x11,0x1D,0x00,0x01,0x01 | Y
|  |  | 主驾按摩模式1 1档 Rx | 黑盒 | ./yfdbus_send AI.lv.ipcl.out vip2gip_VehicleNetwork 0x02,0x25,0x40,0x11,0x19,0x00,0x01,0x07 ./yfdbus_send AI.lv.ipcl.out vip2gip_VehicleNetwork 0x02,0x25,0x40,0x11,0x1D,0x00,0x01,0x01 ./yfdbus_send AI.lv.ipcl.out vip2gip_VehicleNetwork 0x02,0x25,0x40,0x11,0x1F,0x00,0x01,0x02 | Y
|  |  | 主驾按摩模式1 2档 Rx | 黑盒 | ./yfdbus_send AI.lv.ipcl.out vip2gip_VehicleNetwork 0x02,0x25,0x40,0x11,0x19,0x00,0x01,0x07 ./yfdbus_send AI.lv.ipcl.out vip2gip_VehicleNetwork 0x02,0x25,0x40,0x11,0x1D,0x00,0x01,0x01 ./yfdbus_send AI.lv.ipcl.out vip2gip_VehicleNetwork 0x02,0x25,0x40,0x11,0x1F,0x00,0x01,0x03 | Y
|  |  | 主驾按摩模式1 3档 Rx | 黑盒 | ./yfdbus_send AI.lv.ipcl.out vip2gip_VehicleNetwork 0x02,0x25,0x40,0x11,0x19,0x00,0x01,0x07 ./yfdbus_send AI.lv.ipcl.out vip2gip_VehicleNetwork 0x02,0x25,0x40,0x11,0x1D,0x00,0x01,0x01 ./yfdbus_send AI.lv.ipcl.out vip2gip_VehicleNetwork 0x02,0x25,0x40,0x11,0x1F,0x00,0x01,0x04 | Y
|  |  | 副驾按摩模式1 Rx | 黑盒 | ./yfdbus_send AI.lv.ipcl.out vip2gip_VehicleNetwork 0x02,0x25,0x40,0x11,0x1A,0x00,0x04,0x07 ./yfdbus_send AI.lv.ipcl.out vip2gip_VehicleNetwork 0x02,0x25,0x40,0x11,0x1E,0x00,0x04,0x01 ./yfdbus_send AI.lv.ipcl.out vip2gip_VehicleNetwork 0x02,0x25,0x40,0x11,0x20,0x00,0x04,0x01 | Y
|  |  | 副驾按摩模式1 1档Rx | 黑盒 | ./yfdbus_send AI.lv.ipcl.out vip2gip_VehicleNetwork0x02,0x25,0x40,0x11,0x1A,0x00,0x04,0x07 ./yfdbus_send AI.lv.ipcl.out vip2gip_VehicleNetwork 0x02,0x25,0x40,0x11,0x1E,0x00,0x04,0x01 ./yfdbus_send AI.lv.ipcl.out vip2gip_VehicleNetwork 0x02,0x25,0x40,0x11,0x20,0x00,0x04,0x02 | Y
|  |  | 副驾按摩模式1 2档Rx | 黑盒 | ./yfdbus_send AI.lv.ipcl.out vip2gip_VehicleNetwork0x02,0x25,0x40,0x11,0x1A,0x00,0x04,0x07 ./yfdbus_send AI.lv.ipcl.out vip2gip_VehicleNetwork 0x02,0x25,0x40,0x11,0x1E,0x00,0x04,0x01 ./yfdbus_send AI.lv.ipcl.out vip2gip_VehicleNetwork 0x02,0x25,0x40,0x11,0x20,0x00,0x04,0x03 | Y
|  |  | 副驾按摩模式1 3档Rx | 黑盒 | ./yfdbus_send AI.lv.ipcl.out vip2gip_VehicleNetwork0x02,0x25,0x40,0x11,0x1A,0x00,0x04,0x07 ./yfdbus_send AI.lv.ipcl.out vip2gip_VehicleNetwork 0x02,0x25,0x40,0x11,0x1E,0x00,0x04,0x01 ./yfdbus_send AI.lv.ipcl.out vip2gip_VehicleNetwork 0x02,0x25,0x40,0x11,0x20,0x00,0x04,0x04 | Y
|  |  | 靠背模式上部调节 Rx | 黑盒 | ./yfdbus_send AI.lv.ipcl.out vip2gip_VehicleNetwork 0x02,0x25,0x40,0x11,0x25,0x00,0x01,0x03 | Y
|  |  | 靠背模式中部调节 Rx | 黑盒 | ./yfdbus_send AI.lv.ipcl.out vip2gip_VehicleNetwork 0x02,0x25,0x40,0x11,0x19,0x00,0x01,0x02 ./yfdbus_send AI.lv.ipcl.out vip2gip_VehicleNetwork 0x02,0x25,0x40,0x11,0x24,0x00,0x01,0x01 | Y
|  |  | 靠背模式下部调节 Rx | 黑盒 | ./yfdbus_send AI.lv.ipcl.out vip2gip_VehicleNetwork 0x02,0x25,0x40,0x11,0x19,0x00,0x01,0x01 ./yfdbus_send AI.lv.ipcl.out vip2gip_VehicleNetwork 0x02,0x25,0x40,0x11,0x23,0x00,0x01,0x01 | Y
|  |  | 靠背模式侧面支撑 Rx | 黑盒 | ./yfdbus_send AI.lv.ipcl.out vip2gip_VehicleNetwork 0x02,0x25,0x40,0x11,0x19,0x00,0x01,0x05 ./yfdbus_send AI.lv.ipcl.out vip2gip_VehicleNetwork 0x02,0x25,0x40,0x11,0x22,0x00,0x01,0x01 | Y
|  |  | 主驾坐垫侧面支撑调节 Rx | 黑盒 | ./yfdbus_send AI.lv.ipcl.out vip2gip_VehicleNetwork 0x02,0x25,0x40,0x11,0x21,0x00,0x01,0x05 | Y
|  |  | 副驾坐垫侧面支撑调节 Rx | 黑盒 | ./yfdbus_send AI.lv.ipcl.out vip2gip_VehicleNetwork 0x02,0x25,0x40,0x11,0x26,0x00,0x04,0x05 | Y
|  |  | 主驾座椅按摩开关 开Tx | 黑盒 | 查看tail -f test.log返回值 | Y
|  |  | 主驾座椅按摩开关 关Tx | 黑盒 | 查看tail -f test.log返回值 | Y
|  |  | 副驾座椅按摩开关 开Tx | 黑盒 | 查看tail -f test.log返回值 | Y
|  |  | 副驾座椅按摩开关 关Tx | 黑盒 | 查看tail -f test.log返回值 | Y
|  |  | 主驾按摩模式1 Tx | 黑盒 | 查看tail -f test.log返回值 | Y
|  |  | 主驾按摩模式1 1档 Tx | 黑盒 | 查看tail -f test.log返回值 | Y
|  |  | 主驾按摩模式1 2档 Tx | 黑盒 | 查看tail -f test.log返回值 | Y
|  |  | 主驾按摩模式1 3档 Tx | 黑盒 | 查看tail -f test.log返回值 | Y
|  |  | 副驾按摩模式5 Tx | 黑盒 | 查看tail -f test.log返回值 | Y
|  |  | 副驾按摩模式5 1档Tx | 黑盒 | 查看tail -f test.log返回值 | Y
|  |  | 副驾按摩模式5 2档Tx | 黑盒 | 查看tail -f test.log返回值 | Y
|  |  | 副驾按摩模式5 3档Tx | 黑盒 | 查看tail -f test.log返回值 | Y
|  |  | 靠背模式上部调节 Tx | 黑盒 | 手动调节靠背模式肩部调节查看tail -f test.log返回值，03减少，02增加 | Y
|  |  | 靠背模式中部调节 Tx | 黑盒 | 手动调节靠背模式肩部调节查看tail -f test.log返回值 | Y
|  |  | 靠背模式下部调节 Tx | 黑盒 | 手动调节靠背模式肩部调节查看tail -f test.log返回值 | Y
|  |  | 靠背模式侧面支撑 Tx | 黑盒 | 手动调节靠背模式肩部调节查看tail -f test.log返回值 | Y
|  |  | 坐垫调节侧面支撑减少 Tx | 黑盒 | 坐垫调节侧面支撑减少查看tail -f test.log返回值 | Y
|  |  | 坐垫调节侧面支撑增加 Tx | 黑盒 | 坐垫调节侧面支撑增加查看tail -f test.log返回值 | Y
Vehicle Setting 车辆设置 | DAT Setting | 2# Help Me Drive 驾驶辅助 - 车道偏离预警 Lane Keeping System(LKA+LDW） | 车道保持模式-警告设置 Rx | 黑盒 | ./yfdbus_send AI.lv.ipcl.out vip2gip_VehicleNetwork 0x02,0x00,0x00,0x00,0x00,0x00,0x01,0x08,0x07,0x00,0x01,0x04 | Y
|  |  | 车道保持模式-辅助设置 Rx | 黑盒 | ./yfdbus_send AI.lv.ipcl.out vip2gip_VehicleNetwork 0x02,0x00,0x00,0x00,0x00,0x00,0x01,0x08,0x07,0x00,0x02,0x04 | Y
|  |  | 车道保持模式-警告+辅助设置 Rx | 黑盒 | ./yfdbus_send AI.lv.ipcl.out vip2gip_VehicleNetwork 0x02,0x00,0x00,0x00,0x00,0x00,0x01,0x08,0x07,0x00,0x03,0x04 | Y
|  |  | 车道保持模式-辅助设置 Tx | 黑盒 | 点击车道保持模式-辅助设置选项查看tail -f test.log返回值 | Y
|  |  | 车道保持模式-警告设置 Tx | 黑盒 | 点击车道保持模式-警告设置选项查看tail -f test.log返回值 | Y
|  |  | 车道保持模式-警告+辅助设置 Tx | 黑盒 | 点击车道保持模式-警告＋辅助设置选项查看tail -f test.log返回值 | Y
|  |  | 警告强度-低设置 Rx | 黑盒 | ./yfdbus_send AI.lv.ipcl.out vip2gip_VehicleNetwork 0x02,0x00,0x00,0x00,0x00,0x00,0x01,0x08,0x0B,0x00,0x01,0x04 | Y
|  |  | 警告强度-标准设置 Rx | 黑盒 | ./yfdbus_send AI.lv.ipcl.out vip2gip_VehicleNetwork 0x02,0x00,0x00,0x00,0x00,0x00,0x01,0x08,0x0B,0x00,0x02,0x04 | Y
|  |  | 警告强度-高设置 Rx | 黑盒 | ./yfdbus_send AI.lv.ipcl.out vip2gip_VehicleNetwork 0x02,0x00,0x00,0x00,0x00,0x00,0x01,0x08,0x0B,0x00,0x03,0x04 | Y
|  |  | 警告强度-低设置 Tx | 黑盒 | 点击车道保持模式-警告强度-低设置选项查看tail -f test.log返回值 | Y
|  |  | 警告强度-标准设置 Tx | 黑盒 | 点击车道保持模式-警告强度-标准设置选项查看tail -f test.log返回值 | Y
|  |  | 警告强度-高设置 Tx | 黑盒 | 点击车道保持模式-警告强度-高设置选项查看tail -f test.log返回值 | Y
|  |  | 灵敏度-标准设置 Rx | 黑盒 | ./yfdbus_send AI.lv.ipcl.out vip2gip_VehicleNetwork 0x02,0x00,0x00,0x00,0x00,0x00,0x01,0x08,0x06,0x00,0x00,0x04 | Y
|  |  | 灵敏度-增强设置 Rx | 黑盒 | ./yfdbus_send AI.lv.ipcl.out vip2gip_VehicleNetwork 0x02,0x00,0x00,0x00,0x00,0x00,0x01,0x08,0x06,0x00,0x01,0x04 | Y
|  |  | 灵敏度-标准设置 Tx | 黑盒 | 点击车道保持模式-灵敏度-标准设置选项查看tail -f test.log返回值 | Y
|  |  | 灵敏度-增强设置 Tx | 黑盒 | 点击车道保持模式-灵敏度-增强设置选项查看tail -f test.log返回值 | Y
Vehicle Setting 车辆设置 | DAT Setting | 2# Help Me Drive 驾驶辅助 - 驾驶员警告系统 Driver Alert System (DAS) | 开启疲劳驾驶 Rx | 黑盒 | ./yfdbus_send AI.lv.ipcl.out vip2gip_VehicleNetwork 0x02,0x00,0x00,0x00,0x00,0x00,0x01,0x08,0x08,0x00,0x01,0x04 | Y
|  |  | 关闭疲劳驾驶 Rx | 黑盒 | ./yfdbus_send AI.lv.ipcl.out vip2gip_VehicleNetwork 0x02,0x00,0x00,0x00,0x00,0x00,0x01,0x08,0x08,0x00,0x00,0x04 | Y
|  |  | 开启疲劳驾驶 Tx | 黑盒 | 点击开启疲劳驾驶选项查看tail -f test.log返回值 | Y
|  |  | 关闭疲劳驾驶 Tx | 黑盒 | 点击关闭疲劳驾驶选项查看tail -f test.log返回值 | Y
|  |  | 自动远光灯 开启Rx | 黑盒 | ./yfdbus_send AI.lv.ipcl.out vip2gip_VehicleNetwork 0x02,0x00,0x00,0x00,0x00,0x00,0x01,0x08,0x47,0x00,0x01,0x04 | Y
|  |  | 自动远光灯 Tx | 黑盒 | 点击灯光设置->自动远光灯选项查看tail -f test.log返回值 | Y
Vehicle Setting 车辆设置 | Vehicle Setting 车辆设置 | Drive Modes | 标准模式 Rx | 黑盒 | ./yfdbus_send AI.lv.ipcl.out vip2gip_VehicleNetwork 0x02,0x21,0x40,0x13,0x50,0x00,0x00,0x00 | Y
|  |  | 运动模式 Rx | 黑盒 | ./yfdbus_send AI.lv.ipcl.out vip2gip_VehicleNetwork 0x02,0x21,0x40,0x13,0x50,0x00,0x00,0x01 | Y
|  |  | 节能模式 Rx | 黑盒 | ./yfdbus_send AI.lv.ipcl.out vip2gip_VehicleNetwork 0x02,0x21,0x40,0x13,0x50,0x00,0x00,0x03 | Y
|  |  | 湿滑模式 Rx | 黑盒 | ./yfdbus_send AI.lv.ipcl.out vip2gip_VehicleNetwork 0x02,0x21,0x40,0x13,0x50,0x00,0x00,0x07 | Y
|  |  | 复杂路况 Rx | 黑盒 | ./yfdbus_send AI.lv.ipcl.out vip2gip_VehicleNetwork 0x02,0x21,0x40,0x13,0x50,0x00,0x00,0x0D | Y
|  |  | 标准模式 Tx | 黑盒 | cmd 输入tail -f test.log 点击标准模式查看 | Y
|  |  | 运动模式 Tx | 黑盒 | cmd 输入tail -f test.log 点击运动模式查看 | Y
|  |  | 节能模式 Tx | 黑盒 | cmd 输入tail -f test.log 点击节能模式查看 | Y
|  |  | 湿滑模式 Tx | 黑盒 | cmd 输入tail -f test.log 点击湿滑模式查看 | Y
|  |  | 复杂路况 Tx | 黑盒 | cmd 输入tail -f test.log 点击复杂路况查看 | Y
|  |  | 驾驶模式不可用弹窗 Rx | 黑盒 | ./yfdbus_send AI.lv.ipcl.out vip2gip_VehicleNetwork 0x02,0x21,0x40,0x13,0x6C,0x00,0x00,0x02（切换界面再返回会有相应弹框） | Y
|  |  | 驾驶模式减少弹窗 Rx | 黑盒 | ./yfdbus_send AI.lv.ipcl.out vip2gip_VehicleNetwork 0x02,0x21,0x40,0x13,0x6C,0x00,0x00,0x03（切换界面再返回会有相应弹框） | Y
|  |  | 驾驶模式不满足SDM前提条件弹窗 Rx | 黑盒 | ./yfdbus_send AI.lv.ipcl.out vip2gip_VehicleNetwork 0x02,0x21,0x40,0x13,0x6C,0x00,0x00,0x04（切换界面再返回会有相应弹框） | Y
|  |  | EV模式不可用弹窗 Rx | 黑盒 | ./yfdbus_send AI.lv.ipcl.out vip2gip_VehicleNetwork 0x02,0x21,0x40,0x13,0x6C,0x00,0x00,0x05（切换界面再返回会有相应弹框） | Y
|  |  | 切换至正常驾驶模式弹窗 Rx | 黑盒 | ./yfdbus_send AI.lv.ipcl.out vip2gip_VehicleNetwork 0x02,0x21,0x40,0x13,0x6C,0x00,0x00,0x06（切换界面再返回会有相应弹框） | Y
|  |  | 返回驾驶模式或收到【MD-REQ-333091】信号确定 Rx | 黑盒 | ./yfdbus_send AI.lv.ipcl.out vip2gip_VehicleNetwork 0x02,0x21,0x40,0x13,0x6C,0x00,0x00,0x07（切换界面再返回会有相应弹框） | Y
|  |  | 返回驾驶模式或收到【MD-REQ-333091】信号取消 Rx | 黑盒 | ./yfdbus_send AI.lv.ipcl.out vip2gip_VehicleNetwork 0x02,0x21,0x40,0x13,0x6C,0x00,0x00,0x07（切换界面再返回会有相应弹框） | Y
|  |  | 驾驶模式不可用弹窗关闭 Tx | 黑盒 | cmd 输入tail -f test.log 点击关闭查看 | Y
|  |  | 驾驶模式减少弹窗关闭 Tx | 黑盒 | cmd 输入tail -f test.log 点击关闭查看 | Y
|  |  | 驾驶模式不满足SDM前提条件弹窗关闭 Tx | 黑盒 | cmd 输入tail -f test.log 点击关闭查看 | Y
|  |  | EV模式不可用弹窗关闭 Tx | 黑盒 | cmd 输入tail -f test.log 点击关闭查看 | Y
|  |  | 切换至正常驾驶模式弹窗关闭 Tx | 黑盒 | cmd 输入tail -f test.log 点击关闭查看 | Y
|  |  | 返回驾驶模式或收到【MD-REQ-333091】信号取消 Tx | 黑盒 | cmd 输入tail -f test.log 点击关闭查看 | Y
|  |  | 返回驾驶模式或收到【MD-REQ-333091】信号确定 Tx | 黑盒 | cmd 输入tail -f test.log 点击确定查看 | Y
Vehicle Setting 车辆设置 | IVI Support Vehicle Function | TCS off | 开启牵引力控制（TCS） Rx | 黑盒 | ./yfdbus_send AI.lv.ipcl.out vip2gip_VehicleNetwork 0x02,0x21,0x40,0x13,0x8F,0x00,0x00,0x01 | Y
|  |  | 关闭牵引力控制（TCS） Rx | 黑盒 | ./yfdbus_send AI.lv.ipcl.out vip2gip_VehicleNetwork 0x02,0x21,0x40,0x13,0x8F,0x00,0x00,0x00 | Y
|  |  | 开启牵引力控制（TCS） Tx | 黑盒 | 点击开启牵引力控制（TCS）选项查看tail -f test.log返回值 | Y
|  |  | 关闭牵引力控制（TCS） Tx | 黑盒 | 点击关闭牵引力控制（TCS）选项查看tail -f test.log返回值 | Y
ZZ# Foundemental Function 基础功能 | Basic Function | Implement/Integrate Ford SOA Structure |  | 黑盒 | stop soagateway stop soa setenforce 0 cd /mnt mkdir soa chown soagateway soa chgrp soagateway soa start soagateway start soa 以上命令在使用adb进入android后就执行 执行完上面命令后，使用 ping 10.1.0.1 查看基本的网络通讯是否建立，如果没有建立，就没有必要进行后续测试了 在一个终端中敲 su fnv,soagateway /vendor/bin/soa-subscribe-test 在另一个终端中敲 su ippt,soagateway /vendor/bin/soa-publish-test bezel diagnostic | Y
Car Power | wifi热点 | 热点开关 | wifi热点开关 | 黑盒 | 1.连接WIFI热点，输入密码 2.发送./yfdbus_send AI.lv.ipcl.out vip2gip_power 0x01,0x07,0x03,0x1,0x1,0x1,0x1(power_state=0x02时STANDBY;power_state=0x03时RUN) | Y
| 蓝牙 | 蓝牙开关 | 蓝牙开关 | 黑盒 | 1.连接蓝牙设备 2.发送./yfdbus_send AI.lv.ipcl.out vip2gip_power 0x01,0x07,0x03,0x1,0x1,0x1,0x1(power_state=0x02时息屏;power_state=0x03时亮屏) | Y
| 音频 | 音频开关 | 音频开关 | 黑盒 | 1.播放任意音乐使用息屏：发送./yfdbus_send AI.lv.ipcl.out vip2gip_power 0x01,0x07,0x02,0x1,0x1,0x1,0x1查看音乐是否暂停播放 2.亮屏：发送./yfdbus_send AI.lv.ipcl.out vip2gip_power 0x01,0x07,0x03,0x1,0x1,0x1,0x1点击播放按钮查看音乐是否可以正常播放 | Y