## 首页
<Ford Phase5>R8 FIP Checklist
历史记录
版本号 | 日期 | 作者/修订者 | 制订/修改内容 | 评审人/评审日期 | 评审要求
V1.0 | 2021-05-29 | 邓荣祥 | 创建
V1.1 | 2021-10-13 | 朱运凤 | 根据FIP表编写R9 Checkpoint description

## 测试报告
Ford Phase5 R9 FIP Checklist+smoke测试报告
基本信息
软件版本 | 11.5YF DB |  |  | 测试日期 | 2021-11-05
测试硬件 | 8155 |  |  | 测试人员 | 姜云腾、朱运凤、张若敏
测试方法 | Manual |  |  | 测试环境 | 台架
测试范围 | 1.针对R9 FIP进行基本功能测试 2.此次测试不包括CAN信号（采用dbus模拟测试） 3.只包含创达开发范围，非创达开发范围不进行测试
测试结果汇总
分类 | 用例总数 | Pass | Fail | NA | Not Test | RUNRATE | Pass Rate | Pass Rate(去掉Not Test) | 备注
R9 FIP
遗留的Top问题【12】
此版本新增问题【6】
Bug ID | 标题 | [6 empty] | 严重程度 | 开发 | 备注
备注【NT/NA等相关用例给出说明】

## R7 FIP Checklist (hidden)
| Feature_Product_Suite | Feature_Group | Feature_Name | 说明 | Checkpoint description | 测试方式 | 测试方法 | 2021/8/27 是否开发完成 | 2021/8/27 测试结果 | 2021/8/27 BUGID | 2021/8/27 责任方 | 2021/8/27 备注 | 2021/6/23 测试结果 | 2021/6/23 BUGID | 2021/6/23 备注 | 2021/6/18 测试结果 | 2021/6/18 BUGID | 2021/6/18 备注 | 2021/6/17 测试结果 | 2021/6/17 BUGID | 2021/6/17 备注 | 2021/6/10 是否开发完成 | 2021/6/10 测试结果 | 2021/6/10 BUGID | 2021/6/10 备注 | 2021/6/9 测试结果 | 2021/6/9 BUGID | 2021/6/9 备注 | 2021/6/3 是否开发完成 | 2021/6/3 测试结果 | 2021/6/3 BUGID | 2021/6/3 备注
R7 | J# Health & Wellness | 1# Air Quality 空气质量 | 智能新风Auto Air Refresh (AAR) G2 (Blue Shield) |  | launcher界面进入智能新风 | 黑盒 | 点击桌面快捷按钮进入AAR | 是 | PASS
[5 empty] | 语音交互进入智能新风 | 黑盒 | 唤醒语音，说“进入智能新风” | 否 | NT |  |  | 空调语音暂无法测试，等待百度下发版本
[5 empty] | 空调界面进入智能新风 | 黑盒 | 点击空调界面的AAR图标 | 是 | PASS
[5 empty] | 通过横幅消息通知-空气过滤状态进入AAR | 黑盒 | 智能新风消息弹出，用户点击直接进入AAR界面 | 是 | PASS
[5 empty] | 通过横幅消息通知-空气需过滤进入AAR | 黑盒 | 点击智能新风-滤芯需更换进入AAR界面 | 否 | NT |  |  | 等待百度下发版本
[5 empty] | 通过下拉消息中心进入AAR | 黑盒 | 智能新风消息弹出，未及时点开，消息收入下拉屏消息中心，用户点击消息进入AAR | 否 | NT |  |  | 等待百度下发版本
[5 empty] | Card4显示PM2.5信息，优 | 黑盒 | 地区＋PM2.5[0-35）+优绿色显示 dbus模拟： ./yfdbus_send AI.lv.ipcl.out vip2gip_VehicleNetwork 0x02,0x21,0x40,0x05,0xA1,0x00,0x00,0x01 | 否 | NT |  |  | 等待百度下发版本
[5 empty] | Card4显示PM2.5信息，良 | 黑盒 | 地区＋PM2.5[36-75]+良黄色显示 dbus模拟： ./yfdbus_send AI.lv.ipcl.out vip2gip_VehicleNetwork 0x02,0x21,0x40,0x05,0xA1,0x00,0x00,0x32 | 否 | NT |  |  | 等待百度下发版本
[5 empty] | Card4显示PM2.5信息，轻度污染 | 黑盒 | 地区＋PM2.5[76-115]+轻度污染橙色显示 dbus模拟： ./yfdbus_send AI.lv.ipcl.out vip2gip_VehicleNetwork 0x02,0x21,0x40,0x05,0xA1,0x00,0x00,0x64 | 否 | NT |  |  | 等待百度下发版本
[5 empty] | Card4显示PM2.5信息，中度污染 | 黑盒 | 地区＋PM2.5[116-150]+中度污染红色显示 dbus模拟： ./yfdbus_send AI.lv.ipcl.out vip2gip_VehicleNetwork 0x02,0x21,0x40,0x05,0xA1,0x00,0x00,0x78 | 否 | NT |  |  | 等待百度下发版本
[5 empty] | Card4显示PM2.5信息，重度污染 | 黑盒 | 地区＋PM2.5[151-250]+重度污染紫色显示 dbus模拟： ./yfdbus_send AI.lv.ipcl.out vip2gip_VehicleNetwork 0x02,0x21,0x40,0x05,0xA1,0x00,0x00,0xC8 | 否 | NT |  |  | 等待百度下发版本
[5 empty] | Card4显示PM2.5信息，严重污染 | 黑盒 | 地区＋PM2.5（251+）+严重污染棕色显示 dbus模拟： ./yfdbus_send AI.lv.ipcl.out vip2gip_VehicleNetwork 0x02,0x21,0x40,0x05,0xA1,0x00,0x00,0x01,0x00 | 否 | NT |  |  | 等待百度下发版本
[5 empty] | AAR-智能新风界面显示PM2.5信息，优 | 黑盒 | 地区＋PM2.5[0-35）+优绿色显示 dbus模拟： ./yfdbus_send AI.lv.ipcl.out vip2gip_VehicleNetwork 0x02,0x21,0x40,0x05,0xA1,0x00,0x00,0x01 | 是 | PASS
[5 empty] | AAR-智能新风界面显示PM2.5信息，良 | 黑盒 | 地区＋PM2.5[36-75]+良黄色显示 dbus模拟： ./yfdbus_send AI.lv.ipcl.out vip2gip_VehicleNetwork 0x02,0x21,0x40,0x05,0xA1,0x00,0x00,0x32 | 是 | PASS
[5 empty] | AAR-智能新风界面显示PM2.5信息，轻度污染 | 黑盒 | 地区＋PM2.5[76-115]+轻度污染橙色显示 dbus模拟： ./yfdbus_send AI.lv.ipcl.out vip2gip_VehicleNetwork 0x02,0x21,0x40,0x05,0xA1,0x00,0x00,0x64 | 是 | PASS
[5 empty] | AAR-智能新风界面显示PM2.5信息，中度污染 | 黑盒 | 地区＋PM2.5[116-150]+中度污染红色显示 dbus模拟： ./yfdbus_send AI.lv.ipcl.out vip2gip_VehicleNetwork 0x02,0x21,0x40,0x05,0xA1,0x00,0x00,0x78 | 是 | PASS
[5 empty] | AAR-智能新风界面显示PM2.5信息，重度污染 | 黑盒 | 地区＋PM2.5[151-250]+重度污染紫色显示 dbus模拟： ./yfdbus_send AI.lv.ipcl.out vip2gip_VehicleNetwork 0x02,0x21,0x40,0x05,0xA1,0x00,0x00,0xC8 | 是 | PASS
[5 empty] | AAR-智能新风界面显示PM2.5信息，严重污染 | 黑盒 | 地区＋PM2.5（251+）+严重污染棕色显示 dbus模拟： ./yfdbus_send AI.lv.ipcl.out vip2gip_VehicleNetwork 0x02,0x21,0x40,0x05,0xA1,0x00,0x00,0x01,0x00 | 是 | PASS
|  |  | 智能新风Auto Air Refresh (AAR) G2 (Blue Shield) |  | 区级地名PM2.5最长4个字符 | 黑盒 | 1.连接可用网络 2.打开AAR | 否 | NT |  |  | 无法手动设置定位，长度限制无法测试
[5 empty] | 区级地名PM2.5超过4个字符显示为“xxx…" | 黑盒 | 1.连接可用网络 2.打开AAR | 否 | NT |  |  | 无法手动设置定位，长度限制无法测试
[5 empty] | 空气过滤状态-完成 | 黑盒 | dbus模拟： 1.PM25诊断信号: any ./yfdbus_send AI.lv.ipcl.out vip2gip_VehicleNetwork 0x02,0x21,0x40,0x05,0xA2,0x00,0x00,0x00 2.空调电源信号 : on ./yfdbus_send AI.lv.ipcl.out vip2gip_VehicleNetwork 0x02,0x15,0x40,0x05,0x10,0x00,0x07,0x01 3.PM2.5数值:0~35 ./yfdbus_send AI.lv.ipcl.out vip2gip_VehicleNetwork 0x02,0x21,0x40,0x05,0xA1,0x00,0x00,0x01 | 是 | PASS
[5 empty] | 空气过滤状态-关闭 | 黑盒 | dbus模拟： 1.PM25诊断信号: 0、4、5 ./yfdbus_send AI.lv.ipcl.out vip2gip_VehicleNetwork 0x02,0x21,0x40,0x05,0xA2,0x00,0x00,0x00 2.空调电源信号 : off ./yfdbus_send AI.lv.ipcl.out vip2gip_VehicleNetwork 0x02,0x15,0x40,0x05,0x10,0x00,0x07,0x00 3.PM2.5数值: >0 ./yfdbus_send AI.lv.ipcl.out vip2gip_VehicleNetwork 0x02,0x21,0x40,0x05,0xA1,0x00,0x00,0x01 | 是 | PASS
[5 empty] | 空气过滤状态-未知 | 黑盒 | dbus模拟： 1.PM25诊断信号: 2、3、6 ./yfdbus_send AI.lv.ipcl.out vip2gip_VehicleNetwork 0x02,0x21,0x40,0x05,0xA2,0x00,0x00,0x02 2.空调电源信号 : off、on ./yfdbus_send AI.lv.ipcl.out vip2gip_VehicleNetwork 0x02,0x15,0x40,0x05,0x10,0x00,0x07,0x01 3.PM2.5数值: - ./yfdbus_send AI.lv.ipcl.out vip2gip_VehicleNetwork 0x02,0x21,0x40,0x05,0xA1,0x00,0x00,0x00 | 是 | PASS
[5 empty] | 空气过滤状态-开启 | 黑盒 | dbus模拟： 1.PM25诊断信号:0、4、5 ./yfdbus_send AI.lv.ipcl.out vip2gip_VehicleNetwork 0x02,0x21,0x40,0x05,0xA2,0x00,0x00,0x00 2.空调电源信号 : on ./yfdbus_send AI.lv.ipcl.out vip2gip_VehicleNetwork 0x02,0x15,0x40,0x05,0x10,0x00,0x07,0x01 3.PM2.5数值: > 35 ./yfdbus_send AI.lv.ipcl.out vip2gip_VehicleNetwork 0x02,0x21,0x40,0x05,0xA1,0x00,0x00,0x32 | 是 | PASS
[5 empty] | 车机整体权限定位有授权页面显示 | 黑盒 | 1.进入AAR自动发送车机整体权限定位授权命令弹窗 2.授权弹窗选择“是” 3.查看AAR页面内容显示：网络天气数据，位置信息 | 否 | NT |  |  | GPS无法定位
[5 empty] | 车机整体权限定位未授权，系统桌面定位授权页面显示 | 黑盒 | 1.进入AAR自动发送车机整体权限定位授权命令弹窗 2.授权弹窗选择“否” 3.发送系统桌面定位权限授权命令Rx信号 4.授权弹窗选择“是” 5.查看AAR页面内容显示：网络天气数据，位置信息 | 否 | NT |  |  | GPS无法定位
[5 empty] | 车机整体权限定位未授权，系统桌面定位未授权页面显示 | 黑盒 | 1.进入AAR自动发送车机整体权限定位授权命令弹窗 2.授权弹窗选择“否” 3.发送系统桌面定位权限授权命令Rx信号 4.授权弹窗选择“否” 5.查看AAR页面内容显示无数据，网络天气数据，位置信息不显示 | 否 | NT |  |  | GPS无法定位
[5 empty] | 显示无数据时，刷新页面，确认授权，安全管家定位弹窗选择取消 | 黑盒 | 1.进入AAR自动发送车机整体权限定位授权命令弹窗 2.授权弹窗选择“否” 3.发送系统桌面定位权限授权命令 4.授权弹窗选择“否” 5.发送是否点击刷新弹窗Rx信号 6.选择“是” 7.发送安全管家单独App定位权限弹窗 8.选择“取消” 9.查看AAR页面显示”--“，网络天气数据，位置信息不显示 | 否 | NT |  |  | GPS无法定位
[5 empty] | 显示无数据时，刷新页面，不授权 | 黑盒 | 1.进入AAR自动发送车机整体权限定位授权命令弹窗 2.授权弹窗选择“否” 3.发送系统桌面定位权限授权命令 4.授权弹窗选择“否” 5.发送是否点击刷新弹窗 6.选择“否” 7.查看AAR页面显示”--“ | 否 | NT |  |  | GPS无法定位
|  |  | 智能新风 |  | AAR主界面，显示空气净化效果动态图 | 黑盒 |  | 否 | NT |  |  | GPS无法定位
[5 empty] | AAR主界面，点击开启座舱新风Rx | 黑盒 | dbus模拟： 座舱新风 1： ./yfdbus_send AI.lv.ipcl.out vip2gip_VehicleNetwork 0x02,0x21,0x40,0x05,0xB2,0x00,0x00,0x01 | 是 | PASS
[5 empty] | AAR主界面，点击关闭座舱新风Rx | 黑盒 | dbus模拟： 座舱新风 0、2、 3： ./yfdbus_send AI.lv.ipcl.out vip2gip_VehicleNetwork 0x02,0x21,0x40,0x05,0xB2,0x00,0x00,0x00 | 是 | PASS
[5 empty] | AAR主界面，点击开启座舱新风Tx | 黑盒 | 点击开启座舱新风查看tail -f test.log | 是 | PASS
[5 empty] | AAR主界面，点击关闭座舱新风Tx | 黑盒 | 点击关闭座舱新风查看tail -f test.log | 是 | PASS
[5 empty] | 点击开启座舱新风，90s内再次点击，可以关闭座舱新风 | 黑盒 |  | 否 | NT |  |  | 需要实车操作，目前只能看界面
[5 empty] | 空调为内循环，开启座舱新风，再关闭座舱新风后空调由外循环切换到内循环 | 黑盒 |  | 否 | NT |  |  | 需要实车操作，目前只能看界面
[5 empty] | 空调为外循环，开启座舱新风，再关闭座舱新风，没有任何变化 | 黑盒 |  | 否 | NT |  |  | 需要实车操作，目前只能看界面
[5 empty] | 空调关闭状态，开启座舱新风后空调会打开到外循环，再点击关闭座舱新风，空调不会关闭，会调整到开启之前的状态 | 黑盒 |  | 否 | NT |  |  | 需要实车操作，目前只能看界面
[5 empty] | 点击车内PM2.5进入历史记录 | 黑盒 |  | 是 | PASS
[5 empty] | 点击区域PM2.5进入站点检测 | 黑盒 |  | 是 | PASS
[5 empty] | 滤芯已饱和提示，有我已更换滤芯和知道了两个选项 | 黑盒 |  | 是 | PASS
[5 empty] | 点击我已更换滤芯会出现更换官网配件提示 | 黑盒 |  | 是 | PASS
|  |  | 历史记录 |  | 点击历史记录进入车内历史数据 | 黑盒 | dbus模拟： 历史数据 非0： ./yfdbus_send AI.lv.ipcl.out vip2gip_VehicleNetwork 0x02,0x21,0x40,0x05,0xB4,0x00,0x00,0x01 （范围是B4~BD） | 是 | PASS
[5 empty] | 车内历史数据获取失败，显示暂无数据 | 黑盒 | dbus模拟： 历史数据 0： ./yfdbus_send AI.lv.ipcl.out vip2gip_VehicleNetwork 0x02,0x21,0x40,0x05,0xB4,0x00,0x00,0x00 （范围是B4~BD） | 是 | PASS
|  |  | 站点检测 |  | 点击站点检测，进入站点检测界面 | 黑盒 | 1.连接可用网络 2.打开AAR | 是 | PASS
[5 empty] | 站点检测界面，初始状态下，位置信息和更新时间信息用"--"表示 | 黑盒 |  | 是 | PASS
[5 empty] | 站点检测界面，点击更新，判断定位服务是否授权 | 黑盒 | 点击更新如果没有授权会弹出提示”系统桌面“权限申请 | 否 | NT |  |  | GPS无法定位
[5 empty] | 初次权限申请，勾选定位服务，刷新外部信息数据 | 黑盒 |  | 否 | NT |  |  | GPS无法定位
[5 empty] | 站点检测界面，点击更新，判断定位服务是否授权 | 黑盒 | 点击更新若已授权-点击刷新站点检测数据，并获取位置信息 | 否 | NT |  |  | GPS无法定位
[5 empty] | 站点检测暂无数据/数据读取失败，点击更新，重新加载数据 | 黑盒 |  | 否 | NT |  |  | GPS无法定位
|  |  | 智能新风-设置 |  | 点击设置，进入AAR设置界面 | 黑盒 |  | 是 | PASS
[5 empty] | 开启语音提示（默认开启） | 黑盒 | 空调-AAR图标-设置开启语音提示 | 是 | PASS |  |  | 没有can信号，只能看界面显示,语音提示未完成
[5 empty] | 关闭语音提示（默认开启） | 黑盒 | 空调-AAR图标-设置关闭语音提示 | 是 | PASS |  |  | 没有can信号，只能看界面显示,语音提示未完成
[5 empty] | 开启PM2.5智能循环开关（默认开启） | 黑盒 | 空调-AAR图标-设置开启PM2.5智能循环开关 | 是 | PASS |  |  | 没有can信号，只能看界面显示
[5 empty] | 关闭PM2.5智能循环开关（默认开启） | 黑盒 | 空调-AAR图标-设置关闭PM2.5智能循环开关 | 是 | PASS |  |  | 没有can信号，只能看界面显示
[5 empty] | 开启PM2.5智能启动开关（默认开启） | 黑盒 | 空调-AAR图标-设置开启PM2.5智能启动开关 | 是 | PASS |  |  | 没有can信号，只能看界面显示
[5 empty] | 关闭PM2.5智能启动开关（默认开启） | 黑盒 | 空调-AAR图标-设置关闭PM2.5智能启动开关 | 是 | PASS |  |  | 没有can信号，只能看界面显示
|  |  | 导航栏图标 |  | 状态栏AAR图标，只在发生四种空气过滤状态时才显示 | 黑盒 |  | 否 | NT |  |  | 目前状态栏只有横幅已完成
|  |  | 语音提示 |  | 打开空调、切换内外循环横幅提示持续10s | 黑盒 |  | 是 | PASS
[5 empty] | 外部PM2.5>75，35<内部PM2.5<外部PM2.5，该状态持续6分钟以上，AC是在外循环模式，有提示弹框，”外部的空气较差，你想切换到内循环模式么？“ | 黑盒 | 1.智能循环功能关闭 | 否 | NT |  |  | 外部PM2.5无法设置
[5 empty] | 横幅提示”外部的空气较差，你想切换到内循环模式么？“，回复切换 | 黑盒 | 1.外部PM2.5>75 2.35<内部PM2.5<外部PM2.5，该状态持续6分钟以上 3.AC是在外循环模式 4.出现消息横幅后回复”切换“ | 否 | NT |  |  | 外部PM2.5无法设置
[5 empty] | 横幅提示”外部的空气较差，你想切换到内循环模式么？“，回复取消 | 黑盒 | 1.外部PM2.5>75 2.35<内部PM2.5<外部PM2.5，该状态持续6分钟以上 3.AC是在外循环模式 4.出现消息横幅后回复”取消“ | 否 | NT |  |  | 外部PM2.5无法设置
[5 empty] | 外部PM2.5<20,(内部PM2.5)-(外部PM2.5)>30,此状态持续120s，AC是在内循环模式，车门、窗关闭状态，会有消息通知，”外部的空气质量较好，你想切换到外循环吗？“，弹窗持续10s | 黑盒 | 1.智能循环功能关闭 2.内循环 ./yfdbus_send AI.lv.ipcl.out vip2gip_VehicleNetwork 0x02,0x15,0x40,0x05,0x08,0x07,0x77,0x01 3.PM2.5数值: ./yfdbus_send AI.lv.ipcl.out vip2gip_VehicleNetwork 0x02,0x21,0x40,0x05,0xA1,0x00,0x00,0x52 4.空调电源信号 : on ./yfdbus_send AI.lv.ipcl.out vip2gip_VehicleNetwork 0x02,0x15,0x40,0x05,0x10,0x00,0x07,0x01 | 是 | PASS
[5 empty] | 横幅提示”外部的空气较好，你想切换到外循环模式么？“，回复切换 | 黑盒 | 1.外部PM2.5<20 2.(内部PM2.5)-(外部PM2.5)>30,此状态持续120s 3.AC是在内循环模式 4.车门、窗关闭状态 5.出现语音播报和消息横幅后回复”切换“ | 否 | NT |  |  | 消息中心未开发完
[5 empty] | 横幅提示”外部的空气较好，你想切换到外循环模式么？“，回复取消 | 黑盒 | 1.外部PM<20 2.(内部PM2.5)-(外部PM2.5)>30,此状态持续120s 3.AC是在内循环模式 4.车门、窗关闭状态 5.出现语音播报和消息横幅后回复”取消“ | 否 | NT |  |  | 消息中心未开发完
[5 empty] | 正常行驶>=15分钟，车内PM2.5数据>35,空调系统不工作，有语音提示弹框”是否需要帮你打开空调，净化车内空气质量？“（限制在每个点火循环仅提示一次） | 黑盒 | 1.空调电源信号 : off ./yfdbus_send AI.lv.ipcl.out vip2gip_VehicleNetwork 0x02,0x15,0x40,0x05,0x10,0x00,0x07,0x00 2.PM2.5数值: >35 ./yfdbus_send AI.lv.ipcl.out vip2gip_VehicleNetwork 0x02,0x21,0x40,0x05,0xA1,0x00,0x00,0x32 | 是 | PASS
[5 empty] | 提示弹框”是否需要帮你打开空调，净化车内空气质量？“回复”切换“， | 黑盒 | 1.正常行驶>=15分钟 2.车内PM2.5数据>35 3.空调系统不工作 4.空调打开 | 否 | NT |  |  | 目前只有弹窗，无法操作
[5 empty] | 提示弹框”是否需要帮你打开空调，净化车内空气质量？“回复”取消“ | 黑盒 | 1.正常行驶>=15分钟 2.车内PM2.5数据>35 3.空调系统不工作 4.空调未打开 | 否 | NT |  |  | 目前只有弹窗，无法操作
[5 empty] | 自动开启空调前状态栏通知，用户点击打开，会打开空调 | 黑盒 | 1.空调电源信号 : off ./yfdbus_send AI.lv.ipcl.out vip2gip_VehicleNetwork 0x02,0x15,0x40,0x05,0x10,0x00,0x07,0x00 2.点火 4,8 ./yfdbus_send AI.lv.ipcl.out vip2gip_VehicleNetwork 0x02,0x11,0x40,0x04,0x09,0x00,0x00,0x04 3.PM2.5数值: >35 ./yfdbus_send AI.lv.ipcl.out vip2gip_VehicleNetwork 0x02,0x21,0x40,0x05,0xA1,0x00,0x00,0x32 | 否 | NT |  |  | 出现横幅，但无法检验空调是否打开
[5 empty] | 自动开启空调前状态栏通知，用户点击取消，不打开空调 | 黑盒 |  | 否 | NT |  |  | 出现横幅，但无法检验空调是否打开
[5 empty] | 自动开启空调前状态栏通知，若无操作，通知显示5s后自动消失 | 黑盒 |  | 是 | PASS
| Health & Wellness | Rejuvenation活力恢复 | 数字香氛 |  | 主界面入口 | 黑盒 | 点击快捷键直接进入车辆设置 | 是 | PASS
[5 empty] | 林肯香氛 显示配置项 Rx | 黑盒 |  |  | PASS
[5 empty] | 林肯香氛 不显示配置项 Rx | 黑盒 |  |  | PASS
[5 empty] | 林肯香氛菜单显示 | 黑盒 | 1.车辆控制->车辆设置->林肯香氛查看页面 2.点击返回 | 是 | PASS
[5 empty] | 林肯香氛收藏 | 黑盒 | 1.点击林肯香氛收藏按钮查看页面 2.进入常用设置查看 | 是 | PASS
[5 empty] | 林肯香氛取消收藏 | 黑盒 | 1.点击林肯香氛取消收藏按钮查看页面 2.进入常用设置查看 | 是 | PASS
[5 empty] | 收藏/取消收藏有toast提示 | 黑盒 | 点击收藏图标 | 是 | PASS
[5 empty] | 开启香氛系统 Rx逻辑 | 黑盒 | 手动点击开关，打开开关后需要立即发送此信号(1-开)确保香氛已经连接，否则会自动关闭开关，点击三次后会有失去连接toast ./yfdbus_send AI.lv.ipcl.out vip2gip_VehicleNetwork 0x02,0x21,0x40,0x11,0x5F,0x00,0x00,0x01(0-关， 1-开) | 是 | PASS
[5 empty] | 关闭香氛系统 Rx逻辑 | 黑盒 | 手动点击开关，打开开关后需要立即发送此信号(1-开)确保香氛已经连接，否则会自动关闭开关，点击三次后会有失去连接toast ./yfdbus_send AI.lv.ipcl.out vip2gip_VehicleNetwork 0x02,0x21,0x40,0x11,0x5F,0x00,0x00,0x00(0-关， 2-开) | 是 | PASS
[5 empty] | 开启香氛系统 Tx逻辑 | 黑盒 | 点击开启林肯香氛查看tail -f test.log | 是 | PASS
[5 empty] | 关闭香氛系统 Tx逻辑 | 黑盒 | 点击关闭林肯香氛查看tail -f test.log | 是 | PASS
[5 empty] | 数字香氛设置通道选择 | 黑盒 | 设置通道选择 ./yfdbus_send AI.lv.ipcl.out vip2gip_VehicleNetwork 0x02,0x21,0x40,0x11,0x45,0x00,0x00,0x01 (1-channel1, 2-channel2, 3-channel3) | 是 | PASS
[5 empty] | 首次打开香氛开关，默认香氛名称及强度 | 黑盒 | 1.车机开机后，首次进入数字香氛页面 查看香氛香型，默认香氛香型：煦日、悦然、恋海；默认香氛强度为中 | 否 | NT |  |  | 只能根据命令设置通道颜色
[5 empty] | 第二次及以后打开香氛，香氛类型及强度 | 黑盒 | 1.非首次打开数字香氛页面，选中橙花/蔚蓝/煦日 2.按返回键 3.再次点击车辆控制->车辆设置->林肯香氛查看页面查看香氛显示(记录上一次的香氛） | 是 | PASS
[5 empty] | 打开香氛开关查看Toast提示 | 黑盒 | 1.香氛开关关闭时将开关调节为开启，查看有无Toast提示，（Toast提示2s后消失） | 是 | PASS
[5 empty] | 香氛余量为（10%~100%）香氛页面显示Rx | 黑盒 | 设置通道1余量: ./yfdbus_send AI.lv.ipcl.out vip2gip_VehicleNetwork 0x02,0x21,0x40,0x11,0x50,0x00,0x00,0x00 (0~100) 设置通道2余量: ./yfdbus_send AI.lv.ipcl.out vip2gip_VehicleNetwork 0x02,0x21,0x40,0x11,0x51,0x00,0x00,0x00 (0~100) 设置通道3余量: ./yfdbus_send AI.lv.ipcl.out vip2gip_VehicleNetwork 0x02,0x21,0x40,0x11,0x52,0x00,0x00,0x00 (0~100) | 是 | PASS
[5 empty] | 香氛余量为10%香氛页面显示Rx | 黑盒 | 设置通道1余量: ./yfdbus_send AI.lv.ipcl.out vip2gip_VehicleNetwork 0x02,0x21,0x40,0x11,0x50,0x00,0x00,0x00 (0~100) 设置通道2余量: ./yfdbus_send AI.lv.ipcl.out vip2gip_VehicleNetwork 0x02,0x21,0x40,0x11,0x51,0x00,0x00,0x00 (0~100) 设置通道3余量: ./yfdbus_send AI.lv.ipcl.out vip2gip_VehicleNetwork 0x02,0x21,0x40,0x11,0x52,0x00,0x00,0x00 (0~100) | 是 | PASS
[5 empty] | 香氛余量为（0%~10%）香氛页面显示Rx （低于10%，显示“Low”) | 黑盒 | 设置通道1余量: ./yfdbus_send AI.lv.ipcl.out vip2gip_VehicleNetwork 0x02,0x21,0x40,0x11,0x50,0x00,0x00,0x00 (0~100) 设置通道2余量: ./yfdbus_send AI.lv.ipcl.out vip2gip_VehicleNetwork 0x02,0x21,0x40,0x11,0x51,0x00,0x00,0x00 (0~100) 设置通道3余量: ./yfdbus_send AI.lv.ipcl.out vip2gip_VehicleNetwork 0x02,0x21,0x40,0x11,0x52,0x00,0x00,0x00 (0~102) | 是 | PASS
[5 empty] | 未授权的香氛名字显示“未授权”，显示默认图片 | 黑盒 | 设置通道1香型 ./yfdbus_send AI.lv.ipcl.out vip2gip_VehicleNetwork 0x02,0x21,0x40,0x11,0x4D,0x00,0x00,0x00 (0/255-未知, 254-未授权, 1-煦日, 2-橙花, 3-蔚蓝, 4-沐光, 5-悦然, 6-恋海, 7-青叶) 设置通道2香型 ./yfdbus_send AI.lv.ipcl.out vip2gip_VehicleNetwork 0x02,0x21,0x40,0x11,0x4E,0x00,0x00,0x00 (0/255-未知, 254-未授权, 1-煦日, 2-橙花, 3-蔚蓝, 4-沐光, 5-悦然, 6-恋海, 7-青叶) 设置通道3香型 ./yfdbus_send AI.lv.ipcl.out vip2gip_VehicleNetwork 0x02,0x21,0x40,0x11,0x4F,0x00,0x00,0x00 (0/255-未知, 254-未授权, 1-煦日, 2-橙花, 3-蔚蓝, 4-沐光, 5-悦然, 6-恋海, 7-青叶) | 是 | PASS
[5 empty] | 点击未授权的香氛会有未授权香弹的提示信息 | 黑盒 |  | 是 | PASS
[5 empty] | 未知/未安装的香氛，名字显示“未知”，显示默认图片 | 黑盒 |  | 是 | PASS
[5 empty] | 点击未知/未安装的香氛后会有香氛异常通知 | 黑盒 |  | 是 | PASS
[5 empty] | 过期的香氛，名字正常显示，图片标记已过期 | 黑盒 | 设置香氛1过期状态: ./yfdbus_send AI.lv.ipcl.out vip2gip_VehicleNetwork 0x02,0x21,0x40,0x11,0x5C,0x00,0x00,0x14 (0-过期, 00-1E 快过期(30天), 1F-未过期) 设置香氛2过期状态: ./yfdbus_send AI.lv.ipcl.out vip2gip_VehicleNetwork 0x02,0x21,0x40,0x11,0x5D,0x00,0x00,0x00 (0-过期, 00-1E 快过期(30天), 1F-未过期) 设置香氛3过期状态: ./yfdbus_send AI.lv.ipcl.out vip2gip_VehicleNetwork 0x02,0x21,0x40,0x11,0x5E,0x00,0x00,0x00 (0-过期, 00-1E 快过期(30天), 1F-未过期) | 是 | PASS
[5 empty] | 只有正常状态和已过期的状态才会显示百分比 | 黑盒 |  | 是 | PASS
[5 empty] | 香氛系统整体关闭时，设置部分置灰，无法进行设置 | 黑盒 | 关闭香氛系统 | 是 | PASS
[5 empty] | 香氛余量为（5%~10%），提示香氛余量不足 | 黑盒 | 设置通道1余量: ./yfdbus_send AI.lv.ipcl.out vip2gip_VehicleNetwork 0x02,0x21,0x40,0x11,0x50,0x00,0x00,0x00 (0~100) 设置通道2余量: ./yfdbus_send AI.lv.ipcl.out vip2gip_VehicleNetwork 0x02,0x21,0x40,0x11,0x51,0x00,0x00,0x00 (0~100) 设置通道3余量: ./yfdbus_send AI.lv.ipcl.out vip2gip_VehicleNetwork 0x02,0x21,0x40,0x11,0x52,0x00,0x00,0x00 (0~100) | 是 | PASS
[5 empty] | 香氛余量为（5%~10%）香氛页面显示，用户操作 | 黑盒 | 1.设置香氛余量为（5%~10%），查看香氛页面显示 2.用户操作点击提示信息，进入香氛设置界面 | 是 | PASS
[5 empty] | 香氛余量为（5%~10%）香氛页面显示，用户不操作 | 黑盒 | 1.设置香氛余量为（5%~10%），查看香氛页面显示，用户不操作 2.下拉屏查看，存入下拉屏 3.进入消息盒子查看，不存入消息盒子 | 否 | NT |  |  | 提示未存入下拉屏,由百度负责
[5 empty] | 香氛余量为（0%~5%）提示香氛余量耗尽 | 黑盒 | 1.设置香氛余量为（0%~5%），查看香氛页面显示 | 是 | PASS
[5 empty] | 香氛余量为（0%~5%）香氛页面显示，用户操作 | 黑盒 | 1.设置香氛余量为（0%~5%），查看香氛页面显示 2.用户操作点击提示信息，进入香氛设置界面 | 是 | PASS
[5 empty] | 香氛余量为（0%~5%）香氛页面显示，用户不操作 | 黑盒 | 1.设置香氛余量为（0%~5%），查看香氛页面显示，用户不操作 2.下拉屏查看，存入下拉屏 3.进入消息盒子查看，不存入消息盒子 | 否 | NT |  |  | 提示未存入下拉屏,由百度负责
|  |  |  | 香氛过期提示提前一个月提醒 | 香氛距离31天过期信息提示 | 黑盒 | 1.没有香氛过期提示 | 是 | PASS
[5 empty] | 香氛距离30天过期信息提示 | 黑盒 | 1.有香氛过期提示及提示内容 | 是 | PASS
[5 empty] | 香氛距离（2~29）天过期信息提示 | 黑盒 | 1.查看是否有香氛过期提示及提示内容 | 是 | PASS
[5 empty] | 香氛距离1天过期信息提示 | 黑盒 | 1.查看是否有香氛过期提示及提示内容 | 是 | PASS
[5 empty] | 香氛过期香氛页面显示，用户操作 | 黑盒 | 1.香氛距离1天过期信息，查看香氛页面显示 2.用户操作点击提示信息，进入香氛设置界面 | 是 | PASS
[5 empty] | 香氛过期香氛页面显示，用户不操作 | 黑盒 | 1.香氛距离1天过期信息，查看香氛页面显示，用户不操作 2.下拉屏查看，存入下拉屏 3.进入消息盒子查看，不存入消息盒子 | 否 | NT |  |  | 提示未存入下拉屏,由百度负责
[5 empty] | 高温香氛异常提示 | 黑盒 | 1.模拟发送温度超过xx信号，查看提示toast ./yfdbus_send AI.lv.ipcl.out vip2gip_VehicleNetwork 0x02,0x21,0x40,0x11,0x60,0x00,0x00,0x01 (01过高，02过低) 2.检查是否有语音提示 | 是 | PASS
[5 empty] | 低温香氛异常提示 | 黑盒 | 1.模拟发送温度超过xx信号，查看提示toast ./yfdbus_send AI.lv.ipcl.out vip2gip_VehicleNetwork 0x02,0x21,0x40,0x11,0x60,0x00,0x00,0x02 (01过高，02过低) 2.检查是否有语音提示 | 是 | PASS
[5 empty] | 电机异常香氛异常提示 | 黑盒 | 1.模拟发送电机异常信号，查看提示toast ./yfdbus_send AI.lv.ipcl.out vip2gip_VehicleNetwork 0x02,0x21,0x40,0x11,0x62,0x00,0x00,0x01 (00正常，01为异常) 2.检查是否有语音提示 | 是 | PASS
[5 empty] | 风扇异常香氛异常提示 | 黑盒 | 1.模拟发送风扇异常xx信号，查看提示toast 2.检查是否有语音提示 | 是 | PASS
[5 empty] | 未知香弹异常提示 | 黑盒 | 1.模拟发送未知香弹xx信号，查看提示toast 2.点击后检查是否有语音提示 | 是 | PASS
[5 empty] | 未安装香弹异常提示 | 黑盒 | 1.模拟发送未安装香弹xx信号，查看提示toast 2.检查是否有语音提示 | 是 | PASS
[5 empty] | 查看异常信息弹窗消失时间 | 黑盒 | 1.查看【电机异常/风扇异常/温度过高/温度过低】信息弹窗显示时间 2.弹窗持续时间3s | 是 | PASS
[5 empty] | 查看未授权香弹的提示信息 | 黑盒 | 1.模拟发送不是林肯认证的香氛的xx信号，查看提示信息 2.点击确认按钮 | 是 | PASS
[5 empty] | 香氛已过期信息提示 | 黑盒 | 1.香氛已过期进入香氛设置页面 2.查看页面 3.点击"确认"按钮 | 是 | PASS
[5 empty] | 香氛掉线当前处于关闭状态，Toast提示 | 黑盒 | 1.模拟IVI和香氛模块通讯，香氛掉线情况 2.点击香氛开关3次 3.查看页面提示 | 是 | PASS
[5 empty] | 香氛由煦日切换为橙花，Pano屏提示 | 黑盒 | 1.香氛设置界面开启香氛 2.切换香氛由煦日切换为橙花 | 是 | FAIL | FORD-385 Phase5_【CDX707】【黑盒】【必现】【数字香氛】数字香氛切换颜色pano屏未显示 | 王跃鑫
[5 empty] | 香氛由煦日切换为蔚蓝，Pano屏提示 | 黑盒 | 1.香氛设置界面开启香氛 2.切换香氛由煦日切换为蔚蓝 | 是 | FAIL | FORD-385 Phase5_【CDX707】【黑盒】【必现】【数字香氛】数字香氛切换颜色pano屏未显示 | 王跃鑫
[5 empty] | 香氛由橙花切换为煦日，Pano屏提示 | 黑盒 | 1.香氛设置界面开启香氛 2.切换香氛由橙花切换为煦日 | 是 | FAIL | FORD-385 Phase5_【CDX707】【黑盒】【必现】【数字香氛】数字香氛切换颜色pano屏未显示 | 王跃鑫
[5 empty] | 香氛由橙花切换为蔚蓝，Pano屏提示 | 黑盒 | 1.香氛设置界面开启香氛 2.切换香氛由橙花切换为蔚蓝 | 是 | FAIL | FORD-385 Phase5_【CDX707】【黑盒】【必现】【数字香氛】数字香氛切换颜色pano屏未显示 | 王跃鑫
[5 empty] | 香氛由蔚蓝切换为煦日，Pano屏提示 | 黑盒 | 1.香氛设置界面开启香氛 2.切换香氛由蔚蓝切换为煦日 | 是 | FAIL | FORD-385 Phase5_【CDX707】【黑盒】【必现】【数字香氛】数字香氛切换颜色pano屏未显示 | 王跃鑫
[5 empty] | 香氛由蔚蓝切换为橙花，Pano屏提示 | 黑盒 | 1.香氛设置界面开启香氛 2.切换香氛由蔚蓝切换为橙花 | 是 | FAIL | FORD-385 Phase5_【CDX707】【黑盒】【必现】【数字香氛】数字香氛切换颜色pano屏未显示 | 王跃鑫
[5 empty] | 煦日香氛关闭，Pano屏提示 | 黑盒 | 1.切换当前使用香氛为煦日 2.进入香氛设置界面关闭香氛 | 是 | PASS
[5 empty] | 橙花香氛关闭，Pano屏提示 | 黑盒 | 1.切换当前使用香氛为橙花 2.进入香氛设置界面关闭香氛 | 是 | PASS
[5 empty] | 蔚蓝香氛关闭，Pano屏提示 | 黑盒 | 1.切换当前使用香氛为蔚蓝 2.进入香氛设置界面关闭香氛 | 是 | PASS
[5 empty] | 未知状态的香氛关闭，Pano屏提示 | 黑盒 | 1.切换当前使用香氛为未知香氛 2.进入香氛设置界面开启香氛 | 是 | PASS
[5 empty] | 未知状态的香氛开启，Pano屏提示 | 黑盒 | 1.切换当前使用香氛为未知香氛 2.进入香氛设置界面关闭香氛 | 是 | PASS
[5 empty] | 未授权状态的香氛开启，Pano屏提示 | 黑盒 | 1.切换当前使用香氛为未授权香氛 2.进入香氛设置界面开启香氛 | 是 | PASS
[5 empty] | 未授权状态的香氛关闭，Pano屏提示 | 黑盒 | 1.切换当前使用香氛为未授权香氛 2.进入香氛设置界面关闭香氛 | 是 | PASS
[5 empty] | 香氛强度调节低档，Pano屏提示 | 黑盒 | 1.切换当前使用香氛强度为低档 2.查看Pano屏 | 是 | PASS
[5 empty] | 香氛强度调节中档，Pano屏提示 | 黑盒 | 1.切换当前使用香氛强度为中档 2.查看Pano屏 | 是 | PASS
[5 empty] | 香氛强度调节高档，Pano屏提示 | 黑盒 | 1.切换当前使用香氛强度为高档 2.查看Pano屏 | 是 | PASS
[5 empty] | 香氛强度调节强度关闭，Pano屏提示 | 黑盒 | 1.切换当前使用香氛强度关闭 2.查看Pano屏 | 是 | PASS
R8 | System Function 系统功能 | HMI人机交互 | Launcher UI 主页UI |  |  | 黑盒
| Vehicle Setting 车辆设置 | Vehicle Setting 车辆设置 | Light Setting-Adaptive headlamps（自适应前照灯） |  | 开启自适应前照灯 Rx | 黑盒 | ./yfdbus_send AI.lv.ipcl.out vip2gip_VehicleNetwork 0x02,0x00,0x00,0x00,0x00,0x00,0x01,0x04,0x0e,0x00,0x01,0x04
| Vehicle Setting 车辆设置 | Vehicle Setting 车辆设置 |  |  | 关闭自适应前照灯 Rx | 黑盒 | ./yfdbus_send AI.lv.ipcl.out vip2gip_VehicleNetwork 0x02,0x00,0x00,0x00,0x00,0x00,0x01,0x04,0x0e,0x00,0x00,0x04
| Vehicle Setting 车辆设置 | Vehicle Setting 车辆设置 |  |  | 开启自适应前照灯 Tx | 黑盒 | 点击开启自适应前照灯选项查看tail -f test.log返回值
| Vehicle Setting 车辆设置 | Vehicle Setting 车辆设置 |  |  | 关闭自适应前照灯 Tx | 黑盒 | 点击关闭自适应前照灯选项查看tail -f test.log返回值
| Vehicle Setting 车辆设置 | Vehicle Setting 车辆设置 | Light Setting-Autolamp delay（前照灯延时） |  | 前照灯延时off Rx | 黑盒 | ./yfdbus_send AI.lv.ipcl.out vip2gip_VehicleNetwork 0x02,0x00,0x00,0x00,0x00,0x00,0x01,0x04,0x0d,0x00,0x00,0x04
| Vehicle Setting 车辆设置 | Vehicle Setting 车辆设置 |  |  | 前照灯延时10s Rx | 黑盒 | ./yfdbus_send AI.lv.ipcl.out vip2gip_VehicleNetwork 0x02,0x00,0x00,0x00,0x00,0x00,0x01,0x04,0x0d,0x00,0x0A,0x04
| Vehicle Setting 车辆设置 | Vehicle Setting 车辆设置 |  |  | 前照灯延时20s Rx | 黑盒 | ./yfdbus_send AI.lv.ipcl.out vip2gip_VehicleNetwork 0x02,0x00,0x00,0x00,0x00,0x00,0x01,0x04,0x0d,0x00,0x14,0x04
| Vehicle Setting 车辆设置 | Vehicle Setting 车辆设置 |  |  | 前照灯延时120s Rx | 黑盒 | ./yfdbus_send AI.lv.ipcl.out vip2gip_VehicleNetwork 0x02,0x00,0x00,0x00,0x00,0x00,0x01,0x04,0x0d,0x00,0x78,0x04
| Vehicle Setting 车辆设置 | Vehicle Setting 车辆设置 |  |  | 前照灯延时off Tx | 黑盒 | 点击前照灯延时off查看tail -f test.log返回值
[5 empty] | 前照灯延时10s Tx | 黑盒 | 点击前照灯延时10s查看tail -f test.log返回值
[5 empty] | 前照灯延时20s Tx | 黑盒 | 点击前照灯延时20s查看tail -f test.log返回值
[5 empty] | 前照灯延时120s Tx | 黑盒 | 点击前照灯延时120s查看tail -f test.log返回值
| Vehicle Setting 车辆设置 | Vehicle Setting 车辆设置 | Light Setting-daytime lights（日间行车灯） |  | 开启日间行车灯 Rx | 黑盒 | ./yfdbus_send AI.lv.ipcl.out vip2gip_VehicleNetwork 0x02,0x00,0x00,0x00,0x00,0x00,0x01,0x04,0x15,0x00,0x01,0x04
R8 | Vehicle Setting 车辆设置 | Vehicle Setting 车辆设置 |  |  | 关闭日间行车灯 Rx | 黑盒 | ./yfdbus_send AI.lv.ipcl.out vip2gip_VehicleNetwork 0x02,0x00,0x00,0x00,0x00,0x00,0x01,0x04,0x15,0x00,0x00,0x04
| Vehicle Setting 车辆设置 | Vehicle Setting 车辆设置 |  |  | 开启日间行车灯 Tx | 黑盒 | 点击开启日间行车灯选项查看tail -f test.log返回值
| Vehicle Setting 车辆设置 | Vehicle Setting 车辆设置 |  |  | 关闭日间行车灯 Tx | 黑盒 | 点击关闭日间行车灯选项查看tail -f test.log返回值
| Vehicle Setting 车辆设置 | Vehicle Setting 车辆设置 | Light Setting-Glare Free lighting（防眩照明） |  | 开启防眩照明 Rx | 黑盒 | ./yfdbus_send AI.lv.ipcl.out vip2gip_VehicleNetwork 0x02,0x00,0x00,0x00,0x00,0x00,0x01,0x08,0x47,0x00,0x01,0x04
| Vehicle Setting 车辆设置 | Vehicle Setting 车辆设置 |  |  | 关闭防眩照明 Rx | 黑盒 | ./yfdbus_send AI.lv.ipcl.out vip2gip_VehicleNetwork 0x02,0x00,0x00,0x00,0x00,0x00,0x01,0x08,0x47,0x00,0x00,0x04
| Vehicle Setting 车辆设置 | Vehicle Setting 车辆设置 |  |  | 开启防眩照明 Tx | 黑盒 | 点击开启防眩照明选项查看tail -f test.log返回值
| Vehicle Setting 车辆设置 | Vehicle Setting 车辆设置 |  |  | 关闭防眩照明 Tx | 黑盒 | 点击关闭防眩照明选项查看tail -f test.log返回值
| Vehicle Setting 车辆设置 | Vehicle Setting 车辆设置 | Light Setting-welcome lights（迎宾灯 |  | 开启迎宾灯 Rx | 黑盒 | ./yfdbus_send AI.lv.ipcl.out vip2gip_VehicleNetwork 0x02,0x21,0x40,0x12,0x04,0x00,0x00,0x01
| Vehicle Setting 车辆设置 | Vehicle Setting 车辆设置 |  |  | 关闭迎宾灯 Rx | 黑盒 | ./yfdbus_send AI.lv.ipcl.out vip2gip_VehicleNetwork 0x02,0x21,0x40,0x12,0x04,0x00,0x00,0x00
| Vehicle Setting 车辆设置 | Vehicle Setting 车辆设置 |  |  | 开启迎宾灯 Tx | 黑盒 | 点击开启迎宾灯选项查看tail -f test.log返回值
| Vehicle Setting 车辆设置 | Vehicle Setting 车辆设置 |  |  | 关闭迎宾灯 Tx | 黑盒 | 点击关闭迎宾灯选项查看tail -f test.log返回值
| Vehicle Setting 车辆设置 | Vehicle Setting 车辆设置 | 多色氛围灯 multi color ambient lighting |  |  | 黑盒
| Vehicle Setting 车辆设置 | Vehicle Setting 车辆设置 | 多色氛围灯 multi color ambient lighting |  |  | 黑盒
| Vehicle Setting 车辆设置 | Vehicle Setting 车辆设置 | 多色氛围灯 multi color ambient lighting |  |  | 黑盒
| Vehicle Setting 车辆设置 | Vehicle Setting 车辆设置 | 多色氛围灯 multi color ambient lighting |  |  | 黑盒
| Vehicle Setting 车辆设置 | Vehicle Setting 车辆设置 | Lock Setting（车锁设置） |  | 开启行车自动落锁 Rx | 黑盒 | ./yfdbus_send AI.lv.ipcl.out vip2gip_VehicleNetwork 0x02,0x00,0x00,0x00,0x00,0x00,0x01,0x04,0x03,0x00,0x01,0x04
| Vehicle Setting 车辆设置 | Vehicle Setting 车辆设置 |  |  | 关闭行车自动落锁 Rx | 黑盒 | ./yfdbus_send AI.lv.ipcl.out vip2gip_VehicleNetwork 0x02,0x00,0x00,0x00,0x00,0x00,0x01,0x04,0x03,0x00,0x00,0x04
| Vehicle Setting 车辆设置 | Vehicle Setting 车辆设置 |  |  | 开启行车自动落锁 Tx | 黑盒 | 点击开启迎宾灯选项查看tail -f test.log返回值
| Vehicle Setting 车辆设置 | Vehicle Setting 车辆设置 |  |  | 关闭行车自动落锁 Tx | 黑盒 | 点击关闭迎宾灯选项查看tail -f test.log返回值
| Vehicle Setting 车辆设置 | Vehicle Setting 车辆设置 |  |  | 开启自动解锁 Rx | 黑盒 | ./yfdbus_send AI.lv.ipcl.out vip2gip_VehicleNetwork 0x02,0x00,0x00,0x00,0x00,0x00,0x01,0x04,0x04,0x00,0x01,0x04
| Vehicle Setting 车辆设置 | Vehicle Setting 车辆设置 |  |  | 关闭自动解锁 Rx | 黑盒 | ./yfdbus_send AI.lv.ipcl.out vip2gip_VehicleNetwork 0x02,0x00,0x00,0x00,0x00,0x00,0x01,0x04,0x04,0x00,0x00,0x04
| Vehicle Setting 车辆设置 | Vehicle Setting 车辆设置 |  |  | 开启自动解锁 Tx | 黑盒 | 点击开启自动解锁选项查看tail -f test.log返回值
| Vehicle Setting 车辆设置 | Vehicle Setting 车辆设置 |  |  | 关闭自动解锁 Tx | 黑盒 | 点击关闭自动解锁选项查看tail -f test.log返回值
| Vehicle Setting 车辆设置 | Vehicle Setting 车辆设置 |  |  | 开启误锁警告 Rx | 黑盒 | ./yfdbus_send AI.lv.ipcl.out vip2gip_VehicleNetwork 0x02,0x00,0x00,0x00,0x00,0x00,0x01,0x04,0x11,0x00,0x01,0x04
| Vehicle Setting 车辆设置 | Vehicle Setting 车辆设置 |  |  | 关闭误锁警告 Rx | 黑盒 | ./yfdbus_send AI.lv.ipcl.out vip2gip_VehicleNetwork 0x02,0x00,0x00,0x00,0x00,0x00,0x01,0x04,0x11,0x00,0x00,0x04
| Vehicle Setting 车辆设置 | Vehicle Setting 车辆设置 |  |  | 开启误锁警告 Tx | 黑盒 | 点击开启误锁警告选项查看tail -f test.log返回值
| Vehicle Setting 车辆设置 | Vehicle Setting 车辆设置 |  |  | 关闭误锁警告 Tx | 黑盒 | 点击关闭误锁警告选项查看tail -f test.log返回值
| Vehicle Setting 车辆设置 | Vehicle Setting 车辆设置 |  |  | 开启自动重锁 Rx | 黑盒 | ./yfdbus_send AI.lv.ipcl.out vip2gip_VehicleNetwork 0x02,0x00,0x00,0x00,0x00,0x00,0x01,0x04,0x13,0x00,0x01,0x04
| Vehicle Setting 车辆设置 | Vehicle Setting 车辆设置 |  |  | 关闭自动重锁 Rx | 黑盒 | ./yfdbus_send AI.lv.ipcl.out vip2gip_VehicleNetwork 0x02,0x00,0x00,0x00,0x00,0x00,0x01,0x04,0x13,0x00,0x00,0x04
| Vehicle Setting 车辆设置 | Vehicle Setting 车辆设置 |  |  | 开启自动重锁 Tx | 黑盒 | 点击开启自动重锁选项查看tail -f test.log返回值
| Vehicle Setting 车辆设置 | Vehicle Setting 车辆设置 |  |  | 关闭自动重锁 Tx | 黑盒 | 点击关闭自动重锁选项查看tail -f test.log返回值
| Vehicle Setting 车辆设置 | Vehicle Setting 车辆设置 |  |  | 开启重锁提醒 Rx | 黑盒 | ./yfdbus_send AI.lv.ipcl.out vip2gip_VehicleNetwork 0x02,0x21,0x40,0x10,0x0D,0x00,0x00,0x01
| Vehicle Setting 车辆设置 | Vehicle Setting 车辆设置 |  |  | 关闭重锁提醒 Rx | 黑盒 | ./yfdbus_send AI.lv.ipcl.out vip2gip_VehicleNetwork 0x02,0x21,0x40,0x10,0x0D,0x00,0x00,0x00
| Vehicle Setting 车辆设置 | Vehicle Setting 车辆设置 |  |  | 开启重锁提醒 Tx | 黑盒 | 点击开启重锁提醒选项查看tail -f test.log返回值
| Vehicle Setting 车辆设置 | Vehicle Setting 车辆设置 |  |  | 关闭重锁提醒 Tx | 黑盒 | 点击关闭重锁提醒选项查看tail -f test.log返回值
| Vehicle Setting 车辆设置 | Vehicle Setting 车辆设置 |  |  | 开启开关禁止 Rx | 黑盒 | ./yfdbus_send AI.lv.ipcl.out vip2gip_VehicleNetwork 0x02,0x00,0x00,0x00,0x00,0x00,0x01,0x04,0x10,0x00,0x01,0x04
| Vehicle Setting 车辆设置 | Vehicle Setting 车辆设置 |  |  | 关闭开关禁止 Rx | 黑盒 | ./yfdbus_send AI.lv.ipcl.out vip2gip_VehicleNetwork 0x02,0x00,0x00,0x00,0x00,0x00,0x01,0x04,0x10,0x00,0x00,0x04
| Vehicle Setting 车辆设置 | Vehicle Setting 车辆设置 |  |  | 开启开关禁止 Tx | 黑盒 | 点击开启开关禁止选项查看tail -f test.log返回值
| Vehicle Setting 车辆设置 | Vehicle Setting 车辆设置 |  |  | 关闭开关禁止 Tx | 黑盒 | 点击关闭开关禁止选项查看tail -f test.log返回值
| Vehicle Setting 车辆设置 | Vehicle Setting 车辆设置 |  |  | 开启声音反馈 Rx | 黑盒 | ./yfdbus_send AI.lv.ipcl.out vip2gip_VehicleNetwork 0x02,0x00,0x00,0x00,0x00,0x00,0x01,0x04,0x19,0x00,0x01,0x04
| Vehicle Setting 车辆设置 | Vehicle Setting 车辆设置 |  |  | 关闭声音反馈 Rx | 黑盒 | ./yfdbus_send AI.lv.ipcl.out vip2gip_VehicleNetwork 0x02,0x00,0x00,0x00,0x00,0x00,0x01,0x04,0x19,0x00,0x00,0x04
| Vehicle Setting 车辆设置 | Vehicle Setting 车辆设置 |  |  | 开启声音反馈 Tx | 黑盒 | 点击开启声音反馈选项查看tail -f test.log返回值
| Vehicle Setting 车辆设置 | Vehicle Setting 车辆设置 |  |  | 关闭声音反馈 Tx | 黑盒 | 点击关闭声音反馈选项查看tail -f test.log返回值
| Vehicle Setting 车辆设置 | Vehicle Setting 车辆设置 |  |  | 开启外部车灯反馈 Rx | 黑盒 | ./yfdbus_send AI.lv.ipcl.out vip2gip_VehicleNetwork 0x02,0x00,0x00,0x00,0x00,0x00,0x01,0x04,0x1a,0x00,0x01,0x04
| Vehicle Setting 车辆设置 | Vehicle Setting 车辆设置 |  |  | 关闭外部车灯反馈 Rx | 黑盒 | ./yfdbus_send AI.lv.ipcl.out vip2gip_VehicleNetwork 0x02,0x00,0x00,0x00,0x00,0x00,0x01,0x04,0x1a,0x00,0x00,0x04
| Vehicle Setting 车辆设置 | Vehicle Setting 车辆设置 |  |  | 开启外部车灯反馈 Tx | 黑盒 | 点击开启外部车灯反馈选项查看tail -f test.log返回值
| Vehicle Setting 车辆设置 | Vehicle Setting 车辆设置 |  |  | 关闭外部车灯反馈 Tx | 黑盒 | 点击关闭外部车灯反馈选项查看tail -f test.log返回值
| Vehicle Setting 车辆设置 | Vehicle Setting 车辆设置 |  |  | 遥控解锁-所有车门 Rx | 黑盒
| Vehicle Setting 车辆设置 | Vehicle Setting 车辆设置 |  |  | 遥控解锁-仅驾驶座车门 Rx | 黑盒
| Vehicle Setting 车辆设置 | Vehicle Setting 车辆设置 |  |  | 遥控解锁-所有车门 Tx | 黑盒 | 点击所有车门选项查看tail -f test.log返回值
| Vehicle Setting 车辆设置 | Vehicle Setting 车辆设置 |  |  | 遥控解锁-仅驾驶座车门 Tx | 黑盒 | 点击仅驾驶座车门选项查看tail -f test.log返回值
| Vehicle Setting 车辆设置 | Vehicle Setting 车辆设置 |  |  | 开启全部解锁 Rx | 黑盒
| Vehicle Setting 车辆设置 | Vehicle Setting 车辆设置 |  |  | 关闭全部解锁 Rx | 黑盒
| Vehicle Setting 车辆设置 | Vehicle Setting 车辆设置 |  |  | 开启全部解锁 Tx | 黑盒 | 点击开启全部解锁选项查看tail -f test.log返回值
| Vehicle Setting 车辆设置 | Vehicle Setting 车辆设置 |  |  | 关闭全部解锁 Tx | 黑盒 | 点击关闭全部解锁选项查看tail -f test.log返回值
| Vehicle Setting 车辆设置 | Vehicle Setting 车辆设置 |  |  | 开启智能进入 Rx | 黑盒
| Vehicle Setting 车辆设置 | Vehicle Setting 车辆设置 |  |  | 关闭智能进入 Rx | 黑盒
| Vehicle Setting 车辆设置 | Vehicle Setting 车辆设置 |  |  | 开启智能进入 Tx | 黑盒 | 点击开启智能进入选项查看tail -f test.log返回值
| Vehicle Setting 车辆设置 | Vehicle Setting 车辆设置 |  |  | 关闭智能进入 Tx | 黑盒 | 点击关闭智能进入选项查看tail -f test.log返回值
| Vehicle Setting 车辆设置 | Vehicle Setting 车辆设置 |  |  | 开启无钥匙进入 Rx | 黑盒 | ./yfdbus_send AI.lv.ipcl.out vip2gip_VehicleNetwork 0x02,0x00,0x00,0x00,0x00,0x00,0x01,0x04,0x12,0x00,0x01,0x04
| Vehicle Setting 车辆设置 | Vehicle Setting 车辆设置 |  |  | 关闭无钥匙进入 Rx | 黑盒 | ./yfdbus_send AI.lv.ipcl.out vip2gip_VehicleNetwork 0x02,0x00,0x00,0x00,0x00,0x00,0x01,0x04,0x12,0x00,0x00,0x04
| Vehicle Setting 车辆设置 | Vehicle Setting 车辆设置 |  |  | 开启无钥匙进入 Tx | 黑盒 | 点击开启无钥匙进入选项查看tail -f test.log返回值
| Vehicle Setting 车辆设置 | Vehicle Setting 车辆设置 |  |  | 关闭无钥匙进入 Tx | 黑盒 | 点击关闭无钥匙进入选项查看tail -f test.log返回值
| Vehicle Setting 车辆设置 | Vehicle Setting 车辆设置 |  |  | 离车自动落锁-启用 Rx | 黑盒
| Vehicle Setting 车辆设置 | Vehicle Setting 车辆设置 |  |  | 离车自动落锁-禁用 Rx | 黑盒
| Vehicle Setting 车辆设置 | Vehicle Setting 车辆设置 |  |  | 离车自动落锁-开启落锁提示音 Rx | 黑盒
| Vehicle Setting 车辆设置 | Vehicle Setting 车辆设置 |  |  | 离车自动落锁-启用 Tx | 黑盒 | 点击启用选项查看tail -f test.log返回值
| Vehicle Setting 车辆设置 | Vehicle Setting 车辆设置 |  |  | 离车自动落锁-禁用 Tx | 黑盒 | 点击禁用选项查看tail -f test.log返回值
| Vehicle Setting 车辆设置 | Vehicle Setting 车辆设置 |  |  | 离车自动落锁-关闭落锁提示音 Tx | 黑盒 | 点击关闭落锁提示音选项查看tail -f test.log返回值
| Vehicle Setting 车辆设置 | Vehicle Setting 车辆设置 | Mirror Setting（电动后视镜设置) |  | 电动后视镜设置-开启自动折叠 Rx | 黑盒 | ./yfdbus_send AI.lv.ipcl.out vip2gip_VehicleNetwork 0x02,0x24,0x40,0x0b,0xE7,0x00,0x00,0x01
| Vehicle Setting 车辆设置 | Vehicle Setting 车辆设置 |  |  | 电动后视镜设置-关闭自动折叠 Rx | 黑盒 | ./yfdbus_send AI.lv.ipcl.out vip2gip_VehicleNetwork 0x02,0x24,0x40,0x0b,0xE7,0x00,0x00,0x00
| Vehicle Setting 车辆设置 | Vehicle Setting 车辆设置 |  |  | 电动后视镜设置-开启自动折叠 Tx | 黑盒 | 点击开启自动折叠选项查看tail -f test.log返回值
| Vehicle Setting 车辆设置 | Vehicle Setting 车辆设置 |  |  | 电动后视镜设置-关闭自动折叠 Tx | 黑盒 | 点击关闭自动折叠选项查看tail -f test.log返回值
| Vehicle Setting 车辆设置 | Vehicle Setting 车辆设置 |  |  | 电动后视镜设置-开启倒车倾斜 Rx | 黑盒 | ./yfdbus_send AI.lv.ipcl.out vip2gip_VehicleNetwork 0x02,0x00,0x00,0x00,0x00,0x00,0x01,0x07,0x03,0x00,0x01,0x04
| Vehicle Setting 车辆设置 | Vehicle Setting 车辆设置 |  |  | 电动后视镜设置-关闭倒车倾斜 Rx | 黑盒 | ./yfdbus_send AI.lv.ipcl.out vip2gip_VehicleNetwork 0x02,0x00,0x00,0x00,0x00,0x00,0x01,0x07,0x03,0x00,0x00,0x04
| Vehicle Setting 车辆设置 | Vehicle Setting 车辆设置 |  |  | 电动后视镜设置-开启倒车倾斜 Tx | 黑盒 | 点击开启倒车倾斜选项查看tail -f test.log返回值
| Vehicle Setting 车辆设置 | Vehicle Setting 车辆设置 |  |  | 电动后视镜设置-关闭倒车倾斜 Tx | 黑盒 | 点击关闭倒车倾斜选项查看tail -f test.log返回值
| Vehicle Setting 车辆设置 | Vehicle Setting 车辆设置 | Air suspension（空气悬架维修） |  | 开启空气悬架维修模式 Rx | 黑盒 | ./yfdbus_send AI.lv.ipcl.out vip2gip_VehicleNetwork 0x02,0x00,0x00,0x00,0x00,0x00,0x01,0x0b,0x03,0x00,0x01,0x04
| Vehicle Setting 车辆设置 | Vehicle Setting 车辆设置 |  |  | 关闭空气悬架维修模式 Rx | 黑盒 | ./yfdbus_send AI.lv.ipcl.out vip2gip_VehicleNetwork 0x02,0x00,0x00,0x00,0x00,0x00,0x01,0x0b,0x03,0x00,0x00,0x04
| Vehicle Setting 车辆设置 | Vehicle Setting 车辆设置 |  |  | 开启空气悬架维修模式 Tx | 黑盒 | 点击开启空气悬架维修模式选项查看tail -f test.log返回值
| Vehicle Setting 车辆设置 | Vehicle Setting 车辆设置 |  |  | 关闭空气悬架维修模式 Tx | 黑盒 | 点击关闭空气悬架维修模式选项查看tail -f test.log返回值
| Vehicle Setting 车辆设置 | Vehicle Setting 车辆设置 | Alarm (ask on exit ,sensor set, perimeter, all sensors active)（防盗系统） |  | 防盗系统-开启询问退出 Rx | 黑盒 | ./yfdbus_send AI.lv.ipcl.out vip2gip_VehicleNetwork 0x02,0x21,0x40,0x13,0x29,0x00,0x00,0x01
| Vehicle Setting 车辆设置 | Vehicle Setting 车辆设置 |  |  | 防盗系统-关闭询问退出 Rx | 黑盒 | ./yfdbus_send AI.lv.ipcl.out vip2gip_VehicleNetwork 0x02,0x21,0x40,0x13,0x29,0x00,0x00,0x00
| Vehicle Setting 车辆设置 | Vehicle Setting 车辆设置 |  |  | 防盗系统-开启询问退出 Tx | 黑盒 | 点击开启询问退出选项查看tail -f test.log返回值
| Vehicle Setting 车辆设置 | Vehicle Setting 车辆设置 |  |  | 防盗系统-关闭询问退出 Tx | 黑盒 | 点击关闭询问退出选项查看tail -f test.log返回值
| Vehicle Setting 车辆设置 | Vehicle Setting 车辆设置 |  |  | 防盗系统-运动传感器-开启 Rx | 黑盒
| Vehicle Setting 车辆设置 | Vehicle Setting 车辆设置 |  |  | 防盗系统-运动传感器-关闭 Rx | 黑盒
| Vehicle Setting 车辆设置 | Vehicle Setting 车辆设置 |  |  | 防盗系统-运动传感器-开启 Tx | 黑盒 | 点击运动传感器-开启选项查看tail -f test.log返回值
| Vehicle Setting 车辆设置 | Vehicle Setting 车辆设置 |  |  | 防盗系统-运动传感器-开启 Tx | 黑盒 | 点击运动传感器-关闭选项查看tail -f test.log返回值
| Vehicle Setting 车辆设置 | Vehicle Setting 车辆设置 | Cargo Loading（货物装载） |  | 舒适进出-开启货物装载 Rx | 黑盒 | ./yfdbus_send AI.lv.ipcl.out vip2gip_VehicleNetwork 0x02,0x00,0x00,0x00,0x00,0x00,0x01,0x0b,0x05,0x00,0x01,0x04
| Vehicle Setting 车辆设置 | Vehicle Setting 车辆设置 |  |  | 舒适进出-关闭货物装载 Rx | 黑盒 | ./yfdbus_send AI.lv.ipcl.out vip2gip_VehicleNetwork 0x02,0x00,0x00,0x00,0x00,0x00,0x01,0x0b,0x05,0x00,0x00,0x04
| Vehicle Setting 车辆设置 | Vehicle Setting 车辆设置 |  |  | 舒适进出-开启货物装载 Tx | 黑盒 | 点击开启货物装载选项查看tail -f test.log返回值
| Vehicle Setting 车辆设置 | Vehicle Setting 车辆设置 |  |  | 舒适进出-关闭货物装载 Tx | 黑盒 | 点击关闭货物装载选项查看tail -f test.log返回值
| Vehicle Setting 车辆设置 | Vehicle Setting 车辆设置 | Chimes（提示音） |  | 提示音-开启找到泊车位 Rx | 黑盒
| Vehicle Setting 车辆设置 | Vehicle Setting 车辆设置 |  |  | 提示音-关闭找到泊车位 Rx | 黑盒
| Vehicle Setting 车辆设置 | Vehicle Setting 车辆设置 |  |  | 提示音-开启找到泊车位 Tx | 黑盒 | 点击开启找到泊车位选项查看tail -f test.log返回值
| Vehicle Setting 车辆设置 | Vehicle Setting 车辆设置 |  |  | 提示音-关闭找到泊车位 Tx | 黑盒 | 点击关闭找到泊车位选项查看tail -f test.log返回值
| Vehicle Setting 车辆设置 | Vehicle Setting 车辆设置 |  |  | 提示音-开启车辆状态提示音 Rx | 黑盒
| Vehicle Setting 车辆设置 | Vehicle Setting 车辆设置 |  |  | 提示音-关闭车辆状态提示音 Rx | 黑盒
| Vehicle Setting 车辆设置 | Vehicle Setting 车辆设置 |  |  | 提示音-开启车辆状态提示音 Tx | 黑盒 | 点击开启车辆状态提示音选项查看tail -f test.log返回值
| Vehicle Setting 车辆设置 | Vehicle Setting 车辆设置 |  |  | 提示音-关闭车辆状态提示音 Tx | 黑盒 | 点击关闭车辆状态提示音选项查看tail -f test.log返回值
| Vehicle Setting 车辆设置 | Vehicle Setting 车辆设置 | Easy access height（舒适上下车高度） |  | 舒适进出-开启舒适上下车高度 Rx | 黑盒 | ./yfdbus_send AI.lv.ipcl.out vip2gip_VehicleNetwork 0x02,0x21,0x40,0x11,0x15,0x00,0x00,0x01
| Vehicle Setting 车辆设置 | Vehicle Setting 车辆设置 |  |  | 舒适进出-关闭舒适上下车高度 Rx | 黑盒 | ./yfdbus_send AI.lv.ipcl.out vip2gip_VehicleNetwork 0x02,0x21,0x40,0x11,0x15,0x00,0x00,0x00
| Vehicle Setting 车辆设置 | Vehicle Setting 车辆设置 |  |  | 舒适进出-开启舒适上下车高度 Tx | 黑盒 | 点击开启舒适上下车高度选项查看tail -f test.log返回值
| Vehicle Setting 车辆设置 | Vehicle Setting 车辆设置 |  |  | 舒适进出-关闭舒适上下车高度 Tx | 黑盒 | 点击关闭舒适上下车高度选项查看tail -f test.log返回值
| Vehicle Setting 车辆设置 | Vehicle Setting 车辆设置 | Easy Entry / Easy Exit (Seat Adjustment 座椅调整) |  | 舒适进出-开启座椅调整 Rx | 黑盒 | ./yfdbus_send AI.lv.ipcl.out vip2gip_VehicleNetwork 0x02,0x00,0x00,0x00,0x00,0x00,0x01,0x07,0x01,0x00,0x01,0x04
| Vehicle Setting 车辆设置 | Vehicle Setting 车辆设置 |  |  | 舒适进出-关闭座椅调整 Rx | 黑盒 | ./yfdbus_send AI.lv.ipcl.out vip2gip_VehicleNetwork 0x02,0x00,0x00,0x00,0x00,0x00,0x01,0x07,0x01,0x00,0x00,0x04
| Vehicle Setting 车辆设置 | Vehicle Setting 车辆设置 |  |  | 舒适进出-开启座椅调整 Tx | 黑盒 | 点击开启座椅调整选项查看tail -f test.log返回值
| Vehicle Setting 车辆设置 | Vehicle Setting 车辆设置 |  |  | 舒适进出-关闭座椅调整 Tx | 黑盒 | 点击关闭座椅调整选项查看tail -f test.log返回值
| Vehicle Setting 车辆设置 | Vehicle Setting 车辆设置 | Park Lock Control（驻车锁控制） |  | 开启驻车锁控制 Rx | 黑盒 | ./yfdbus_send AI.lv.ipcl.out vip2gip_VehicleNetwork 0x02,0x00,0x00,0x00,0x00,0x00,0x01,0x04,0x14,0x00,0x01,0x04
| Vehicle Setting 车辆设置 | Vehicle Setting 车辆设置 |  |  | 关闭驻车锁控制 Rx | 黑盒 | ./yfdbus_send AI.lv.ipcl.out vip2gip_VehicleNetwork 0x02,0x00,0x00,0x00,0x00,0x00,0x01,0x04,0x14,0x00,0x00,0x04
| Vehicle Setting 车辆设置 | Vehicle Setting 车辆设置 |  |  | 开启驻车锁控制 Tx | 黑盒 | 点击开启驻车锁控制选项查看tail -f test.log返回值
| Vehicle Setting 车辆设置 | Vehicle Setting 车辆设置 |  |  | 关闭驻车锁控制 Tx | 黑盒 | 点击关闭驻车锁控制选项查看tail -f test.log返回值
| Vehicle Setting 车辆设置 | Vehicle Setting 车辆设置 | Passenger Airbag（乘客安全气囊） |  | 开启乘客安全气囊 Rx | 黑盒 | ./yfdbus_send AI.lv.ipcl.out vip2gip_VehicleNetwork 0x02,0x00,0x00,0x00,0x00,0x00,0x01,0x0e,0x50,0x00,0x01,0x04
| Vehicle Setting 车辆设置 |  |  |  | 关闭乘客安全气囊 Rx | 黑盒 | ./yfdbus_send AI.lv.ipcl.out vip2gip_VehicleNetwork 0x02,0x00,0x00,0x00,0x00,0x00,0x01,0x0e,0x50,0x00,0x00,0x04
| Vehicle Setting 车辆设置 |  |  |  | 开启乘客安全气囊 Tx | 黑盒 | 点击开启乘客安全气囊选项查看tail -f test.log返回值
| Vehicle Setting 车辆设置 |  |  |  | 关闭乘客安全气囊 Tx | 黑盒 | 点击关闭乘客安全气囊选项查看tail -f test.log返回值
| Vehicle Setting 车辆设置 | Vehicle Setting 车辆设置 | Power running boards (auto, on, off)（电动踏板） |  | 电动踏板-电动踏板模式-始终收回 Rx | 黑盒 | ./yfdbus_send AI.lv.ipcl.out vip2gip_VehicleNetwork 0x02,0x21,0x40,0x11,0x11,0x00,0x00,0x00
| Vehicle Setting 车辆设置 |  |  |  | 电动踏板-电动踏板模式-始终展开 Rx | 黑盒 | ./yfdbus_send AI.lv.ipcl.out vip2gip_VehicleNetwork 0x02,0x21,0x40,0x11,0x11,0x00,0x00,0x01
| Vehicle Setting 车辆设置 |  |  |  | 电动踏板-电动踏板模式-自动 Rx | 黑盒 | ./yfdbus_send AI.lv.ipcl.out vip2gip_VehicleNetwork 0x02,0x21,0x40,0x11,0x11,0x00,0x00,0x02
| Vehicle Setting 车辆设置 |  |  |  | 电动踏板-电动踏板模式-始终收回 Tx | 黑盒 | 点击始终收回选项查看tail -f test.log返回值
| Vehicle Setting 车辆设置 |  |  |  | 电动踏板-电动踏板模式-始终展开 Tx | 黑盒 | 点击始终展开选项查看tail -f test.log返回值
| Vehicle Setting 车辆设置 |  |  |  | 电动踏板-电动踏板模式-自动 Tx | 黑盒 | 点击自动选项查看tail -f test.log返回值
| Vehicle Setting 车辆设置 |  |  |  | 电动踏板-自动计时器-标准计时器(25秒)Rx (只有选择自动模式时，自动计时器才显示) | 黑盒
| Vehicle Setting 车辆设置 |  |  |  | 电动踏板-自动计时器-延时计时器(5分钟)Rx (只有选择自动模式时，自动计时器才显示) | 黑盒
| Vehicle Setting 车辆设置 |  |  |  | 电动踏板-自动计时器-标准计时器(25秒)Tx (只有选择自动模式时，自动计时器才显示) | 黑盒 | 点击标准计时器(25秒)查看tail -f test.log返回值
| Vehicle Setting 车辆设置 |  |  |  | 电动踏板-自动计时器-延时计时器(5分钟)Tx (只有选择自动模式时，自动计时器才显示) | 黑盒 | 点击延时计时器(5分钟)查看tail -f test.log返回值
| Vehicle Setting 车辆设置 |  |  |  | 电动踏板-脚踏开关-始终激活 Rx | 黑盒 | ./yfdbus_send AI.lv.ipcl.out vip2gip_VehicleNetwork 0x02,0x21,0x40,0x11,0x13,0x00,0x00,0x01
| Vehicle Setting 车辆设置 |  |  |  | 电动踏板-脚踏开关-仅在解锁时 Rx | 黑盒 | ./yfdbus_send AI.lv.ipcl.out vip2gip_VehicleNetwork 0x02,0x21,0x40,0x11,0x13,0x00,0x00,0x00
| Vehicle Setting 车辆设置 |  |  |  | 电动踏板-脚踏开关-始终激活 Tx | 黑盒 | 点击始终激活选项查看tail -f test.log返回值
| Vehicle Setting 车辆设置 |  |  |  | 电动踏板-脚踏开关-仅在解锁时 Tx | 黑盒 | 点击仅在解锁时选项查看tail -f test.log返回值
| Vehicle Setting 车辆设置 |  |  |  | 电动踏板-开启接近检测 Rx | 黑盒
| Vehicle Setting 车辆设置 |  |  |  | 电动踏板-关闭接近检测 Rx | 黑盒
| Vehicle Setting 车辆设置 |  |  |  | 电动踏板-开启接近检测 Tx | 黑盒 | 点击开启接近检测查看tail -f test.log返回值
| Vehicle Setting 车辆设置 |  |  |  | 电动踏板-关闭接近检测 Tx | 黑盒 | 点击关闭接近检测查看tail -f test.log返回值
| Vehicle Setting 车辆设置 | Vehicle Setting 车辆设置 | Rear liftgate（电动后尾门） 配置字不同 |  | 电动后尾门-手动 设置 Rx | 黑盒
| Vehicle Setting 车辆设置 |  |  |  | 电动后尾门-手动 设置 Tx | 黑盒 | 点击电动后尾门-手动设置查看tail -f test.log返回值
| Vehicle Setting 车辆设置 |  |  |  | 电动后尾门-自动 设置 Rx | 黑盒
| Vehicle Setting 车辆设置 |  |  |  | 电动后尾门-自动 设置 Tx | 黑盒 | 点击电动后尾门-自动设置查看tail -f test.log返回值
| Vehicle Setting 车辆设置 |  |  |  | 电动后尾门-开启感应开启 Rx | 黑盒 | ./yfdbus_send AI.lv.ipcl.out vip2gip_VehicleNetwork 0x02,0x21,0x40,0x0b,0xE5,0x00,0x00,0x01
| Vehicle Setting 车辆设置 |  |  |  | 电动后尾门-关闭感应开启 Rx | 黑盒 | ./yfdbus_send AI.lv.ipcl.out vip2gip_VehicleNetwork 0x02,0x21,0x40,0x0b,0xE5,0x00,0x00,0x00
| Vehicle Setting 车辆设置 |  |  |  | 电动后尾门-开启感应开启 Tx | 黑盒 | 点击电动后尾门-开启感应查看tail -f test.log返回值
| Vehicle Setting 车辆设置 |  |  |  | 电动后尾门-关闭感应开启 Tx | 黑盒 | 点击电动后尾门-关闭感应查看tail -f test.log返回值
| Vehicle Setting 车辆设置 |  |  |  | 遥控启动设置-空调控制-自动 Rx | 黑盒 | ./yfdbus_send AI.lv.ipcl.out vip2gip_VehicleNetwork
| Vehicle Setting 车辆设置 |  |  |  | 遥控启动设置-空调控制-上一次设定 Rx | 黑盒 | ./yfdbus_send AI.lv.ipcl.out vip2gip_VehicleNetwork
| Vehicle Setting 车辆设置 |  |  |  | 遥控启动设置-空调控制-自动 Tx | 黑盒 | 点击自动选项查看tail -f test.log返回值
| Vehicle Setting 车辆设置 |  |  |  | 遥控启动设置-空调控制-上一次设定 Tx | 黑盒 | 点击上一次设定选项查看tail -f test.log返回值
| Vehicle Setting 车辆设置 |  |  |  | 遥控启动设置-方向盘加热和座椅空调-自动 Rx | 黑盒
| Vehicle Setting 车辆设置 |  |  |  | 遥控启动设置-方向盘加热和座椅空调-关闭 Rx | 黑盒
| Vehicle Setting 车辆设置 |  |  |  | 遥控启动设置-方向盘加热和座椅空调-自动 Tx | 黑盒 | 点击自动选项查看tail -f test.log返回值
| Vehicle Setting 车辆设置 |  |  |  | 遥控启动设置-方向盘加热和座椅空调-关闭 Tx | 黑盒 | 点击关闭选项查看tail -f test.log返回值
| Vehicle Setting 车辆设置 |  |  |  | 遥控启动设置-座椅空调-自动 Rx | 黑盒
| Vehicle Setting 车辆设置 |  |  |  | 遥控启动设置-座椅空调-关闭 Rx | 黑盒
| Vehicle Setting 车辆设置 |  |  |  | 遥控启动设置-座椅空调-自动 Tx | 黑盒 | 点击自动选项查看tail -f test.log返回值
| Vehicle Setting 车辆设置 |  |  |  | 遥控启动设置-座椅空调-关闭 Tx | 黑盒 | 点击关闭选项查看tail -f test.log返回值
| Vehicle Setting 车辆设置 |  |  |  | 遥控启动设置-周期-5分钟 Rx | 黑盒
| Vehicle Setting 车辆设置 |  |  |  | 遥控启动设置-周期-10分钟 Rx | 黑盒
| Vehicle Setting 车辆设置 |  |  |  | 遥控启动设置-周期-15分钟 Rx | 黑盒
| Vehicle Setting 车辆设置 |  |  |  | 遥控启动设置-座椅空调-5分钟 Tx | 黑盒 | 点击5分钟选项查看tail -f test.log返回值
| Vehicle Setting 车辆设置 |  |  |  | 遥控启动设置-座椅空调-10分钟 Tx | 黑盒 | 点击10分钟选项查看tail -f test.log返回值
| Vehicle Setting 车辆设置 |  |  |  | 遥控启动设置-座椅空调-15分钟 Tx | 黑盒 | 点击15分钟选项查看tail -f test.log返回值
| Vehicle Setting 车辆设置 |  |  |  | 遥控启动的未启用或不可用时，设置按钮 置灰不可用 | 黑盒
| Vehicle Setting 车辆设置 | Vehicle Setting 车辆设置 | Silent Mode（静默模式） |  | 开启静默模式 Rx | 黑盒 | ./yfdbus_send AI.lv.ipcl.out vip2gip_VehicleNetwork 0x02,0x21,0x40,0x11,0x01,0x00,0x00,0x01
| Vehicle Setting 车辆设置 |  |  |  | 关闭静默模式 Rx | 黑盒 | ./yfdbus_send AI.lv.ipcl.out vip2gip_VehicleNetwork 0x02,0x21,0x40,0x11,0x01,0x00,0x00,0x00
| Vehicle Setting 车辆设置 |  |  |  | 开启静默模式 Tx | 黑盒 | 点击开启静默模式选项查看tail -f test.log返回值
| Vehicle Setting 车辆设置 |  |  |  | 关闭静默模式 Tx | 黑盒 | 点击关闭静默模式选项查看tail -f test.log返回值
| Vehicle Setting 车辆设置 | Vehicle Setting 车辆设置 | Tire Mobility Kit（轮胎修补工具） |  | 轮胎修补工具-1年 Rx | 黑盒 | ./yfdbus_send AI.lv.ipcl.out vip2gip_VehicleNetwork 0x02,0x00,0x00,0x00,0x00,0x00,0x01,0x09,0x09,0x00,0x00,0x04
| Vehicle Setting 车辆设置 | Vehicle Setting 车辆设置 |  |  | 轮胎修补工具-2年 Rx | 黑盒 | ./yfdbus_send AI.lv.ipcl.out vip2gip_VehicleNetwork 0x02,0x00,0x00,0x00,0x00,0x00,0x01,0x09,0x09,0x00,0x01,0x04
| Vehicle Setting 车辆设置 | Vehicle Setting 车辆设置 |  |  | 轮胎修补工具-3年 Rx | 黑盒 | ./yfdbus_send AI.lv.ipcl.out vip2gip_VehicleNetwork 0x02,0x00,0x00,0x00,0x00,0x00,0x01,0x09,0x09,0x00,0x02,0x04
| Vehicle Setting 车辆设置 | Vehicle Setting 车辆设置 |  |  | 轮胎修补工具-4年 Rx | 黑盒 | ./yfdbus_send AI.lv.ipcl.out vip2gip_VehicleNetwork 0x02,0x00,0x00,0x00,0x00,0x00,0x01,0x09,0x09,0x00,0x03,0x04
| Vehicle Setting 车辆设置 | Vehicle Setting 车辆设置 |  |  | 轮胎修补工具-1年 Tx | 黑盒 | 点击1年选项查看tail -f test.log返回值
| Vehicle Setting 车辆设置 | Vehicle Setting 车辆设置 |  |  | 轮胎修补工具-2年 Tx | 黑盒 | 点击2年选项查看tail -f test.log返回值
| Vehicle Setting 车辆设置 | Vehicle Setting 车辆设置 |  |  | 轮胎修补工具-3年 Tx | 黑盒 | 点击3年选项查看tail -f test.log返回值
| Vehicle Setting 车辆设置 | Vehicle Setting 车辆设置 |  |  | 轮胎修补工具-4年 Tx | 黑盒 | 点击4年选项查看tail -f test.log返回值
| Vehicle Setting 车辆设置 | Vehicle Setting 车辆设置 | Windows (remote open/close)（车窗） |  | 电动窗设置-开启遥控开启 Rx | 黑盒 | ./yfdbus_send AI.lv.ipcl.out vip2gip_VehicleNetwork 0x02,0x00,0x00,0x00,0x00,0x00,0x01,0x04,0x01,0x00,0x00,0x04
[5 empty] | 电动窗设置-关闭遥控开启 Rx | 黑盒
| Vehicle Setting 车辆设置 | Vehicle Setting 车辆设置 |  |  | 电动窗设置-开启遥控关闭 Rx | 黑盒 | ./yfdbus_send AI.lv.ipcl.out vip2gip_VehicleNetwork 0x02,0x00,0x00,0x00,0x00,0x00,0x01,0x04,0x02,0x00,0x00,0x04
[5 empty] | 电动窗设置-关闭遥控关闭 Rx | 黑盒
| Vehicle Setting 车辆设置 | Vehicle Setting 车辆设置 |  |  | 电动窗设置-开启遥控开启 Tx | 黑盒 | 点击开启遥控开启选项查看tail -f test.log返回值
[5 empty] | 电动窗设置-关闭遥控开启 Tx | 黑盒 | 点击关闭遥控开启选项查看tail -f test.log返回值
[5 empty] | 电动窗设置-开启遥控关闭 Tx | 黑盒 | 点击开启遥控关闭选项查看tail -f test.log返回值
| Vehicle Setting 车辆设置 | Vehicle Setting 车辆设置 |  |  | 电动窗设置-关闭遥控关闭 Tx | 黑盒 | 点击关闭遥控关闭选项查看tail -f test.log返回值
| Vehicle Setting 车辆设置 | Vehicle Setting 车辆设置 | Wipers (courtesy, rain, reverse)（雨刮器） |  | 雨刮器-开启雨量感应式雨刮 Rx | 黑盒 | ./yfdbus_send AI.lv.ipcl.out vip2gip_VehicleNetwork 0x02,0x00,0x00,0x00,0x00,0x00,0x01,0x04,0x08,0x00,0x01,0x04
| Vehicle Setting 车辆设置 | Vehicle Setting 车辆设置 |  |  | 雨刮器-关闭雨量感应式雨刮 Rx | 黑盒 | ./yfdbus_send AI.lv.ipcl.out vip2gip_VehicleNetwork 0x02,0x00,0x00,0x00,0x00,0x00,0x01,0x04,0x08,0x00,0x00,0x04
| Vehicle Setting 车辆设置 | Vehicle Setting 车辆设置 |  |  | 雨刮器-开启雨量感应式雨刮 Tx | 黑盒 | 点击开启雨量感应式雨刮选项查看tail -f test.log返回值
| Vehicle Setting 车辆设置 | Vehicle Setting 车辆设置 |  |  | 雨刮器-关闭雨量感应式雨刮 Tx | 黑盒 | 点击关闭雨量感应式雨刮选项查看tail -f test.log返回值
| Vehicle Setting 车辆设置 | Vehicle Setting 车辆设置 | Wipers (courtesy, rain, reverse)（雨刮器） |  | 雨刮器-开启重复雨刮一次 Rx | 黑盒 | ./yfdbus_send AI.lv.ipcl.out vip2gip_VehicleNetwork 0x02,0x23,0x40,0x0b,0xE1,0x00,0x00,0x01
| Vehicle Setting 车辆设置 | Vehicle Setting 车辆设置 |  |  | 雨刮器-关闭重复雨刮一次 Rx | 黑盒 | ./yfdbus_send AI.lv.ipcl.out vip2gip_VehicleNetwork 0x02,0x23,0x40,0x0b,0xE1,0x00,0x00,0x00
| Vehicle Setting 车辆设置 | Vehicle Setting 车辆设置 |  |  | 雨刮器-开启重复雨刮一次 Tx | 黑盒 | 点击开启重复雨刮一次选项查看tail -f test.log返回值
| Vehicle Setting 车辆设置 | Vehicle Setting 车辆设置 |  |  | 雨刮器-关闭重复雨刮一次 Tx | 黑盒 | 点击关闭重复雨刮一次选项查看tail -f test.log返回值
| Vehicle Setting 车辆设置 | Vehicle Setting 车辆设置 | Wipers (courtesy, rain, reverse)（雨刮器） |  | 雨刮器-开启后雨刮器 Rx | 黑盒 | ./yfdbus_send AI.lv.ipcl.out vip2gip_VehicleNetwork 0x02,0x23,0x40,0x0b,0xE3,0x00,0x00,0x01
| Vehicle Setting 车辆设置 | Vehicle Setting 车辆设置 |  |  | 雨刮器-关闭后雨刮器 Rx | 黑盒 | ./yfdbus_send AI.lv.ipcl.out vip2gip_VehicleNetwork 0x02,0x23,0x40,0x0b,0xE3,0x00,0x00,0x00
| Vehicle Setting 车辆设置 | Vehicle Setting 车辆设置 |  |  | 雨刮器-开启后雨刮器 Tx | 黑盒 | 点击开启重复雨刮一次选项查看tail -f test.log返回值
| Vehicle Setting 车辆设置 | Vehicle Setting 车辆设置 |  |  | 雨刮器-关闭后雨刮器 Tx | 黑盒 | 点击关闭重复雨刮一次选项查看tail -f test.log返回值
| Vehicle Setting 车辆设置 | DAT Setting | 2# Help Me Drive 驾驶辅助_高速驾驶辅助Highway Assist - Lane Biasing(DAT2.1 new feature) |  | 巡航控制-开启主动驾驶辅助功能 Rx | 黑盒 | ./yfdbus_send AI.lv.ipcl.out vip2gip_VehicleNetwork 0x02,0x21,0x40,0x13,0x04,0x00,0x00,0x01
| Vehicle Setting 车辆设置 | DAT Setting |  |  | 巡航控制-关闭主动驾驶辅助功能 Rx | 黑盒 | ./yfdbus_send AI.lv.ipcl.out vip2gip_VehicleNetwork 0x02,0x21,0x40,0x13,0x04,0x00,0x00,0x00
| Vehicle Setting 车辆设置 | DAT Setting |  |  | 巡航控制-开启主动驾驶辅助功能 Tx | 黑盒 | 点击开启主动驾驶辅助功能选项查看tail -f test.log返回值
| Vehicle Setting 车辆设置 | DAT Setting |  |  | 巡航控制-关闭主动驾驶辅助功能 Tx | 黑盒 | 点击关闭主动驾驶辅助功能选项查看tail -f test.log返回值
| Vehicle Setting 车辆设置 | DAT Setting | 2# Help Me Drive 驾驶辅助_Lane Centering Assist |  | 巡航控制-开启车道居中保持 Rx | 黑盒 | ./yfdbus_send AI.lv.ipcl.out vip2gip_VehicleNetwork 0x02,0x21,0x40,0x13,0x04,0x00,0x00,0x01
| Vehicle Setting 车辆设置 | DAT Setting |  |  | 巡航控制-关闭车道居中保持 Rx | 黑盒 | ./yfdbus_send AI.lv.ipcl.out vip2gip_VehicleNetwork 0x02,0x21,0x40,0x13,0x04,0x00,0x00,0x00
| Vehicle Setting 车辆设置 | DAT Setting |  |  | 巡航控制-开启车道居中保持 Tx | 黑盒 | 点击开启车道居中保持选项查看tail -f test.log返回值
| Vehicle Setting 车辆设置 | DAT Setting |  |  | 巡航控制-关闭车道居中保持 Tx | 黑盒 | 点击关闭车道居中保持选项查看tail -f test.log返回值

## R9 FIP Checklist
ID | Feature_Group | Feature_Name | Checkpoint description | 前提条件 | 测试步骤 | 预期结果 | 是否开发完成 | 测试结果 | BUGID | 责任方 | 备注 | Total | Pass | Fail | NA | NT
1 | Vehicle Setting 车辆设置 | Light Setting-Adaptive headlamps（自适应前照灯） | 开启自适应前照灯 Rx | 1.车机供电正常 2.信号正常 | ./yfdbus_send AI.lv.ipcl.out vip2gip_VehicleNetwork 0x02,0x00,0x00,0x00,0x00,0x00,0x01,0x04,0x0E,0x00,0x01,0x04 | 自适应前照灯开启 | 是 |  |  |  |  | 0 | 0 | 0 | 0 | 0
2 | Vehicle Setting 车辆设置 |  | 关闭自适应前照灯 Rx | 1.车机供电正常 2.信号正常 | ./yfdbus_send AI.lv.ipcl.out vip2gip_VehicleNetwork 0x02,0x00,0x00,0x00,0x00,0x00,0x01,0x04,0x0E,0x00,0x00,0x04 | 自适应前照灯关闭 | 是
3 | Vehicle Setting 车辆设置 |  | 开启自适应前照灯 Tx | 1.车机供电正常 2.信号正常 | 点击开启自适应前照灯选项查看tail -f test.log返回值 | 返回值正常 | 是
4 | Vehicle Setting 车辆设置 |  | 关闭自适应前照灯 Tx | 1.车机供电正常 2.信号正常 | 点击关闭自适应前照灯选项查看tail -f test.log返回值 | 返回值正常 | 是
5 | Vehicle Setting 车辆设置 | Light Setting-Autolamp delay（前照灯延时） | 前照灯延时off Rx | 1.车机供电正常 2.信号正常 | ./yfdbus_send AI.lv.ipcl.out vip2gip_VehicleNetwork 0x02,0x00,0x00,0x00,0x00,0x00,0x01,0x04,0x0D,0x00,0x00,0x04 | 显示前照灯延时off | 是
6 | Vehicle Setting 车辆设置 |  | 前照灯延时10s Rx | 1.车机供电正常 2.信号正常 | ./yfdbus_send AI.lv.ipcl.out vip2gip_VehicleNetwork 0x02,0x00,0x00,0x00,0x00,0x00,0x01,0x04,0x0D,0x00,0x0A,0x04 | 前照灯延时10s | 是
7 | Vehicle Setting 车辆设置 |  | 前照灯延时20s Rx | 1.车机供电正常 2.信号正常 | ./yfdbus_send AI.lv.ipcl.out vip2gip_VehicleNetwork 0x02,0x00,0x00,0x00,0x00,0x00,0x01,0x04,0x0D,0x00,0x14,0x04 | ./yfdbus_send AI.lv.ipcl.out vip2gip_VehicleNetwork 0x02,0x00,0x00,0x00,0x00,0x00,0x01,0x04,0x0D,0x00,0x14,0x04 | 是
8 | Vehicle Setting 车辆设置 |  | 前照灯延时120s Rx | 1.车机供电正常 2.信号正常 | ./yfdbus_send AI.lv.ipcl.out vip2gip_VehicleNetwork 0x02,0x00,0x00,0x00,0x00,0x00,0x01,0x04,0x0D,0x00,0x78,0x04 | ./yfdbus_send AI.lv.ipcl.out vip2gip_VehicleNetwork 0x02,0x00,0x00,0x00,0x00,0x00,0x01,0x04,0x0D,0x00,0x78,0x04 | 是
9 | Vehicle Setting 车辆设置 |  | 前照灯延时off Tx | 1.车机供电正常 2.信号正常 | 点击前照灯延时off查看tail -f test.log返回值 | 点击前照灯延时off查看tail -f test.log返回值 | 是
10 | Vehicle Setting 车辆设置 |  | 前照灯延时10s Tx | 1.车机供电正常 2.信号正常 | 点击前照灯延时10s查看tail -f test.log返回值 | 点击前照灯延时10s查看tail -f test.log返回值 | 是
11 | Vehicle Setting 车辆设置 |  | 前照灯延时20s Tx | 1.车机供电正常 2.信号正常 | 点击前照灯延时20s查看tail -f test.log返回值 | 点击前照灯延时20s查看tail -f test.log返回值 | 是
12 | Vehicle Setting 车辆设置 |  | 前照灯延时120s Tx | 1.车机供电正常 2.信号正常 | 点击前照灯延时120s查看tail -f test.log返回值 | 点击前照灯延时120s查看tail -f test.log返回值 | 是
13 | Vehicle Setting 车辆设置 | Light Setting-Glare Free lighting（防眩照明） | 开启防眩照明 Rx | 1.车机供电正常 2.信号正常 | ./yfdbus_send AI.lv.ipcl.out vip2gip_VehicleNetwork 0x02,0x00,0x00,0x00,0x00,0x00,0x01,0x08,0x47,0x00,0x01,0x04 | ./yfdbus_send AI.lv.ipcl.out vip2gip_VehicleNetwork 0x02,0x00,0x00,0x00,0x00,0x00,0x01,0x08,0x47,0x00,0x01,0x04 | 是
14 | Vehicle Setting 车辆设置 |  | 关闭防眩照明 Rx | 1.车机供电正常 2.信号正常 | ./yfdbus_send AI.lv.ipcl.out vip2gip_VehicleNetwork 0x02,0x00,0x00,0x00,0x00,0x00,0x01,0x08,0x47,0x00,0x00,0x04 | ./yfdbus_send AI.lv.ipcl.out vip2gip_VehicleNetwork 0x02,0x00,0x00,0x00,0x00,0x00,0x01,0x08,0x47,0x00,0x00,0x04 | 是
15 | Vehicle Setting 车辆设置 |  | 开启防眩照明 Tx | 1.车机供电正常 2.信号正常 | 点击开启防眩照明选项查看tail -f test.log返回值 | 点击开启防眩照明选项查看tail -f test.log返回值 | 是
16 | Vehicle Setting 车辆设置 |  | 关闭防眩照明 Tx | 1.车机供电正常 2.信号正常 | 点击关闭防眩照明选项查看tail -f test.log返回值 | 点击关闭防眩照明选项查看tail -f test.log返回值 | 是
17 | Vehicle Setting 车辆设置 | Light Setting-welcome lights（迎宾灯 | 开启迎宾灯 Rx | 1.车机供电正常 2.信号正常 | ./yfdbus_send AI.lv.ipcl.out vip2gip_VehicleNetwork 0x02,0x21,0x40,0x12,0x04,0x00,0x00,0x01 | ./yfdbus_send AI.lv.ipcl.out vip2gip_VehicleNetwork 0x02,0x21,0x40,0x12,0x04,0x00,0x00,0x01 | 是
18 | Vehicle Setting 车辆设置 |  | 关闭迎宾灯 Rx | 1.车机供电正常 2.信号正常 | ./yfdbus_send AI.lv.ipcl.out vip2gip_VehicleNetwork 0x02,0x21,0x40,0x12,0x04,0x00,0x00,0x00 | ./yfdbus_send AI.lv.ipcl.out vip2gip_VehicleNetwork 0x02,0x21,0x40,0x12,0x04,0x00,0x00,0x00 | 是
19 | Vehicle Setting 车辆设置 |  | 开启迎宾灯 Tx | 1.车机供电正常 2.信号正常 | 点击开启迎宾灯选项查看tail -f test.log返回值 | 点击开启迎宾灯选项查看tail -f test.log返回值 | 是
20 | Vehicle Setting 车辆设置 |  | 关闭迎宾灯 Tx | 1.车机供电正常 2.信号正常 | 点击关闭迎宾灯选项查看tail -f test.log返回值 | 点击关闭迎宾灯选项查看tail -f test.log返回值 | 是
21 | Vehicle Setting 车辆设置 | Lock Setting（车锁设置） | 开启行车自动落锁 Rx | 1.车机供电正常 2.信号正常 | ./yfdbus_send AI.lv.ipcl.out vip2gip_VehicleNetwork 0x02,0x00,0x00,0x00,0x00,0x00,0x01,0x04,0x03,0x00,0x01,0x04 | ./yfdbus_send AI.lv.ipcl.out vip2gip_VehicleNetwork 0x02,0x00,0x00,0x00,0x00,0x00,0x01,0x04,0x03,0x00,0x01,0x04 | 是
22 | Vehicle Setting 车辆设置 |  | 关闭行车自动落锁 Rx | 1.车机供电正常 2.信号正常 | ./yfdbus_send AI.lv.ipcl.out vip2gip_VehicleNetwork 0x02,0x00,0x00,0x00,0x00,0x00,0x01,0x04,0x03,0x00,0x00,0x04 | ./yfdbus_send AI.lv.ipcl.out vip2gip_VehicleNetwork 0x02,0x00,0x00,0x00,0x00,0x00,0x01,0x04,0x03,0x00,0x00,0x04 | 是
23 | Vehicle Setting 车辆设置 |  | 开启行车自动落锁 Tx | 1.车机供电正常 2.信号正常 | 点击开启行车自动落锁选项查看tail -f test.log返回值 | 点击开启行车自动落锁选项查看tail -f test.log返回值 | 是
24 | Vehicle Setting 车辆设置 |  | 关闭行车自动落锁 Tx | 1.车机供电正常 2.信号正常 | 点击关闭行车自动落锁选项查看tail -f test.log返回值 | 点击关闭行车自动落锁选项查看tail -f test.log返回值 | 是
25 | Vehicle Setting 车辆设置 |  | 开启自动解锁 Rx | 1.车机供电正常 2.信号正常 | ./yfdbus_send AI.lv.ipcl.out vip2gip_VehicleNetwork 0x02,0x00,0x00,0x00,0x00,0x00,0x01,0x04,0x04,0x00,0x01,0x04 | ./yfdbus_send AI.lv.ipcl.out vip2gip_VehicleNetwork 0x02,0x00,0x00,0x00,0x00,0x00,0x01,0x04,0x04,0x00,0x01,0x04 | 是
26 | Vehicle Setting 车辆设置 |  | 关闭自动解锁 Rx | 1.车机供电正常 2.信号正常 | ./yfdbus_send AI.lv.ipcl.out vip2gip_VehicleNetwork 0x02,0x00,0x00,0x00,0x00,0x00,0x01,0x04,0x04,0x00,0x00,0x04 | ./yfdbus_send AI.lv.ipcl.out vip2gip_VehicleNetwork 0x02,0x00,0x00,0x00,0x00,0x00,0x01,0x04,0x04,0x00,0x00,0x04 | 是
27 | Vehicle Setting 车辆设置 |  | 开启自动解锁 Tx | 1.车机供电正常 2.信号正常 | 点击开启自动解锁选项查看tail -f test.log返回值 | 点击开启自动解锁选项查看tail -f test.log返回值 | 是
28 | Vehicle Setting 车辆设置 |  | 关闭自动解锁 Tx | 1.车机供电正常 2.信号正常 | 点击关闭自动解锁选项查看tail -f test.log返回值 | 点击关闭自动解锁选项查看tail -f test.log返回值 | 是
29 | Vehicle Setting 车辆设置 |  | 开启误锁警告 Rx | 1.车机供电正常 2.信号正常 | ./yfdbus_send AI.lv.ipcl.out vip2gip_VehicleNetwork 0x02,0x00,0x00,0x00,0x00,0x00,0x01,0x04,0x11,0x00,0x01,0x04 | ./yfdbus_send AI.lv.ipcl.out vip2gip_VehicleNetwork 0x02,0x00,0x00,0x00,0x00,0x00,0x01,0x04,0x11,0x00,0x01,0x04 | 是
30 | Vehicle Setting 车辆设置 |  | 关闭误锁警告 Rx | 1.车机供电正常 2.信号正常 | ./yfdbus_send AI.lv.ipcl.out vip2gip_VehicleNetwork 0x02,0x00,0x00,0x00,0x00,0x00,0x01,0x04,0x11,0x00,0x00,0x04 | ./yfdbus_send AI.lv.ipcl.out vip2gip_VehicleNetwork 0x02,0x00,0x00,0x00,0x00,0x00,0x01,0x04,0x11,0x00,0x00,0x04 | 是
31 | Vehicle Setting 车辆设置 |  | 开启误锁警告 Tx | 1.车机供电正常 2.信号正常 | 点击开启误锁警告选项查看tail -f test.log返回值 | 点击开启误锁警告选项查看tail -f test.log返回值 | 是
32 | Vehicle Setting 车辆设置 |  | 关闭误锁警告 Tx | 1.车机供电正常 2.信号正常 | 点击关闭误锁警告选项查看tail -f test.log返回值 | 点击关闭误锁警告选项查看tail -f test.log返回值 | 是
33 | Vehicle Setting 车辆设置 |  | 开启自动重锁 Rx | 1.车机供电正常 2.信号正常 | ./yfdbus_send AI.lv.ipcl.out vip2gip_VehicleNetwork 0x02,0x00,0x00,0x00,0x00,0x00,0x01,0x04,0x13,0x00,0x01,0x04 | ./yfdbus_send AI.lv.ipcl.out vip2gip_VehicleNetwork 0x02,0x00,0x00,0x00,0x00,0x00,0x01,0x04,0x13,0x00,0x01,0x04 | 是
34 | Vehicle Setting 车辆设置 |  | 关闭自动重锁 Rx | 1.车机供电正常 2.信号正常 | ./yfdbus_send AI.lv.ipcl.out vip2gip_VehicleNetwork 0x02,0x00,0x00,0x00,0x00,0x00,0x01,0x04,0x13,0x00,0x00,0x04 | ./yfdbus_send AI.lv.ipcl.out vip2gip_VehicleNetwork 0x02,0x00,0x00,0x00,0x00,0x00,0x01,0x04,0x13,0x00,0x00,0x04 | 是
35 | Vehicle Setting 车辆设置 |  | 开启自动重锁 Tx | 1.车机供电正常 2.信号正常 | 点击开启自动重锁选项查看tail -f test.log返回值 | 点击开启自动重锁选项查看tail -f test.log返回值 | 是
36 | Vehicle Setting 车辆设置 |  | 关闭自动重锁 Tx | 1.车机供电正常 2.信号正常 | 点击关闭自动重锁选项查看tail -f test.log返回值 | 点击关闭自动重锁选项查看tail -f test.log返回值 | 是
37 | Vehicle Setting 车辆设置 |  | 开启重锁提醒 Rx | 1.车机供电正常 2.信号正常 | ./yfdbus_send AI.lv.ipcl.out vip2gip_VehicleNetwork 0x02,0x21,0x40,0x10,0x0D,0x00,0x00,0x01 | ./yfdbus_send AI.lv.ipcl.out vip2gip_VehicleNetwork 0x02,0x21,0x40,0x10,0x0D,0x00,0x00,0x01 | 是
38 | Vehicle Setting 车辆设置 |  | 关闭重锁提醒 Rx | 1.车机供电正常 2.信号正常 | ./yfdbus_send AI.lv.ipcl.out vip2gip_VehicleNetwork 0x02,0x21,0x40,0x10,0x0D,0x00,0x00,0x00 | ./yfdbus_send AI.lv.ipcl.out vip2gip_VehicleNetwork 0x02,0x21,0x40,0x10,0x0D,0x00,0x00,0x00 | 是
39 | Vehicle Setting 车辆设置 |  | 开启重锁提醒 Tx | 1.车机供电正常 2.信号正常 | 点击开启重锁提醒选项查看tail -f test.log返回值 | 点击开启重锁提醒选项查看tail -f test.log返回值 | 是
40 | Vehicle Setting 车辆设置 |  | 关闭重锁提醒 Tx | 1.车机供电正常 2.信号正常 | 点击关闭重锁提醒选项查看tail -f test.log返回值 | 点击关闭重锁提醒选项查看tail -f test.log返回值 | 是
41 | Vehicle Setting 车辆设置 |  | 开启开关禁止 Rx | 1.车机供电正常 2.信号正常 | ./yfdbus_send AI.lv.ipcl.out vip2gip_VehicleNetwork 0x02,0x00,0x00,0x00,0x00,0x00,0x01,0x04,0x10,0x00,0x01,0x04 | ./yfdbus_send AI.lv.ipcl.out vip2gip_VehicleNetwork 0x02,0x00,0x00,0x00,0x00,0x00,0x01,0x04,0x10,0x00,0x01,0x04 | 是
42 | Vehicle Setting 车辆设置 |  | 关闭开关禁止 Rx | 1.车机供电正常 2.信号正常 | ./yfdbus_send AI.lv.ipcl.out vip2gip_VehicleNetwork 0x02,0x00,0x00,0x00,0x00,0x00,0x01,0x04,0x10,0x00,0x00,0x04 | ./yfdbus_send AI.lv.ipcl.out vip2gip_VehicleNetwork 0x02,0x00,0x00,0x00,0x00,0x00,0x01,0x04,0x10,0x00,0x00,0x04 | 是
43 | Vehicle Setting 车辆设置 |  | 开启开关禁止 Tx | 1.车机供电正常 2.信号正常 | 点击开启开关禁止选项查看tail -f test.log返回值 | 点击开启开关禁止选项查看tail -f test.log返回值 | 是
44 | Vehicle Setting 车辆设置 |  | 关闭开关禁止 Tx | 1.车机供电正常 2.信号正常 | 点击关闭开关禁止选项查看tail -f test.log返回值 | 点击关闭开关禁止选项查看tail -f test.log返回值 | 是
45 | Vehicle Setting 车辆设置 |  | 开启声音反馈 Rx | 1.车机供电正常 2.信号正常 | ./yfdbus_send AI.lv.ipcl.out vip2gip_VehicleNetwork 0x02,0x00,0x00,0x00,0x00,0x00,0x01,0x04,0x19,0x00,0x01,0x04 | ./yfdbus_send AI.lv.ipcl.out vip2gip_VehicleNetwork 0x02,0x00,0x00,0x00,0x00,0x00,0x01,0x04,0x19,0x00,0x01,0x04 | 是
46 | Vehicle Setting 车辆设置 |  | 关闭声音反馈 Rx | 1.车机供电正常 2.信号正常 | ./yfdbus_send AI.lv.ipcl.out vip2gip_VehicleNetwork 0x02,0x00,0x00,0x00,0x00,0x00,0x01,0x04,0x19,0x00,0x00,0x04 | ./yfdbus_send AI.lv.ipcl.out vip2gip_VehicleNetwork 0x02,0x00,0x00,0x00,0x00,0x00,0x01,0x04,0x19,0x00,0x00,0x04 | 是
47 | Vehicle Setting 车辆设置 |  | 开启声音反馈 Tx | 1.车机供电正常 2.信号正常 | 点击开启声音反馈选项查看tail -f test.log返回值 | 点击开启声音反馈选项查看tail -f test.log返回值 | 是
48 | Vehicle Setting 车辆设置 |  | 关闭声音反馈 Tx | 1.车机供电正常 2.信号正常 | 点击关闭声音反馈选项查看tail -f test.log返回值 | 点击关闭声音反馈选项查看tail -f test.log返回值 | 是
49 | Vehicle Setting 车辆设置 |  | 开启外部车灯反馈 Rx | 1.车机供电正常 2.信号正常 | ./yfdbus_send AI.lv.ipcl.out vip2gip_VehicleNetwork 0x02,0x00,0x00,0x00,0x00,0x00,0x01,0x04,0x1A,0x00,0x01,0x04 | ./yfdbus_send AI.lv.ipcl.out vip2gip_VehicleNetwork 0x02,0x00,0x00,0x00,0x00,0x00,0x01,0x04,0x1A,0x00,0x01,0x04 | 是
50 | Vehicle Setting 车辆设置 |  | 关闭外部车灯反馈 Rx | 1.车机供电正常 2.信号正常 | ./yfdbus_send AI.lv.ipcl.out vip2gip_VehicleNetwork 0x02,0x00,0x00,0x00,0x00,0x00,0x01,0x04,0x1A,0x00,0x00,0x04 | ./yfdbus_send AI.lv.ipcl.out vip2gip_VehicleNetwork 0x02,0x00,0x00,0x00,0x00,0x00,0x01,0x04,0x1A,0x00,0x00,0x04 | 是
51 | Vehicle Setting 车辆设置 |  | 开启外部车灯反馈 Tx | 1.车机供电正常 2.信号正常 | 点击开启外部车灯反馈选项查看tail -f test.log返回值 | 点击开启外部车灯反馈选项查看tail -f test.log返回值 | 是
52 | Vehicle Setting 车辆设置 |  | 关闭外部车灯反馈 Tx | 1.车机供电正常 2.信号正常 | 点击关闭外部车灯反馈选项查看tail -f test.log返回值 | 点击关闭外部车灯反馈选项查看tail -f test.log返回值 | 是
53 | Vehicle Setting 车辆设置 |  | 遥控解锁-所有车门 Rx | 1.车机供电正常 2.信号正常 | ./yfdbus_send AI.lv.ipcl.out vip2gip_VehicleNetwork 0x02,0x00,0x00,0x00,0x00,0x00,0x01,0x04,0x05,0x00,0x00,0x04 | ./yfdbus_send AI.lv.ipcl.out vip2gip_VehicleNetwork 0x02,0x00,0x00,0x00,0x00,0x00,0x01,0x04,0x05,0x00,0x00,0x04 | 是
54 | Vehicle Setting 车辆设置 |  | 遥控解锁-仅驾驶座车门 Rx | 1.车机供电正常 2.信号正常 | ./yfdbus_send AI.lv.ipcl.out vip2gip_VehicleNetwork 0x02,0x00,0x00,0x00,0x00,0x00,0x01,0x04,0x05,0x00,0x01,0x04 | ./yfdbus_send AI.lv.ipcl.out vip2gip_VehicleNetwork 0x02,0x00,0x00,0x00,0x00,0x00,0x01,0x04,0x05,0x00,0x01,0x04 | 是
55 | Vehicle Setting 车辆设置 |  | 遥控解锁-所有车门 Tx | 1.车机供电正常 2.信号正常 | 点击所有车门选项查看tail -f test.log返回值 | 点击所有车门选项查看tail -f test.log返回值 | 是
56 | Vehicle Setting 车辆设置 |  | 遥控解锁-仅驾驶座车门 Tx | 1.车机供电正常 2.信号正常 | 点击仅驾驶座车门选项查看tail -f test.log返回值 | 点击仅驾驶座车门选项查看tail -f test.log返回值 | 是
57 | Vehicle Setting 车辆设置 |  | 开启全部解锁 Rx | 1.车机供电正常 2.信号正常 | ./yfdbus_send AI.lv.ipcl.out vip2gip_VehicleNetwork 0x02,0x00,0x00,0x00,0x00,0x00,0x01,0x04,0x05,0x00,0x01,0x04 | ./yfdbus_send AI.lv.ipcl.out vip2gip_VehicleNetwork 0x02,0x00,0x00,0x00,0x00,0x00,0x01,0x04,0x05,0x00,0x01,0x04 | 是
58 | Vehicle Setting 车辆设置 |  | 关闭全部解锁 Rx | 1.车机供电正常 2.信号正常 | ./yfdbus_send AI.lv.ipcl.out vip2gip_VehicleNetwork 0x02,0x00,0x00,0x00,0x00,0x00,0x01,0x04,0x05,0x00,0x00,0x04 | ./yfdbus_send AI.lv.ipcl.out vip2gip_VehicleNetwork 0x02,0x00,0x00,0x00,0x00,0x00,0x01,0x04,0x05,0x00,0x00,0x04 | 是
59 | Vehicle Setting 车辆设置 |  | 开启全部解锁 Tx | 1.车机供电正常 2.信号正常 | 点击开启全部解锁选项查看tail -f test.log返回值 | 点击开启全部解锁选项查看tail -f test.log返回值 | 是
60 | Vehicle Setting 车辆设置 |  | 关闭全部解锁 Tx | 1.车机供电正常 2.信号正常 | 点击关闭全部解锁选项查看tail -f test.log返回值 | 点击关闭全部解锁选项查看tail -f test.log返回值 | 是
61 | Vehicle Setting 车辆设置 |  | 开启智能进入 Rx | 1.车机供电正常 2.信号正常 | ./yfdbus_send AI.lv.ipcl.out vip2gip_VehicleNetwork 0x02,0x00,0x00,0x00,0x00,0x00,0x01,0x04,0x12,0x00,0x01,0x04 | ./yfdbus_send AI.lv.ipcl.out vip2gip_VehicleNetwork 0x02,0x00,0x00,0x00,0x00,0x00,0x01,0x04,0x12,0x00,0x01,0x04 | 是
62 | Vehicle Setting 车辆设置 |  | 关闭智能进入 Rx | 1.车机供电正常 2.信号正常 | ./yfdbus_send AI.lv.ipcl.out vip2gip_VehicleNetwork 0x02,0x00,0x00,0x00,0x00,0x00,0x01,0x04,0x12,0x00,0x00,0x04 | ./yfdbus_send AI.lv.ipcl.out vip2gip_VehicleNetwork 0x02,0x00,0x00,0x00,0x00,0x00,0x01,0x04,0x12,0x00,0x00,0x04 | 是
63 | Vehicle Setting 车辆设置 |  | 开启智能进入 Tx | 1.车机供电正常 2.信号正常 | 点击开启智能进入选项查看tail -f test.log返回值 | 点击开启智能进入选项查看tail -f test.log返回值 | 是
64 | Vehicle Setting 车辆设置 |  | 关闭智能进入 Tx | 1.车机供电正常 2.信号正常 | 点击关闭智能进入选项查看tail -f test.log返回值 | 点击关闭智能进入选项查看tail -f test.log返回值 | 是
65 | Vehicle Setting 车辆设置 |  | 开启无钥匙进入 Rx | 1.车机供电正常 2.信号正常 | ./yfdbus_send AI.lv.ipcl.out vip2gip_VehicleNetwork 0x02,0x00,0x00,0x00,0x00,0x00,0x01,0x04,0x12,0x00,0x01,0x04 | ./yfdbus_send AI.lv.ipcl.out vip2gip_VehicleNetwork 0x02,0x00,0x00,0x00,0x00,0x00,0x01,0x04,0x12,0x00,0x01,0x04 | 是
66 | Vehicle Setting 车辆设置 |  | 关闭无钥匙进入 Rx | 1.车机供电正常 2.信号正常 | ./yfdbus_send AI.lv.ipcl.out vip2gip_VehicleNetwork 0x02,0x00,0x00,0x00,0x00,0x00,0x01,0x04,0x12,0x00,0x00,0x04 | ./yfdbus_send AI.lv.ipcl.out vip2gip_VehicleNetwork 0x02,0x00,0x00,0x00,0x00,0x00,0x01,0x04,0x12,0x00,0x00,0x04 | 是
67 | Vehicle Setting 车辆设置 |  | 开启无钥匙进入 Tx | 1.车机供电正常 2.信号正常 | 点击开启无钥匙进入选项查看tail -f test.log返回值 | 点击开启无钥匙进入选项查看tail -f test.log返回值 | 是
68 | Vehicle Setting 车辆设置 |  | 关闭无钥匙进入 Tx | 1.车机供电正常 2.信号正常 | 点击关闭无钥匙进入选项查看tail -f test.log返回值 | 点击关闭无钥匙进入选项查看tail -f test.log返回值 | 是
69 | Vehicle Setting 车辆设置 |  | 离车自动落锁-启用 Rx | 1.车机供电正常 2.信号正常 | ./yfdbus_send AI.lv.ipcl.out vip2gip_VehicleNetwork 0x02,0x00,0x00,0x00,0x00,0x00,0x01,0x04,0x20,0x00,0x01,0x04 | ./yfdbus_send AI.lv.ipcl.out vip2gip_VehicleNetwork 0x02,0x00,0x00,0x00,0x00,0x00,0x01,0x04,0x20,0x00,0x01,0x04 | 是
70 | Vehicle Setting 车辆设置 |  | 离车自动落锁-禁用 Rx | 1.车机供电正常 2.信号正常 | ./yfdbus_send AI.lv.ipcl.out vip2gip_VehicleNetwork 0x02,0x00,0x00,0x00,0x00,0x00,0x01,0x04,0x20,0x00,0x00,0x04 | ./yfdbus_send AI.lv.ipcl.out vip2gip_VehicleNetwork 0x02,0x00,0x00,0x00,0x00,0x00,0x01,0x04,0x20,0x00,0x00,0x04 | 是
71 | Vehicle Setting 车辆设置 |  | 离车自动落锁-开启落锁提示音 Rx | 1.车机供电正常 2.信号正常 | ./yfdbus_send AI.lv.ipcl.out vip2gip_VehicleNetwork 0x02,0x00,0x00,0x00,0x00,0x00,0x01,0x04,0x21,0x00,0x01,0x04 | ./yfdbus_send AI.lv.ipcl.out vip2gip_VehicleNetwork 0x02,0x00,0x00,0x00,0x00,0x00,0x01,0x04,0x21,0x00,0x01,0x04 | 是
72 | Vehicle Setting 车辆设置 |  | 离车自动落锁-启用 Tx | 1.车机供电正常 2.信号正常 | 点击启用选项查看tail -f test.log返回值 | 点击启用选项查看tail -f test.log返回值 | 是
73 | Vehicle Setting 车辆设置 |  | 离车自动落锁-禁用 Tx | 1.车机供电正常 2.信号正常 | 点击禁用选项查看tail -f test.log返回值 | 点击禁用选项查看tail -f test.log返回值 | 是
74 | Vehicle Setting 车辆设置 |  | 离车自动落锁-关闭落锁提示音 Tx | 1.车机供电正常 2.信号正常 | 点击关闭落锁提示音选项查看tail -f test.log返回值 | 点击关闭落锁提示音选项查看tail -f test.log返回值 | 是
75 | Vehicle Setting 车辆设置 | Mirror Setting（电动后视镜设置) | 电动后视镜设置-开启自动折叠 Rx | 1.车机供电正常 2.信号正常 | ./yfdbus_send AI.lv.ipcl.out vip2gip_VehicleNetwork 0x02,0x21,0x40,0x0B,0xE7,0x00,0x00,0x01 | ./yfdbus_send AI.lv.ipcl.out vip2gip_VehicleNetwork 0x02,0x21,0x40,0x0B,0xE7,0x00,0x00,0x01 | 是
76 | Vehicle Setting 车辆设置 |  | 电动后视镜设置-关闭自动折叠 Rx | 1.车机供电正常 2.信号正常 | ./yfdbus_send AI.lv.ipcl.out vip2gip_VehicleNetwork 0x02,0x21,0x40,0x0B,0xE7,0x00,0x00,0x00 | ./yfdbus_send AI.lv.ipcl.out vip2gip_VehicleNetwork 0x02,0x21,0x40,0x0B,0xE7,0x00,0x00,0x00 | 是
77 | Vehicle Setting 车辆设置 |  | 电动后视镜设置-开启自动折叠 Tx | 1.车机供电正常 2.信号正常 | 点击开启自动折叠选项查看tail -f test.log返回值 | 点击开启自动折叠选项查看tail -f test.log返回值 | 是
78 | Vehicle Setting 车辆设置 |  | 电动后视镜设置-关闭自动折叠 Tx | 1.车机供电正常 2.信号正常 | 点击关闭自动折叠选项查看tail -f test.log返回值 | 点击关闭自动折叠选项查看tail -f test.log返回值 | 是
79 | Vehicle Setting 车辆设置 |  | 电动后视镜设置-开启倒车倾斜 Rx | 1.车机供电正常 2.信号正常 | ./yfdbus_send AI.lv.ipcl.out vip2gip_VehicleNetwork 0x02,0x00,0x00,0x00,0x00,0x00,0x01,0x07,0x03,0x00,0x01,0x04 | ./yfdbus_send AI.lv.ipcl.out vip2gip_VehicleNetwork 0x02,0x00,0x00,0x00,0x00,0x00,0x01,0x07,0x03,0x00,0x01,0x04 | 是
80 | Vehicle Setting 车辆设置 |  | 电动后视镜设置-关闭倒车倾斜 Rx | 1.车机供电正常 2.信号正常 | ./yfdbus_send AI.lv.ipcl.out vip2gip_VehicleNetwork 0x02,0x00,0x00,0x00,0x00,0x00,0x01,0x07,0x03,0x00,0x00,0x04 | ./yfdbus_send AI.lv.ipcl.out vip2gip_VehicleNetwork 0x02,0x00,0x00,0x00,0x00,0x00,0x01,0x07,0x03,0x00,0x00,0x04 | 是
81 | Vehicle Setting 车辆设置 |  | 电动后视镜设置-开启倒车倾斜 Tx | 1.车机供电正常 2.信号正常 | 点击开启倒车倾斜选项查看tail -f test.log返回值 | 点击开启倒车倾斜选项查看tail -f test.log返回值 | 是
82 | Vehicle Setting 车辆设置 |  | 电动后视镜设置-关闭倒车倾斜 Tx | 1.车机供电正常 2.信号正常 | 点击关闭倒车倾斜选项查看tail -f test.log返回值 | 点击关闭倒车倾斜选项查看tail -f test.log返回值 | 是
83 | Vehicle Setting 车辆设置 | Alarm (ask on exit ,sensor set, perimeter, all sensors active)（防盗系统） | 防盗系统-开启询问退出 Rx | 1.车机供电正常 2.信号正常 | ./yfdbus_send AI.lv.ipcl.out vip2gip_VehicleNetwork 0x02,0x21,0x40,0x13,0x29,0x00,0x00,0x01 | ./yfdbus_send AI.lv.ipcl.out vip2gip_VehicleNetwork 0x02,0x21,0x40,0x13,0x29,0x00,0x00,0x01 | 是
84 | Vehicle Setting 车辆设置 |  | 防盗系统-关闭询问退出 Rx | 1.车机供电正常 2.信号正常 | ./yfdbus_send AI.lv.ipcl.out vip2gip_VehicleNetwork 0x02,0x21,0x40,0x13,0x29,0x00,0x00,0x00 | ./yfdbus_send AI.lv.ipcl.out vip2gip_VehicleNetwork 0x02,0x21,0x40,0x13,0x29,0x00,0x00,0x00 | 是
85 | Vehicle Setting 车辆设置 |  | 防盗系统-开启询问退出 Tx | 1.车机供电正常 2.信号正常 | 点击开启询问退出选项查看tail -f test.log返回值 | 点击开启询问退出选项查看tail -f test.log返回值 | 是
86 | Vehicle Setting 车辆设置 |  | 防盗系统-关闭询问退出 Tx | 1.车机供电正常 2.信号正常 | 点击关闭询问退出选项查看tail -f test.log返回值 | 点击关闭询问退出选项查看tail -f test.log返回值 | 是
87 | Vehicle Setting 车辆设置 |  | 防盗系统-运动传感器-开启 Rx | 1.车机供电正常 2.信号正常 | ./yfdbus_send AI.lv.ipcl.out vip2gip_VehicleNetwork 0x02,0x21,0x40,0x13,0x2A,0x00,0x00,0x02 | ./yfdbus_send AI.lv.ipcl.out vip2gip_VehicleNetwork 0x02,0x21,0x40,0x13,0x2A,0x00,0x00,0x02 | 是
88 | Vehicle Setting 车辆设置 |  | 防盗系统-运动传感器-关闭 Rx | 1.车机供电正常 2.信号正常 | ./yfdbus_send AI.lv.ipcl.out vip2gip_VehicleNetwork 0x02,0x21,0x40,0x13,0x2A,0x00,0x00,0x00 | ./yfdbus_send AI.lv.ipcl.out vip2gip_VehicleNetwork 0x02,0x21,0x40,0x13,0x2A,0x00,0x00,0x00 | 是
89 | Vehicle Setting 车辆设置 |  | 防盗系统-运动传感器-开启 Tx | 1.车机供电正常 2.信号正常 | 点击运动传感器-开启选项查看tail -f test.log返回值 | 点击运动传感器-开启选项查看tail -f test.log返回值 | 是
90 | Vehicle Setting 车辆设置 |  | 防盗系统-运动传感器-开启 Tx | 1.车机供电正常 2.信号正常 | 点击运动传感器-关闭选项查看tail -f test.log返回值 | 点击运动传感器-关闭选项查看tail -f test.log返回值 | 是
91 | Vehicle Setting 车辆设置 | Cargo Loading（货物装载） | 舒适进出-开启货物装载 Rx | 1.车机供电正常 2.信号正常 | ./yfdbus_send AI.lv.ipcl.out vip2gip_VehicleNetwork 0x02,0x00,0x00,0x00,0x00,0x00,0x01,0x0B,0x05,0x00,0x01,0x04 | ./yfdbus_send AI.lv.ipcl.out vip2gip_VehicleNetwork 0x02,0x00,0x00,0x00,0x00,0x00,0x01,0x0b,0x05,0x00,0x01,0x04 | 是
92 | Vehicle Setting 车辆设置 |  | 舒适进出-关闭货物装载 Rx | 1.车机供电正常 2.信号正常 | ./yfdbus_send AI.lv.ipcl.out vip2gip_VehicleNetwork 0x02,0x00,0x00,0x00,0x00,0x00,0x01,0x0B,0x05,0x00,0x00,0x04 | ./yfdbus_send AI.lv.ipcl.out vip2gip_VehicleNetwork 0x02,0x00,0x00,0x00,0x00,0x00,0x01,0x0b,0x05,0x00,0x00,0x04 | 是
93 | Vehicle Setting 车辆设置 |  | 舒适进出-开启货物装载 Tx | 1.车机供电正常 2.信号正常 | 点击开启货物装载选项查看tail -f test.log返回值 | 点击开启货物装载选项查看tail -f test.log返回值 | 是
94 | Vehicle Setting 车辆设置 |  | 舒适进出-关闭货物装载 Tx | 1.车机供电正常 2.信号正常 | 点击关闭货物装载选项查看tail -f test.log返回值 | 点击关闭货物装载选项查看tail -f test.log返回值 | 是
95 | Vehicle Setting 车辆设置 | Easy access height（舒适上下车高度） | 舒适进出-开启舒适上下车高度 Rx | 1.车机供电正常 2.信号正常 | ./yfdbus_send AI.lv.ipcl.out vip2gip_VehicleNetwork 0x02,0x21,0x40,0x11,0x15,0x00,0x00,0x01 | ./yfdbus_send AI.lv.ipcl.out vip2gip_VehicleNetwork 0x02,0x21,0x40,0x11,0x15,0x00,0x00,0x01 | 是
96 | Vehicle Setting 车辆设置 |  | 舒适进出-关闭舒适上下车高度 Rx | 1.车机供电正常 2.信号正常 | ./yfdbus_send AI.lv.ipcl.out vip2gip_VehicleNetwork 0x02,0x21,0x40,0x11,0x15,0x00,0x00,0x00 | ./yfdbus_send AI.lv.ipcl.out vip2gip_VehicleNetwork 0x02,0x21,0x40,0x11,0x15,0x00,0x00,0x00 | 是
97 | Vehicle Setting 车辆设置 |  | 舒适进出-开启舒适上下车高度 Tx | 1.车机供电正常 2.信号正常 | 点击开启舒适上下车高度选项查看tail -f test.log返回值 | 点击开启舒适上下车高度选项查看tail -f test.log返回值 | 是
98 | Vehicle Setting 车辆设置 |  | 舒适进出-关闭舒适上下车高度 Tx | 1.车机供电正常 2.信号正常 | 点击关闭舒适上下车高度选项查看tail -f test.log返回值 | 点击关闭舒适上下车高度选项查看tail -f test.log返回值 | 是
99 | Vehicle Setting 车辆设置 | Easy Entry / Easy Exit (Seat Adjustment 座椅调整) | 舒适进出-开启座椅调整 Rx | 1.车机供电正常 2.信号正常 | ./yfdbus_send AI.lv.ipcl.out vip2gip_VehicleNetwork 0x02,0x00,0x00,0x00,0x00,0x00,0x01,0x07,0x01,0x00,0x01,0x04 | ./yfdbus_send AI.lv.ipcl.out vip2gip_VehicleNetwork 0x02,0x00,0x00,0x00,0x00,0x00,0x01,0x07,0x01,0x00,0x01,0x04 | 是
100 | Vehicle Setting 车辆设置 |  | 舒适进出-关闭座椅调整 Rx | 1.车机供电正常 2.信号正常 | ./yfdbus_send AI.lv.ipcl.out vip2gip_VehicleNetwork 0x02,0x00,0x00,0x00,0x00,0x00,0x01,0x07,0x01,0x00,0x00,0x04 | ./yfdbus_send AI.lv.ipcl.out vip2gip_VehicleNetwork 0x02,0x00,0x00,0x00,0x00,0x00,0x01,0x07,0x01,0x00,0x00,0x04 | 是
101 | Vehicle Setting 车辆设置 |  | 舒适进出-开启座椅调整 Tx | 1.车机供电正常 2.信号正常 | 点击开启座椅调整选项查看tail -f test.log返回值 | 点击开启座椅调整选项查看tail -f test.log返回值 | 是
102 | Vehicle Setting 车辆设置 |  | 舒适进出-关闭座椅调整 Tx | 1.车机供电正常 2.信号正常 | 点击关闭座椅调整选项查看tail -f test.log返回值 | 点击关闭座椅调整选项查看tail -f test.log返回值 | 是
103 | Vehicle Setting 车辆设置 | Chimes（提示音） | 提示音-开启找到泊车位 Rx | 1.车机供电正常 2.信号正常 | ./yfdbus_send AI.lv.ipcl.out vip2gip_VehicleNetwork 0x02,0x21,0x40,0x22,0x0D,0x00,0x00,0x01 | ./yfdbus_send AI.lv.ipcl.out vip2gip_VehicleNetwork 0x02,0x21,0x40,0x22,0x0D,0x00,0x00,0x01 | 是
104 | Vehicle Setting 车辆设置 |  | 提示音-关闭找到泊车位 Rx | 1.车机供电正常 2.信号正常 | ./yfdbus_send AI.lv.ipcl.out vip2gip_VehicleNetwork 0x02,0x21,0x40,0x22,0x0D,0x00,0x00,0x00 | ./yfdbus_send AI.lv.ipcl.out vip2gip_VehicleNetwork 0x02,0x21,0x40,0x22,0x0D,0x00,0x00,0x00 | 是
105 | Vehicle Setting 车辆设置 |  | 提示音-开启找到泊车位 Tx | 1.车机供电正常 2.信号正常 | 点击开启找到泊车位选项查看tail -f test.log返回值 | 点击开启找到泊车位选项查看tail -f test.log返回值 | 是
106 | Vehicle Setting 车辆设置 |  | 提示音-关闭找到泊车位 Tx | 1.车机供电正常 2.信号正常 | 点击关闭找到泊车位选项查看tail -f test.log返回值 | 点击关闭找到泊车位选项查看tail -f test.log返回值 | 是
107 | Vehicle Setting 车辆设置 |  | 提示音-开启车辆状态提示音 Rx | 1.车机供电正常 2.信号正常 | ./yfdbus_send AI.lv.ipcl.out vip2gip_VehicleNetwork 0x02,0x21,0x40,0x22,0x0E,0x00,0x00,0x01 | ./yfdbus_send AI.lv.ipcl.out vip2gip_VehicleNetwork 0x02,0x21,0x40,0x22,0x0E,0x00,0x00,0x01 | 是
108 | Vehicle Setting 车辆设置 |  | 提示音-关闭车辆状态提示音 Rx | 1.车机供电正常 2.信号正常 | ./yfdbus_send AI.lv.ipcl.out vip2gip_VehicleNetwork 0x02,0x21,0x40,0x22,0x0E,0x00,0x00,0x00 | ./yfdbus_send AI.lv.ipcl.out vip2gip_VehicleNetwork 0x02,0x21,0x40,0x22,0x0E,0x00,0x00,0x00 | 是
109 | Vehicle Setting 车辆设置 |  | 提示音-开启车辆状态提示音 Tx | 1.车机供电正常 2.信号正常 | 点击开启车辆状态提示音选项查看tail -f test.log返回值 | 点击开启车辆状态提示音选项查看tail -f test.log返回值 | 是
110 | Vehicle Setting 车辆设置 |  | 提示音-关闭车辆状态提示音 Tx | 1.车机供电正常 2.信号正常 | 点击关闭车辆状态提示音选项查看tail -f test.log返回值 | 点击关闭车辆状态提示音选项查看tail -f test.log返回值 | 是
111 | Vehicle Setting 车辆设置 | Park Lock Control（驻车锁控制） | 开启驻车锁控制 Rx | 1.车机供电正常 2.信号正常 | ./yfdbus_send AI.lv.ipcl.out vip2gip_VehicleNetwork 0x02,0x00,0x00,0x00,0x00,0x00,0x01,0x04,0x14,0x00,0x01,0x04 | ./yfdbus_send AI.lv.ipcl.out vip2gip_VehicleNetwork 0x02,0x00,0x00,0x00,0x00,0x00,0x01,0x04,0x14,0x00,0x01,0x04 | 是
112 | Vehicle Setting 车辆设置 |  | 关闭驻车锁控制 Rx | 1.车机供电正常 2.信号正常 | ./yfdbus_send AI.lv.ipcl.out vip2gip_VehicleNetwork 0x02,0x00,0x00,0x00,0x00,0x00,0x01,0x04,0x14,0x00,0x00,0x04 | ./yfdbus_send AI.lv.ipcl.out vip2gip_VehicleNetwork 0x02,0x00,0x00,0x00,0x00,0x00,0x01,0x04,0x14,0x00,0x00,0x04 | 是
113 | Vehicle Setting 车辆设置 |  | 开启驻车锁控制 Tx | 1.车机供电正常 2.信号正常 | 点击开启驻车锁控制选项查看tail -f test.log返回值 | 点击开启驻车锁控制选项查看tail -f test.log返回值 | 是
114 | Vehicle Setting 车辆设置 |  | 关闭驻车锁控制 Tx | 1.车机供电正常 2.信号正常 | 点击关闭驻车锁控制选项查看tail -f test.log返回值 | 点击关闭驻车锁控制选项查看tail -f test.log返回值 | 是
115 | Vehicle Setting 车辆设置 | Passenger Airbag（乘客安全气囊） | 开启乘客安全气囊 Rx | 1.车机供电正常 2.信号正常 | ./yfdbus_send AI.lv.ipcl.out vip2gip_VehicleNetwork 0x02,0x00,0x00,0x00,0x00,0x00,0x01,0x0E,0x50,0x00,0x01,0x04 | ./yfdbus_send AI.lv.ipcl.out vip2gip_VehicleNetwork 0x02,0x00,0x00,0x00,0x00,0x00,0x01,0x0E,0x50,0x00,0x01,0x04 | 是
116 | Vehicle Setting 车辆设置 |  | 关闭乘客安全气囊 Rx | 1.车机供电正常 2.信号正常 | ./yfdbus_send AI.lv.ipcl.out vip2gip_VehicleNetwork 0x02,0x00,0x00,0x00,0x00,0x00,0x01,0x0E,0x50,0x00,0x00,0x04 | ./yfdbus_send AI.lv.ipcl.out vip2gip_VehicleNetwork 0x02,0x00,0x00,0x00,0x00,0x00,0x01,0x0E,0x50,0x00,0x00,0x04 | 是
117 | Vehicle Setting 车辆设置 |  | 开启乘客安全气囊 Tx | 1.车机供电正常 2.信号正常 | 点击开启乘客安全气囊选项查看tail -f test.log返回值 | 点击开启乘客安全气囊选项查看tail -f test.log返回值 | 是
118 | Vehicle Setting 车辆设置 |  | 关闭乘客安全气囊 Tx | 1.车机供电正常 2.信号正常 | 点击关闭乘客安全气囊选项查看tail -f test.log返回值 | 点击关闭乘客安全气囊选项查看tail -f test.log返回值 | 是
119 | Vehicle Setting 车辆设置 | Power running boards (auto, on, off)（电动踏板） | 电动踏板-电动踏板模式-始终收回 Rx | 1.车机供电正常 2.信号正常 | ./yfdbus_send AI.lv.ipcl.out vip2gip_VehicleNetwork 0x02,0x21,0x40,0x11,0x11,0x00,0x00,0x01 | ./yfdbus_send AI.lv.ipcl.out vip2gip_VehicleNetwork 0x02,0x21,0x40,0x11,0x11,0x00,0x00,0x01 | 是
120 | Vehicle Setting 车辆设置 |  | 电动踏板-电动踏板模式-始终展开 Rx | 1.车机供电正常 2.信号正常 | ./yfdbus_send AI.lv.ipcl.out vip2gip_VehicleNetwork 0x02,0x21,0x40,0x11,0x11,0x00,0x00,0x02 | ./yfdbus_send AI.lv.ipcl.out vip2gip_VehicleNetwork 0x02,0x21,0x40,0x11,0x11,0x00,0x00,0x02 | 是
121 | Vehicle Setting 车辆设置 |  | 电动踏板-电动踏板模式-自动 Rx | 1.车机供电正常 2.信号正常 | ./yfdbus_send AI.lv.ipcl.out vip2gip_VehicleNetwork 0x02,0x21,0x40,0x11,0x11,0x00,0x00,0x03 | ./yfdbus_send AI.lv.ipcl.out vip2gip_VehicleNetwork 0x02,0x21,0x40,0x11,0x11,0x00,0x00,0x03 | 是
122 | Vehicle Setting 车辆设置 |  | 电动踏板-电动踏板模式-始终收回 Tx | 1.车机供电正常 2.信号正常 | 点击始终收回选项查看tail -f test.log返回值 | 点击始终收回选项查看tail -f test.log返回值 | 是
123 | Vehicle Setting 车辆设置 |  | 电动踏板-电动踏板模式-始终展开 Tx | 1.车机供电正常 2.信号正常 | 点击始终展开选项查看tail -f test.log返回值 | 点击始终展开选项查看tail -f test.log返回值 | 是
124 | Vehicle Setting 车辆设置 |  | 电动踏板-电动踏板模式-自动 Tx | 1.车机供电正常 2.信号正常 | 点击自动选项查看tail -f test.log返回值 | 点击自动选项查看tail -f test.log返回值 | 是
125 | Vehicle Setting 车辆设置 |  | 电动踏板-自动计时器-标准计时器(25秒)Rx (只有选择自动模式时，自动计时器才显示) | 1.车机供电正常 2.信号正常 | ./yfdbus_send AI.lv.ipcl.out vip2gip_VehicleNetwork 0x02,0x21,0x40,0x11,0x12,0x00,0x00,0x01 | ./yfdbus_send AI.lv.ipcl.out vip2gip_VehicleNetwork 0x02,0x21,0x40,0x11,0x12,0x00,0x00,0x02 | 是
126 | Vehicle Setting 车辆设置 |  | 电动踏板-自动计时器-延时计时器(5分钟)Rx (只有选择自动模式时，自动计时器才显示) | 1.车机供电正常 2.信号正常 | ./yfdbus_send AI.lv.ipcl.out vip2gip_VehicleNetwork 0x02,0x21,0x40,0x11,0x12,0x00,0x00,0x02 | 点击延时计时器(5分钟)查看tail -f test.log返回值 | 是
127 | Vehicle Setting 车辆设置 |  | 电动踏板-自动计时器-标准计时器(25秒)Tx (只有选择自动模式时，自动计时器才显示) | 1.车机供电正常 2.信号正常 | 点击标准计时器(25秒)查看tail -f test.log返回值 | ./yfdbus_send AI.lv.ipcl.out vip2gip_VehicleNetwork 0x02,0x21,0x40,0x11,0x13,0x00,0x00,0x01 | 是
128 | Vehicle Setting 车辆设置 |  | 电动踏板-自动计时器-延时计时器(5分钟)Tx (只有选择自动模式时，自动计时器才显示) | 1.车机供电正常 2.信号正常 | 点击延时计时器(5分钟)查看tail -f test.log返回值 | ./yfdbus_send AI.lv.ipcl.out vip2gip_VehicleNetwork 0x02,0x21,0x40,0x11,0x13,0x00,0x00,0x02 | 是
129 | Vehicle Setting 车辆设置 |  | 电动踏板-脚踏开关-始终激活 Rx | 1.车机供电正常 2.信号正常 | ./yfdbus_send AI.lv.ipcl.out vip2gip_VehicleNetwork 0x02,0x21,0x40,0x11,0x13,0x00,0x00,0x01 | 点击始终激活选项查看tail -f test.log返回值 | 是
130 | Vehicle Setting 车辆设置 |  | 电动踏板-脚踏开关-仅在解锁时 Rx | 1.车机供电正常 2.信号正常 | ./yfdbus_send AI.lv.ipcl.out vip2gip_VehicleNetwork 0x02,0x21,0x40,0x11,0x13,0x00,0x00,0x02 | 点击仅在解锁时选项查看tail -f test.log返回值 | 是
131 | Vehicle Setting 车辆设置 |  | 电动踏板-脚踏开关-始终激活 Tx | 1.车机供电正常 2.信号正常 | 点击始终激活选项查看tail -f test.log返回值 | ./yfdbus_send AI.lv.ipcl.out vip2gip_VehicleNetwork 0x02,0x21,0x40,0x11,0x14,0x00,0x00,0x01 | 是
132 | Vehicle Setting 车辆设置 |  | 电动踏板-脚踏开关-仅在解锁时 Tx | 1.车机供电正常 2.信号正常 | 点击仅在解锁时选项查看tail -f test.log返回值 | ./yfdbus_send AI.lv.ipcl.out vip2gip_VehicleNetwork 0x02,0x21,0x40,0x11,0x14,0x00,0x00,0x00 | 是
133 | Vehicle Setting 车辆设置 |  | 电动踏板-开启接近检测 Rx | 1.车机供电正常 2.信号正常 | ./yfdbus_send AI.lv.ipcl.out vip2gip_VehicleNetwork 0x02,0x21,0x40,0x11,0x14,0x00,0x00,0x01 | 点击开启接近检测查看tail -f test.log返回值 | 是
134 | Vehicle Setting 车辆设置 |  | 电动踏板-关闭接近检测 Rx | 1.车机供电正常 2.信号正常 | ./yfdbus_send AI.lv.ipcl.out vip2gip_VehicleNetwork 0x02,0x21,0x40,0x11,0x14,0x00,0x00,0x00 | 点击关闭接近检测查看tail -f test.log返回值 | 是
135 | Vehicle Setting 车辆设置 |  | 电动踏板-开启接近检测 Tx | 1.车机供电正常 2.信号正常 | 点击开启接近检测查看tail -f test.log返回值 | ./yfdbus_send AI.lv.ipcl.out vip2gip_VehicleNetwork 0x02,0x21,0x40,0x0B,0xE4,0x00,0x00,0x00 | 是
136 | Vehicle Setting 车辆设置 |  | 电动踏板-关闭接近检测 Tx | 1.车机供电正常 2.信号正常 | 点击关闭接近检测查看tail -f test.log返回值 | 点击电动后尾门-手动设置查看tail -f test.log返回值 | 是
137 | Vehicle Setting 车辆设置 | Rear liftgate（电动后尾门） 配置字不同 | 电动后尾门-手动 设置 Rx | 1.车机供电正常 2.信号正常 | ./yfdbus_send AI.lv.ipcl.out vip2gip_VehicleNetwork 0x02,0x21,0x40,0x0B,0xE4,0x00,0x00,0x00 | ./yfdbus_send AI.lv.ipcl.out vip2gip_VehicleNetwork 0x02,0x21,0x40,0x0B,0xE4,0x00,0x00,0x01 | 是
138 | Vehicle Setting 车辆设置 |  | 电动后尾门-手动 设置 Tx | 1.车机供电正常 2.信号正常 | 点击电动后尾门-手动设置查看tail -f test.log返回值 | 点击电动后尾门-自动设置查看tail -f test.log返回值 | 是
139 | Vehicle Setting 车辆设置 |  | 电动后尾门-自动 设置 Rx | 1.车机供电正常 2.信号正常 | ./yfdbus_send AI.lv.ipcl.out vip2gip_VehicleNetwork 0x02,0x21,0x40,0x0B,0xE4,0x00,0x00,0x01 | ./yfdbus_send AI.lv.ipcl.out vip2gip_VehicleNetwork 0x02,0x21,0x40,0x0b,0xE5,0x00,0x00,0x01 | 是
140 | Vehicle Setting 车辆设置 |  | 电动后尾门-自动 设置 Tx | 1.车机供电正常 2.信号正常 | 点击电动后尾门-自动设置查看tail -f test.log返回值 | ./yfdbus_send AI.lv.ipcl.out vip2gip_VehicleNetwork 0x02,0x21,0x40,0x0b,0xE5,0x00,0x00,0x00 | 是
141 | Vehicle Setting 车辆设置 |  | 电动后尾门-开启感应开启 Rx | 1.车机供电正常 2.信号正常 | ./yfdbus_send AI.lv.ipcl.out vip2gip_VehicleNetwork 0x02,0x21,0x40,0x0B,0xE6,0x00,0x00,0x01 | 点击电动后尾门-开启感应查看tail -f test.log返回值 | 是
142 | Vehicle Setting 车辆设置 |  | 电动后尾门-关闭感应开启 Rx | 1.车机供电正常 2.信号正常 | ./yfdbus_send AI.lv.ipcl.out vip2gip_VehicleNetwork 0x02,0x21,0x40,0x0B,0xE6,0x00,0x00,0x00 | 点击电动后尾门-关闭感应查看tail -f test.log返回值 | 是
143 | Vehicle Setting 车辆设置 |  | 电动后尾门-开启感应开启 Tx | 1.车机供电正常 2.信号正常 | 点击电动后尾门-开启感应查看tail -f test.log返回值 | ./yfdbus_send AI.lv.ipcl.out vip2gip_VehicleNetwork 0x02,0x21,0x40,0x11,0x01,0x00,0x00,0x01 | 是
144 | Vehicle Setting 车辆设置 |  | 电动后尾门-关闭感应开启 Tx | 1.车机供电正常 2.信号正常 | 点击电动后尾门-关闭感应查看tail -f test.log返回值 | ./yfdbus_send AI.lv.ipcl.out vip2gip_VehicleNetwork 0x02,0x21,0x40,0x11,0x01,0x00,0x00,0x00 | 是
145 | Vehicle Setting 车辆设置 | Silent Mode（静默模式） | 开启静默模式 Rx | 1.车机供电正常 2.信号正常 | ./yfdbus_send AI.lv.ipcl.out vip2gip_VehicleNetwork 0x02,0x21,0x40,0x11,0x01,0x00,0x00,0x01 | 点击开启静默模式选项查看tail -f test.log返回值 | 是
146 | Vehicle Setting 车辆设置 |  | 关闭静默模式 Rx | 1.车机供电正常 2.信号正常 | ./yfdbus_send AI.lv.ipcl.out vip2gip_VehicleNetwork 0x02,0x21,0x40,0x11,0x01,0x00,0x00,0x00 | 点击关闭静默模式选项查看tail -f test.log返回值 | 是
147 | Vehicle Setting 车辆设置 |  | 开启静默模式 Tx | 1.车机供电正常 2.信号正常 | 点击开启静默模式选项查看tail -f test.log返回值 | ./yfdbus_send AI.lv.ipcl.out vip2gip_VehicleNetwork 0x02,0x00,0x00,0x00,0x00,0x00,0x01,0x09,0x09,0x00,0x00,0x04 | 是
148 | Vehicle Setting 车辆设置 |  | 关闭静默模式 Tx | 1.车机供电正常 2.信号正常 | 点击关闭静默模式选项查看tail -f test.log返回值 | ./yfdbus_send AI.lv.ipcl.out vip2gip_VehicleNetwork 0x02,0x00,0x00,0x00,0x00,0x00,0x01,0x09,0x09,0x00,0x01,0x04 | 是
149 | Vehicle Setting 车辆设置 | Tire Mobility Kit（轮胎修补工具） | 轮胎修补工具-1年 Rx | 1.车机供电正常 2.信号正常 | ./yfdbus_send AI.lv.ipcl.out vip2gip_VehicleNetwork 0x02,0x00,0x00,0x00,0x00,0x00,0x01,0x09,0x09,0x00,0x00,0x04 | ./yfdbus_send AI.lv.ipcl.out vip2gip_VehicleNetwork 0x02,0x00,0x00,0x00,0x00,0x00,0x01,0x09,0x09,0x00,0x02,0x04 | 是
150 | Vehicle Setting 车辆设置 |  | 轮胎修补工具-2年 Rx | 1.车机供电正常 2.信号正常 | ./yfdbus_send AI.lv.ipcl.out vip2gip_VehicleNetwork 0x02,0x00,0x00,0x00,0x00,0x00,0x01,0x09,0x09,0x00,0x01,0x04 | ./yfdbus_send AI.lv.ipcl.out vip2gip_VehicleNetwork 0x02,0x00,0x00,0x00,0x00,0x00,0x01,0x09,0x09,0x00,0x03,0x04 | 是
151 | Vehicle Setting 车辆设置 |  | 轮胎修补工具-3年 Rx | 1.车机供电正常 2.信号正常 | ./yfdbus_send AI.lv.ipcl.out vip2gip_VehicleNetwork 0x02,0x00,0x00,0x00,0x00,0x00,0x01,0x09,0x09,0x00,0x02,0x04 | 点击1年选项查看tail -f test.log返回值 | 是
152 | Vehicle Setting 车辆设置 |  | 轮胎修补工具-4年 Rx | 1.车机供电正常 2.信号正常 | ./yfdbus_send AI.lv.ipcl.out vip2gip_VehicleNetwork 0x02,0x00,0x00,0x00,0x00,0x00,0x01,0x09,0x09,0x00,0x03,0x04 | 点击2年选项查看tail -f test.log返回值 | 是
153 | Vehicle Setting 车辆设置 |  | 轮胎修补工具-1年 Tx | 1.车机供电正常 2.信号正常 | 点击1年选项查看tail -f test.log返回值 | 点击3年选项查看tail -f test.log返回值 | 是
154 | Vehicle Setting 车辆设置 |  | 轮胎修补工具-2年 Tx | 1.车机供电正常 2.信号正常 | 点击2年选项查看tail -f test.log返回值 | 点击4年选项查看tail -f test.log返回值 | 是
155 | Vehicle Setting 车辆设置 |  | 轮胎修补工具-3年 Tx | 1.车机供电正常 2.信号正常 | 点击3年选项查看tail -f test.log返回值 | ./yfdbus_send AI.lv.ipcl.out vip2gip_VehicleNetwork 0x02,0x00,0x00,0x00,0x00,0x00,0x01,0x04,0x01,0x00,0x01,0x04 | 是
156 | Vehicle Setting 车辆设置 |  | 轮胎修补工具-4年 Tx | 1.车机供电正常 2.信号正常 | 点击4年选项查看tail -f test.log返回值 | ./yfdbus_send AI.lv.ipcl.out vip2gip_VehicleNetwork 0x02,0x00,0x00,0x00,0x00,0x00,0x01,0x04,0x01,0x00,0x00,0x04 | 是
157 | Vehicle Setting 车辆设置 | Windows (remote open/close)（车窗） | 电动窗设置-开启遥控开启 Rx | 1.车机供电正常 2.信号正常 | ./yfdbus_send AI.lv.ipcl.out vip2gip_VehicleNetwork 0x02,0x00,0x00,0x00,0x00,0x00,0x01,0x04,0x01,0x00,0x01,0x04 | 点击开启遥控关闭选项查看tail -f test.log返回值 | 是
158 | Vehicle Setting 车辆设置 |  | 电动窗设置-关闭遥控开启 Rx | 1.车机供电正常 2.信号正常 | ./yfdbus_send AI.lv.ipcl.out vip2gip_VehicleNetwork 0x02,0x00,0x00,0x00,0x00,0x00,0x01,0x04,0x01,0x00,0x00,0x04 | 点击关闭遥控关闭选项查看tail -f test.log返回值 | 是
159 | Vehicle Setting 车辆设置 |  | 电动窗设置-开启遥控关闭 Tx | 1.车机供电正常 2.信号正常 | 点击开启遥控关闭选项查看tail -f test.log返回值 | ./yfdbus_send AI.lv.ipcl.out vip2gip_VehicleNetwork 0x02,0x00,0x00,0x00,0x00,0x00,0x01,0x04,0x08,0x00,0x01,0x04 | 是
160 | Vehicle Setting 车辆设置 |  | 电动窗设置-关闭遥控关闭 Tx | 1.车机供电正常 2.信号正常 | 点击关闭遥控关闭选项查看tail -f test.log返回值 | ./yfdbus_send AI.lv.ipcl.out vip2gip_VehicleNetwork 0x02,0x00,0x00,0x00,0x00,0x00,0x01,0x04,0x08,0x00,0x00,0x04 | 是
161 | Vehicle Setting 车辆设置 | Wipers (courtesy, rain, reverse)（雨刮器） | 雨刮器-开启雨量感应式雨刮 Rx | 1.车机供电正常 2.信号正常 | ./yfdbus_send AI.lv.ipcl.out vip2gip_VehicleNetwork 0x02,0x00,0x00,0x00,0x00,0x00,0x01,0x04,0x08,0x00,0x01,0x04 | 点击开启雨量感应式雨刮选项查看tail -f test.log返回值 | 是
162 | Vehicle Setting 车辆设置 |  | 雨刮器-关闭雨量感应式雨刮 Rx | 1.车机供电正常 2.信号正常 | ./yfdbus_send AI.lv.ipcl.out vip2gip_VehicleNetwork 0x02,0x00,0x00,0x00,0x00,0x00,0x01,0x04,0x08,0x00,0x00,0x04 | 点击关闭雨量感应式雨刮选项查看tail -f test.log返回值 | 是
163 | Vehicle Setting 车辆设置 |  | 雨刮器-开启雨量感应式雨刮 Tx | 1.车机供电正常 2.信号正常 | 点击开启雨量感应式雨刮选项查看tail -f test.log返回值 | ./yfdbus_send AI.lv.ipcl.out vip2gip_VehicleNetwork 0x02,0x23,0x40,0x0b,0xE1,0x00,0x00,0x01 | 是
164 | Vehicle Setting 车辆设置 |  | 雨刮器-关闭雨量感应式雨刮 Tx | 1.车机供电正常 2.信号正常 | 点击关闭雨量感应式雨刮选项查看tail -f test.log返回值 | ./yfdbus_send AI.lv.ipcl.out vip2gip_VehicleNetwork 0x02,0x23,0x40,0x0b,0xE1,0x00,0x00,0x00 | 是
165 | Vehicle Setting 车辆设置 | Wipers (courtesy, rain, reverse)（雨刮器） | 雨刮器-开启重复雨刮一次 Rx | 1.车机供电正常 2.信号正常 | ./yfdbus_send AI.lv.ipcl.out vip2gip_VehicleNetwork 0x02,0x21,0x40,0x0B,0xE1,0x00,0x00,0x01 | 点击开启重复雨刮一次选项查看tail -f test.log返回值 | 是
166 | Vehicle Setting 车辆设置 |  | 雨刮器-关闭重复雨刮一次 Rx | 1.车机供电正常 2.信号正常 | ./yfdbus_send AI.lv.ipcl.out vip2gip_VehicleNetwork 0x02,0x21,0x40,0x0B,0xE1,0x00,0x00,0x00 | 点击关闭重复雨刮一次选项查看tail -f test.log返回值 | 是
167 | Vehicle Setting 车辆设置 |  | 雨刮器-开启重复雨刮一次 Tx | 1.车机供电正常 2.信号正常 | 点击开启重复雨刮一次选项查看tail -f test.log返回值 | ./yfdbus_send AI.lv.ipcl.out vip2gip_VehicleNetwork 0x02,0x23,0x40,0x0b,0xE3,0x00,0x00,0x01 | 是
168 | Vehicle Setting 车辆设置 |  | 雨刮器-关闭重复雨刮一次 Tx | 1.车机供电正常 2.信号正常 | 点击关闭重复雨刮一次选项查看tail -f test.log返回值 | ./yfdbus_send AI.lv.ipcl.out vip2gip_VehicleNetwork 0x02,0x23,0x40,0x0b,0xE3,0x00,0x00,0x00 | 是
169 | Vehicle Setting 车辆设置 |  | 雨刮器-开启后雨刮器 Rx | 1.车机供电正常 2.信号正常 | ./yfdbus_send AI.lv.ipcl.out vip2gip_VehicleNetwork 0x02,0x21,0x40,0x0B,0xE3,0x00,0x00,0x01 | 点击开启重复雨刮一次选项查看tail -f test.log返回值 | 是
170 | Vehicle Setting 车辆设置 |  | 雨刮器-关闭后雨刮器 Rx | 1.车机供电正常 2.信号正常 | ./yfdbus_send AI.lv.ipcl.out vip2gip_VehicleNetwork 0x02,0x21,0x40,0x0B,0xE3,0x00,0x00,0x00 | 点击关闭重复雨刮一次选项查看tail -f test.log返回值 | 是
171 | Vehicle Setting 车辆设置 |  | 雨刮器-开启后雨刮器 Tx | 1.车机供电正常 2.信号正常 | 点击开启重复雨刮一次选项查看tail -f test.log返回值 | ./yfdbus_send AI.lv.ipcl.out vip2gip_VehicleNetwork 0x02,0x21,0x40,0x13,0x04,0x00,0x00,0x01 | 是
172 | Vehicle Setting 车辆设置 |  | 雨刮器-关闭后雨刮器 Tx | 1.车机供电正常 2.信号正常 | 点击关闭重复雨刮一次选项查看tail -f test.log返回值 | ./yfdbus_send AI.lv.ipcl.out vip2gip_VehicleNetwork 0x02,0x21,0x40,0x13,0x04,0x00,0x00,0x00 | 是
173 | Vehicle Setting 车辆设置 | 2# Help Me Drive 驾驶辅助_Lane Centering Assist | 巡航控制-开启车道居中保持 Rx | 1.车机供电正常 2.信号正常 | ./yfdbus_send AI.lv.ipcl.out vip2gip_VehicleNetwork 0x02,0x21,0x40,0x13,0x04,0x00,0x00,0x01 | 点击开启车道居中保持选项查看tail -f test.log返回值 | 是
174 | Vehicle Setting 车辆设置 |  | 巡航控制-关闭车道居中保持 Rx | 1.车机供电正常 2.信号正常 | ./yfdbus_send AI.lv.ipcl.out vip2gip_VehicleNetwork 0x02,0x21,0x40,0x13,0x04,0x00,0x00,0x00 | 点击关闭车道居中保持选项查看tail -f test.log返回值 | 是
175 | Vehicle Setting 车辆设置 |  | 巡航控制-开启车道居中保持 Tx | 1.车机供电正常 2.信号正常 | 点击开启车道居中保持选项查看tail -f test.log返回值 | ./yfdbus_send AI.lv.ipcl.out vip2gip_VehicleNetwork 0x02,0x00,0x00,0x00,0x00,0x00,0x01,0x08,0x04,0x00,0x01,0x04 | 是
176 | Vehicle Setting 车辆设置 |  | 巡航控制-关闭车道居中保持 Tx | 1.车机供电正常 2.信号正常 | 点击关闭车道居中保持选项查看tail -f test.log返回值 | ./yfdbus_send AI.lv.ipcl.out vip2gip_VehicleNetwork 0x02,0x00,0x00,0x00,0x00,0x00,0x01,0x08,0x04,0x00,0x00,0x04 | 是
177 | Vehicle Setting 车辆设置 | Pre Collision Assist (pre collision assist)（碰撞预警） | 开启碰撞预警 Rx | 1.车机供电正常 2.信号正常 | ./yfdbus_send AI.lv.ipcl.out vip2gip_VehicleNetwork 0x02,0x00,0x00,0x00,0x00,0x00,0x01,0x08,0x04,0x00,0x01,0x04 | 点击开启碰撞预警选项查看tail -f test.log返回值 | 是
178 | Vehicle Setting 车辆设置 |  | 关闭碰撞预警 Rx | 1.车机供电正常 2.信号正常 | ./yfdbus_send AI.lv.ipcl.out vip2gip_VehicleNetwork 0x02,0x00,0x00,0x00,0x00,0x00,0x01,0x08,0x04,0x00,0x00,0x04 | 点击关闭碰撞预警选项查看tail -f test.log返回值 | 是
179 | Vehicle Setting 车辆设置 |  | 开启碰撞预警 Tx | 1.车机供电正常 2.信号正常 | 点击开启碰撞预警选项查看tail -f test.log返回值 | ./yfdbus_send AI.lv.ipcl.out vip2gip_VehicleNetwork 0x02,0x00,0x00,0x00,0x00,0x00,0x01,0x08,0x0F,0x00,0x01,0x04 | 是
180 | Vehicle Setting 车辆设置 |  | 关闭碰撞预警 Tx | 1.车机供电正常 2.信号正常 | 点击关闭碰撞预警选项查看tail -f test.log返回值 | ./yfdbus_send AI.lv.ipcl.out vip2gip_VehicleNetwork 0x02,0x00,0x00,0x00,0x00,0x00,0x01,0x08,0x0F,0x00,0x00,0x04 | 是
181 | Vehicle Setting 车辆设置 | Pre Collision Assist (distance indication)（车距提示） | 开启车距提示 Rx | 1.车机供电正常 2.信号正常 | ./yfdbus_send AI.lv.ipcl.out vip2gip_VehicleNetwork 0x02,0x00,0x00,0x00,0x00,0x00,0x01,0x08,0x0F,0x00,0x01,0x04 | 点击开启车距提示选项查看tail -f test.log返回值 | 是
182 | Vehicle Setting 车辆设置 |  | 关闭车距提示 Rx | 1.车机供电正常 2.信号正常 | ./yfdbus_send AI.lv.ipcl.out vip2gip_VehicleNetwork 0x02,0x00,0x00,0x00,0x00,0x00,0x01,0x08,0x0F,0x00,0x00,0x04 | 点击关闭车距提示选项查看tail -f test.log返回值 | 是
183 | Vehicle Setting 车辆设置 |  | 开启车距提示 Tx | 1.车机供电正常 2.信号正常 | 点击开启车距提示选项查看tail -f test.log返回值 | ./yfdbus_send AI.lv.ipcl.out vip2gip_VehicleNetwork 0x02,0x00,0x00,0x00,0x00,0x00,0x01,0x08,0x40,0x00,0x01,0x04 | 是
184 | Vehicle Setting 车辆设置 |  | 关闭车距提示 Tx | 1.车机供电正常 2.信号正常 | 点击关闭车距提示选项查看tail -f test.log返回值 | ./yfdbus_send AI.lv.ipcl.out vip2gip_VehicleNetwork 0x02,0x00,0x00,0x00,0x00,0x00,0x01,0x08,0x40,0x00,0x00,0x04 | 是
185 | Vehicle Setting 车辆设置 | Pre Collision Assist (active breaking, )（自动紧急制动） | 开启自动紧急制动 Rx | 1.车机供电正常 2.信号正常 | ./yfdbus_send AI.lv.ipcl.out vip2gip_VehicleNetwork 0x02,0x00,0x00,0x00,0x00,0x00,0x01,0x08,0x40,0x00,0x01,0x04 | 点击开启自动紧急制动选项查看tail -f test.log返回值 | 是
186 | Vehicle Setting 车辆设置 |  | 关闭自动紧急制动 Rx | 1.车机供电正常 2.信号正常 | ./yfdbus_send AI.lv.ipcl.out vip2gip_VehicleNetwork 0x02,0x00,0x00,0x00,0x00,0x00,0x01,0x08,0x40,0x00,0x00,0x04 | 点击关闭自动紧急制动选项查看tail -f test.log返回值 | 是
187 | Vehicle Setting 车辆设置 |  | 开启自动紧急制动 Tx | 1.车机供电正常 2.信号正常 | 点击开启自动紧急制动选项查看tail -f test.log返回值 | ./yfdbus_send AI.lv.ipcl.out vip2gip_VehicleNetwork 0x02,0x21,0x40,0x13,0x31,0x00,0x00,0x01 | 是
188 | Vehicle Setting 车辆设置 |  | 关闭自动紧急制动 Tx | 1.车机供电正常 2.信号正常 | 点击关闭自动紧急制动选项查看tail -f test.log返回值 | ./yfdbus_send AI.lv.ipcl.out vip2gip_VehicleNetwork 0x02,0x21,0x40,0x13,0x31,0x00,0x00,0x00 | 是
189 | Vehicle Setting 车辆设置 | Pre Collision Assist (evasive steer assist)（转向避险辅助） | 开启转向避险辅助 Rx | 1.车机供电正常 2.信号正常 | ./yfdbus_send AI.lv.ipcl.out vip2gip_VehicleNetwork 0x02,0x21,0x40,0x13,0x31,0x00,0x00,0x01 | 点击开启转向避险辅助选项查看tail -f test.log返回值 | 是
190 | Vehicle Setting 车辆设置 |  | 关闭转向避险辅助 Rx | 1.车机供电正常 2.信号正常 | ./yfdbus_send AI.lv.ipcl.out vip2gip_VehicleNetwork 0x02,0x21,0x40,0x13,0x31,0x00,0x00,0x00 | 点击关闭转向避险辅助选项查看tail -f test.log返回值 | 是
191 | Vehicle Setting 车辆设置 |  | 开启转向避险辅助 Tx | 1.车机供电正常 2.信号正常 | 点击开启转向避险辅助选项查看tail -f test.log返回值 | ./yfdbus_send AI.lv.ipcl.out vip2gip_VehicleNetwork 0x02,0x00,0x00,0x00,0x00,0x00,0x01,0x08,0x02,0x00,0x01,0x04 | 是
192 | Vehicle Setting 车辆设置 |  | 关闭转向避险辅助 Tx | 1.车机供电正常 2.信号正常 | 点击关闭转向避险辅助选项查看tail -f test.log返回值 | ./yfdbus_send AI.lv.ipcl.out vip2gip_VehicleNetwork 0x02,0x00,0x00,0x00,0x00,0x00,0x01,0x08,0x02,0x00,0x02,0x04 | 是
193 | Vehicle Setting 车辆设置 | Pre Collision Assist (alert sensitivity (high medium low))（灵敏度） | 碰撞预警-灵敏度 低设置 Rx | 1.车机供电正常 2.信号正常 | ./yfdbus_send AI.lv.ipcl.out vip2gip_VehicleNetwork 0x02,0x00,0x00,0x00,0x00,0x00,0x01,0x08,0x02,0x00,0x01,0x04 | ./yfdbus_send AI.lv.ipcl.out vip2gip_VehicleNetwork 0x02,0x00,0x00,0x00,0x00,0x00,0x01,0x08,0x02,0x00,0x03,0x04 | 是
194 | Vehicle Setting 车辆设置 |  | 碰撞预警-灵敏度 标准设置 Rx | 1.车机供电正常 2.信号正常 | ./yfdbus_send AI.lv.ipcl.out vip2gip_VehicleNetwork 0x02,0x00,0x00,0x00,0x00,0x00,0x01,0x08,0x02,0x00,0x02,0x04 | 点击碰撞预警-灵敏度-低设置选项查看tail -f test.log返回值 | 是
195 | Vehicle Setting 车辆设置 |  | 碰撞预警-灵敏度 高设置 Rx | 1.车机供电正常 2.信号正常 | ./yfdbus_send AI.lv.ipcl.out vip2gip_VehicleNetwork 0x02,0x00,0x00,0x00,0x00,0x00,0x01,0x08,0x02,0x00,0x03,0x04 | 点击碰撞预警-灵敏度-标准设置选项查看tail -f test.log返回值 | 是
196 | Vehicle Setting 车辆设置 |  | 碰撞预警-灵敏度 低设置 Tx | 1.车机供电正常 2.信号正常 | 点击碰撞预警-灵敏度-低设置选项查看tail -f test.log返回值 | 点击碰撞预警-灵敏度-高设置选项查看tail -f test.log返回值 | 是
197 | Vehicle Setting 车辆设置 |  | 碰撞预警-灵敏度 标准设置 Tx | 1.车机供电正常 2.信号正常 | 点击碰撞预警-灵敏度-标准设置选项查看tail -f test.log返回值 |  | 是
198 | Vehicle Setting 车辆设置 |  | 碰撞预警-灵敏度 高设置 Tx | 1.车机供电正常 2.信号正常 | 点击碰撞预警-灵敏度-高设置选项查看tail -f test.log返回值 |  | 是
199 | Vehicle Setting 车辆设置 | 静默启动 | 开启静默启动Rx逻辑 | 1.车机供电正常 2.信号正常 | 1.发送./yfdbus_send AI.lv.ipcl.out vip2gip_VehicleNetwork 0x02,0x21,0x40,0x11,0x09,0x00,0x00,0x01 2.查看开关选项状态 | 2.开启选项为开 | 是
200 | Vehicle Setting 车辆设置 |  | 关闭静默启动Rx逻辑 | 1.车机供电正常 2.信号正常 | 1.发送./yfdbus_send AI.lv.ipcl.out vip2gip_VehicleNetwork 0x02,0x21,0x40,0x11,0x09,0x00,0x00,0x00 2.查看开关选项状态 | 2.关闭选项为关 | 是
201 | Vehicle Setting 车辆设置 |  | 开启静默启动Tx逻辑 | 1.车机供电正常 2.信号正常 | 1.开关为关时,点击开启 2.查看tail -f test.log返回值 | 2.信号 | 是
202 | Vehicle Setting 车辆设置 |  | 关闭静默启动Tx逻辑 | 1.车机供电正常 2.信号正常 | 1.开关为开时,点击关闭 2.查看tail -f test.log返回值 | 2.信号 | 是
203 | Vehicle Setting 车辆设置 |  | 开启静默启动开关 | 1.车机供电正常 2.信号正常 | 1.开关为关时,点击开启 | 1.开关开启，显示绿色高亮 | 是
204 | Vehicle Setting 车辆设置 |  | 关闭静默启动开关 | 1.车机供电正常 2.信号正常 | 1.开关为开时,点击关闭 | 1.开关关闭，显示灰色开关按钮 | 是
205 | Vehicle Setting 车辆设置 |  | 静默启动-静默启动infobook | 1.车机供电正常 2.信号正常 | 1.点击静默启动-静默启动info按钮 2.点击返回按钮 | 1.点击静默启动-静默启动info页面，且显示图片/功能文本说明 2.返回车辆控制->车辆设置->静默启动 | 是
206 | Vehicle Setting 车辆设置 |  | 设置静默时间入口 | 1.车机供电正常 2.信号正常 | 1.路径车辆控制->车辆设置->静默启动->设置静默时间 2.点击返回 | 1.显示设置静默时间开始/结束 2.返回车辆控制->车辆设置置->静默启动页面 | 是
207 | Vehicle Setting 车辆设置 |  | 开始时间时间点调整12小时制 | 1.车机供电正常 2.信号正常 | 1.点击一次上按键/或者下按键，遍历（01~12）小时 | 1.数字减少1/增加1，显示数字只有【01、02、03、04、05、06、07、08、09、10、11、12】 | 是
208 | Vehicle Setting 车辆设置 |  | 开始时间上下午调整12小时制 | 1.车机供电正常 2.信号正常 | 1.点击上/下按键查看AM/PM切换 | 1.点击上下按键与原有状态改变（如原有为AM改变成PM/原有为PM改变成AM） | 是
209 | Vehicle Setting 车辆设置 |  | 结束时间时间时间点调整12小时制 | 1.车机供电正常 2.信号正常 | 1.点击一次上按键/或者下按键，遍历（01~12）小时 | 1.数字减少1/增加1，显示数字只有【01、02、03、04、05、06、07、08、09、10、11、12】 | 是
210 | Vehicle Setting 车辆设置 |  | 结束时间上下午调整12小时制 | 1.车机供电正常 2.信号正常 | 1.点击上/下按键查看AM/PM切换 | 1.点击上下按键与原有状态改变（如原有为AM改变成PM/原有为PM改变成AM） | 是
211 | Vehicle Setting 车辆设置 |  | 开始时间时间点调整24小时制 | 1.车机供电正常 2.信号正常 | 1.点击一次上按键/或者下按键，遍历（01~24）小时 | 1.数字减少1/增加1，显示数字只有【01、02、03、04、05、06、07、08、09、10、11、12、13、14、15、16、17、18、19、20、21、22、23、24】 | 是
212 | Vehicle Setting 车辆设置 |  | 结束时间时间时间点调整24小时制 | 1.车机供电正常 2.信号正常 | 1.点击一次上按键/或者下按键，遍历（01~24）小时 | 1.数字减少1/增加1，显示数字只有【01、02、03、04、05、06、07、08、09、10、11、12、13、14、15、16、17、18、19、20、21、22、23、24】 | 是
213 | Vehicle Setting 车辆设置 | 遥控启动设置 | 遥控启动设置-空调控制-自动 Rx | 1.车机供电正常 2.信号正常 | ./yfdbus_send AI.lv.ipcl.out vip2gip_VehicleNetwork 0x02,0x21,0x40,0x11,0x03,0x00,0x00,0x00 |  | 是
214 | Vehicle Setting 车辆设置 |  | 遥控启动设置-空调控制-上一次设定 Rx | 1.车机供电正常 2.信号正常 | ./yfdbus_send AI.lv.ipcl.out vip2gip_VehicleNetwork 0x02,0x21,0x40,0x11,0x03,0x00,0x00,0x01 |  | 是
215 | Vehicle Setting 车辆设置 |  | 遥控启动设置-空调控制-自动 Tx | 1.车机供电正常 2.信号正常 | 点击自动选项查看tail -f test.log返回值 |  | 是
216 | Vehicle Setting 车辆设置 |  | 遥控启动设置-空调控制-上一次设定 Tx | 1.车机供电正常 2.信号正常 | 点击上一次设定选项查看tail -f test.log返回值 |  | 是
217 | Vehicle Setting 车辆设置 |  | 遥控启动设置-方向盘加热和座椅空调-自动 Rx | 1.车机供电正常 2.信号正常 | ./yfdbus_send AI.lv.ipcl.out vip2gip_VehicleNetwork 0x02,0x21,0x40,0x11,0x08,0x00,0x00,0x00 |  | 是
218 | Vehicle Setting 车辆设置 |  | 遥控启动设置-方向盘加热和座椅空调-关闭 Rx | 1.车机供电正常 2.信号正常 | ./yfdbus_send AI.lv.ipcl.out vip2gip_VehicleNetwork 0x02,0x21,0x40,0x11,0x08,0x00,0x00,0x01 |  | 是
219 | Vehicle Setting 车辆设置 |  | 遥控启动设置-方向盘加热和座椅空调-自动 Tx | 1.车机供电正常 2.信号正常 | 点击自动选项查看tail -f test.log返回值 |  | 是
220 | Vehicle Setting 车辆设置 |  | 遥控启动设置-方向盘加热和座椅空调-关闭 Tx | 1.车机供电正常 2.信号正常 | 点击关闭选项查看tail -f test.log返回值 |  | 是
221 | Vehicle Setting 车辆设置 |  | 遥控启动设置-座椅空调-自动 Rx | 1.车机供电正常 2.信号正常 | ./yfdbus_send AI.lv.ipcl.out vip2gip_VehicleNetwork 0x02,0x21,0x40,0x11,0x07,0x00,0x00,0x00 |  | 是
222 | Vehicle Setting 车辆设置 |  | 遥控启动设置-座椅空调-关闭 Rx | 1.车机供电正常 2.信号正常 | ./yfdbus_send AI.lv.ipcl.out vip2gip_VehicleNetwork 0x02,0x21,0x40,0x11,0x07,0x00,0x00,0x01 |  | 是
223 | Vehicle Setting 车辆设置 |  | 遥控启动设置-座椅空调-自动 Tx | 1.车机供电正常 2.信号正常 | 点击自动选项查看tail -f test.log返回值 |  | 是
224 | Vehicle Setting 车辆设置 |  | 遥控启动设置-座椅空调-关闭 Tx | 1.车机供电正常 2.信号正常 | 点击关闭选项查看tail -f test.log返回值 |  | 是
225 | Vehicle Setting 车辆设置 |  | 遥控启动设置-周期-5分钟 Rx | 1.车机供电正常 2.信号正常 | ./yfdbus_send AI.lv.ipcl.out vip2gip_VehicleNetwork 0x02,0x21,0x40,0x11,0x02,0x00,0x00,0x01 |  | 是
226 | Vehicle Setting 车辆设置 |  | 遥控启动设置-周期-10分钟 Rx | 1.车机供电正常 2.信号正常 | ./yfdbus_send AI.lv.ipcl.out vip2gip_VehicleNetwork 0x02,0x21,0x40,0x11,0x02,0x00,0x00,0x02 |  | 是
227 | Vehicle Setting 车辆设置 |  | 遥控启动设置-周期-15分钟 Rx | 1.车机供电正常 2.信号正常 | ./yfdbus_send AI.lv.ipcl.out vip2gip_VehicleNetwork 0x02,0x21,0x40,0x11,0x02,0x00,0x00,0x03 |  | 是
228 | Vehicle Setting 车辆设置 |  | 遥控启动设置-座椅空调-5分钟 Tx | 1.车机供电正常 2.信号正常 | 点击5分钟选项查看tail -f test.log返回值 |  | 是
229 | Vehicle Setting 车辆设置 |  | 遥控启动设置-座椅空调-10分钟 Tx | 1.车机供电正常 2.信号正常 | 点击10分钟选项查看tail -f test.log返回值 |  | 是
230 | Vehicle Setting 车辆设置 |  | 遥控启动设置-座椅空调-15分钟 Tx | 1.车机供电正常 2.信号正常 | 点击15分钟选项查看tail -f test.log返回值 |  | 是
231 | Vehicle Setting 车辆设置 |  | 遥控启动的未启用或不可用时，设置按钮 置灰不可用 | 1.车机供电正常 2.信号正常 |  |  | 是
232 | Vehicle Setting 车辆设置 | 倒车制动辅助 Reverse Brake Assist | 倒车制动辅助菜单显示 | 1.车机供电正常 2.信号正常 | 1.车辆控制->辅助驾驶->倒车制动辅助查看页面 | 1.显示倒车制动辅助开关
233 |  |  | 配置项不可见 | 1.车机供电正常 2.信号正常 | 执行dbus模拟命令./yfdbus_send AI.lv.ipcl.out vip2gip_VehicleNetwork 0x02,0x21,0x40,0x13,0x8E,0x00,0x00,0x00 | 1.查看倒车制动辅助设置项不可见
234 |  |  | 配置项可见，但不可用 | 1.车机供电正常 2.信号正常 | 1.执行dbus模拟命令./yfdbus_send AI.lv.ipcl.out vip2gip_VehicleNetwork 0x02,0x21,0x40,0x13,0x8E,0x00,0x00,0x01 | 1.查看倒车制动辅助设置项可见，但不可用
235 |  |  | 配置项可见且可用 | 1.车机供电正常 2.信号正常 | 1.执行dbus模拟命令./yfdbus_send AI.lv.ipcl.out vip2gip_VehicleNetwork 0x02,0x21,0x40,0x13,0x8E,0x00,0x00,0x02 | 1.查看倒车制动辅助设置项可见且可用
236 |  |  | 配置开关不可见 | 1.车机供电正常 2.信号正常 | 1.执行dbus模拟命令./yfdbus_send AI.lv.ipcl.out vip2gip_VehicleNetwork 0x02,0x21,0x40,0x13,0x8D,0x00,0x00,0x02 | 1.开关不可见
237 |  |  | 开启倒车制动辅助Rx逻辑 | 1.车机供电正常 2.信号正常 | 1.执行dbus模拟命令执行dbus模拟命令./yfdbus_send AI.lv.ipcl.out vip2gip_VehicleNetwork 0x02,0x21,0x40,0x13,0x8D,0x00,0x00,0x01 2.查看开启开关选项状态 | 2.选项为开
238 |  |  | 关闭倒车制动辅助Rx逻辑 | 1.车机供电正常 2.信号正常 | 1.执行dbus模拟命令执行dbus模拟命令./yfdbus_send AI.lv.ipcl.out vip2gip_VehicleNetwork 0x02,0x21,0x40,0x13,0x8D,0x00,0x00,0x00 2.查看关闭开关选项状态 | 2.选项为关
239 |  |  | 开启倒车制动辅助Tx逻辑 | 1.车机供电正常 2.信号正常 | 点击开启倒车制动辅助选项查看tail -f test.log返回值 | 返回值正常 2为ON
240 |  |  | 关闭倒车制动辅助Tx逻辑 | 1.车机供电正常 2.信号正常 | 点击关闭倒车制动辅助选项查看tail -f test.log返回值 | 返回值正常 1为OFF
241 | 1# Air Quality 空气质量 | 智能新风Auto Air Refresh (AAR) G2 (Blue Shield) | launcher界面进入智能新风 | 1.车机供电正常 2.信号正常 | 点击桌面快捷按钮进入AAR | 点击桌面快捷按钮进入AAR | 是
242 |  |  | 空调界面进入智能新风 | 1.车机供电正常 2.信号正常 | 点击空调界面的AAR图标 | 点击空调界面的AAR图标 | 是
243 |  |  | 通过横幅消息通知-空气过滤状态进入AAR | 1.车机供电正常 2.信号正常 | 智能新风消息弹出，用户点击直接进入AAR界面 | 智能新风消息弹出，用户点击直接进入AAR界面 | 是
244 |  |  | AAR-智能新风界面显示PM2.5信息，优 | 1.车机供电正常 2.信号正常 | 地区＋PM2.5[0-35）+优绿色显示 dbus模拟： ./yfdbus_send AI.lv.ipcl.out vip2gip_VehicleNetwork 0x02,0x21,0x40,0x05,0xA1,0x00,0x00,0x01 | 地区＋PM2.5[0-35）+优绿色显示 dbus模拟： ./yfdbus_send AI.lv.ipcl.out vip2gip_VehicleNetwork 0x02,0x21,0x40,0x05,0xA1,0x00,0x00,0x01 | 是
245 |  |  | AAR-智能新风界面显示PM2.5信息，良 | 1.车机供电正常 2.信号正常 | 地区＋PM2.5[36-75]+良黄色显示 dbus模拟： ./yfdbus_send AI.lv.ipcl.out vip2gip_VehicleNetwork 0x02,0x21,0x40,0x05,0xA1,0x00,0x00,0x32 | 地区＋PM2.5[36-75]+良黄色显示 dbus模拟： ./yfdbus_send AI.lv.ipcl.out vip2gip_VehicleNetwork 0x02,0x21,0x40,0x05,0xA1,0x00,0x00,0x32 | 是
246 |  |  | AAR-智能新风界面显示PM2.5信息，轻度污染 | 1.车机供电正常 2.信号正常 | 地区＋PM2.5[76-115]+轻度污染橙色显示 dbus模拟： ./yfdbus_send AI.lv.ipcl.out vip2gip_VehicleNetwork 0x02,0x21,0x40,0x05,0xA1,0x00,0x00,0x64 | 地区＋PM2.5[76-115]+轻度污染橙色显示 dbus模拟： ./yfdbus_send AI.lv.ipcl.out vip2gip_VehicleNetwork 0x02,0x21,0x40,0x05,0xA1,0x00,0x00,0x64 | 是
247 |  |  | AAR-智能新风界面显示PM2.5信息，中度污染 | 1.车机供电正常 2.信号正常 | 地区＋PM2.5[116-150]+中度污染红色显示 dbus模拟： ./yfdbus_send AI.lv.ipcl.out vip2gip_VehicleNetwork 0x02,0x21,0x40,0x05,0xA1,0x00,0x00,0x78 | 地区＋PM2.5[116-150]+中度污染红色显示 dbus模拟： ./yfdbus_send AI.lv.ipcl.out vip2gip_VehicleNetwork 0x02,0x21,0x40,0x05,0xA1,0x00,0x00,0x78 | 是
248 |  |  | AAR-智能新风界面显示PM2.5信息，重度污染 | 1.车机供电正常 2.信号正常 | 地区＋PM2.5[151-250]+重度污染紫色显示 dbus模拟： ./yfdbus_send AI.lv.ipcl.out vip2gip_VehicleNetwork 0x02,0x21,0x40,0x05,0xA1,0x00,0x00,0xC8 | 地区＋PM2.5[151-250]+重度污染紫色显示 dbus模拟： ./yfdbus_send AI.lv.ipcl.out vip2gip_VehicleNetwork 0x02,0x21,0x40,0x05,0xA1,0x00,0x00,0xC8 | 是
249 |  |  | AAR-智能新风界面显示PM2.5信息，严重污染 | 1.车机供电正常 2.信号正常 | 地区＋PM2.5（251+）+严重污染棕色显示 dbus模拟： ./yfdbus_send AI.lv.ipcl.out vip2gip_VehicleNetwork 0x02,0x21,0x40,0x05,0xA1,0x00,0x00,0x01,0x00 | 地区＋PM2.5（251+）+严重污染棕色显示 dbus模拟： ./yfdbus_send AI.lv.ipcl.out vip2gip_VehicleNetwork 0x02,0x21,0x40,0x05,0xA1,0x00,0x00,0x01,0x00 | 是
250 |  | 空气过滤状态 | 空气过滤状态-完成 | 1.车机供电正常 2.信号正常 | dbus模拟： 1.PM25诊断信号: any ./yfdbus_send AI.lv.ipcl.out vip2gip_VehicleNetwork 0x02,0x21,0x40,0x05,0xA2,0x00,0x00,0x00 2.空调电源信号 : on ./yfdbus_send AI.lv.ipcl.out vip2gip_VehicleNetwork 0x02,0x15,0x40,0x05,0x10,0x00,0x07,0x01 3.PM2.5数值:0~35 ./yfdbus_send AI.lv.ipcl.out vip2gip_VehicleNetwork 0x02,0x21,0x40,0x05,0xA1,0x00,0x00,0x01 | 出现空气过滤完成弹窗 | 是
251 |  |  | 空气过滤状态-关闭 | 1.车机供电正常 2.信号正常 | dbus模拟： 1.PM25诊断信号: 0、4、5 ./yfdbus_send AI.lv.ipcl.out vip2gip_VehicleNetwork 0x02,0x21,0x40,0x05,0xA2,0x00,0x00,0x00 2.空调电源信号 : off ./yfdbus_send AI.lv.ipcl.out vip2gip_VehicleNetwork 0x02,0x15,0x40,0x05,0x10,0x00,0x07,0x00 3.PM2.5数值: >0 ./yfdbus_send AI.lv.ipcl.out vip2gip_VehicleNetwork 0x02,0x21,0x40,0x05,0xA1,0x00,0x00,0x01 | dbus模拟： 1.PM25诊断信号: 0、4、5 ./yfdbus_send AI.lv.ipcl.out vip2gip_VehicleNetwork 0x02,0x21,0x40,0x05,0xA2,0x00,0x00,0x00 2.空调电源信号 : off ./yfdbus_send AI.lv.ipcl.out vip2gip_VehicleNetwork 0x02,0x15,0x40,0x05,0x10,0x00,0x07,0x00 3.PM2.5数值: >0 ./yfdbus_send AI.lv.ipcl.out vip2gip_VehicleNetwork 0x02,0x21,0x40,0x05,0xA1,0x00,0x00,0x01 | 是
252 |  |  | 空气过滤状态-未知 | 1.车机供电正常 2.信号正常 | dbus模拟： 1.PM25诊断信号: 2、3、6 ./yfdbus_send AI.lv.ipcl.out vip2gip_VehicleNetwork 0x02,0x21,0x40,0x05,0xA2,0x00,0x00,0x02 2.空调电源信号 : off、on ./yfdbus_send AI.lv.ipcl.out vip2gip_VehicleNetwork 0x02,0x15,0x40,0x05,0x10,0x00,0x07,0x01 3.PM2.5数值: - ./yfdbus_send AI.lv.ipcl.out vip2gip_VehicleNetwork 0x02,0x21,0x40,0x05,0xA1,0x00,0x00,0x00 | dbus模拟： 1.PM25诊断信号: 2、3、6 ./yfdbus_send AI.lv.ipcl.out vip2gip_VehicleNetwork 0x02,0x21,0x40,0x05,0xA2,0x00,0x00,0x02 2.空调电源信号 : off、on ./yfdbus_send AI.lv.ipcl.out vip2gip_VehicleNetwork 0x02,0x15,0x40,0x05,0x10,0x00,0x07,0x01 3.PM2.5数值: - ./yfdbus_send AI.lv.ipcl.out vip2gip_VehicleNetwork 0x02,0x21,0x40,0x05,0xA1,0x00,0x00,0x00 | 是
253 |  |  | 空气过滤状态-开启 | 1.车机供电正常 2.信号正常 | dbus模拟： 1.PM25诊断信号:0、4、5 ./yfdbus_send AI.lv.ipcl.out vip2gip_VehicleNetwork 0x02,0x21,0x40,0x05,0xA2,0x00,0x00,0x00 2.空调电源信号 : on ./yfdbus_send AI.lv.ipcl.out vip2gip_VehicleNetwork 0x02,0x15,0x40,0x05,0x10,0x00,0x07,0x01 3.PM2.5数值: > 35 ./yfdbus_send AI.lv.ipcl.out vip2gip_VehicleNetwork 0x02,0x21,0x40,0x05,0xA1,0x00,0x00,0x32 | dbus模拟： 1.PM25诊断信号:0、4、5 ./yfdbus_send AI.lv.ipcl.out vip2gip_VehicleNetwork 0x02,0x21,0x40,0x05,0xA2,0x00,0x00,0x00 2.空调电源信号 : on ./yfdbus_send AI.lv.ipcl.out vip2gip_VehicleNetwork 0x02,0x15,0x40,0x05,0x10,0x00,0x07,0x01 3.PM2.5数值: > 35 ./yfdbus_send AI.lv.ipcl.out vip2gip_VehicleNetwork 0x02,0x21,0x40,0x05,0xA1,0x00,0x00,0x32 | 是
254 |  |  | AAR主界面，点击开启座舱新风Rx | 1.车机供电正常 2.信号正常 | dbus模拟： 座舱新风 1： ./yfdbus_send AI.lv.ipcl.out vip2gip_VehicleNetwork 0x02,0x21,0x40,0x05,0xB2,0x00,0x00,0x01 | dbus模拟： 座舱新风 1： ./yfdbus_send AI.lv.ipcl.out vip2gip_VehicleNetwork 0x02,0x21,0x40,0x05,0xB2,0x00,0x00,0x01 | 是
255 |  |  | AAR主界面，点击关闭座舱新风Rx | 1.车机供电正常 2.信号正常 | dbus模拟： 座舱新风 0、2、 3： ./yfdbus_send AI.lv.ipcl.out vip2gip_VehicleNetwork 0x02,0x21,0x40,0x05,0xB2,0x00,0x00,0x00 | dbus模拟： 座舱新风 0、2、 3： ./yfdbus_send AI.lv.ipcl.out vip2gip_VehicleNetwork 0x02,0x21,0x40,0x05,0xB2,0x00,0x00,0x00 | 是
256 |  |  | AAR主界面，点击开启座舱新风Tx | 1.车机供电正常 2.信号正常 | 点击开启座舱新风查看tail -f test.log | 点击开启座舱新风查看tail -f test.log | 是
257 |  |  | AAR主界面，点击关闭座舱新风Tx | 1.车机供电正常 2.信号正常 | 点击关闭座舱新风查看tail -f test.log | 点击关闭座舱新风查看tail -f test.log | 是
258 |  |  | 点击车内PM2.5进入历史记录 | 1.车机供电正常 2.信号正常 |  |  | 是
259 |  |  | 点击区域PM2.5进入站点检测 | 1.车机供电正常 2.信号正常 |  |  | 是
260 |  | 滤芯 | 滤芯状态——（暂时无法获取数据） | 1.车机供电正常 2.信号正常 | 1.设备断网 2.点击文字 | 1.出现“获取滤芯状态失败，网络异常，请稍后重试”toast（仅在第一次接收到异常信号时弹出，后续不再弹出。退出AAR后再次进入仍异常则按照第一次接收到异常信号的逻辑进行显示） 2.未弹出弹窗，无反应 | 是
261 |  |  | 滤芯需更换/正常提示 | 1.车机供电正常 2.信号正常 | 1.滤芯处于需更换/正常状态 2.点击滤芯 | 出现滤芯已饱和/正常弹窗，有我已更换滤芯和知道了两个选项 | 是
262 |  |  | 点击我已更换滤芯 | 1.车机供电正常 2.信号正常 | 1.出现滤芯已饱和/正常弹窗 2.点击我已更换滤芯 | 2.出现更换官网配件提示 | 是
263 |  |  | 点击重置 | 1.车机供电正常 2.信号正常 | 1.出现滤芯已饱和/正常弹窗 2.点击重置 3.重置成功 | 1.返回AAR主界面 | 是
264 |  |  | 点击重置 | 1.车机供电正常 2.信号正常 | 1.出现滤芯已饱和/正常弹窗 2.点击重置 3.重置失败 | 1.出现重置失败弹窗，维持上次显示状态 | 是
265 |  |  | 更换滤芯弹窗 | 1.车机供电正常 2.信号正常 | 1.滤芯处于需更换状态 | 1.出现滤芯需更换弹窗 | 是
266 |  | 历史记录 | 点击历史记录进入车内历史数据 | 1.车机供电正常 2.信号正常 | dbus模拟： 历史数据 非0： ./yfdbus_send AI.lv.ipcl.out vip2gip_VehicleNetwork 0x02,0x21,0x40,0x05,0xB4,0x00,0x00,0x01 （范围是B4~BD） | dbus模拟： 历史数据 非0： ./yfdbus_send AI.lv.ipcl.out vip2gip_VehicleNetwork 0x02,0x21,0x40,0x05,0xB4,0x00,0x00,0x01 （范围是B4~BD） | 是
267 |  |  | 车内历史数据获取失败，显示暂无数据 | 1.车机供电正常 2.信号正常 | dbus模拟： 历史数据 0： ./yfdbus_send AI.lv.ipcl.out vip2gip_VehicleNetwork 0x02,0x21,0x40,0x05,0xB4,0x00,0x00,0x00 （范围是B4~BD） | dbus模拟： 历史数据 0： ./yfdbus_send AI.lv.ipcl.out vip2gip_VehicleNetwork 0x02,0x21,0x40,0x05,0xB4,0x00,0x00,0x00 （范围是B4~BD） | 是
268 |  | 站点检测 | 点击站点检测，进入站点检测界面 | 1.车机供电正常 2.信号正常 | 1.连接可用网络 2.打开AAR | 1.连接可用网络 2.打开AAR | 是
269 |  |  | 站点检测界面，初始状态下，位置信息和更新时间信息用"--"表示 | 1.车机供电正常 2.信号正常 |  |  | 是
270 |  | 智能新风-设置 | 点击设置，进入AAR设置界面 | 1.车机供电正常 2.信号正常 |  |  | 是
271 |  |  | 开启语音提示（默认开启） | 1.车机供电正常 2.信号正常 | 空调-AAR图标-设置开启语音提示 | 空调-AAR图标-设置开启语音提示 | 是
272 |  |  | 关闭语音提示（默认开启） | 1.车机供电正常 2.信号正常 | 空调-AAR图标-设置关闭语音提示 | 空调-AAR图标-设置关闭语音提示 | 是
273 |  |  | 开启PM2.5智能循环开关（默认开启） | 1.车机供电正常 2.信号正常 | 空调-AAR图标-设置开启PM2.5智能循环开关 | 空调-AAR图标-设置开启PM2.5智能循环开关 | 是
274 |  |  | 关闭PM2.5智能循环开关（默认开启） | 1.车机供电正常 2.信号正常 | 空调-AAR图标-设置关闭PM2.5智能循环开关 | 空调-AAR图标-设置关闭PM2.5智能循环开关 | 是
275 |  |  | 开启PM2.5智能启动开关（默认开启） | 1.车机供电正常 2.信号正常 | 空调-AAR图标-设置开启PM2.5智能启动开关 | 空调-AAR图标-设置开启PM2.5智能启动开关 | 是
276 |  |  | 关闭PM2.5智能启动开关（默认开启） | 1.车机供电正常 2.信号正常 | 空调-AAR图标-设置关闭PM2.5智能启动开关 | 空调-AAR图标-设置关闭PM2.5智能启动开关 | 是
277 |  | 语音提示 | 打开空调、切换内外循环横幅提示持续10s | 1.车机供电正常 2.信号正常 |  |  | 是
278 |  |  | 外部PM2.5<20,(内部PM2.5)-(外部PM2.5)>30,此状态持续120s，AC是在内循环模式，车门、窗关闭状态，会有消息通知，”外部的空气质量较好，你想切换到外循环吗？“，弹窗持续10s | 1.车机供电正常 2.信号正常 | 1.智能循环功能关闭 2.内循环 ./yfdbus_send AI.lv.ipcl.out vip2gip_VehicleNetwork 0x02,0x15,0x40,0x05,0x08,0x07,0x77,0x01 3.PM2.5数值: ./yfdbus_send AI.lv.ipcl.out vip2gip_VehicleNetwork 0x02,0x21,0x40,0x05,0xA1,0x00,0x00,0x52 4.空调电源信号 : on ./yfdbus_send AI.lv.ipcl.out vip2gip_VehicleNetwork 0x02,0x15,0x40,0x05,0x10,0x00,0x07,0x01 | 1.智能循环功能关闭 2.内循环 ./yfdbus_send AI.lv.ipcl.out vip2gip_VehicleNetwork 0x02,0x15,0x40,0x05,0x08,0x07,0x77,0x01 3.PM2.5数值: ./yfdbus_send AI.lv.ipcl.out vip2gip_VehicleNetwork 0x02,0x21,0x40,0x05,0xA1,0x00,0x00,0x52 4.空调电源信号 : on ./yfdbus_send AI.lv.ipcl.out vip2gip_VehicleNetwork 0x02,0x15,0x40,0x05,0x10,0x00,0x07,0x01 | 是
279 |  |  | 正常行驶>=15分钟，车内PM2.5数据>35,空调系统不工作，有语音提示弹框”是否需要帮你打开空调，净化车内空气质量？“（限制在每个点火循环仅提示一次） | 1.车机供电正常 2.信号正常 | 1.空调电源信号 : off ./yfdbus_send AI.lv.ipcl.out vip2gip_VehicleNetwork 0x02,0x15,0x40,0x05,0x10,0x00,0x07,0x00 2.PM2.5数值: >35 ./yfdbus_send AI.lv.ipcl.out vip2gip_VehicleNetwork 0x02,0x21,0x40,0x05,0xA1,0x00,0x00,0x32 | 1.空调电源信号 : off ./yfdbus_send AI.lv.ipcl.out vip2gip_VehicleNetwork 0x02,0x15,0x40,0x05,0x10,0x00,0x07,0x00 2.PM2.5数值: >35 ./yfdbus_send AI.lv.ipcl.out vip2gip_VehicleNetwork 0x02,0x21,0x40,0x05,0xA1,0x00,0x00,0x32 | 是
280 |  |  | 自动开启空调前状态栏通知，若无操作，通知显示5s后自动消失 | 1.车机供电正常 2.信号正常 |  |  | 是
281 | Rejuvenation活力恢复 | 数字香氛 | 主界面入口 | 1.车机供电正常 2.信号正常 | 点击快捷键直接进入车辆设置 | 点击快捷键直接进入车辆设置 | 是
282 |  |  | 林肯香氛 显示配置项 Rx | 1.车机供电正常 2.信号正常 | ./yfdbus_send AI.lv.ipcl.out vip2gip_diag 0x01,0x01,0xDE,0x06,0x03,0x02,0x00,0x00 | ./yfdbus_send AI.lv.ipcl.out vip2gip_diag 0x01,0x01,0xDE,0x06,0x03,0x02,0x00,0x00 | 是
283 |  |  | 林肯香氛 不显示配置项 Rx | 1.车机供电正常 2.信号正常 | ./yfdbus_send AI.lv.ipcl.out vip2gip_diag 0x01,0x01,0xDE,0x06,0x03,0x00,0x00,0x00 | ./yfdbus_send AI.lv.ipcl.out vip2gip_diag 0x01,0x01,0xDE,0x06,0x03,0x00,0x00,0x00 | 是
284 |  |  | 林肯香氛菜单显示 | 1.车机供电正常 2.信号正常 | 1.车辆控制->车辆设置->林肯香氛查看页面 2.点击返回 | 1.车辆控制->车辆设置->林肯香氛查看页面 2.点击返回 | 是
285 |  |  | 林肯香氛收藏 | 1.车机供电正常 2.信号正常 | 1.点击林肯香氛收藏按钮查看页面 2.进入常用设置查看 | 1.点击林肯香氛收藏按钮查看页面 2.进入常用设置查看 | 是
286 |  |  | 林肯香氛取消收藏 | 1.车机供电正常 2.信号正常 | 1.点击林肯香氛取消收藏按钮查看页面 2.进入常用设置查看 | 1.点击林肯香氛取消收藏按钮查看页面 2.进入常用设置查看 | 是
287 |  |  | 收藏/取消收藏有toast提示 | 1.车机供电正常 2.信号正常 | 点击收藏图标 | 点击收藏图标 | 是
288 |  |  | 开启香氛系统 Rx逻辑 | 1.车机供电正常 2.信号正常 | 手动点击开关，打开开关后需要立即发送此信号(1-开)确保香氛已经连接，否则会自动关闭开关，点击三次后会有失去连接toast ./yfdbus_send AI.lv.ipcl.out vip2gip_VehicleNetwork 0x02,0x21,0x40,0x11,0x5F,0x00,0x00,0x01(0-关， 1-开) | 手动点击开关，打开开关后需要立即发送此信号(1-开)确保香氛已经连接，否则会自动关闭开关，点击三次后会有失去连接toast ./yfdbus_send AI.lv.ipcl.out vip2gip_VehicleNetwork 0x02,0x21,0x40,0x11,0x5F,0x00,0x00,0x01(0-关， 1-开) | 是
289 |  |  | 关闭香氛系统 Rx逻辑 | 1.车机供电正常 2.信号正常 | 手动点击开关，打开开关后需要立即发送此信号(1-开)确保香氛已经连接，否则会自动关闭开关，点击三次后会有失去连接toast ./yfdbus_send AI.lv.ipcl.out vip2gip_VehicleNetwork 0x02,0x21,0x40,0x11,0x5F,0x00,0x00,0x00(0-关， 2-开) | 手动点击开关，打开开关后需要立即发送此信号(1-开)确保香氛已经连接，否则会自动关闭开关，点击三次后会有失去连接toast ./yfdbus_send AI.lv.ipcl.out vip2gip_VehicleNetwork 0x02,0x21,0x40,0x11,0x5F,0x00,0x00,0x00(0-关， 2-开) | 是
290 |  |  | 开启香氛系统 Tx逻辑 | 1.车机供电正常 2.信号正常 | 点击开启林肯香氛查看tail -f test.log | 点击开启林肯香氛查看tail -f test.log | 是
291 |  |  | 关闭香氛系统 Tx逻辑 | 1.车机供电正常 2.信号正常 | 点击关闭林肯香氛查看tail -f test.log | 点击关闭林肯香氛查看tail -f test.log | 是
292 |  |  | 数字香氛设置通道选择 | 1.车机供电正常 2.信号正常 | 设置通道选择 ./yfdbus_send AI.lv.ipcl.out vip2gip_VehicleNetwork 0x02,0x21,0x40,0x11,0x45,0x00,0x00,0x01 (1-channel1, 2-channel2, 3-channel3) | 设置通道选择 ./yfdbus_send AI.lv.ipcl.out vip2gip_VehicleNetwork 0x02,0x21,0x40,0x11,0x45,0x00,0x00,0x01 (1-channel1, 2-channel2, 3-channel3) | 是
293 |  |  | 第二次及以后打开香氛，香氛类型及强度 | 1.车机供电正常 2.信号正常 | 1.非首次打开数字香氛页面，选中橙花/蔚蓝/煦日 2.按返回键 3.再次点击车辆控制->车辆设置->林肯香氛查看页面查看香氛显示(记录上一次的香氛） | 1.非首次打开数字香氛页面，选中橙花/蔚蓝/煦日 2.按返回键 3.再次点击车辆控制->车辆设置->林肯香氛查看页面查看香氛显示(记录上一次的香氛） | 是
294 |  |  | 打开香氛开关查看Toast提示 | 1.车机供电正常 2.信号正常 | 1.香氛开关关闭时将开关调节为开启，查看有无Toast提示，（Toast提示2s后消失） | 1.香氛开关关闭时将开关调节为开启，查看有无Toast提示，（Toast提示2s后消失） | 是
295 |  |  | 香氛余量为（10%~100%）香氛页面显示Rx | 1.车机供电正常 2.信号正常 | 设置通道1余量: ./yfdbus_send AI.lv.ipcl.out vip2gip_VehicleNetwork 0x02,0x21,0x40,0x11,0x50,0x00,0x00,0x00 (0~100) 设置通道2余量: ./yfdbus_send AI.lv.ipcl.out vip2gip_VehicleNetwork 0x02,0x21,0x40,0x11,0x51,0x00,0x00,0x00 (0~100) 设置通道3余量: ./yfdbus_send AI.lv.ipcl.out vip2gip_VehicleNetwork 0x02,0x21,0x40,0x11,0x52,0x00,0x00,0x00 (0~100) | 设置通道1余量: ./yfdbus_send AI.lv.ipcl.out vip2gip_VehicleNetwork 0x02,0x21,0x40,0x11,0x50,0x00,0x00,0x00 (0~100) 设置通道2余量: ./yfdbus_send AI.lv.ipcl.out vip2gip_VehicleNetwork 0x02,0x21,0x40,0x11,0x51,0x00,0x00,0x00 (0~100) 设置通道3余量: ./yfdbus_send AI.lv.ipcl.out vip2gip_VehicleNetwork 0x02,0x21,0x40,0x11,0x52,0x00,0x00,0x00 (0~100) | 是
296 |  |  | 香氛余量为10%香氛页面显示Rx | 1.车机供电正常 2.信号正常 | 设置通道1余量: ./yfdbus_send AI.lv.ipcl.out vip2gip_VehicleNetwork 0x02,0x21,0x40,0x11,0x50,0x00,0x00,0x00 (0~100) 设置通道2余量: ./yfdbus_send AI.lv.ipcl.out vip2gip_VehicleNetwork 0x02,0x21,0x40,0x11,0x51,0x00,0x00,0x00 (0~100) 设置通道3余量: ./yfdbus_send AI.lv.ipcl.out vip2gip_VehicleNetwork 0x02,0x21,0x40,0x11,0x52,0x00,0x00,0x00 (0~100) | 设置通道1余量: ./yfdbus_send AI.lv.ipcl.out vip2gip_VehicleNetwork 0x02,0x21,0x40,0x11,0x50,0x00,0x00,0x00 (0~100) 设置通道2余量: ./yfdbus_send AI.lv.ipcl.out vip2gip_VehicleNetwork 0x02,0x21,0x40,0x11,0x51,0x00,0x00,0x00 (0~100) 设置通道3余量: ./yfdbus_send AI.lv.ipcl.out vip2gip_VehicleNetwork 0x02,0x21,0x40,0x11,0x52,0x00,0x00,0x00 (0~100) | 是
297 |  |  | 香氛余量为（0%~10%）香氛页面显示Rx （低于10%，显示“Low”) | 1.车机供电正常 2.信号正常 | 设置通道1余量: ./yfdbus_send AI.lv.ipcl.out vip2gip_VehicleNetwork 0x02,0x21,0x40,0x11,0x50,0x00,0x00,0x00 (0~100) 设置通道2余量: ./yfdbus_send AI.lv.ipcl.out vip2gip_VehicleNetwork 0x02,0x21,0x40,0x11,0x51,0x00,0x00,0x00 (0~100) 设置通道3余量: ./yfdbus_send AI.lv.ipcl.out vip2gip_VehicleNetwork 0x02,0x21,0x40,0x11,0x52,0x00,0x00,0x00 (0~102) | 设置通道1余量: ./yfdbus_send AI.lv.ipcl.out vip2gip_VehicleNetwork 0x02,0x21,0x40,0x11,0x50,0x00,0x00,0x00 (0~100) 设置通道2余量: ./yfdbus_send AI.lv.ipcl.out vip2gip_VehicleNetwork 0x02,0x21,0x40,0x11,0x51,0x00,0x00,0x00 (0~100) 设置通道3余量: ./yfdbus_send AI.lv.ipcl.out vip2gip_VehicleNetwork 0x02,0x21,0x40,0x11,0x52,0x00,0x00,0x00 (0~102) | 是
298 |  |  | 未授权的香氛名字显示“未授权”，显示默认图片 | 1.车机供电正常 2.信号正常 | 设置通道1香型 ./yfdbus_send AI.lv.ipcl.out vip2gip_VehicleNetwork 0x02,0x21,0x40,0x11,0x4D,0x00,0x00,0x00 (0/255-未知, 254-未授权, 1-煦日, 2-橙花, 3-蔚蓝, 4-沐光, 5-悦然, 6-恋海, 7-青叶) 设置通道2香型 ./yfdbus_send AI.lv.ipcl.out vip2gip_VehicleNetwork 0x02,0x21,0x40,0x11,0x4E,0x00,0x00,0x00 (0/255-未知, 254-未授权, 1-煦日, 2-橙花, 3-蔚蓝, 4-沐光, 5-悦然, 6-恋海, 7-青叶) 设置通道3香型 ./yfdbus_send AI.lv.ipcl.out vip2gip_VehicleNetwork 0x02,0x21,0x40,0x11,0x4F,0x00,0x00,0x00 (0/255-未知, 254-未授权, 1-煦日, 2-橙花, 3-蔚蓝, 4-沐光, 5-悦然, 6-恋海, 7-青叶) | 设置通道1香型 ./yfdbus_send AI.lv.ipcl.out vip2gip_VehicleNetwork 0x02,0x21,0x40,0x11,0x4D,0x00,0x00,0x00 (0/255-未知, 254-未授权, 1-煦日, 2-橙花, 3-蔚蓝, 4-沐光, 5-悦然, 6-恋海, 7-青叶) 设置通道2香型 ./yfdbus_send AI.lv.ipcl.out vip2gip_VehicleNetwork 0x02,0x21,0x40,0x11,0x4E,0x00,0x00,0x00 (0/255-未知, 254-未授权, 1-煦日, 2-橙花, 3-蔚蓝, 4-沐光, 5-悦然, 6-恋海, 7-青叶) 设置通道3香型 ./yfdbus_send AI.lv.ipcl.out vip2gip_VehicleNetwork 0x02,0x21,0x40,0x11,0x4F,0x00,0x00,0x00 (0/255-未知, 254-未授权, 1-煦日, 2-橙花, 3-蔚蓝, 4-沐光, 5-悦然, 6-恋海, 7-青叶) | 是
299 |  |  | 未授权的有图片，点击未授权的香氛会有未授权香弹的提示信息 | 1.车机供电正常 2.信号正常 |  |  | 是
300 |  |  | 未知/未安装的香氛，名字显示“未知”，显示默认图片 | 1.车机供电正常 2.信号正常 |  |  | 是
301 |  |  | 点击未知/未安装的香氛后会有香氛异常通知 | 1.车机供电正常 2.信号正常 |  |  | 是
302 |  |  | 只有未知/未授权的香氛无进度条显示 | 1.车机供电正常 2.信号正常 | 1.将香氛设为未知/未授权/过期/正常状态 | 1.只有未知/未授权的香氛无进度条显示，其他均有 | 是
303 |  |  | 过期的香氛，名字正常显示，图片标记已过期 | 1.车机供电正常 2.信号正常 | 设置香氛1过期状态: ./yfdbus_send AI.lv.ipcl.out vip2gip_VehicleNetwork 0x02,0x21,0x40,0x11,0x5C,0x00,0x00,0x14 (0-过期, 00-1E 快过期(30天), 1F-未过期) 设置香氛2过期状态: ./yfdbus_send AI.lv.ipcl.out vip2gip_VehicleNetwork 0x02,0x21,0x40,0x11,0x5D,0x00,0x00,0x00 (0-过期, 00-1E 快过期(30天), 1F-未过期) 设置香氛3过期状态: ./yfdbus_send AI.lv.ipcl.out vip2gip_VehicleNetwork 0x02,0x21,0x40,0x11,0x5E,0x00,0x00,0x00 (0-过期, 00-1E 快过期(30天), 1F-未过期) | 设置香氛1过期状态: ./yfdbus_send AI.lv.ipcl.out vip2gip_VehicleNetwork 0x02,0x21,0x40,0x11,0x5C,0x00,0x00,0x14 (0-过期, 00-1E 快过期(30天), 1F-未过期) 设置香氛2过期状态: ./yfdbus_send AI.lv.ipcl.out vip2gip_VehicleNetwork 0x02,0x21,0x40,0x11,0x5D,0x00,0x00,0x00 (0-过期, 00-1E 快过期(30天), 1F-未过期) 设置香氛3过期状态: ./yfdbus_send AI.lv.ipcl.out vip2gip_VehicleNetwork 0x02,0x21,0x40,0x11,0x5E,0x00,0x00,0x00 (0-过期, 00-1E 快过期(30天), 1F-未过期) | 是
304 |  |  | 只有正常状态和已过期的状态才会显示百分比 | 1.车机供电正常 2.信号正常 |  |  | 是
305 |  |  | 香氛系统整体关闭时，设置部分置灰，无法进行设置 | 1.车机供电正常 2.信号正常 | 关闭香氛系统 | 关闭香氛系统 | 是
306 |  |  | 香氛余量为（5%~10%），提示香氛余量不足 | 1.车机供电正常 2.信号正常 | 设置通道1余量: ./yfdbus_send AI.lv.ipcl.out vip2gip_VehicleNetwork 0x02,0x21,0x40,0x11,0x50,0x00,0x00,0x00 (0~100) 设置通道2余量: ./yfdbus_send AI.lv.ipcl.out vip2gip_VehicleNetwork 0x02,0x21,0x40,0x11,0x51,0x00,0x00,0x00 (0~100) 设置通道3余量: ./yfdbus_send AI.lv.ipcl.out vip2gip_VehicleNetwork 0x02,0x21,0x40,0x11,0x52,0x00,0x00,0x00 (0~100) | 设置通道1余量: ./yfdbus_send AI.lv.ipcl.out vip2gip_VehicleNetwork 0x02,0x21,0x40,0x11,0x50,0x00,0x00,0x00 (0~100) 设置通道2余量: ./yfdbus_send AI.lv.ipcl.out vip2gip_VehicleNetwork 0x02,0x21,0x40,0x11,0x51,0x00,0x00,0x00 (0~100) 设置通道3余量: ./yfdbus_send AI.lv.ipcl.out vip2gip_VehicleNetwork 0x02,0x21,0x40,0x11,0x52,0x00,0x00,0x00 (0~100) | 是
307 |  |  | 香氛余量为（5%~10%）香氛页面显示，用户操作 | 1.车机供电正常 2.信号正常 | 1.设置香氛余量为（5%~10%），查看香氛页面显示 2.用户操作点击提示信息，进入香氛设置界面 | 1.设置香氛余量为（5%~10%），查看香氛页面显示 2.用户操作点击提示信息，进入香氛设置界面 | 是
308 |  |  | 香氛余量为（0%~5%）提示香氛余量耗尽 | 1.车机供电正常 2.信号正常 | 1.设置香氛余量为（0%~5%），查看香氛页面显示 | 1.设置香氛余量为（0%~5%），查看香氛页面显示 | 是
309 |  |  | 香氛余量为（0%~5%）香氛页面显示，用户操作 | 1.车机供电正常 2.信号正常 | 1.设置香氛余量为（0%~5%），查看香氛页面显示 2.用户操作点击提示信息，进入香氛设置界面 | 1.设置香氛余量为（0%~5%），查看香氛页面显示 2.用户操作点击提示信息，进入香氛设置界面 | 是
310 |  |  | 香氛距离31天过期信息提示 | 1.车机供电正常 2.信号正常 | 1.没有香氛过期提示 | 1.没有香氛过期提示 | 是
311 |  |  | 香氛距离30天过期信息提示 | 1.车机供电正常 2.信号正常 | 1.有香氛过期提示及提示内容 | 1.有香氛过期提示及提示内容 | 是
312 |  |  | 香氛距离（2~29）天过期信息提示 | 1.车机供电正常 2.信号正常 | 1.查看是否有香氛过期提示及提示内容 | 1.查看是否有香氛过期提示及提示内容 | 是
313 |  |  | 香氛距离1天过期信息提示 | 1.车机供电正常 2.信号正常 | 1.查看是否有香氛过期提示及提示内容 | 1.查看是否有香氛过期提示及提示内容 | 是
314 |  |  | 香氛过期香氛页面显示，用户操作 | 1.车机供电正常 2.信号正常 | 1.香氛距离1天过期信息，查看香氛页面显示 2.用户操作点击提示信息，进入香氛设置界面 | 1.香氛距离1天过期信息，查看香氛页面显示 2.用户操作点击提示信息，进入香氛设置界面 | 是
315 |  |  | 高温香氛异常提示 | 1.车机供电正常 2.信号正常 | 1.模拟发送温度超过xx信号，查看提示toast ./yfdbus_send AI.lv.ipcl.out vip2gip_VehicleNetwork 0x02,0x21,0x40,0x11,0x60,0x00,0x00,0x01 (01过高，02过低) 2.检查是否有语音提示 | 1.模拟发送温度超过xx信号，查看提示toast ./yfdbus_send AI.lv.ipcl.out vip2gip_VehicleNetwork 0x02,0x21,0x40,0x11,0x60,0x00,0x00,0x01 (01过高，02过低) 2.检查是否有语音提示 | 是
316 |  |  | 低温香氛异常提示 | 1.车机供电正常 2.信号正常 | 1.模拟发送温度超过xx信号，查看提示toast ./yfdbus_send AI.lv.ipcl.out vip2gip_VehicleNetwork 0x02,0x21,0x40,0x11,0x60,0x00,0x00,0x02 (01过高，02过低) 2.检查是否有语音提示 | 1.模拟发送温度超过xx信号，查看提示toast ./yfdbus_send AI.lv.ipcl.out vip2gip_VehicleNetwork 0x02,0x21,0x40,0x11,0x60,0x00,0x00,0x02 (01过高，02过低) 2.检查是否有语音提示 | 是
317 |  |  | 电机异常香氛异常提示 | 1.车机供电正常 2.信号正常 | 1.模拟发送电机异常信号，查看提示toast ./yfdbus_send AI.lv.ipcl.out vip2gip_VehicleNetwork 0x02,0x21,0x40,0x11,0x62,0x00,0x00,0x01 (00正常，01为异常) 2.检查是否有语音提示 | 1.模拟发送电机异常信号，查看提示toast ./yfdbus_send AI.lv.ipcl.out vip2gip_VehicleNetwork 0x02,0x21,0x40,0x11,0x62,0x00,0x00,0x01 (00正常，01为异常) 2.检查是否有语音提示 | 是
318 |  |  | 风扇异常香氛异常提示 | 1.车机供电正常 2.信号正常 | 1.模拟发送风扇异常xx信号，查看提示toast 2.检查是否有语音提示 | 1.模拟发送风扇异常xx信号，查看提示toast 2.检查是否有语音提示 | 是
319 |  |  | 未知香弹异常提示 | 1.车机供电正常 2.信号正常 | 1.模拟发送未知香弹xx信号，查看提示toast 2.点击后检查是否有语音提示 | 1.模拟发送未知香弹xx信号，查看提示toast 2.点击后检查是否有语音提示 | 是
320 |  |  | 查看异常信息弹窗消失时间 | 1.车机供电正常 2.信号正常 | 1.查看【电机异常/风扇异常/温度过高/温度过低】信息弹窗显示时间 2.弹窗持续时间3s | 1.查看【电机异常/风扇异常/温度过高/温度过低】信息弹窗显示时间 2.弹窗持续时间3s | 是
321 |  |  | 查看未授权香弹的提示信息 | 1.车机供电正常 2.信号正常 | 1.模拟发送不是林肯认证的香氛的xx信号，查看提示信息 2.点击确认按钮 | 1.模拟发送不是林肯认证的香氛的xx信号，查看提示信息 2.点击确认按钮 | 是
322 |  |  | 香氛已过期信息提示 | 1.车机供电正常 2.信号正常 | 1.香氛已过期进入香氛设置页面 2.查看页面 3.点击"确认"按钮 | 1.香氛已过期进入香氛设置页面 2.查看页面 3.点击"确认"按钮 | 是
323 |  |  | 香氛掉线当前处于关闭状态，Toast提示 | 1.车机供电正常 2.信号正常 | 1.模拟IVI和香氛模块通讯，香氛掉线情况 2.点击香氛开关3次 3.查看页面提示 | 1.模拟IVI和香氛模块通讯，香氛掉线情况 2.点击香氛开关3次 3.查看页面提示 | 是
324 |  |  | pano屏toast显示位置 | 1.车机供电正常 2.信号正常 | 出现pano屏toast |  | 是
325 |  |  | 香氛由煦日切换为橙花，Pano屏提示 | 1.车机供电正常 2.信号正常 | 1.香氛设置界面开启香氛 2.切换香氛由煦日切换为橙花 | 1.香氛设置界面开启香氛 2.切换香氛由煦日切换为橙花 | 是
326 |  |  | 香氛由煦日切换为蔚蓝，Pano屏提示 | 1.车机供电正常 2.信号正常 | 1.香氛设置界面开启香氛 2.切换香氛由煦日切换为蔚蓝 | 1.香氛设置界面开启香氛 2.切换香氛由煦日切换为蔚蓝 | 是
327 |  |  | 香氛由橙花切换为煦日，Pano屏提示 | 1.车机供电正常 2.信号正常 | 1.香氛设置界面开启香氛 2.切换香氛由橙花切换为煦日 | 1.香氛设置界面开启香氛 2.切换香氛由橙花切换为煦日 | 是
328 |  |  | 香氛由橙花切换为蔚蓝，Pano屏提示 | 1.车机供电正常 2.信号正常 | 1.香氛设置界面开启香氛 2.切换香氛由橙花切换为蔚蓝 | 1.香氛设置界面开启香氛 2.切换香氛由橙花切换为蔚蓝 | 是
329 |  |  | 香氛由蔚蓝切换为煦日，Pano屏提示 | 1.车机供电正常 2.信号正常 | 1.香氛设置界面开启香氛 2.切换香氛由蔚蓝切换为煦日 | 1.香氛设置界面开启香氛 2.切换香氛由蔚蓝切换为煦日 | 是
330 |  |  | 香氛由蔚蓝切换为橙花，Pano屏提示 | 1.车机供电正常 2.信号正常 | 1.香氛设置界面开启香氛 2.切换香氛由蔚蓝切换为橙花 | 1.香氛设置界面开启香氛 2.切换香氛由蔚蓝切换为橙花 | 是
331 |  |  | 煦日香氛关闭，Pano屏提示 | 1.车机供电正常 2.信号正常 | 1.切换当前使用香氛为煦日 2.进入香氛设置界面关闭香氛 | 1.切换当前使用香氛为煦日 2.进入香氛设置界面关闭香氛 | 是
332 |  |  | 橙花香氛关闭，Pano屏提示 | 1.车机供电正常 2.信号正常 | 1.切换当前使用香氛为橙花 2.进入香氛设置界面关闭香氛 | 1.切换当前使用香氛为橙花 2.进入香氛设置界面关闭香氛 | 是
333 |  |  | 蔚蓝香氛关闭，Pano屏提示 | 1.车机供电正常 2.信号正常 | 1.切换当前使用香氛为蔚蓝 2.进入香氛设置界面关闭香氛 | 1.切换当前使用香氛为蔚蓝 2.进入香氛设置界面关闭香氛 | 是
334 |  |  | 未知状态的香氛关闭，Pano屏提示 | 1.车机供电正常 2.信号正常 | 1.切换当前使用香氛为未知香氛 2.进入香氛设置界面开启香氛 | 1.切换当前使用香氛为未知香氛 2.进入香氛设置界面开启香氛 | 是
335 |  |  | 未知状态的香氛开启，Pano屏提示 | 1.车机供电正常 2.信号正常 | 1.切换当前使用香氛为未知香氛 2.进入香氛设置界面关闭香氛 | 1.切换当前使用香氛为未知香氛 2.进入香氛设置界面关闭香氛 | 是
336 |  |  | 未授权状态的香氛开启，Pano屏提示 | 1.车机供电正常 2.信号正常 | 1.切换当前使用香氛为未授权香氛 2.进入香氛设置界面开启香氛 | 1.切换当前使用香氛为未授权香氛 2.进入香氛设置界面开启香氛 | 是
337 |  |  | 未授权状态的香氛关闭，Pano屏提示 | 1.车机供电正常 2.信号正常 | 1.切换当前使用香氛为未授权香氛 2.进入香氛设置界面关闭香氛 | 1.切换当前使用香氛为未授权香氛 2.进入香氛设置界面关闭香氛 | 是
338 |  |  | 香氛强度调节低档，Pano屏提示 | 1.车机供电正常 2.信号正常 | 1.切换当前使用香氛强度为低档 2.查看Pano屏 | 1.切换当前使用香氛强度为低档 2.查看Pano屏 | 是
339 |  |  | 香氛强度调节中档，Pano屏提示 | 1.车机供电正常 2.信号正常 | 1.切换当前使用香氛强度为中档 2.查看Pano屏 | 1.切换当前使用香氛强度为中档 2.查看Pano屏 | 是
340 |  |  | 香氛强度调节高档，Pano屏提示 | 1.车机供电正常 2.信号正常 | 1.切换当前使用香氛强度为高档 2.查看Pano屏 | 1.切换当前使用香氛强度为高档 2.查看Pano屏 | 是
341 |  |  | 香氛强度调节强度关闭，Pano屏提示 | 1.车机供电正常 2.信号正常 | 1.切换当前使用香氛强度关闭 2.查看Pano屏 | 1.切换当前使用香氛强度关闭 2.查看Pano屏 | 是
342 | 无线充电 | 未在安全界面充电状态显示 | 充电进行中 | 1.车机供电正常 2.信号正常 | 1.输入 ./yfdbus_send AI.lv.ipcl.out vip2gip_VehicleNetwork 0x02,0x21,0x40,0x11,0x40,0x00,0x00,0x02( 2-charging in progress, 4-metal object detected 6-misalignment ) | 1.车机界面显示toast”无线充电已启用“ 2.状态栏显示状态图标，动画显示充电状态 | 是
343 |  |  | 充电终止（金属物体阻隔） | 1.车机供电正常 2.信号正常 | 1.输入 ./yfdbus_send AI.lv.ipcl.out vip2gip_VehicleNetwork 0x02,0x21,0x40,0x11,0x40,0x00,0x00,0x04( 2-charging in progress, 4-metal object detected 6-misalignment ) | 1.充电终止，出现弹窗提示 2.点击知道了退出弹窗，点击空白处无法退出 | 是
344 |  |  | 充电终止（设备位置偏差失调） | 1.车机供电正常 2.信号正常 | 1.输入 ./yfdbus_send AI.lv.ipcl.out vip2gip_VehicleNetwork 0x02,0x21,0x40,0x11,0x40,0x00,0x00,0x06( 2-charging in progress, 4-metal object detected 6-misalignment ) | 1.充电终止，出现弹窗提示 2.点击知道了退出弹窗，点击空白处无法退出 | 是
345 |  | 安全界面充电状态显示 | 处于倒车影像安全界面 | 1.车机供电正常 2.信号正常 | 1.输入 ./yfdbus_send AI.lv.ipcl.out vip2gip_VehicleNetwork 0x02,0x11,0x40,0x04,0x00,0x00,0x00,0x01(1-R档) 2.输入 ./yfdbus_send AI.lv.ipcl.out vip2gip_VehicleNetwork 0x02,0x21,0x40,0x11,0x40,0x00,0x00,0x02( 2-charging in progress, 4-metal object detected 6-misalignment ) 3.输入 ./yfdbus_send AI.lv.ipcl.out vip2gip_VehicleNetwork 0x02,0x11,0x40,0x04,0x00,0x00,0x00,0x00(1-R档) | 2.未出现无线充电状态显示 3.出现相应的无线充电状态显示（启用/终止） | 是
346 |  |  | 处于360全息影像安全界面 | 1.车机供电正常 2.信号正常 | 1.输入 ./yfdbus_send AI.lv.ipcl.out vip2gip_VehicleNetwork 0x02,0x21,0x40,0x13,0x82,0x00,0x00,0x02 (0-off, 2-on) 2.输入 ./yfdbus_send AI.lv.ipcl.out vip2gip_VehicleNetwork 0x02,0x21,0x40,0x11,0x40,0x00,0x00,0x02( 2-charging in progress, 4-metal object detected 6-misalignment ) 3.输入 ./yfdbus_send AI.lv.ipcl.out vip2gip_VehicleNetwork 0x02,0x21,0x40,0x13,0x82,0x00,0x00,0x01 (0-null, 1-off) | 2.未出现无线充电状态显示 3.出现相应的无线充电状态显示（启用/终止） | 是
347 | 车辆警示 Vehicle Health Alerts | 入口 | 全部应用入口-车辆状况 | 1.进入全部应用页面 | 1.在全部应用界面滑动查找车辆状况图标并查看显示 | 1.显示车辆状况应用图标
348 |  |  | 全部应用入口-车辆状况-有异常 | 1.进入全部应用页面 2.车辆状况有异常 | 1.找到车辆状况应用图标并查看显示 | 1.显示车辆状况应用图标，车辆状态的APP图标上需要显示红点标记；故障未处理完红点会一直显示。
349 |  |  | 全部应用入口-车辆状况-故障处理完 | 1.进入全部应用页面 2.车辆状况正常 | 1.在全部应用界面滑动查看车辆状况图标 | 1.显示车辆状况应用图标；车辆状态的APP图标上没有显示红点标记
350 |  |  | Controller入口-车辆状况异常显示 | 1.进入Controller Launcher页面 2.车辆状况有异常 | 1.点击Lanucher页面车辆状况图标 | 1.进入VHA界面（不论VHA APP是否首次被打开，进入VHA后停留在护航详情tab, 子菜单停留在第一个有异常的子菜单，若没有异常，则停留在胎压监测。） controller屏幕Launcher界面在车辆状况出现异常时需要有直达车辆异常状况app的入口，此处界面仅做示意，具体样式布局以《3D车模控制》文档为准。
351 |  | 胎压监测 | 胎压监测分页不显示 | 1.车机供电正常; 2.进入VHA界面 | 1.配置字设置TPMS Support=0x0（./yfdbus_send AI.lv.ipcl.out vip2gip_VehicleNetwork 0x02,0x21,0x40,0x30,0x36,0x00,0x00,0x00） 2.查看护航详情界面显示 | 2.不显示胎压监测分页
352 |  |  | 进入胎压监测界面 | 1.车机供电正常; 2.已配置胎压监测 3.进入护航详情界面 | 1.点击胎压监测分页 | 2.右边显示胎压监测界面
353 |  |  | 胎压监测系统状态-胎压检测系统状态正常 | 1.车机供电正常; 2.已配置胎压监测 3.连接CAN工具 | 1.用CAN发送3B4h Tire_Press_System_Stat=0x4（./yfdbus_send AI.lv.ipcl.out vip2gip_VehicleNetwork 0x02,0x21,0x40,0x04,0x70,0x00,0x00,0x04） 2.配置四个轮胎状态为正常 3.进入胎压监测界面，查看胎压监测系统状态信息显示 | 2.显示”胎压正常“
354 |  |  | 胎压监测系统状态-胎压检测系统状态未知 | 1.车机供电正常; 2.已配置胎压监测 3.连接CAN工具 | 1.用CAN发送3B4h Tire_Press_System_Stat=0x0（./yfdbus_send AI.lv.ipcl.out vip2gip_VehicleNetwork 0x02,0x21,0x40,0x04,0x70,0x00,0x00,0x00） 2.进入胎压监测界面，查看胎压监测系统状态信息显示 | 2.显示”胎压检测系统状态未知“
355 |  |  | 胎压监测系统状态-胎压检测系统发生错误 | 1.车机供电正常; 2.已配置胎压监测 3.连接CAN工具 | 1.用CAN发送3B4h Tire_Press_System_Stat=0x1（./yfdbus_send AI.lv.ipcl.out vip2gip_VehicleNetwork 0x02,0x21,0x40,0x04,0x70,0x00,0x00,0x01） 2.进入胎压监测界面，查看胎压监测系统状态信息显示 | 2.显示”胎压检测系统发生错误“
356 |  |  | 胎压监测系统状态-胎压检测系统传感器发生错误 | 1.车机供电正常; 2.已配置胎压监测 3.连接CAN工具 | 1.用CAN发送3B4h Tire_Press_System_Stat=0x2（./yfdbus_send AI.lv.ipcl.out vip2gip_VehicleNetwork 0x02,0x21,0x40,0x04,0x70,0x00,0x00,0x02） 2.进入胎压监测界面，查看胎压监测系统状态信息显示 | 2.显示”胎压检测系统传感器发生错误“
357 |  |  | 胎压监测系统状态-检测到低胎压 | 1.车机供电正常; 2.已配置胎压监测 3.连接CAN工具 | 1.用CAN发送3B4h Tire_Press_System_Stat=0x3（./yfdbus_send AI.lv.ipcl.out vip2gip_VehicleNetwork 0x02,0x21,0x40,0x04,0x70,0x00,0x00,0x03） 2.进入胎压监测界面，查看胎压监测系统状态信息显示 | 2.显示”检测到低胎压“
358 |  |  | 胎压监测系统状态-胎压检测系统工作中 | 1.车机供电正常; 2.已配置胎压监测 3.连接CAN工具 | 1.用CAN发送3B4h Tire_Press_System_Stat=0x4（./yfdbus_send AI.lv.ipcl.out vip2gip_VehicleNetwork 0x02,0x21,0x40,0x04,0x70,0x00,0x00,0x04） 2.进入胎压监测界面，查看胎压监测系统状态信息显示 | 2.显示”胎压检测系统工作中“
359 |  |  | 胎压监测系统状态-胎压检测系统正在训练 | 1.车机供电正常; 2.已配置胎压监测 3.连接CAN工具 | 1.用CAN发送3B4h Tire_Press_System_Stat=0x5（./yfdbus_send AI.lv.ipcl.out vip2gip_VehicleNetwork 0x02,0x21,0x40,0x04,0x70,0x00,0x00,0x05） 2.进入胎压监测界面，查看胎压监测系统状态信息显示 | 2.显示”胎压检测系统正在训练“
360 |  |  | 胎压监测系统状态-胎压检测系统训练完毕 | 1.车机供电正常; 2.已配置胎压监测 3.连接CAN工具 | 1.用CAN发送3B4h Tire_Press_System_Stat=0xD（./yfdbus_send AI.lv.ipcl.out vip2gip_VehicleNetwork 0x02,0x21,0x40,0x04,0x70,0x00,0x00,0x0D） 2.进入胎压监测界面，查看胎压监测系统状态信息显示 | 2.显示”胎压检测系统训练完毕“
361 |  |  | 胎压监测系统状态-胎压检测系统未完成训练 | 1.车机供电正常; 2.已配置胎压监测 3.连接CAN工具 | 1.用CAN发送3B4h Tire_Press_System_Stat=0xE（./yfdbus_send AI.lv.ipcl.out vip2gip_VehicleNetwork 0x02,0x21,0x40,0x04,0x70,0x00,0x00,0x0E） 2.进入胎压监测界面，查看胎压监测系统状态信息显示 | 2.显示”胎压检测系统未完成训练“
362 |  |  | 胎压监测中-车辆图片显示 | 1.车机供电正常; 2.已配置胎压监测 3.连接CAN工具 4.胎压监测中状态 | 1.进入胎压监测界面，查看车辆图片显示 | 1.车辆图片和当前车型保持一致
363 |  |  | 监测到低胎压-不触发消息提醒 | 1.车机供电正常; 2.已配置胎压监测 3.连接CAN工具 | 1.用CAN发送3B4h Tire_Press_System_Stat=0x3 （./yfdbus_send AI.lv.ipcl.out vip2gip_VehicleNetwork 0x02,0x21,0x40,0x04,0x70,0x00,0x00,0x03） 2.查看信息中心提示 | 2.不需要触发消息中心提醒
364 |  |  | 监测到低胎压-正常胎压状态显示-左前轮胎胎压监测在正常范围内 | 1.车机供电正常; 2.已配置胎压监测 3.连接CAN工具 4.监测到低胎压状态 | 1.用CAN发送 3B4h Tire_Press_LF_Stat=0x2; (./yfdbus_send AI.lv.ipcl.out vip2gip_VehicleNetwork 0x02,0x21,0x40,0x04,0x75,0x00,0x00,0x03) 3B5h Tire_Press_LF_Data=0xFF (./yfdbus_send AI.lv.ipcl.out vip2gip_VehicleNetwork 0x02,0x21,0x40,0x04,0x71,0x00,0x00,0xFF) 2.进入胎压监测界面，查看左前胎压信息显示 | 2.左前轮显示胎压状态-正常
365 |  |  | 监测到低胎压-车辆图片显示 | 1.车机供电正常; 2.已配置胎压监测 3.连接CAN工具 4.监测到低胎压状态 | 1.进入胎压监测界面，查看车辆图片显示 | 1.车辆图片和当前车型保持一致
366 |  |  | 监测到低胎压-左前轮胎胎压低，且值有效 | 1.车机供电正常; 2.已配置胎压监测 3.连接CAN工具 4.监测到低胎压状态 | 1.用CAN发送 3B4h Tire_Press_LF_Stat=0x2; 3B5h Tire_Press_LF_Data=0xFF(./yfdbus_send AI.lv.ipcl.out vip2gip_VehicleNetwork 0x02,0x21,0x40,0x04,0x71,0x00,0x00,0xFF) 2.进入胎压监测界面，查看左前轮胎胎压监测信息显示 | 2.左前轮橙色字体显示“低胎压”
367 |  |  | 监测到低胎压-胎压监测分页提醒显示 | 1.车机供电正常; 2.已配置胎压监测 3.连接CAN工具 4.监测到低胎压状态 | 1.查看胎压监测分页显示 | 1.显示故障提醒图标，如果故障没清除，图标一直显示
368 |  |  | 监测到低胎压-VHA界面故障提醒显示 | 1.车机供电正常; 2.已配置胎压监测 3.连接CAN工具 4.监测到低胎压状态 | 1.查看VHA界面故障提醒显示 | 1.在胎压监测系统状态下方显示提醒文本“车辆在低胎压情况下行驶可能会造成安全事故”；
369 |  |  | 未启动发动机时的显示 | 1.车机供电正常; 2.已配置胎压监测 3.发送机未启动 | 1.查看VHA界面 | 1.显示“请先启动发动机！”，不显示“正常”或“低胎压”，显示“--”（车型图片可置灰显示，以最终UI效果图为准）
370 |  | 车辆养护 | 车辆养护分页不显示 | 1.车机供电正常; | 1.配置字设置机油提醒不可用（./yfdbus_send AI.lv.ipcl.out vip2gip_VehicleNetwork 0x02,0x21,0x40,0x33,0x5D,0x00,0x00,0x00） 2.查看护航详情界面显示 | 2.不显示车辆养护分页
371 |  |  | 机油寿命良好-行驶里程-km值有效 | 1.车机供电正常; 2.配置字设置机油提醒可用（./yfdbus_send AI.lv.ipcl.out vip2gip_VehicleNetwork 0x02,0x21,0x40,0x33,0x5D,0x00,0x00,0x01） 3.连接CAN工具 4.用CAN发送179h EngOilLife_Pc_Actl=0x6 | 1.用CAN发送430h OdometerMasterValue=0x64（./yfdbus_send AI.lv.ipcl.out vip2gip_VehicleNetwork 0x02,0x21,0x40,0x04,0x95,0x00,0x00,0x64） 2.进入车辆养护界面，查看车辆养护界面中的行驶里程显示 | 2.显示车辆行驶里程显示100km
372 |  |  | 机油寿命良好-行驶里程-mile值有效 | 1.车机供电正常; 2.配置字设置机油提醒可用（./yfdbus_send AI.lv.ipcl.out vip2gip_VehicleNetwork 0x02,0x21,0x40,0x33,0x5D,0x00,0x00,0x01） 3.连接CAN工具 4.用CAN发送179h EngOilLife_Pc_Actl=0x6 | 1.用CAN发送430h OdometerMasterValue=0x64（./yfdbus_send AI.lv.ipcl.out vip2gip_VehicleNetwork 0x02,0x21,0x40,0x04,0x95,0x00,0x00,0x64） 2.进入车辆养护界面，查看车辆养护界面中的行驶里程显示 | 2.显示车辆行驶里程显示100mile
373 |  |  | 机油寿命良好-机油寿命显示-机油寿命100% | 1.车机供电正常; 2.配置字设置机油提醒可用（./yfdbus_send AI.lv.ipcl.out vip2gip_VehicleNetwork 0x02,0x21,0x40,0x33,0x5D,0x00,0x00,0x01） 3.连接CAN工具 | 1.用CAN发送179h EngOilLife_Pc_Actl=0x64（./yfdbus_send AI.lv.ipcl.out vip2gip_VehicleNetwork 0x02,0x11,0x40,0x03,0x03,0x00,0x00,0x64） 2.进入车辆养护界面，查看车辆养护信息中的机油寿命显示 | 2.显示机油寿命，采用进度条方式显示，进度条显示为蓝色
374 |  |  | 机油寿命良好-机油寿命显示-机油寿命6% | 1.车机供电正常; 2.配置字设置机油提醒可用（./yfdbus_send AI.lv.ipcl.out vip2gip_VehicleNetwork 0x02,0x21,0x40,0x33,0x5D,0x00,0x00,0x01） 3.连接CAN工具 | 1.用CAN发送179h EngOilLife_Pc_Actl=0x6（./yfdbus_send AI.lv.ipcl.out vip2gip_VehicleNetwork 0x02,0x11,0x40,0x03,0x03,0x00,0x00,0x06） 2.进入车辆养护界面，查看车辆养护信息中的机油寿命显示 | 2.显示机油寿命，采用进度条方式显示，进度条显示为蓝色
375 |  |  | 机油寿命良好-提示显示-机油寿命100% | 1.车机供电正常; 2.配置字设置机油提醒可用（./yfdbus_send AI.lv.ipcl.out vip2gip_VehicleNetwork 0x02,0x21,0x40,0x33,0x5D,0x00,0x00,0x01） 3.连接CAN工具 | 1.用CAN发送179h EngOilLife_Pc_Actl=0x64（./yfdbus_send AI.lv.ipcl.out vip2gip_VehicleNetwork 0x02,0x11,0x40,0x03,0x03,0x00,0x00,0x64） 2.进入车辆养护界面，查看车辆养护信息中的提示显示 | 2.显示”您当前机油寿命处于良好范围“
376 |  |  | 机油寿命良好-提示显示-机油寿命6% | 1.车机供电正常; 2.配置字设置机油提醒可用（./yfdbus_send AI.lv.ipcl.out vip2gip_VehicleNetwork 0x02,0x21,0x40,0x33,0x5D,0x00,0x00,0x01） 3.连接CAN工具 | 1.用CAN发送179h EngOilLife_Pc_Actl=0x6（./yfdbus_send AI.lv.ipcl.out vip2gip_VehicleNetwork 0x02,0x11,0x40,0x03,0x03,0x00,0x00,0x06） 2.进入车辆养护界面，查看车辆养护信息中的提示显示 | 2.显示”您当前机油寿命处于良好范围“
377 |  |  | 机油寿命良好-重置机油寿命 | 1.车机供电正常; 2.配置字设置机油提醒可用（./yfdbus_send AI.lv.ipcl.out vip2gip_VehicleNetwork 0x02,0x21,0x40,0x33,0x5D,0x00,0x00,0x01） 3.连接CAN工具 | 1.点击重置机油寿命按钮 | 1.弹出提示“重置机油寿命？”，取消，确定按钮
378 |  |  | 机油寿命良好-重置机油寿命-取消 | 1.车机供电正常; 2.配置字设置机油提醒可用（./yfdbus_send AI.lv.ipcl.out vip2gip_VehicleNetwork 0x02,0x21,0x40,0x33,0x5D,0x00,0x00,0x01） 3.连接CAN工具 | 1.点击重置机油寿命按钮 2.在弹窗中点击取消 | 2.弹窗消失，机油寿命未重置
379 |  |  | 机油寿命良好-重置机油寿命-确定 | 1.车机供电正常; 2.配置字设置机油提醒可用（./yfdbus_send AI.lv.ipcl.out vip2gip_VehicleNetwork 0x02,0x21,0x40,0x33,0x5D,0x00,0x00,0x01） 3.连接CAN工具 | 1.点击重置机油寿命按钮 2.在弹窗中点击确定 | 2.机油寿命重置为100%，下方toast 重置成功
380 |  |  | 机油寿命不足-车辆养护分页提醒显示 | 1.车机供电正常; 2.配置字设置机油提醒可用（./yfdbus_send AI.lv.ipcl.out vip2gip_VehicleNetwork 0x02,0x21,0x40,0x33,0x5D,0x00,0x00,0x01） 3.连接CAN工具 4.用CAN发送179h EngOilLife_Pc_Actl=0x5 | 1.查看车辆养护分页提醒显示 | 1.车辆养护分页上显示提醒图标
381 |  |  | 机油寿命不足-机油寿命显示-机油寿命5% | 1.车机供电正常; 2.配置字设置机油提醒可用（./yfdbus_send AI.lv.ipcl.out vip2gip_VehicleNetwork 0x02,0x21,0x40,0x33,0x5D,0x00,0x00,0x01） 3.连接CAN工具 4.机油寿命不足 | 1.用CAN发送179h EngOilLife_Pc_Actl=0x5（./yfdbus_send AI.lv.ipcl.out vip2gip_VehicleNetwork 0x02,0x11,0x40,0x03,0x03,0x00,0x00,0x05） 2.进入车辆养护界面，查看车辆养护信息中的机油寿命显示 | 2.显示机油寿命，采用进度条方式显示，进度条显示为橙色
382 |  |  | 机油寿命不足-机油寿命显示-机油寿命1% | 1.车机供电正常; 2.配置字设置机油提醒可用（./yfdbus_send AI.lv.ipcl.out vip2gip_VehicleNetwork 0x02,0x21,0x40,0x33,0x5D,0x00,0x00,0x01） 3.连接CAN工具 4.机油寿命不足 | 1.用CAN发送179h EngOilLife_Pc_Actl=0x1（./yfdbus_send AI.lv.ipcl.out vip2gip_VehicleNetwork 0x02,0x11,0x40,0x03,0x03,0x00,0x00,0x01） 2.进入车辆养护界面，查看车辆养护信息中的提示显示 | 2.显示机油寿命，采用进度条方式显示，进度条显示为橙色
383 |  |  | 机油寿命不足-提示显示-机油寿命5% | 1.车机供电正常; 2.配置字设置机油提醒可用（./yfdbus_send AI.lv.ipcl.out vip2gip_VehicleNetwork 0x02,0x21,0x40,0x33,0x5D,0x00,0x00,0x01） 3.连接CAN工具 4.机油寿命不足 | 1.用CAN发送179h EngOilLife_Pc_Actl=0x5（./yfdbus_send AI.lv.ipcl.out vip2gip_VehicleNetwork 0x02,0x11,0x40,0x03,0x03,0x00,0x00,0x05） 2.进入车辆养护界面，查看车辆养护信息中的机油寿命显示 | 2.提示用户机油寿命不足5%，需要提前预约经销商 如果您最近已经前往经销商处做过车辆保养，可能机油寿命没有重置，您可以前往经销商处重置机油寿命。
384 |  |  | 机油寿命不足-提示显示-机油寿命1% | 1.车机供电正常; 2.配置字设置机油提醒可用（./yfdbus_send AI.lv.ipcl.out vip2gip_VehicleNetwork 0x02,0x21,0x40,0x33,0x5D,0x00,0x00,0x01） 3.连接CAN工具 4.机油寿命不足 | 1.用CAN发送179h EngOilLife_Pc_Actl=0x1（./yfdbus_send AI.lv.ipcl.out vip2gip_VehicleNetwork 0x02,0x11,0x40,0x03,0x03,0x00,0x00,0x01） 2.进入车辆养护界面，查看车辆养护信息中的提示显示 | 2.提示用户机油寿命不足5%，需要提前预约经销商 如果您最近已经前往经销商处做过车辆保养，可能机油寿命没有重置，您可以前往经销商处重置机油寿命。
385 |  |  | 机油寿命耗尽-车辆养护分页提醒显示 | 1.车机供电正常; 2.配置字设置机油提醒可用（./yfdbus_send AI.lv.ipcl.out vip2gip_VehicleNetwork 0x02,0x21,0x40,0x33,0x5D,0x00,0x00,0x01） 3.连接CAN工具 4.机油寿命耗尽 | 1.查看车辆养护分页提醒显示 | 1.车辆养护分页上显示提醒图标
386 |  |  | 机油寿命耗尽-机油寿命显示-机油寿命0% | 1.车机供电正常; 2.配置字设置机油提醒可用（./yfdbus_send AI.lv.ipcl.out vip2gip_VehicleNetwork 0x02,0x21,0x40,0x33,0x5D,0x00,0x00,0x01） 3.连接CAN工具 4.机油寿命耗尽 | 1.用CAN发送179h EngOilLife_Pc_Actl=0x0（./yfdbus_send AI.lv.ipcl.out vip2gip_VehicleNetwork 0x02,0x11,0x40,0x03,0x03,0x00,0x00,0x01） 2.进入车辆养护界面，查看车辆养护信息中的机油寿命显示 | 2.显示机油寿命，采用进度条方式显示，进度条显示为红色
387 |  |  | 机油寿命耗尽-提示显示-机油寿命0% | 1.车机供电正常; 2.配置字设置机油提醒可用（./yfdbus_send AI.lv.ipcl.out vip2gip_VehicleNetwork 0x02,0x21,0x40,0x33,0x5D,0x00,0x00,0x01） 3.连接CAN工具 4.机油寿命耗尽 | 1.用CAN发送179h EngOilLife_Pc_Actl=0x0（./yfdbus_send AI.lv.ipcl.out vip2gip_VehicleNetwork 0x02,0x11,0x40,0x03,0x03,0x00,0x00,0x00） 2.进入车辆养护界面，查看车辆养护信息中的提示显示 | 2.提示用户机油寿命已经耗尽，需要尽快预约经销商 如果您最近已经前往经销商处做过车辆保养，可能机油寿命没有重置，您可以前往经销商处重置机油寿命。
388 |  | 续航里程 | 续航里程（较高水平）界面显示 | 1.续航里程较高水平 | 1.点击续航里程分页，查看续航里程界面显示 | 1.显示绿色的续航里程状态图标、续航里程状态名称：续航里程（较高水平）和续航里程状态提示（续航里程处于较高水平）
389 |  |  | 续航里程（较低水平）界面显示 | 1.续航里程较低水平( 续航里程<80 燃油信号<10% ) | 1.点击续航里程分页，查看续航里程界面显示 | 1.显示感叹号橙色警示的续航里程状态图标、续航里程状态名称：续航里程（较低水平）和续航里程状态提示（燃油续航里程均处于较低水平）。
390 |  |  | 续航里程（较低水平）界面-调用地图 | 1.续航里程较低水平 2.进入续航里程界面显示 | 1.点击附近加油站按钮 | 1.调用地图应用
391 |  |  | 续航里程（较低水平）-分页提醒 | 1.续航里程较低水平 | 1.查看续航里程分页显示 | 1.续航里程分页显示提醒图标
392 |  |  | 续航里程（较高水平，行程较远）界面显示 | 1.续航里程较高水平，行程较远(100<续航里程>80 续航里程<导航距离*105%) 例如：里程100 导航距离95 | 1.点击续航里程分页，查看续航里程界面显示 | 1.显示感叹号橙色警示的续航里程状态图标、续航里程状态名称：续航里程不足和续航里程状态提示（路途较远，建议途中补充燃油。）。
393 |  |  | 续航里程（较高水平，行程较远）界面-调用地图 | 1.续航里程较高水平，行程较远 2.进入续航里程界面显示 | 1.点击附近加油站按钮 | 1.调用地图应用
394 |  |  | 续航里程（较高水平，行程较远）-分页提醒 | 1.续航里程较高水平，行程较远 | 1.查看续航里程分页显示 | 1.续航里程分页显示提醒图标
395 |  | 车辆健康 | 极端条件-车辆健康分页提醒显示 | 1.车机供电正常; 2.配置字设置车辆健康可用 3.处于极端条件下 4.车辆启动超过60s | 1.查看车辆健康分页显示 | 1.车辆健康分页显示提醒图标
396 |  |  | 极端条件-故障按钮图标显示 | 1.车机供电正常; 2.配置字设置车辆健康可用 3.处于极端条件下 4.进入车辆健康界面 5.车辆启动超过60s | 1.查看极端条件下的故障按钮图标显示 | 1.极端条件下显示9个警报图标；报譬图标顺序固定为：防抱死故障，TPMS故障，发动机故障，冷却液过热，发动机机油压力低,电动转向故障， 陡坡缓降故障,坡道起步故障, 照明故障
397 |  |  | 极端条件-点击故障按钮图标-进入对应故障详情 | 1.车机供电正常; 2.配置字设置车辆健康可用 3.处于极端条件下 4.进入车辆健康界面 5.车辆启动超过60s | 1.点击故障按钮图标 | 1.进入对应故障详情
398 |  |  | 极端条件-故障指示灯和故障名称显示 | 1.车机供电正常; 2.配置字设置车辆健康可用 3.处于极端条件下 4.进入车辆健康界面 5.车辆启动超过60s | 1.查看极端条件下的故障指示灯和故障名称显示 | 1.显示当前故障指示灯及故障名称，根据故障等级显示不同的颜色；与UI一致
399 |  |  | 极端条件-VHA界面提醒显示 | 1.车机供电正常; 2.配置字设置车辆健康可用 3.处于极端条件下 4.进入车辆健康界面 5.车辆启动超过60s | 1.查看车辆健康界面显示 | 1.在界面显示提示文本“防抱死制动系统检测到故障并已被禁用”，文本颜色为灰色
400 |  |  | 车辆健康状态-提醒显示 | 1.配置字设置车辆健康可用 2.进入车辆健康界面 | 1.配置车辆健康状态 | 1.显示"车辆一切正常，请放心驾驶”
401 |  |  | 防抱死制动系统故障-故障按钮图标显示 | 1.配置字设置车辆健康可用 2.进入车辆健康界面 3.车辆启动超过60s 4..触发防抱死制动系统故障（Env_VehHealthy_ABS_Fault） TeltalWarnData_No_Actl -bit61:1 | 1.查看故障按钮图标显示 | 1.显示防抱死制动系统故障图标
402 |  |  | 防抱死制动系统故障-VHA界面提醒显示 | 1.配置字设置车辆健康可用 2.进入车辆健康界面 3.车辆启动超过60s 4..触发防抱死制动系统故障（Env_VehHealthy_ABS_Fault） TeltalWarnData_No_Actl -bit61:1 | 1.查看车辆健康界面显示 | 1.在界面显示提示文本“防抱死制动系统检测到故障并已被禁用”，文本颜色为灰色
403 |  |  | TPMS故障-故障按钮图标显示 | 1.配置字设置车辆健康可用 2.进入车辆健康界面 3.车辆启动超过60s 4.触发TPMS故障（Env_VehHealthy_TPMS_Warn） TeltalWarnData_No_Actl -bit59:1 | 1.查看故障按钮图标显示 | 1.显示TPMS故障图标
404 |  |  | TPMS故障-VHA界面提醒显示 | 1.配置字设置车辆健康可用 2.进入车辆健康界面 3.车辆启动超过60s 4.触发TPMS故障（Env_VehHealthy_TPMS_Warn） TeltalWarnData_No_Actl -bit59:1 | 1.查看车辆健康界面显示 | 1.在界面显示提示文本“胎压监测系统检测到故障”，文本颜色为灰色
405 |  |  | 发动机故障-车辆健康分页提醒显示 | 1.配置字设置车辆健康可用 2.进入车辆健康界面 3.车辆启动超过60s 4.触发发动机故障（Env_VehHealthy_MIL_Warning） TeltalWarnData_No_Actl -bit58:1 | 1.执行yfdbus_send AI.lv.ipcl.out vip2gip_diag 0x01,0x02,0x60,0x0E,0x03,0x04,0x00,0x00 查看车辆健康分页显示 | 1.车辆健康分页显示提醒图标
406 |  |  | 发动机故障-故障按钮图标显示 | 1.配置字设置车辆健康可用 2.进入车辆健康界面 3.车辆启动超过60s 4.触发发动机故障（Env_VehHealthy_MIL_Warning） TeltalWarnData_No_Actl -bit58:1 | 1.查看故障按钮图标显示 | 1.显示发动机故障图标
407 |  |  | 冷却液过热-车辆健康分页提醒显示 | 1.配置字设置车辆健康可用 2.进入车辆健康界面 3.车辆启动超过60s 4.触发冷却液过热（Env_VehHealthy_EngineColdWater） TeltalWarnData_No_Actl -bit48:1 | 1.执行yfdbus_send AI.lv.ipcl.out vip2gip_diag 0x01,0x02,0x60,0x0E,0x03,0x00,0x01,0x00 查看车辆健康分页显示 | 1.车辆健康分页显示提醒图标
408 |  |  | 冷却液过热-故障按钮图标显示 | 1.配置字设置车辆健康可用 2.进入车辆健康界面 3.车辆启动超过60s 4.触发冷却液过热（Env_VehHealthy_EngineColdWater） TeltalWarnData_No_Actl -bit48:1 | 1.执行yfdbus_send AI.lv.ipcl.out vip2gip_diag 0x01,0x02,0x60,0x0E,0x03,0x00,0x01,0x00 查看车辆健康分页显示 | 1.显示冷却液过热图标
409 |  |  | 机油压力低-故障按钮图标显示 | 1.配置字设置车辆健康可用 2.进入车辆健康界面 3.车辆启动超过60s 4.触发机油压力低警告 （Env_VehHealthy_Low_EngineOil） TeltalWarnData_No_Actl -bit49:1 | 1.查看故障按钮图标显示 | 1.显示机油压力低故障图标
410 |  |  | 机油压力低-故障按钮图标不显示 | 1.配置字设置车辆健康可用 2.进入车辆健康界面 3.车辆启动超过60s 4.触发机油压力低警告 （Env_VehHealthy_Low_EngineOil） TeltalWarnData_No_Actl -bit49:0 | 1.查看故障按钮图标显示 | 1.不显示机油压力低故障图标
411 |  |  | 电动转向（EPS）故障-故障按钮图标显示 | 1.配置字设置车辆健康可用 2.进入车辆健康界面 3.车辆启动超过60s 4.触发电动助力转向（EPS）故障 （Env_VehHealthy_Steering） TeltalWarnData_No_Actl -bit29:1 | 1.查看故障按钮图标显示 | 1.显示电动转向（EPS）故障图标
412 |  |  | 电动转向（EPS）故障-VHA界面提醒显示 | 1.配置字设置车辆健康可用 2.进入车辆健康界面 3.车辆启动超过60s 4.触发电动助力转向（EPS）故障 （Env_VehHealthy_Steering） TeltalWarnData_No_Actl -bit29:1 | 1.查看车辆健康界面显示 | 1.在界面显示提示文本“电动转向系统检测到故障。”，文本颜色为灰色
413 |  |  | 坡道缓降系统故障-故障按钮图标显示 | 1.配置字设置车辆健康可用 2.进入车辆健康界面 3.车辆启动超过60s 4.触发坡道缓降系统故障 （Env_VehHealthy_Hill_Brake） TeltalWarnData_No_Actl -bit25:1 | 1.查看故障按钮图标显示 | 1.显示坡道缓降系统故障图标
414 |  |  | 坡道缓降系统故障-VHA界面提醒显示 | 1.配置字设置车辆健康可用 2.进入车辆健康界面 3.车辆启动超过60s 4.触发坡道缓降系统故障 （Env_VehHealthy_Hill_Brake） TeltalWarnData_No_Actl -bit25:1 | 1.查看车辆健康界面显示 | 1.在界面显示提示文本“坡道缓降控制系统已停用。”，文本颜色为灰色
415 |  |  | 坡道起步系统故障-VHA界面提醒显示 | 1.配置字设置车辆健康可用 2.进入车辆健康界面 3.车辆启动超过60s 4.触发坡道起步系统故障 （Env_VehHealthy_Hill_Brake_Assist） TeltalWarnData_No_Actl -bit22:1 | 1.查看车辆健康界面显示 | 1.在界面显示提示文本“坡道起步辅助系统已停用。”，文本颜色为灰色
416 |  |  | 照明系统故障-故障按钮图标显示 | 1.配置字设置车辆健康可用 2.进入车辆健康界面 3.车辆启动超过60s 4.触发照明系统故障 （Env_VehHealthy_Bulb_Failure） TeltalWarnData_No_Actl -bit21:1 | 1.查看故障按钮图标显示 | 1.显示照明系统故障图标
417 |  |  | 照明系统故障-VHA界面提醒显示 | 1.配置字设置车辆健康可用 2.进入车辆健康界面 3.车辆启动超过60s 4.触发照明系统故障 （Env_VehHealthy_Bulb_Failure） TeltalWarnData_No_Actl -bit21:1 | 1.查看车辆健康界面显示 | 1.在界面显示提示文本“车外灯系统可能出现灯泡损坏或电气系统故障。”，文本颜色为灰色
418 |  | 护航历史 | 无护航记录-进入无护航记录界面 | 1.选择护航历史Tab bar | 1.点击暂无护航历史分页 | 1.进入无护航记录界面
419 |  |  | 正常界面-监测故障-检测故障界面显示 | 1.监测到故障 2.进入监测故障界面 | 1.查看检测故障界面 | 1.显示智能护航，行程+用时，开始时间、结束时间；
420 |  |  | 正常界面-监测故障-检测故障界面显示 | 1.选择护航历史Tab bar | 1.结束时间是第二天 | 1.结束时间后面标注（+1），（以此类推）
421 |  |  | 正常界面-监测故障-分页显示 | 1.监测到故障 | 1.查看护航历史分页显示 | 1.显示车辆状况有无异常图标+日期，以及箭头；以日期时间倒序排序，默认点击最新的详情
422 |  |  | 正常界面-未监测到故障-未检测到故障界面显示 | 1.未检测到故障 2.进入未未检测故障界面 | 1.查看未检测到故障界面 | 1.显示“智能护航：未监测到异常”行程+用时，开始时间、结束时间
423 |  |  | 正常界面-未监测到故障-分页显示 | 1.未检测到故障 | 1.查看护航历史分页显示 | 1.显示车辆状况有无异常图标+日期，以及箭头；以日期时间倒序排序，默认点击最新的详情
424 |  |  | 故障记录多条-故障记录多条界面显示 | 1.监测到故障 2.进入监测故障界面 | 1.查看检测故障界面 | 1.显示智能护航，行程+用时，开始时间、结束时间；
425 |  |  | 故障记录多条-分页显示 | 1.监测到故障 | 1.查看护航历史分页显示 | 1.显示车辆状况有无异常图标+日期，以及箭头；以日期时间倒序排序，默认点击最新的详情
426 |  | 护航设置 | 历史保存-默认-护航历史保存界面显示 | 1.进入护航历史保存界面 | 1.查看护航历史保存界面显示 | 1.显示三个选择按钮：保留所有记录+选择按钮、保留最近一年+选择按钮和保留最近30天+选择按钮；以及文本提示“更改后超出历史记录会被删除。”默认第一个按钮已是选中态。
427 |  |  | 更改设置项-进入更改设置项-选择保留最近一年 | 1.进入护航历史保存界面 | 1.选择保留最近一年按钮 | 1.弹出更改设置项弹窗
428 |  |  | 更改设置项-进入更改设置项-选择保留最近30天 | 1.进入护航历史保存界面 | 1.选择保留最近30天按钮 | 1.弹出更改设置项弹窗
429 |  |  | 更改设置项-更改设置项弹窗显示 | 1.弹出更改设置项弹窗 | 1.查看更改设置项弹窗显示 | 1.文本提示“确定删除更早的护航历史记录么？”以及“取消”和“确定”两个按钮

## R9补充Smoke test
Case ID | 模块 | 用例标题 | 前提条件 | 测试步骤 | 预期结果 | 是否可测 | 测试结果 | BUGID | 责任方 | 备注 | Total | Pass | Fail | NA | NT
1 | Launcher | Launcher-进入所有应用 | 1.进入Controller Laucher页面 | 1.查看界面 2.点击All app图标 | 1.显示所有应用；应用纵向分类排列 1.进入所有应用，无闪退现象 | 是 | PASS |  |  |  | 90 | 90 | 0 | 0 | 0
2 | Launcher | Launcher-widget显示以及widget编辑页面显示 | 1.进入Controller Laucher页面 | 1.查看四个默认widget显示 2.长按任一widget后查看页面显示 3.点击widget页面左上角完成按钮 | 1.显示四个默认widget（地图、随心听、车辆设置、天气） 2.进入widget编辑模式，隐藏status bar，页面左上角显示完成按钮，右上角显示重置按钮。widget缩小约80%（与UI一致）。每个widget持续抖动并且右上方显示快速删除按钮。 3.返回Launcher页面， | 是 | PASS
3 | Launcher | Launcher-widget修改与删除 | 进入widget编辑页面 | 1.将widget1与widget2交换位置 2.拖拽任一应用，使其与Widget1 80%区域重叠时松开非默认Widget 3.点击widget1右上角的删除按钮后查看widget显示 | 1.成功交换，投屏同步显示 2.非默认应用Widget高亮显示，非默认Widget替换默认Widget1并提供动效反馈（Pano同步更新） 3.Widget1内容消失，显示文字“拖拽应用到此处”（Card1无内容） | 是 | PASS
4 | Launcher | Launcher-widget编辑页面完成重置 | 进入widget编辑页面 | 1.编辑后点击左上角完成按钮 2.编辑后点击右上角重置按钮 | 1.返回launcher页，页面默认widget变为编辑后四项 2.编辑页变为默认的四个widget，点击完成按钮返回launcher页面与默认一致 | 是 | PASS
5 | Launcher | 3D车模显示 | 1.车机供电正常 2.3D车模图片和当前车型匹配 | 1.查看3D车模显示 2.双点击车模区域 | 1.显示正常/异常状态；优先展示异常状态 2.进入车模快捷控制区域，点击左上角“×”号正常退出 | 是 | PASS
6 | Launcher | 车辆设置-Widget-进入IOD设置页面 | NA | 1.点击车辆设置Widget的设置按钮 | 1.进入车辆设置里的IOD设置页面 | 是 | PASS
7 | Launcher | 车辆设置-Widget-进入车辆设置页面 | NA | 1.点击车辆设置Widget的其他区域 | 1.进入车辆设置页面 | 是 | PASS
8 | Launcher | launcher-应用投屏 | 1.进入应用 | 1.点击投屏按钮 | 1.投屏显示位置正常 | 是 | PASS
9 | Launcher | launcher-关闭应用投屏 | 1.进入投屏界面 | 1.点击关闭投屏按钮 | 1.投屏关闭，pano屏不显示 | 是 | PASS
10 | Launcher | launcher-投屏显示同步 | 1.进入app | 1.点击投屏按钮 | 1.投屏显示内容与app内容一致 | 是
11 | Launcher | Widget更新 | 1.车机供电正常 | 1.进入对应应用播放相应内容 2.返回launcher页查看widget显示 | 2.widget同步显示应用内状态 | 是 | PASS
12 | HVAC | 点击空调面板入口，进入空调界面，界面显示正常 | 1.车机已上电 2.进入controller界面 | 1.发送./yfdbus_send AI.lv.ipcl.out vip2gip_diag 0x01,0x01,0xDE,0x04,0x03,0x80,0x6C,0x00 2.点击空调设置面板入口 3.再次点击 | 2.进入空调设置面板，状态栏隐藏，界面显示正常；功能按钮全部显示 3.关闭（收起空调面板，状态栏重新显示） | 是 | PASS
13 | HVAC | 方向盘加热-不显示设置 配置项 | 1.车机供电正常 2.信号正常 3.进入空调界面 | 1.除方向盘加热全部显示./yfdbus_send AI.lv.ipcl.out vip2gip_diag 0x01,0x01,0xDE,0x04,0x03,0x80,0x4C,0x00 2.查看空调界面显示 | 2.进入未配置方向盘加热的空调默认界面；不显示方向盘加热选项，智能新风按钮移至方向盘按钮位置 | 是 | PASS
14 | HVAC | 方向盘加热-开启关闭 | 1.车机供电正常 2.信号正常 3.进入空调界面 | 1.点击方向盘加热按钮 | 1.可正常开启/关闭 | 是
15 | HVAC | 方向盘加热-RX信号 | 1.车机供电正常 2.信号正常 3.进入空调界面 | 1.发送 ./yfdbus_send AI.lv.ipcl.out vip2gip_VehicleNetwork 0x02,0x11,0x40,0x05,0x0D,0x00,0x00,0x00 | 1.可正常开启/关闭 | 是
16 | HVAC | 空调界面点击前除霜，可正常开启/关闭，返回值正确 | 1.车机已上电 2.在空调界面 | 1.点击前除霜 | 1.前除霜正常开启/关闭 | 是
17 | HVAC | 发送前除霜开的Rx信号，可正常开启 | 1.车机已上电 2.在空调界面 | 1.发送./yfdbus_send AI.lv.ipcl.out vip2gip_VehicleNetwork 0x02,0x13,0x40,0x05,0x04,0x00,0x01,0x01 | 1.前除霜正常开启 | 是
18 | HVAC | 内外循环点击可正常开启关闭 | 1.车机已上电 2.在空调界面 | 1.点击内外循环按钮 | 1.正常开启/关闭 | 是
19 | HVAC | 内外循环Rx信号 | 1.车机已上电 2.在空调界面 | 1.发送 ./yfdbus_send AI.lv.ipcl.out vip2gip_VehicleNetwork 0x02,0x15,0x40,0x05,0x08,0x07,0x77,0x00 （0x00~0x03） | 1.正常开启/关闭 | 是
20 | HVAC | 空调制冷可正常开启关闭 | 1.车机已上电 2.在空调界面 | 1.点击空调制冷按钮 | 1.正常开启/关闭 | 是
21 | HVAC | 空调制冷Rx信号 | 1.车机已上电 2.在空调界面 | 1.发送 ./yfdbus_send AI.lv.ipcl.out vip2gip_VehicleNetwork 0x02,0x15,0x40,0x05,0x05,0x07,0x77,0x00 （0x00~0x03） | 1.正常开启/关闭 | 是
22 | HVAC | 空调最大制冷可正常开启关闭 | 1.车机已上电 2.在空调界面 | 1.点击空调最大制冷按钮 | 1.正常开启/关闭 | 是
23 | HVAC | 空调最大制冷Rx信号 | 1.车机已上电 2.在空调界面 | 1.发送 ./yfdbus_send AI.lv.ipcl.out vip2gip_VehicleNetwork 0x02,0x15,0x40,0x05,0x06,0x07,0x77,0x00 （0x00~0x03） | 1.正常开启/关闭 | 是
24 | HVAC | AUTO键调节档位 | 1.车机已上电 2.在空调界面 | 1.点击AUTO键 | 1.正常调节一二三档 | 是
25 | HVAC | AUTO键开启关闭RX信号 | 1.车机已上电 2.在空调界面 | 1.发送 ./yfdbus_send AI.lv.ipcl.out vip2gip_VehicleNetwork 0x02,0x15,0x40,0x05,0x0A,0x00,0x07,0x00 （0x00~0x03） | 1.正常开启关闭 | 是
26 | HVAC | AUTO键调节档位RX信号 | 1.车机已上电 2.在空调界面 | 1.发送 ./yfdbus_send AI.lv.ipcl.out vip2gip_VehicleNetwork 0x02,0x25,0x40,0x05,0xAD,0x07,0x77,0x03 （0x00~0x03） | 1.正常调节一二三档 | 是
27 | HVAC | AUTO键默认显示 | 1.车机已上电 2.在空调界面 3.AUTO键已配置 | 1.查看页面 | 1.AUTO键为关闭状态 | 是
28 | HVAC | 空调吹面 | 1.车机供电正常 2.信号正常 3.进入空调界面 | ./yfdbus_send AI.lv.ipcl.out vip2gip_VehicleNetwork 0x02,0x25,0x40,0x05,0xAA,0x00,0x07,0x00 （0x00~0x03） | 1.正常开启关闭 | 是
29 | HVAC | 空调吹面可正常开启关闭 | 1.车机供电正常 2.信号正常 3.进入空调界面 | 点击吹面按钮 | 1.正常开启关闭 | 是
30 | HVAC | 空调吹脚 | 1.车机供电正常 2.信号正常 3.进入空调界面 | ./yfdbus_send AI.lv.ipcl.out vip2gip_VehicleNetwork 0x02,0x25,0x40,0x05,0xAB,0x00,0x07,0x00 （0x00~0x03） | 1.正常开启关闭 | 是
31 | HVAC | 空调吹脚可正常开启关闭 | 1.车机供电正常 2.信号正常 3.进入空调界面 | 点击吹脚按钮 | 1.正常开启关闭 | 是
32 | HVAC | 返回空调界面 | 1.车机已上电 2.在空调界面 3.进入智能新风页面 | 1.点击右上角返回按钮 | 1.返回空调界面 | 是 | PASS
33 | HVAC | 智能新风入口 | 1.车机已上电 2.在空调界面 | 1.点击智能新风按钮 | 1.进入智能新风页面 | 是 | PASS
34 | AudioSettings | 进入音效设置界面，显示正常 | 1.车机已上电 | 1.点击设置图标 2.点击音效设置 | 1.进入设置界面，默认系统设置 2.进入音效设置界面，无异常闪退 | 是 | PASS
35 | AudioSettings | 触摸提示音可开启/关闭 | 1.车机已上电 2.设置-系统设置-音效设置界面 | 1.点击触摸提示音 | 1.可正常开启/关闭 | 是 | PASS
36 | AudioSettings | 音量设置界面，调节音量，查看音量变化 | 1.车机已上电 2.设置-系统设置-音效设置界面 | 1.点击音量设置选项 2.调节媒体音量 | 1.进入音量设置界面 2.音量条可正常调节 | 是 | PASS
37 | AudioSettings | 音量调节界面显示无异常 | 1.车机已上电 2.设置-系统设置-音效设置界面 | 1.点击音量调节选项 2.查看界面显示 | 1.正常进入音量调节界面，无闪退 2.界面显示正常，无重叠、阴影、显示不完整等现象 | 是 | PASS
38 | AudioSettings | 均衡器界面显示无异常 | 1.车机已上电 2.设置-系统设置-音效设置界面 | 1.点击均衡器选项 2.查看界面显示 | 1.正常进入均衡器界面，无闪退 2.界面显示正常，无重叠、阴影、显示不完整等现象 | 是 | PASS
39 | AudioSettings | 平衡/衰减界面显示无异常 | 1.车机已上电 2.设置-系统设置-音效设置界面 | 1.点击平衡/衰减选项 2.查看界面显示 | 1.进入平衡/衰减界面 2.界面显示正常，无重叠、阴影、显示不完整等现象 | 是 | PASS
40 | AudioSettings | 音效设置各页面音量调节效果 | 1.车机已上电 2.设置-系统设置-音效设置界面 | 1.调节各音量调节选项 | 1.音量播放效果正常 | 是 | PASS
41 | AudioSettings | 音效模式配置 | 1.进入音效设置界面 | ./yfdbus_send AI.lv.ipcl.out vip2gip_diag 0x01,0x01,0xDE,0x05,0x17,0x00,0x10,0x80,0x00,0x00,0x00,0x00,0x00,0x00,0x00,0x00,0x00,0x00,0x00,0x00,0x00,0x00 | 1.音效模式/方位选择/Quantum Logic 环绕/Quantum Logic 3D环绕为互斥关系，即其中一个音效生效时，其他几种音效设置为无效，仅生效的音效选项在音效设置页面中，未生效的音效选项在音效设置页面中隐藏 | 是 | PASS
42 | AudioSettings | 方位选择配置 | 1.进入音效设置界面 | ./yfdbus_send AI.lv.ipcl.out vip2gip_diag 0x01,0x01,0xDE,0x05,0x17,0x00,0x00,0x40,0x00,0x00,0x00,0x00,0x00,0x00,0x00,0x00,0x00,0x00,0x00,0x00,0x00,0x00 或 ./yfdbus_send AI.lv.ipcl.out vip2gip_diag 0x01,0x01,0xDE,0x05,0x17,0x00,0x18,0x40,0x00,0x00,0x00,0x00,0x00,0x00,0x00,0x00,0x00,0x00,0x00,0x00,0x00,0x00 | 出现方位选择 | 是 | PASS
43 | AudioSettings | Quantum Logic 环绕配置 | 1.进入音效设置界面 | ./yfdbus_send AI.lv.ipcl.out vip2gip_diag 0x01,0x01,0xDE,0x05,0x17,0x00,0x20,0x10,0x00,0x00,0x00,0x00,0x00,0x00,0x00,0x00,0x00,0x00,0x00,0x00,0x00,0x00 | 出现Quantum Logic 环绕配置 | 是 | PASS
44 | AudioSettings | Quantum Logic 3D环绕配置 | 1.进入音效设置界面 | ./yfdbus_send AI.lv.ipcl.out vip2gip_diag 0x01,0x01,0xDE,0x05,0x17,0x00,0x20,0x20,0x00,0x00,0x00,0x00,0x00,0x00,0x00,0x00,0x00,0x00,0x00,0x00,0x00,0x00 | 出现Quantum Logic 3D环绕配置 | 是 | PASS
45 | Crash | logcat -b crash，查看进程crash | / | 1.cmd输入logcat -b crash 2.adb bugreport导出报告，查看结果 | 2.无crash发生 | 是 | PASS
46 | CPU占用 | 应用在前台，cpu占用率不得超过50% | 应用在前台 | adb root adb remount adb shell top | 应用在前台，cpu占用率不得超过50% | 是 | PASS
47 | CPU占用 | 应用在后台，cpu正常不占用 | 应用在后台 | adb root adb remount adb shell top | 应用在后台，cpu正常不占用 | 是 | PASS
48 | VehicleSetting | 车辆设置 Power Tailgate 后背箱盖（开关） | 1.车机供电正常 2.支持配置 | 1.车辆控制->后备箱控制查看页面 2.点击后备箱盖开关 | 1.进入后备箱控制页面 2.可正常开启/关闭 | 是 | PASS
49 | VehicleSetting | 车辆设置 TCS off 牵引力控制 | 1.车机供电正常 2.支持配置 | 1.点击牵引力控制（TCS）开关 2.发送 ./yfdbus_send AI.lv.ipcl.out vip2gip_VehicleNetwork 0x02,0x21,0x40,0x13,0x8F,0x00,0x00,0x00 | 1.可正常开启/关闭 2.可正常开启/关闭 | 是 | PASS
50 | VehicleSetting | 车辆设置 Auto Vehicle Hold (AVH) 自动驻车 | 1.车机供电正常 2.支持配置 | 1.点击自动驻车开关 2.发送./yfdbus_send AI.lv.ipcl.out vip2gip_VehicleNetwork 0x02,0x21,0x40,0x13,0x01,0x00,0x00,0x00 | 1.可正常开启/关闭 2.可正常开启/关闭 | 是 | PASS
51 | VehicleSetting | 车辆设置 Engine Stop Start threshold 自动启停阈值 | 1.车机供电正常 2.支持配置 | 1.点击自动启停阈值 2.发送【0x01,0x02,0x03低中高】 ./yfdbus_send AI.lv.ipcl.out vip2gip_VehicleNetwork 0x02,0x00,0x00,0x00,0x00,0x00,0x01,0x0D,0x05,0x00,0x01,0x04 | 1.可正常显示对应的选项 2.可正常显示对应的选项 | 是
52 | VehicleSetting | 车辆设置 Auto StartStop（On/off） 自动启停 | 1.车机供电正常 2.支持配置 | 1.点击自动启停开关 2.发送./yfdbus_send AI.lv.ipcl.out vip2gip_VehicleNetwork 0x02,0x21,0x40,0x13,0x09,0x00,0x00,0x00 | 1.可正常开启/关闭 2.可正常开启/关闭 | 是 | PASS
53 | VehicleSetting | 驾驶辅助 自动远光灯 Auto High beam | 1.车机供电正常 2.支持配置 | 1.点击自动远光灯开关 2.发送 ./yfdbus_send AI.lv.ipcl.out vip2gip_VehicleNetwork 0x02,0x00,0x00,0x00,0x00,0x00,0x01,0x08,0x47,0x00,0x01,0x04 | 1.可正常开启/关闭 2.可正常开启/关闭 | 是 | PASS
54 | VehicleSetting | 驾驶模式 | 1.车机供电正常 2.支持配置 | 1.从launcher页面点击进入车辆控制查看页面显示 驾驶模式弹窗 ./yfdbus_send AI.lv.ipcl.out vip2gip_VehicleNetwork 0x02,0x00,0x00,0x00,0x00,0x00,0x20,0xFF,0xFF,0xFF,0x77,0x00,0x01 && ./yfdbus_send AI.lv.ipcl.out vip2gip_VehicleNetwork 0x02,0x00,0x00,0x00,0x00,0x00,0x20,0xFF,0xFF,0xFF,0x77,0x00,0x00 退出驾驶模式弹窗 ./yfdbus_send AI.lv.ipcl.out vip2gip_VehicleNetwork 0x02,0x00,0x00,0x00,0x00,0x00,0x20,0xFF,0xFF,0xFF,0x77,0x00,0x01 && ./yfdbus_send AI.lv.ipcl.out vip2gip_VehicleNetwork 0x02,0x00,0x00,0x00,0x00,0x00,0x20,0xFF,0xFF,0xFF,0x77,0x00,0x00 ./yfdbus_send AI.lv.ipcl.out vip2gip_VehicleNetwork 0x02,0x21,0x40,0x13,0x50,0x00,0x00,0x01 标准模式（设置可用不可用，0为不可用，1为可用） ./yfdbus_send AI.lv.ipcl.out vip2gip_VehicleNetwork 0x02,0x21,0x40,0x13,0x53,0x00,0x00,0x00 &&./yfdbus_send AI.lv.ipcl.out vip2gip_VehicleNetwork 0x02,0x21,0x40,0x13,0x5F,0x00,0x00,0x01 && ./yfdbus_send AI.lv.ipcl.out vip2gip_VehicleNetwork 0x02,0x21,0x40,0x13,0x50,0x00,0x00,0x00 运动模式 ./yfdbus_send AI.lv.ipcl.out vip2gip_VehicleNetwork 0x02,0x21,0x40,0x13,0x54,0x00,0x00,0x01 &&./yfdbus_send AI.lv.ipcl.out vip2gip_VehicleNetwork 0x02,0x21,0x40,0x13,0x60,0x00,0x00,0x01 && ./yfdbus_send AI.lv.ipcl.out vip2gip_VehicleNetwork 0x02,0x21,0x40,0x13,0x50,0x00,0x00,0x01 经济模式 ./yfdbus_send AI.lv.ipcl.out vip2gip_VehicleNetwork 0x02,0x21,0x40,0x13,0x55,0x00,0x00,0x03 &&./yfdbus_send AI.lv.ipcl.out vip2gip_VehicleNetwork 0x02,0x21,0x40,0x13,0x61,0x00,0x00,0x01 && ./yfdbus_send AI.lv.ipcl.out vip2gip_VehicleNetwork 0x02,0x21,0x40,0x13,0x50,0x00,0x00,0x03 湿滑模式 ./yfdbus_send AI.lv.ipcl.out vip2gip_VehicleNetwork 0x02,0x21,0x40,0x13,0x56,0x00,0x00,0x07 &&./yfdbus_send AI.lv.ipcl.out vip2gip_VehicleNetwork 0x02,0x21,0x40,0x13,0x62,0x00,0x00,0x01 && ./yfdbus_send AI.lv.ipcl.out vip2gip_VehicleNetwork 0x02,0x21,0x40,0x13,0x50,0x00,0x00,0x07 复杂路况 不可用 ./yfdbus_send AI.lv.ipcl.out vip2gip_VehicleNetwork 0x02,0x21,0x40,0x13,0x57,0x00,0x00,0x0D &&./yfdbus_send AI.lv.ipcl.out vip2gip_VehicleNetwork 0x02,0x21,0x40,0x13,0x63,0x00,0x00,0x00 | 1.默认显示选中标准模式 运动模式 节能模式 湿滑模式 复杂路况 | 是 | PASS
55 | VehicleSetting | 多功能座椅主驾座椅按摩模式开关 | 1.车机供电正常 2.支持配置 | 1.发送 开：./yfdbus_send AI.lv.ipcl.out vip2gip_VehicleNetwork 0x02,0x25,0x40,0x11,0x19,0x00,0x01,0x07 关：./yfdbus_send AI.lv.ipcl.out vip2gip_VehicleNetwork 0x02,0x25,0x40,0x11,0x19,0x00,0x01,0x00 | 1.可正常显示对应的选项 | 是 | PASS
56 | VehicleSetting | 多功能座椅副驾座椅按摩模式开关 | 1.车机供电正常 2.支持配置 | 1.发送 开：./yfdbus_send AI.lv.ipcl.out vip2gip_VehicleNetwork 0x02,0x25,0x40,0x11,0x1A,0x00,0x04,0x07 关：./yfdbus_send AI.lv.ipcl.out vip2gip_VehicleNetwork 0x02,0x25,0x40,0x11,0x1A,0x00,0x04,0x00 | 1.可正常显示对应的选项 | 是 | PASS
57 | VehicleSetting | 主驾按摩模式1 1档 Rx | 1.车机供电正常 2.支持配置 | 1.发送./yfdbus_send AI.lv.ipcl.out vip2gip_VehicleNetwork 0x02,0x25,0x40,0x11,0x19,0x00,0x01,0x07 ./yfdbus_send AI.lv.ipcl.out vip2gip_VehicleNetwork 0x02,0x25,0x40,0x11,0x1D,0x00,0x01,0x01 ./yfdbus_send AI.lv.ipcl.out vip2gip_VehicleNetwork 0x02,0x25,0x40,0x11,0x1F,0x00,0x01,0x02 | 1.可正常显示对应的选项 | 是 | PASS
58 | VehicleSetting | 副驾按摩模式1 1档Rx | 1.车机供电正常 2.支持配置 | ./yfdbus_send AI.lv.ipcl.out vip2gip_VehicleNetwork0x02,0x25,0x40,0x11,0x1A,0x00,0x04,0x07 ./yfdbus_send AI.lv.ipcl.out vip2gip_VehicleNetwork 0x02,0x25,0x40,0x11,0x1E,0x00,0x04,0x01 ./yfdbus_send AI.lv.ipcl.out vip2gip_VehicleNetwork 0x02,0x25,0x40,0x11,0x20,0x00,0x04,0x02 | 1.可正常显示对应的选项 | 是 | PASS
59 | VehicleSetting | 靠背模式侧面支撑 Rx | 1.车机供电正常 2.支持配置 | ./yfdbus_send AI.lv.ipcl.out vip2gip_VehicleNetwork 0x02,0x25,0x40,0x11,0x19,0x00,0x01,0x05 ./yfdbus_send AI.lv.ipcl.out vip2gip_VehicleNetwork 0x02,0x25,0x40,0x11,0x22,0x00,0x01,0x01 | 1.可正常显示对应的选项 | 是 | PASS
60 | VehicleSetting | 坐垫调节侧面支撑 RX | 1.车机供电正常 2.支持配置 | ./yfdbus_send AI.lv.ipcl.out vip2gip_VehicleNetwork 0x02,0x25,0x40,0x11,0x21,0x00,0x01,0x05 ./yfdbus_send AI.lv.ipcl.out vip2gip_VehicleNetwork 0x02,0x25,0x40,0x11,0x26,0x00,0x04,0x05 | 1.可正常显示对应的选项 | 是 | PASS
61 | VehicleSetting | 逆行提醒 | 1.车机供电正常 2.支持配置 | 1.点击逆行提醒开关 2.发送逆行提醒【on/off】： ./yfdbus_send AI.lv.ipcl.out vip2gip_VehicleNetwork 0x02,0x00,0x00,0x00,0x00,0x00,0x01,0x08,0x50,0x00,0x01,0x04 | 1.可正常开启/关闭 2.可正常开启/关闭 | 是 | PASS
62 | VehicleSetting | 车道保持系统 | 1.车机供电正常 2.支持配置 | 1.点击各个开关 2.发送车道保持模式/辅助模式: ./yfdbus_send AI.lv.ipcl.out vip2gip_VehicleNetwork 0x02,0x00,0x00,0x00,0x00,0x00,0x01,0x08,0x07,0x00,0x01,0x04 ·0x01 ·0x02 ·0x03 车道保持警告/车道保持强度: ./yfdbus_send AI.lv.ipcl.out vip2gip_VehicleNetwork 0x02,0x00,0x00,0x00,0x00,0x00,0x01,0x08,0x0B,0x00,0x02,0x04 ·0x01:Low ·0x02:Normal ·0x03:High 车道保持灵敏度: ./yfdbus_send AI.lv.ipcl.out vip2gip_VehicleNetwork 0x02,0x00,0x00,0x00,0x00,0x00,0x01,0x08,0x06,0x00,0x01,0x04 ·0x00:Normal ·0x01:Enhanced | 1.可正常开启/关闭 2.可正常开启/关闭 | 是
63 | VehicleSetting | Cruise control 巡航控制 | 1.车机供电正常 2.支持配置 | 1.点击各个选项 2.发送巡航模式设置： ·0x00 ·0x01 ·0x02 ./yfdbus_send AI.lv.ipcl.out vip2gip_VehicleNetwork 0x02,0x21,0x40,0x13,0x02,0x00,0x00,0x00 智能巡航容限： 0x00~0x3C ./yfdbus_send AI.lv.ipcl.out vip2gip_VehicleNetwork 0x02,0x00,0x00,0x00,0x00,0x00,0x01,0x08,0x60,0x00,0x3C,0x04 | 1.可正常开启/关闭 2.可正常开启/关闭 | 是 | PASS
64 | VehicleSetting | 疲劳驾驶预警 | 1.车机供电正常 2.支持配置 | 1.点击疲劳驾驶预警 2.发送 ./yfdbus_send AI.lv.ipcl.out vip2gip_VehicleNetwork 0x02,0x00,0x00,0x00,0x00,0x00,0x01,0x08,0x08,0x00,0x00,0x04 | 1.可正常开启/关闭 2.可正常开启/关闭 | 是 | PASS
65 | VehicleSetting | 车速限制 | 1.车机供电正常 2.支持配置 | 1.点击各个选项 2.发送车速限制模式【0x01,0x02，车速限制中表现为智能车速限制开关，车速限制辅助表现为手动/智能】： ./yfdbus_send AI.lv.ipcl.out vip2gip_VehicleNetwork 0x02,0x21,0x40,0x13,0x0C,0x00,0x00,0x01 | 1.可正常开启/关闭 2.可正常开启/关闭 | 是 | PASS
66 | VehicleSetting | 车速限制辅助 | 1.车机供电正常 2.支持配置 | 1.点击各个开关 2.发送车速限制模式【0x01,0x02，车速限制中表现为智能车速限制开关，车速限制辅助表现为手动/智能】： ./yfdbus_send AI.lv.ipcl.out vip2gip_VehicleNetwork 0x02,0x21,0x40,0x13,0x0C,0x00,0x00,0x01 智能模式容限【0x01......0x0A】： ./yfdbus_send AI.lv.ipcl.out vip2gip_VehicleNetwork 0x02,0x21,0x40,0x13,0x0D,0x00,0x00,0x02 超速警告【0x00、0x01】： ./yfdbus_send AI.lv.ipcl.out vip2gip_VehicleNetwork 0x02,0x00,0x00,0x00,0x00,0x00,0x01,0x08,0x0D,0x00,0x00,0x04 | 1.可正常开启/关闭 2.可正常开启/关闭 | 是 | PASS
67 | VehicleSetting | 驾驶辅助 - 高速主动辅助 Active Driver Assist or ADA (DAT2.0)主动驾驶辅助 | 1.车机供电正常 2.支持配置 | 1.点击开关 2.发送./yfdbus_send AI.lv.ipcl.out vip2gip_VehicleNetwork 0x02,0x21,0x40,0x13,0x04,0x00,0x00,0x01 | 1.可正常开启/关闭 2.可正常开启/关闭 | 是 | PASS
68 | VehicleSetting | 碰撞预警 | 1.车机供电正常 2.支持配置 | 1.点击各个开关 2.发送碰撞预警开关： ./yfdbus_send AI.lv.ipcl.out vip2gip_VehicleNetwork 0x02,0x00,0x00,0x00,0x00,0x00,0x01,0x08,0x04,0x00,0x00,0x04 车距提示：./yfdbus_send AI.lv.ipcl.out vip2gip_VehicleNetwork 0x02,0x00,0x00,0x00,0x00,0x00,0x01,0x08,0x0F,0x00,0x00,0x04 自动紧急制动：./yfdbus_send AI.lv.ipcl.out vip2gip_VehicleNetwork 0x02,0x00,0x00,0x00,0x00,0x00,0x01,0x08,0x40,0x00,0x00,0x04 转向避险辅助：./yfdbus_send AI.lv.ipcl.out vip2gip_VehicleNetwork 0x02,0x21,0x40,0x13,0x31,0x00,0x00,0x00 灵敏度：./yfdbus_send AI.lv.ipcl.out vip2gip_VehicleNetwork 0x02,0x00,0x00,0x00,0x00,0x00,0x01,0x08,0x02,0x00,0x01,0x04 | 1.可正常开启/关闭 2.可正常开启/关闭 | 是 | PASS
69 | VehicleSetting | 安全开门预警 | 1.车机供电正常 2.支持配置 | 1.点击开门预警开关 2.发送 ./yfdbus_send AI.lv.ipcl.out vip2gip_VehicleNetwork 0x02,0x21,0x40,0x13,0x3C,0x00,0x00,0x00 【0/1】 | 1.可正常开启/关闭 2.可正常开启/关闭 | 是 | PASS
70 | CCS | CSS入口和菜单显示 | 1.车机供电正常 2.未授权 | 1.进入系统设置->连接设置->车辆互联设置 2.点击返回 | 1.显示更新中弹窗，正常进入CCS菜单，包含车辆连接、车辆数据开关；更新失败无法进入页面 2.返回到连接设置 | 是
71 | CCS | 车辆连接关闭，不显示授权弹窗 | 1.车辆连接关闭 2.未授权 3.手机已下载福特派互联APP | 1.扫码登录 2.手机发送登录请求 3.ignition off->ignition on/run | 1.vin码加载在手机APP上 2.不显示授权弹窗 3.不显示授权弹窗 | 是
72 | CCS | 车辆连接开启，显示授权弹窗 | 1.车辆连接开启 2.未授权 3.手机已下载福特派互联APP | 1.扫码登录 2.手机发送登录请求 3.检查授权弹窗 4.点击info book 5.点击关闭 | 1.vin码加载在手机APP上 2.显示授权弹窗 3.包含标题、文本、info book、拒绝、接受 4.显示info book详情 5.关闭info book，页面回到授权弹窗 | 是
73 | CCS | 账号登录及授权 | 1.车辆连接开启 2.未授权 3.手机已下载福特派互联APP | 1.扫码登录 2.手机发送登录请求 3.检查授权弹窗 4.点击接受 5.点击系统设置->连接设置->车辆连接设置 6.点击返回 | 1.vin码加载在手机APP上 2.显示授权弹窗 3.包含标题、文本、info book、拒绝、接受 4.弹窗关闭，授权成功 5.显示车辆连接、隐私设置（车辆数据、驾驶数据、车辆位置）、车辆应用设置（保险数据） 6.返回到连接设置 | 是
74 | CCS | 已授权执行系统复位 | 1.已授权 | 1.执行系统复位 2.检查系统复位后的弹窗显示 3.等待8s 4.系统设置->连接设置->车辆互联设置 | 1.系统复位成功 2.显示车辆数据弹窗 3.弹窗自动关闭 4.显示车辆连接、车辆数据 | 是
75 | CCS | 已授权执行品牌互联全部复位 | 1.已授权 | 1.执行品牌互联全部复位 2.检查全部复位后的弹窗显示 3.点击关闭弹窗 4.系统设置->连接设置->车辆互联设置 | 1.全部复位成功 2.显示车辆数据弹窗 3.弹窗关闭 4.显示车辆连接、车辆数据 | 是
76 | CCS | 未授权车辆连接关闭，检查车载热点和WiFi | 1.ignition on 2.未授权 3.车辆连接关闭 4.WiFi关闭 | 1.检查车载热点 2.检查WiFi开关 3.点击关闭WiFi弹窗提示 4.点击设置WiFi弹窗提示 5.开启车辆互联设置车辆连接开关，检查WiFi开关 6.开启车辆互联设置车辆连接开关，检查热点开关 | 1.热点禁用 2.WiFi无法开启，弹窗提示这是一种互联设置...设置/关闭 3.弹窗关闭 4.进入车辆互联设置 5.WiFi可正常开启/关闭 6.热点可正常开启/关闭 | 是
77 | CCS | 已授权，关闭车辆连接，查看隐私设置项开关显示 | 1.ignition on 2.已授权 3.车辆连接、隐私设置（车辆数据、车辆位置、驾驶数据）开启 | 1.点击关闭车辆连接开关，如果有确认弹窗，点击确认 2.点击开启车辆连接开关，如果有确认弹窗，点击确认 | 1.车辆连接关闭，隐私设置项（车辆数据、车辆位置、驾驶数据）关闭 2.车辆连接开启，隐私设置项（车辆数据、车辆位置、驾驶数据）关闭 | 是
78 | CCS | 已授权，开启车辆数据，查看车辆连接开关显示 | 1.ignition on 2.已授权 3.车辆连接、隐私设置（车辆数据、车辆位置、驾驶数据）关闭 | 1.点击开启车辆数据，如有确认弹窗，点击确认 2.ignition off->ignition on 3.等待8s 4.检查状态栏 | 1.车辆数据开启、车辆连接开启 2.显示车辆数据弹窗 3.弹窗自动关闭 3.状态栏有CCS车辆数据的icon | 是
79 | CCS | 已授权，开启车辆位置，查看车辆连接开关显示 | 1.ignition on 2.已授权 3.车辆连接、隐私设置（车辆数据、车辆位置、驾驶数据）关闭 | 1.点击开启车辆位置，如有确认弹窗，点击确认 2.点击开启驾驶数据，如有确认弹窗，点击确认 | 1.车辆位置开启、车辆连接开启 2.驾驶数据开启、车辆连接开启 | 是
80 | CCS | 已授权，开启车辆连接、车辆位置、车辆数据，检查状态栏icon和弹窗显示 | 1.ignition on 2.已授权 3.开启车辆连接、车辆位置、车辆数据 （注:其他开关关闭） | 1.检查状态栏 2.ignition off->ignition on 3.点击确定 | 1.状态栏显示客户连接设置icon（位置&数据） 2.显示客户连接设置弹窗 3.关闭弹窗 显示行为与有无连接ecg有关 | 是
81 | CCS | 已授权，开启车辆连接、车辆位置，检查状态栏icon和弹窗显示 | 1.ignition on 2.已授权 3.开启车辆连接、车辆位置 （注:其他开关关闭） | 1.检查状态栏 2.ignition off->ignition on 3.等待8s | 1.状态栏显示客户连接设置icon（位置） 2.显示客户连接设置弹窗 3.弹窗自动关闭 | 是
82 | Account | 生成二维码 | 1.已安装FaceOS apk。 2.网络良好 | 点击个人中心头像打开登录页面 | 1.登录二维码展示正常 2.进入登录页面时语音播报“为了您的使用体验，更多功能需登录后使用，请按照屏幕提示完成登录” | 是 | PASS
83 | Account |  | 2.二维码正在加载中 | 点击个人中心头像打开登录页面 | 1.展示二维码加载中UI 2.进入登录页面时语音播报“为了您的使用体验，更多功能需登录后使用，请按照屏幕提示完成登录” | 是 | PASS
84 | Account | 登录页面， 显示登录提示文字 | 1.车机供电正常 | 1.点击个人中心头像打开登录页面 | 1.文字与UI设计图显示一致 | 是 | PASS
85 | Account | 扫码登录 首次登陆 | 1.二维码已显示 | 使用手机端“林肯之道”扫描车机端二维码 | 1.扫描成功，且登录成功 2.Toast提示“帐号登录成功” 3.关闭登录页面 4.跳转新手引导页面 5.语音播报"帐号登录成功" | 是 | PASS
86 | Account | 扫码登录 非首次登陆 | 1.二维码已显示 | 使用手机端“林肯之道”扫描车机端二维码 | 1.扫描成功，且登录成功 2.Toast提示“帐号登录成功” 3.关闭登录页面 5.语音播报"帐号登录成功" | 是 | PASS
87 | Account | 在个人中心手动退出登录 | 1.已登录 | 点击个人中心退出登录按钮 | 1.Toast提示“帐号已退出登录” 2.点击返回，系统已处于非登录状态 3.语音播报登出“帐号已退出登录” | 是 | PASS
88 | Account | 没有林肯之道 | 1.进入林肯之道下载引导页，并能正确展示下载地址二维码和vin的条形码信息 | 1.进入林肯之道下载引导页，并能正确展示下载地址二维码和vin码信息 | 1.跳转至林肯之道下载地址 | 是 | PASS
89 | Account | 获取个人信息 | 账号登录成功 | 查看launcher页面 | 展示登录账号信息 | 是 | PASS
90 | Account | 获取个人信息 | 账号未登录 | 查看launcher页面 | 不展示登录账号信息 | 是 | PASS
91 | Account | 自动登录 | 车辆不支持人脸识别 上次开机登录成功，关机前未登出。 个人中心“自动登录”开关打开 网络良好 | 开机 | 1.开机后account进行自动登录 | 是 | PASS
92 | Account |  | 车辆不支持人脸识别 上次开机登录成功，关机前未登出。 个人中心“自动登录”开关关闭 网络良好 | 开机 | 开机后 弹出二维码登录页面 | 是 | PASS
93 | Account | 进入新手引导 | 1.首次登录成功 2.车辆支持faceID或个性化档案 | 首次登陆 | 首次登录后成功进入新手引导页面 | 是 | PASS
94 | Account | 新手引导 展示头像和昵称 | 1.进入新手引导页面 2.登录的账号有头像和昵称信息 | 首次登陆 | 展示该账号的头像和用户昵称 | 是
95 | Account | 新手引导 页面关闭 | 1.进入新手引导页面 | 点击“以后再说”按钮 | 关闭新手引导页面 | 是 | PASS
96 | Car Input | 驾驶模式硬按键 | 1.车机供电正常 2.信号正常 | 驾驶模式弹窗 ./yfdbus_send AI.lv.ipcl.out vip2gip_VehicleNetwork 0x02,0x00,0x00,0x00,0x00,0x00,0x20,0xFF,0xFF,0xFF,0x77,0x00,0x01 && ./yfdbus_send AI.lv.ipcl.out vip2gip_VehicleNetwork 0x02,0x00,0x00,0x00,0x00,0x00,0x20,0xFF,0xFF,0xFF,0x77,0x00,0x00 | 驾驶模式弹窗 ./yfdbus_send AI.lv.ipcl.out vip2gip_VehicleNetwork 0x02,0x00,0x00,0x00,0x00,0x00,0x20,0xFF,0xFF,0xFF,0x77,0x00,0x01 && ./yfdbus_send AI.lv.ipcl.out vip2gip_VehicleNetwork 0x02,0x00,0x00,0x00,0x00,0x00,0x20,0xFF,0xFF,0xFF,0x77,0x00,0x00 | 是 | PASS
97 | Car Input | Audio on/off硬按键 | 1.车机供电正常 2.信号正常 | audio on/off 按下： ./yfdbus_send AI.lv.ipcl.out vip2gip_VehicleNetwork 0x02,0x00,0x00,0x00,0x00,0x00,0x20,0xFF,0xFF,0xFF,0x1F,0x00,0x01 抬起； ./yfdbus_send AI.lv.ipcl.out vip2gip_VehicleNetwork 0x02,0x00,0x00,0x00,0x00,0x00,0x20,0xFF,0xFF,0xFF,0x1F,0x00,0x00 | audio on/off 按下： ./yfdbus_send AI.lv.ipcl.out vip2gip_VehicleNetwork 0x02,0x00,0x00,0x00,0x00,0x00,0x20,0xFF,0xFF,0xFF,0x1F,0x00,0x01 抬起； ./yfdbus_send AI.lv.ipcl.out vip2gip_VehicleNetwork 0x02,0x00,0x00,0x00,0x00,0x00,0x20,0xFF,0xFF,0xFF,0x1F,0x00,0x00 | 是 | PASS
98 | Car Input | 音量加减硬按键 | 1.车机供电正常 2.信号正常 | 模拟硬按键调整音量 音量30： ./yfdbus_send AI.lv.ipcl.out vip2gip_VehicleNetwork 0x02,0x00,0x00,0x00,0x00,0x00,0x21,0x3c 音量7（默认）： ./yfdbus_send AI.lv.ipcl.out vip2gip_VehicleNetwork 0x02,0x00,0x00,0x00,0x00,0x00,0x21,0x25 | 模拟硬按键调整音量 音量30： ./yfdbus_send AI.lv.ipcl.out vip2gip_VehicleNetwork 0x02,0x00,0x00,0x00,0x00,0x00,0x21,0x3c 音量7（默认）： ./yfdbus_send AI.lv.ipcl.out vip2gip_VehicleNetwork 0x02,0x00,0x00,0x00,0x00,0x00,0x21,0x25 | 是 | PASS
99 | Car Input | 音量加减硬按键 | 1.车机供电正常 2.信号正常 | 弹出/退出Parking弹窗 ./yfdbus_send AI.lv.ipcl.out vip2gip_VehicleNetwork 0x02,0x00,0x00,0x00,0x00,0x00,0x20,0xFF,0xFF,0xFF,0x74,0x00,0x01 && ./yfdbus_send AI.lv.ipcl.out vip2gip_VehicleNetwork 0x02,0x00,0x00,0x00,0x00,0x00,0x20,0xFF,0xFF,0xFF,0x74,0x00,0x00 | 弹出/退出Parking弹窗 ./yfdbus_send AI.lv.ipcl.out vip2gip_VehicleNetwork 0x02,0x00,0x00,0x00,0x00,0x00,0x20,0xFF,0xFF,0xFF,0x74,0x00,0x01 && ./yfdbus_send AI.lv.ipcl.out vip2gip_VehicleNetwork 0x02,0x00,0x00,0x00,0x00,0x00,0x20,0xFF,0xFF,0xFF,0x74,0x00,0x00 | 是 | PASS
100 | Power | 正常运行模式 | 1.已设置LifeCycMde_D_Actl等于Normal 2.Delay_Acc设为OFF 3.Ignition_Status设为OFF | Ignition_Status=ON | 进入Normal模式，确认媒体可以正常播放 | 是
101 | Power | 正常运行模式 | 1.已设置LifeCycMde_D_Actl等于Normal 2.Delay_Acc设为OFF 3.Ignition_Status设为ACC | Ignition_Status=ON | 进入Normal模式，确认媒体可以正常播放 | 是
102 | Power | 掉电模式 | FUNCTIONAL状态 | 拔掉B+ | 进入UNPOWERD状态，整机处于关机状态，无电流消耗 | 是
103 | Power | Sleep状态 | 1.Delay_Accy设为OFF 2.Ignition_Status设为OFF | 1.按Audio off键，进入EP模式 2.车机运行大10min | 进入EP 模式(空调界面置灰)，网络总线睡眠后进入Sleep状态，处于最低功耗模式 | 是
104 | Power | MMActive（Functional）状态 | 1.已经处于Standby，系统为关机状态 2.Delay_Acc设为OFF 3.Ignition_Status设为OFF | Ignition_Status=ON Delay_Accy=OFF | 进入MMActive（Functional）状态，确认媒体可以正常播放 | 是
105 | Power | MMActive（Functional）状态 | 1.已经处于Extended Play mode，系统开机状态 2.Delay_Accy设为OFF 3.Ignition_Status设为OFF | 1.Ignition_Status=OFF 2.Delay_Accy=ON | 进入MMActive（Functional）状态，确认媒体可以正常播放 | 是
106 | Power | 进入低功耗模式 | 1.已经处于MMactive，系统开机状态 2.Delay_Acc设为ON 3.Ignition_Status设为ON | 1.进入低功耗模式： ./yfdbus_send AI.lv.ipcl.out vip2gip_power 0x01,0x03,0xB | 断开音源，关闭主机。弹出减载提示"system off to save battery."60s 后系统会被强制关闭，不显示关机画面 | 是
107 | Power | Phone Mode | 1.已经处于MMactive，系统开机状态 2.Delay_Acc设为OFF 3.Ignition_Status设为OFF | 1.进入低功耗模式： ./yfdbus_send AI.lv.ipcl.out vip2gip_power 0x01,0x03,0xB | 1.进入Phone 模式，弹出popup提示“系统将把电话状态【设备名称】” | 是
108 | WIR | 台架ECG、TCU功能正常 | 输入adb命令ip rule list检查上网通道 | VLAN创建成功（eth0.1、eth0.4、eth0.8） | VLAN创建成功（eth0.1、eth0.4、eth0.8） | 是 | PASS
109 | WIR | 台架ECG、TCU功能正常 | 1.连接4G网络 2.输入adb命令ifconfig | 有显示APN1的端口（eth0.1） | 有显示APN1的端口（eth0.1） | 是 | PASS
110 | WIR | 台架ECG、TCU功能正常 | 1.连接4G网络 2.输入adb命令ifconfig | 有显示APN2的端口（eth0.4） | 有显示APN2的端口（eth0.4） | 是 | PASS
111 | WIR | 台架ECG、TCU功能正常 | 1.连接Wi-Fi 2.输入adb命令ifconfig | 有显示WiFi的端口（eth0.8） | 有显示WiFi的端口（eth0.8） | 是 | PASS
112 | WIR | 台架ECG、TCU功能正常 | 读取policy table配置表 | 1.执行dumpsys connectivity | 1.可以看到获取到的Wir Policy Table内容 | 是 | PASS
113 | WIR | APN1接口上网 | 1.台架ECG、TCU功能正常 2.PC通过adb连接上车机 3.APN1 and Wi-Fi的APP已安装（com.ford.ecg.WIRTEST） | 1.在界面上打开APN1 and Wi-Fi的APP | 1.在APP完全打开后，能够正常打开网页 | 是 | PASS
114 | WIR | APN2接口上网 | 1.台架ECG、TCU功能正常 2.Only APN2的APP已安装（com.ford.sync.system.internetapn） | 1.在界面上打开Only APN2的APP | 在APP完全打开后，能够正常打开网页 | 是 | PASS
115 | WIR | Wi-Fi接口上网 | 1.台架ECG、TCU功能正常 2.PC通过adb连接上车机 | 1.通过车机界面连接上一个可以连接外网的WiFi 2.在界面上打开Only Wi-Fi的APP | 2.在APP完全打开后，能够正常打开网页 | 是 | PASS
116 | VPA | 语音功能可用 | 1.台架ECG、TCU功能正常 2.PC通过adb连接上车机 | 1.点击语音图标，正常唤起语音 2.语音指令唤起语音 | 1&2.语音正常出声 | 是 | PASS
117 | VPA | 蓝牙电话检查声音输出 | 1.台架ECG、TCU功能正常 2.PC通过adb连接上车机 3.手机连接手机蓝牙 | 1.拨打或呼入一通蓝牙电话 | 1.蓝牙通话声音正常 | 是 | PASS
118 | car Input | 任意界面，按下Parking物理按键，车机进入Parking界面 | N/A | 1.点击Parking物理按键 2.点击Parking物理按键 | 1.车机进入Parking界面，弹窗正常显示 2.退出Parking弹窗界面 | 是 | PASS
119 | car Input | 车机在Parking界面，点击左上角关闭按钮，退出Parking界面 | 1.处于Parking界面 | 1.点击弹窗界面的关闭按钮 | 1.Parking界面关闭 | 是 | PASS
120 | car Input | 车辆配置项有auto park；任意界面，按下Parking物理按键，车机进入Parking界面 | 1.设置车辆配置项有auto park | 1.点击Parking物理按键 2.点击Parking物理按键 | 1.进入Parking界面（界面显示导航去停车场和自动泊车两项功能） 2.退出Parking界面 | 是 | PASS
121 | car Input | 车辆配置项有auto park；点击泊车雷达开关，可正常开启，并有Toast提示 | 1.设置车辆配置项有auto park，在Parking界面 2.泊车雷达关闭状态 | 1.点击泊车雷达开关图标 | 1.泊车雷达开关打开并提示设置成功 | 是
122 | car Input | 车辆配置项有auto park；点击泊车雷达开关，可正常关闭，并有Toast提示 | 1.设置车辆配置项有auto park，在Parking界面 2.泊车雷达开启状态 | 1.点击泊车雷达开关图标 | 1.泊车雷达开关关闭并提示设置成功 | 是
123 | car Input | 车辆配置项有auto park；点击导航去停车场，进入导航到附近停车场页面 | 1.设置车辆配置项有auto park，在Parking界面 | 1.点击导航去停车场图标 | 1.进入导航去停车场页面 | 是 | PASS
124 | car Input | 顺时针旋转，提高音量 | 1.音频已打开 | 1.顺时针旋转按钮 | 1.调高音量 | 是 | PASS
125 | car Input | 逆时针旋转，降低音量 | 1.音频已打开 | 1.顺时针旋转按钮 | 1.降低音量 | 是 | PASS
126 | car Input | 按下seat中部硬按键，进入seat message tab | N/A | 1.按下seat中部硬按键 | 1.进入seat message tab | 是 | PASS
172 | BezelDiagnostics | Bezel Diagnostics入口 | 1.车机供电正常 | 1.打开工程模式 2.查看界面显示 | 1.进入Bezel Diagnostics 2.显示TCU Diagnostics和ECG Diagnostics两个选项 | 是 | PASS
173 | BezelDiagnostics | 进入TCU Diagnostics界面 | 1.车机供电正常 2.打开工程模式 3.进入Bezel Diagnostics界面 | 1.点击TCU Diagnostics选项 | 1.进入TCU Diagnostics界面 | 是 | PASS
174 | BezelDiagnostics | TCU Diagnostics界面显示 | 1.车机供电正常 2.打开工程模式 3.进入TCU Diagnostics界面 | 1.查看TCU Diagnostics界面显示 | 1.显示如下list： ProvisioningStatus ServiceCellInfoRat ServiceCellInfoNasStatus ServiceCellInfoCelld VmcuSoftwareNumber ModemSoftwareNumber HardwarePartNumber Esn IccId ImesiSv PdStateWhsApn AdditionaIInfo ConfigurationStatus ViewDtcs active_dtc desc num state confirmed_dtc desc num state | 是
175 | BezelDiagnostics | ProvisioningStatus数据显示 | 1.车机供电正常 2.打开工程模式 3.进入TCU Diagnostics界面 | 1.查看ProvisioningStatus数据显示 | 1.显示数据 | 是
176 | BezelDiagnostics | ServiceCellInfoRat数据显示 | 1.车机供电正常 2.打开工程模式 3.进入TCU Diagnostics界面 | 1.查看ServiceCellInfoRat数据显示 | 1.显示数据 | 是
177 | BezelDiagnostics | ServiceCellInfoNasStatus数据显示 | 1.车机供电正常 2.打开工程模式 3.进入TCU Diagnostics界面 | 1.查看ServiceCellInfoNasStatus数据显示 | 1.显示数据 | 是
178 | BezelDiagnostics | ServiceCellInfoCelld数据显示 | 1.车机供电正常 2.打开工程模式 3.进入TCU Diagnostics界面 | 1.查看ServiceCellInfoCelld数据显示 | 1.显示数据 | 是
179 | BezelDiagnostics | VmcuSoftwareNumber数据显示 | 1.车机供电正常 2.打开工程模式 3.进入TCU Diagnostics界面 | 1.查看VmcuSoftwareNumber数据显示 | 1.显示数据 | 是
180 | BezelDiagnostics | ModemSoftwareNumber数据显示 | 1.车机供电正常 2.打开工程模式 3.进入TCU Diagnostics界面 | 1.查看ModemSoftwareNumber数据显示 | 1.显示数据 | 是
181 | BezelDiagnostics | HardwarePartNumber数据显示 | 1.车机供电正常 2.打开工程模式 3.进入TCU Diagnostics界面 | 1.查看HardwarePartNumber数据显示 | 1.显示数据 | 是
182 | BezelDiagnostics | Esn数据显示 | 1.车机供电正常 2.打开工程模式 3.进入TCU Diagnostics界面 | 1.查看Esn数据显示 | 1.显示数据 | 是
183 | BezelDiagnostics | IccId数据显示 | 1.车机供电正常 2.打开工程模式 3.进入TCU Diagnostics界面 | 1.查看IccId数据显示 | 1.显示数据 | 是
184 | BezelDiagnostics | ImesiSv数据显示 | 1.车机供电正常 2.打开工程模式 3.进入TCU Diagnostics界面 | 1.查看ImesiSv数据显示 | 1.显示数据 | 是
185 | BezelDiagnostics | PdStateWhsApn数据显示 | 1.车机供电正常 2.打开工程模式 3.进入TCU Diagnostics界面 | 1.查看PdStateWhsApn数据显示 | 1.显示数据 | 是
188 | BezelDiagnostics | ViewDtcs active_dtc数据显示 | 1.车机供电正常 2.打开工程模式 3.进入TCU Diagnostics界面 | 1.查看ViewDtcs active_dtc数据显示 | 1.分别显示desc num state的数据 | 是
189 | BezelDiagnostics | ViewDtcs confirmed_dtc数据显示 | 1.车机供电正常 2.打开工程模式 3.进入TCU Diagnostics界面 | 1.查看ViewDtcs confirmed_dtc数据显示 | 1.分别显示desc num state的数据 | 是
190 | BezelDiagnostics | ECG Diagnostics界面显示 | 1.车机供电正常 2.打开工程模式 3.进入ECG Diagnostics界面 | 1.查看ECG Diagnostics界面显示 | 1.显示如下list： ProvisioningStatus Esn HardwarePartNumber ApSoftwarePartNumber VmcuConfigPartNumber ApConfigPartNumber VmcuSoftwarePartNumber ApplicationPartNumber ConnectionStatus ProcessorUsage FlashMemoryUsage | 是 | PASS
191 | BezelDiagnostics | ProvisioningStatus数据显示 | 1.车机供电正常 2.打开工程模式 3.进入ECG Diagnostics界面 | 1.查看ProvisioningStatus数据显示 | 1.显示数据 | 是
192 | BezelDiagnostics | Esn数据显示 | 1.车机供电正常 2.打开工程模式 3.进入ECG Diagnostics界面 | 1.查看Esn数据显示 | 1.显示数据 | 是
193 | BezelDiagnostics | HardwarePartNumber数据显示 | 1.车机供电正常 2.打开工程模式 3.进入ECG Diagnostics界面 | 1.查看HardwarePartNumber数据显示 | 1.显示数据 | 是
194 | BezelDiagnostics | ApSoftwarePartNumber数据显示 | 1.车机供电正常 2.打开工程模式 3.进入ECG Diagnostics界面 | 1.查看ApSoftwarePartNumber数据显示 | 1.显示数据 | 是
195 | BezelDiagnostics | VmcuConfigPartNumber数据显示 | 1.车机供电正常 2.打开工程模式 3.进入ECG Diagnostics界面 | 1.查看VmcuConfigPartNumber数据显示 | 1.显示数据 | 是
196 | BezelDiagnostics | ApConfigPartNumber数据显示 | 1.车机供电正常 2.打开工程模式 3.进入ECG Diagnostics界面 | 1.查看ApConfigPartNumber数据显示 | 1.显示数据 | 是
197 | BezelDiagnostics | VmcuSoftwarePartNumber数据显示 | 1.车机供电正常 2.打开工程模式 3.进入ECG Diagnostics界面 | 1.查看VmcuSoftwarePartNumber数据显示 | 1.显示数据 | 是
198 | BezelDiagnostics | ApplicationPartNumber数据显示 | 1.车机供电正常 2.打开工程模式 3.进入ECG Diagnostics界面 | 1.查看ApplicationPartNumber数据显示 | 1.显示数据 | 是
199 | BezelDiagnostics | ConnectionStatus数据显示 | 1.车机供电正常 2.打开工程模式 3.进入ECG Diagnostics界面 | 1.查看ConnectionStatus数据显示 | 1.显示数据 | 是
200 | BezelDiagnostics | ProcessorUsage动态数据显示 | 1.车机供电正常 2.打开工程模式 3.进入ECG Diagnostics界面 | 1.查看ProcessorUsage数据显示 2.按下左上角的返回按钮 3.点击ECG Diagnostics选项 4.查看ProcessorUsage数据显示 | 1.显示动态数据 2.返回Bezel Diagnostics界面 3.进入ECG Diagnostics界面 4.显示动态数据 | 是
201 | BezelDiagnostics | FlashMemoryUsage动态数据显示 | 1.车机供电正常 2.打开工程模式 3.进入ECG Diagnostics界面 | 1.查看FlashMemoryUsage数据显示 2.按下左上角的返回按钮 3.点击ECG Diagnostics选项 4.查看FlashMemoryUsage数据显示 | 1.显示动态数据 2.返回Bezel Diagnostics界面 3.进入ECG Diagnostics界面 4.显示动态数据 | 是
| Car Audio | Car Audio | 1.已连接wifi 2.已登录账号 | 1.打开随心听，切换每个音源播放 | 1.切换成功，可以输出音频 | 是 | PASS
|  |  | 1.通话中 | 1.播放随心听音源 | 1.媒体音不输出 | 是 | PASS
|  |  | 1.通话中 | 1.唤醒语音 | 1.无法唤醒 | 是 | PASS
|  |  | 1.音频播放中 | 1.唤醒语音 | 1.可以成功唤醒 | 是 | PASS
|  |  | 1.音频播放中 | 1.打开百度地图开启导航 | 1.导航语音播放时，媒体音音量降低；导航语音停止时，媒体音音量回到之前音量 | 是 | PASS

## 测试通过率
序号 | 版本来源 | 版本号 | 测试日期 | 测试人 | RUNRATE | Pass Rate | Pass Rate(去掉Not Test) | Pass率降低原因
1 | YF Daily | 10.15YF DB | 2021-10-15 | 姜云腾、朱运凤、张若敏 | 94.15% | 91.55% | 97.01%
2 | YF Daily | 10.20YF DB | 2021-10-21 | 姜云腾、朱运凤、张若敏 | 94.16% | 91.1% | 96.53%
3 | YF Release | 10.24YF Release | 2021-10-25 | 姜云腾、朱运凤、张若敏 | 87.41% | 84.38% | 96.53%
4 | TS Daily | 10/11 YF QNX + 10/28 TS Android | 2021-10-28 | 姜云腾、朱运凤、张若敏 | 97.67% | 96.27% | 98.57%
5 | YF Daily | 10.29YF DB | 2021-10-21 | 朱运凤、张若敏 | 89.28% | 86.95% | 97.39%
6 | TS Daily | 10/28 YF QNX + 11/04 TS Android | 2021-11-04 | 姜云腾、朱运凤、张若敏 | 97.44% | 94.41% | 96.89%