## 首页
|  |  |  | 文件No. | 页数
|  |  |  | ThunderSoft-QMS-18-JL17 | 4
<Ford Phase5>项目测试用例
历史记录
版本号 | 日期 | 作者/修订者 | 制订/修改内容 |  |  | 评审人/评审日期 | 评审要求
V1.0 | 2021-04-19 | 刘欢欢 | 创建
V1.1 | 2021-04-20 | 石岩 | 修改模板
V1.2 | 2021-04-30 | 朱运凤 | 根据CDX707_泊车辅助_V1.0_20210414梳理测试点
V1.3 | 2021-05-08 | 朱运凤 | 编写测试用例
V1.4 | 2021-05-10 | 朱运凤 | 根据CDX707_自动泊车_V1.4_20210429重新梳理测试点
V1.5 | 2021-05-10 | 朱运凤 | 根据CDX707_自动泊车_V1.4_20210429修改测试用例

## 概述
1. 测试用例划分
从测试方式上可以分为：手动测试 和 自动化测试；
从测试类型上可以分为：功能测试，交互测试，性能测试，稳定性测试 等；
2. 缩略语说明
| 术语 | 说明
3. 测试用例优先级说明
| 内容 |  | 说明
| P0 |  | 冒烟测试用例/基础功能测试用例/功能点检
| P1 |  | 确保主要功能的测试用例/覆盖需求基本功能
| P2 |  | 确保系统功能的完善方面的测试用例
| P3 |  | 关于用户体验，输入输出的验证以及其他较少使用或辅助功能的测试用例
4. 正常系、异常系的说明
| 内容 |  | 说明
| 正常系 | 基本动作 | 确认功能自身实现的正确性
|  | 画面表示 | UI、文言等
|  | 临界值 | 最大值、最小值、临界值的测试
|  | 排他性 | 部分页面进行某些操作会没有反应
| 异常系 | 异常值 | 输入异常的值
|  | 破坏动作 | 强行中断，如断电
5.测试结果说明
| 内容 | 说明
| PASS | 测试通过，结果预期结果一致
| FAIL | 测试失败，结果和预期结果不一致，失败需要有对应BUG
| BLOCK | 测试执行由于环境、设备等原因阻塞，Block需要有对应说明
| NA | Not Available，无效的用例，由于需求变更或其它原因导致用例不适用
| NT | Not test，未进行测试，默认状态为NT
6. 参考文档
| 类型 | 文档名
| 需求 | CDX707_泊车辅助_V1.0_20210415.pdf
CDX707_自动泊车_V1.4_20210429.pdf
| QA | Phase5测试QA
其他

## FAPA测试大纲
仅描述功能, 不针对UI
No. | 模块 | 一级功能 | 二级功能 | 该功能在各车型上的适用性 |  |  |  | 需求ID | 测试点 | 需求来源 | 是否已经评审 | 修改日期 | 备注
|  |  |  | CDX707 | TBD | TBD | TBD
1 | FAPA | 雷达乌龟图 | 显示样式 | √ |  |  |  | 1-雷达乌龟图显示样式 | 1.中间小车图标 2.小车周围色块个数： 1) RPA: RPA_IL,RPA_IR: 6个色块; RPA_OL,RPA_OR: 3个色块 2) FPA: RPA_IL,RPA_IR: 3个色块; RPA_OL,RPA_OR: 2个色块 2) SPA: SPA_L1,SPA_L2,SPA_L3,SPA_L4,SPA_R1,SPA_R2,SPA_R3,SPA_R4: 2个色块 | \Poc_DearBorn\05-Testing\00 需求输入梳理\02 UE\05 FAPA\CDX707_泊车辅助_V1.0_20210414.pdf | 否 |  | [修改人]对应的变更内容记录，是否对应的用例已经修改完成。 CDX707_自动泊车_V1.4_20210429需求变更
2 | FAPA | 雷达 | 开启/关闭 | √ |  |  |  | 2-功能的开启/关闭 | 雷达功能由ford负责，指的是雷达本身探测的功能，探测到障碍物会有声音报警 | \Poc_DearBorn\05-Testing\00 需求输入梳理\02 UE\05 FAPA\CDX707_泊车辅助_V1.0_20210415.pdf | 否 |  | CDX707_自动泊车_V1.4_20210429需求变更
3 | FAPA | 雷达视图 | 开启/关闭 | √ |  |  |  | 2-功能的开启/关闭 | 雷达视图功能为创达设计，指的是接受雷达设备的信号，并根据雷达信号在车机上显示雷达乌龟图 1.若只是通过车辆设置-pard aid按钮打开或关闭，只是针对雷达视图，即仅控制车机端雷达乌龟图的+K6:K24显示，若关闭，则只关闭雷达乌龟图，并不影响雷达功能，雷达仍可正常工作，监测到障碍物时依然会有声音报警 2.若通过p-hotkey menu（通常为12通道雷达)或hard menu(通常为4/8通道雷达)关闭雷达功能，则雷达功能与雷达视图功能均关闭 | \Poc_DearBorn\05-Testing\00 需求输入梳理\02 UE\05 FAPA\CDX707_泊车辅助_V1.0_20210416.pdf | 否 |  | CDX707_自动泊车_V1.4_20210429需求变更
4 | FAPA | 雷达视图 | Pop-up | √ |  |  |  | 3-雷达视图功能开启的popup | 车辆具备泊车辅助，RVC，360 camera功能： 在汽车档位为非P档或非R档位，车辆处于怠速或者低速行驶时，泊车辅助系统处于待机状态，如果雷达检测到异物，车机需要弹出pop-up图片并伴有3秒提示音 提示音与色块颜色的对应关系为：检测到障碍物时色块最多有三种颜色绿、黄、红，代表障碍物的距离越来越近，声音报警频率递增，具体关系待定。 | \Poc_DearBorn\05-Testing\00 需求输入梳理\02 UE\05 FAPA\CDX707_泊车辅助_V1.0_20210417.pdf | 否 |  | CDX707_自动泊车_V1.4_20210429需求变更
5 | FAPA | 雷达视图 | 非Pop-up | √ |  |  |  | 3-雷达视图功能开启的非popup显示 | 该策略只针对具备泊车辅助/RVC/360 camera功能的车辆，那么在激活泊车辅助/RVC/360 camera功能时会同步激活雷达视图功能，根据雷达传感器的状态显示相应颜色 当泊车辅助/RVC/360 camera功能关闭时，雷达视图功能也会随之关闭 | \Poc_DearBorn\05-Testing\00 需求输入梳理\02 UE\05 FAPA\CDX707_泊车辅助_V1.0_20210418.pdf | 否 |  | CDX707_自动泊车_V1.4_20210429需求变更
6 | FAPA | 雷达视图 | 故障显示 | √ |  |  |  | 3-雷达视图功能开启的故障显示 | 1.当传感器表面被异物遮挡时，车机需弹出“传感器堵塞，请清理传感器表面”的报警页面 2.其他情况故障显示“泊车系统故障”的报警页面 | \Poc_DearBorn\05-Testing\00 需求输入梳理\02 UE\05 FAPA\CDX707_泊车辅助_V1.0_20210419.pdf | 否 |  | CDX707_自动泊车_V1.4_20210429需求变更
7 | FAPA | 自动泊车 | 进入自动泊车功能 | √ |  |  |  | 1.1自动泊车 | 点击硬按钮进入自动泊车功能 进入自动泊车功能后，若ApaMde_D_Stat==0x0/0x1,在Launcher屏上点击自动泊车按钮；无动作 若[ApaMde_D_Stat==0x03_PPA or A-ApaMde_D_Stat==0x3或者(ApaMde_D_Stat==0x03_PPA AND A-ApaMde_D_Stat==0x4_PPA) or A-ApaMde_D_Stat==0x2] 或者[ApaMde_D_Stat==0x4_POA or A-ApaMde_D_Stat==0x4]，在Launcher屏上点击自动泊车按钮进入自动泊车的选择模式界面，其中： 若后置摄像头没有配置，进入非影像视图 若后置摄像头有配置，但摄像头不可用；进入摄像头不可用视图 若后置摄像头有配置，且摄像头可用；进入非360影像/360影像视图 所有的图标内容和文本内容请查阅《FNVx_FAPA_SPSS梳理》Excel表格，图标和文本的具体显示由开发信号决定。 泊车页面涉及的所有图标请查阅《FNVx_FAPA_SPSS梳理》中的ICON list部分 | \Poc_DearBorn\05-Testing\00 需求输入梳理\02 UE\05 FAPA\CDX707_自动泊车_V1.4_20210429.pdf | 否
8 | FAPA | 自动泊车 | 非影像视图 | √ |  |  |  | 1.2Pano屏有泊车雷达图-非影像视图 | 非影像视图下，Pano屏仅有文字提示及泊车雷达图，无影像显示。 在Launcher屏显示自动泊车界面，有关闭按钮、平行泊车按钮、垂直泊车按钮、泊出辅助按钮、提示文本以及其他图标（具体图标可查看【1-2/3/4/5/6/7/8】【2-2/3/4/5/6/7/8】）。 Button状态有：已点击、可点击、置灰、隐藏 | \Poc_DearBorn\05-Testing\00 需求输入梳理\02 UE\05 FAPA\CDX707_自动泊车_V1.4_20210429.pdf | 否
9 | FAPA | 自动泊车 | 非影像视图 | √ |  |  |  | 1.4Pano屏无泊车雷达图-非影像视图 | 非影像视图下，Pano屏仅有文字提示，无影像显示。 在Launcher屏显示自动泊车界面，有关闭按钮、平行泊车按钮、垂直泊车按钮、泊出辅助按钮、提示文本以及其他图标（具体图标可查看【3-2/3/4/5/6/7/8】）。 | \Poc_DearBorn\05-Testing\00 需求输入梳理\02 UE\05 FAPA\CDX707_自动泊车_V1.4_20210429.pdf | 否
10 | FAPA | 自动泊车 | 非360影像视图 | √ |  |  |  | 1.3非360影像视图 | 非360影像视图下，Pano屏有文字提示及泊车雷达图，有影像显示。 按住泊车硬按钮并正在自动泊车时，Card1替换为影像图区，Card2替换为泊车雷达显示；文字提示由pop up弹出显示。 倒车影像由摄像头输入，预留区域尺寸为153.6*96mm，分辨率为1024*640px； 泊车雷达区预留区域尺寸为56.85*96mm，分辨率为379*640px 在Launcher屏显示自动泊车界面，按住硬按钮并正在自动泊车时，包括关闭在内的所有按键禁用。 | \Poc_DearBorn\05-Testing\00 需求输入梳理\02 UE\05 FAPA\CDX707_自动泊车_V1.4_20210429.pdf | 否
11 | FAPA | 自动泊车 | 360影像视图 | √ |  |  |  | 1.3.1 360影像视图 | 非360影像视图下，Pano屏有文字提示及360影像，有影像显示。 按住泊车硬按钮并正在自动泊车时，Card1替换为影像图区，Card2替换为360影像；文字提示由pop up弹出显示。 倒车影像由摄像头输入，预留区域尺寸为153.6*96mm，分辨率为1024*640px； 360影像区预留区域尺寸为56.85*96mm，分辨率为379*640px 在Launcher屏显示自动泊车界面，按住硬按钮并正在自动泊车时，包括关闭在内的所有按键禁用。 | \Poc_DearBorn\05-Testing\00 需求输入梳理\02 UE\05 FAPA\CDX707_自动泊车_V1.4_20210429.pdf | 否
12 | FAPA | 自动泊车 | 摄像头不可用 | √ |  |  |  | 1.1.1 摄像头不可用视图 | 在Launcher屏弹出“摄像头不可用 请联系你的经销商”的popup， 点击popup上的OK键会进入A2非影像视图 | \Poc_DearBorn\05-Testing\00 需求输入梳理\02 UE\05 FAPA\CDX707_自动泊车_V1.4_20210429.pdf | 否
13 | FAPA | 自动泊车 | 平行泊车 | √ |  |  |  | 2.1.1选择泊车方式 | 选择泊车方式前无Pano屏显示 在Launcher屏的自动泊车界面，提示“请选择泊车方式”以及泊车雷达显示 | \Poc_DearBorn\05-Testing\00 需求输入梳理\02 UE\05 FAPA\CDX707_自动泊车_V1.4_20210429.pdf | 否
14 | FAPA | 自动泊车 | 平行泊车 | √ |  |  |  | 2.1.2平行泊车 | Pano屏上显示提示文本“正在搜索车位，请向前行驶”，文本上方显示行驶方向箭头 在Launcher屏的自动泊车界面，平行泊车按钮已点击； 提示“正在搜索车位，请向前行驶”，文本上方显示行驶方向箭头，以及右侧显示泊车雷达。 | \Poc_DearBorn\05-Testing\00 需求输入梳理\02 UE\05 FAPA\CDX707_自动泊车_V1.4_20210429.pdf | 否
15 | FAPA | 自动泊车 | 平行泊车 | √ |  |  |  | 2.1.3平行泊车 | Pano屏上显示提示文本“找到车位，请向前行驶”，文本上方显示行驶方向箭头 在Launcher屏的自动泊车界面，平行泊车按钮已点击； 提示“找到车位，请向前行驶”，文本上方显示行驶方向箭头 右侧显示泊车雷达和一列车辆水平停放的停车位（已有车辆停放的车位显示置灰的车辆图片，空余车位不显示）。 | \Poc_DearBorn\05-Testing\00 需求输入梳理\02 UE\05 FAPA\CDX707_自动泊车_V1.4_20210429.pdf | 否
16 | FAPA | 自动泊车 | 平行泊车 | √ |  |  |  | 2.1.4平行泊车 | Pano屏上显示提示文本“找到车位，请停车”，文本上方显示红色停止图标 在Launcher屏的自动泊车界面，平行泊车按钮已点击； 提示“找到车位，请停车”，文本上方显示红色停止图标， 右侧显示泊车雷达和一列车辆水平停放的停车位（已有车辆停放的车位显示置灰的车辆图片，空余车位显示绿色√）。 | \Poc_DearBorn\05-Testing\00 需求输入梳理\02 UE\05 FAPA\CDX707_自动泊车_V1.4_20210429.pdf | 否
17 | FAPA | 自动泊车 | 平行泊车 | √ |  |  |  | 2.1.5平行泊车 | Pano屏上显示提示文本“请松开方向盘 挂入N档”，文本上方显示松开方向盘和N档的图标 在Launcher屏的自动泊车界面，平行泊车按钮已点击； 提示”请松开方向盘 挂入N档”，文本上方显示松开方向盘和N档的图标， 右侧显示泊车雷达和一列车辆水平停放的停车位（已有车辆停放的车位显示置灰的车辆图片，空余车位不显示），泊车雷达尾部显示向右的白色箭头。 | \Poc_DearBorn\05-Testing\00 需求输入梳理\02 UE\05 FAPA\CDX707_自动泊车_V1.4_20210429.pdf | 否
18 | FAPA | 自动泊车 | 平行泊车 | √ |  |  |  | 2.1.6平行泊车 | Pano屏上显示提示文本“按住泊车按钮 松开刹车”，文本上方出现泊车图标 在Launcher屏的自动泊车界面，平行泊车按钮已点击 提示“按住泊车按钮 松开刹车”，文本上方出现泊车图标 显示泊车雷达和一列车辆水平停放的停车位（已有车辆停放的车位显示置灰的车辆图片，空余车位不显示），泊车雷达尾部显示向右的白色箭头。 | \Poc_DearBorn\05-Testing\00 需求输入梳理\02 UE\05 FAPA\CDX707_自动泊车_V1.4_20210429.pdf | 否
19 | FAPA | 自动泊车 | 平行泊车 | √ |  |  |  | 2.1.7平行泊车 | Pano屏上显示提示文本“正在泊车...” 在Launcher屏的自动泊车界面，平行泊车按钮已点击 提示“正在泊车...” 右侧显示泊车雷达和一列车辆水平停放的停车位（已有车辆停放的车位显示置灰的车辆图片，空余车位不显示），泊车雷达尾部显示向右的白色箭头 按住硬按钮，正在自动泊车时，关闭按钮禁用，其他按钮置灰。 | \Poc_DearBorn\05-Testing\00 需求输入梳理\02 UE\05 FAPA\CDX707_自动泊车_V1.4_20210429.pdf | 否
20 | FAPA | 自动泊车 | 平行泊车 | √ |  |  |  | 2.1.8平行泊车 | Pano屏上显示提示文本“泊车完成”，文本上方显示泊车完成图标 在Launcher屏的自动泊车界面，平行泊车按钮已点击 提示“泊车完成”，文本上方显示泊车完成图标 右侧显示一列车辆水平停放的停车位（当前泊车完成的车位显示车辆图片，之前已有车辆停放的车位显示置灰的车辆图片） | \Poc_DearBorn\05-Testing\00 需求输入梳理\02 UE\05 FAPA\CDX707_自动泊车_V1.4_20210429.pdf | 否
21 | FAPA | 自动泊车 | 垂直泊车 | √ |  |  |  | 3.1.1选择泊车方式 | 选择泊车方式前无Pano屏显示 在Launcher屏的自动泊车界面，提示“请选择泊车方式”以及泊车雷达显示 | \Poc_DearBorn\05-Testing\00 需求输入梳理\02 UE\05 FAPA\CDX707_自动泊车_V1.4_20210429.pdf | 否
22 | FAPA | 自动泊车 | 垂直泊车 | √ |  |  |  | 3.2.2垂直泊车 | Pano屏上显示提示文本“正在搜索车位，请向前行驶”，文本上方显示行驶方向箭头 在Launcher屏的自动泊车界面，垂直泊车按钮已点击 提示“正在搜索车位，请向前行驶”，文本上方显示行驶方向箭头，以及右侧显示泊车雷达。 | \Poc_DearBorn\05-Testing\00 需求输入梳理\02 UE\05 FAPA\CDX707_自动泊车_V1.4_20210429.pdf | 否
23 | FAPA | 自动泊车 | 垂直泊车 | √ |  |  |  | 3.2.3垂直泊车 | Pano屏上显示提示文本“找到车位，请向前行驶”，文本上方显示行驶方向箭头 在Launcher屏的自动泊车界面，垂直泊车按钮已点击 提示“找到车位，请向前行驶”，文本上方显示行驶方向箭头 右侧显示泊车雷达和一列车辆垂直停放的停车位（已有车辆停放的车位显示置灰的车辆图片，空余车位不显示）。 | \Poc_DearBorn\05-Testing\00 需求输入梳理\02 UE\05 FAPA\CDX707_自动泊车_V1.4_20210429.pdf | 否
24 | FAPA | 自动泊车 | 垂直泊车 | √ |  |  |  | 3.2.4垂直泊车 | Pano屏上显示提示文本“找到车位，请停车”和红色停止图标 在Launcher屏的自动泊车界面，垂直泊车按钮已点击 提示“找到车位，请停车”，文本上方红色停止图标 右侧显示泊车雷达和一列车辆垂直停放的停车位（已有车辆停放的车位显示置灰的车辆图片，空余车位显示绿色√）。 | \Poc_DearBorn\05-Testing\00 需求输入梳理\02 UE\05 FAPA\CDX707_自动泊车_V1.4_20210429.pdf | 否
25 | FAPA | 自动泊车 | 垂直泊车 | √ |  |  |  | 3.2.5垂直泊车 | Pano屏上显示提示文本“请松开方向盘 挂入N档”，文本上方显示松开方向盘和N档的图标 在Launcher屏的自动泊车界面，垂直泊车按钮已点击 提示”请松开方向盘 挂入N档”，文本上方显示松开方向盘和N档的图标 右侧显示泊车雷达和一列车辆垂直停放的停车位（已有车辆停放的车位显示置灰的车辆图片，空余车位不显示），泊车雷达尾部显示向右的白色箭头。 | \Poc_DearBorn\05-Testing\00 需求输入梳理\02 UE\05 FAPA\CDX707_自动泊车_V1.4_20210429.pdf | 否
26 | FAPA | 自动泊车 | 垂直泊车 | √ |  |  |  | 3.2.6垂直泊车 | Pano屏上显示提示文本“按住泊车按钮 松开刹车”，文本上方出现泊车图标 在Launcher屏的自动泊车界面，垂直泊车按钮已点击 提示“按住泊车按钮 松开刹车”，文本上方显示泊车图标 显示泊车雷达和一列车辆垂直停放的停车位（已有车辆停放的车位显示置灰的车辆图片，空余车位不显示），泊车雷达尾部显示向右的白色箭头。 | \Poc_DearBorn\05-Testing\00 需求输入梳理\02 UE\05 FAPA\CDX707_自动泊车_V1.4_20210429.pdf | 否
27 | FAPA | 自动泊车 | 垂直泊车 | √ |  |  |  | 3.2.7垂直泊车 | Pano屏上显示提示文本“正在泊车...” 在Launcher屏的自动泊车界面，垂直泊车按钮已点击 提示“正在泊车...”， 右侧显示泊车雷达和一列车辆水平停放的停车位（已有车辆停放的车位显示置灰的车辆图片，空余车位不显示），泊车雷达尾部显示向右的白色箭头。 按住硬按钮，正在自动泊车时，关闭按钮禁用，其他按钮置灰。 | \Poc_DearBorn\05-Testing\00 需求输入梳理\02 UE\05 FAPA\CDX707_自动泊车_V1.4_20210429.pdf | 否
28 | FAPA | 自动泊车 | 垂直泊车 | √ |  |  |  | 3.2.8垂直泊车 | Pano屏上显示提示文本“泊车完成”，文本上方显示泊车完成图标 在Launcher屏的自动泊车界面，垂直泊车按钮已点击 提示“泊车完成”，文本上方显示泊车完成图标， 右侧显示一列车辆垂直停放的停车位（当前泊车完成的车位显示车辆图片，之前已有车辆停放的车位显示置灰的车辆图片） | \Poc_DearBorn\05-Testing\00 需求输入梳理\02 UE\05 FAPA\CDX707_自动泊车_V1.4_20210429.pdf | 否
29 | FAPA | 自动泊车 | 泊出辅助 | √ |  |  |  | 4.1.1选择泊车方式 | 选择泊车方式前无Pano屏显示 在Launcher屏的自动泊车界面，提示“请选择泊车方式”以及泊车雷达显示 | \Poc_DearBorn\05-Testing\00 需求输入梳理\02 UE\05 FAPA\CDX707_自动泊车_V1.4_20210429.pdf | 否
30 | FAPA | 自动泊车 | 泊出辅助 | √ |  |  |  | 4.3.2泊出辅助 | Pano屏上显示提示文本“请打转向灯 选择泊出方向”，文本上方显示转向灯图标 在Launcher屏的自动泊车界面，泊车辅助按钮已点击 提示“请打转向灯 选择泊出方向”，文本上方显示转向灯图标 右侧显示两列车辆垂直停放的停车位（当前要泊车的车位显示车辆图片，之前已有车辆停放的车位显示置灰的车辆图片） | \Poc_DearBorn\05-Testing\00 需求输入梳理\02 UE\05 FAPA\CDX707_自动泊车_V1.4_20210429.pdf | 否
31 | FAPA | 自动泊车 | 泊出辅助 | √ |  |  |  | 4.3.3泊出辅助 | Pano屏上显示提示文本“空间充足 请自行泊出”，文本上方显示绿色的向前箭头图标 在Launcher屏的自动泊车界面，泊车辅助按钮已点击 提示“空间充足 请自行泊出”，文本上方显示绿色的向前箭头图标 右侧显示一列车辆垂直停放的停车位（当前要泊车的车位显示车辆图片以及车辆图片前有绿色的向前箭头图标，之前已有车辆停放的车位显示置灰的车辆图片） | \Poc_DearBorn\05-Testing\00 需求输入梳理\02 UE\05 FAPA\CDX707_自动泊车_V1.4_20210429.pdf | 否
32 | FAPA | 自动泊车 | 泊出辅助 | √ |  |  |  | 4.3.4泊出辅助 | Pano屏上显示提示文本“请松开方向盘 挂入N档”，文本上方显示松开方向盘和N档的图标 在Launcher屏的自动泊车界面，泊车辅助按钮已点击 提示“请松开方向盘 挂入N档”，文本上方显示松开方向盘和N档的图标 右侧显示两列车辆垂直停放的停车位（当前要泊车的车位显示车辆图片且车辆前部有白色的转向箭头，之前已有车辆停放的车位显示置灰的车辆图片） | \Poc_DearBorn\05-Testing\00 需求输入梳理\02 UE\05 FAPA\CDX707_自动泊车_V1.4_20210429.pdf | 否
33 | FAPA | 自动泊车 | 泊出辅助 | √ |  |  |  | 4.3.5泊出辅助 | Pano屏上显示提示文本“按住泊车按钮 松开刹车”，文本上方出现泊车图标 在Launcher屏的自动泊车界面，泊车辅助按钮已点击 提示“按住泊车按钮 松开刹车”，文本上方出现泊车图标 右侧显示两列车辆垂直停放的停车位（当前要泊车的车位显示车辆图片且车辆前部有白色的转向箭头，之前已有车辆停放的车位显示置灰的车辆图片） | \Poc_DearBorn\05-Testing\00 需求输入梳理\02 UE\05 FAPA\CDX707_自动泊车_V1.4_20210429.pdf | 否
34 | FAPA | 自动泊车 | 泊出辅助 | √ |  |  |  | 4.3.6右侧泊出辅助 | Pano屏上显示提示文本“正在右侧泊出...”，文本上方出现右侧箭头图标 在Launcher屏的自动泊车界面，泊车辅助按钮已点击 提示“正在右侧泊出...”，文本上方出现右侧箭头图标 右侧显示两列车辆垂直停放的停车位（当前要泊车的车位显示车辆图片且车辆前部有白色的右侧转向箭头，之前已有车辆停放的车位显示置灰的车辆图片） 按住硬按钮，正在自动泊车时，关闭按钮禁用，其他按钮置灰。 | \Poc_DearBorn\05-Testing\00 需求输入梳理\02 UE\05 FAPA\CDX707_自动泊车_V1.4_20210429.pdf | 否
35 | FAPA | 自动泊车 | 泊出辅助 | √ |  |  |  | 4.3.7左侧泊出辅助 | Pano屏上显示提示文本“正在左侧泊出...”，文本上方出现左侧箭头图标 在Launcher屏的自动泊车界面，泊车辅助按钮已点击 提示“正在左侧泊出...”，文本上方出现左侧箭头图标 右侧显示两列车辆垂直停放的停车位（当前要泊车的车位显示车辆图片且车辆前部有白色的左侧转向箭头，之前已有车辆停放的车位显示置灰的车辆图片） 按住硬按钮，正在自动泊车时，关闭按钮禁用，其他按钮置灰。 | \Poc_DearBorn\05-Testing\00 需求输入梳理\02 UE\05 FAPA\CDX707_自动泊车_V1.4_20210429.pdf | 否
36 | FAPA | 自动泊车 | 泊出辅助 | √ |  |  |  | 4.3.8泊出完成 | Pano屏上显示提示文本“泊车完成”，文本上方显示泊车完成图标 在Launcher屏的自动泊车界面，泊车辅助按钮已点击 提示“泊车完成”，文本上方显示泊车完成图标 右侧显示两列车辆垂直停放的停车位（当前要泊车的车位显示空白，中间通道显示车辆图片；之前已有车辆停放的车位显示置灰的车辆图片） | \Poc_DearBorn\05-Testing\00 需求输入梳理\02 UE\05 FAPA\CDX707_自动泊车_V1.4_20210429.pdf | 否
37 | FAPA | 自动泊车 | 泊出辅助 | √ |  |  |  | 4.4.1APA故障提示 | 提示超时自动关闭 将Launcher屏的自动泊车界面置灰，并在其上显示自动泊车系统故障/驻车辅助系统故障/档位故障 | \Poc_DearBorn\05-Testing\00 需求输入梳理\02 UE\05 FAPA\CDX707_自动泊车_V1.4_20210429.pdf | 否
38 | FAPA | 自动泊车 | 泊出辅助 | √ |  |  |  | 4.4.2APA发现车位顶部信息提示 | 显示3秒后消失 弹出“请挂P档-按下热键启动自动泊车”的popup | \Poc_DearBorn\05-Testing\00 需求输入梳理\02 UE\05 FAPA\CDX707_自动泊车_V1.4_20210429.pdf | 否
39 | FAPA | 自动泊车 | 泊出辅助 | √ |  |  |  | 4.4.3info内容 | 点击左侧泊车辅助按钮下方的info按钮，弹出info弹窗 显示info弹窗名称，具体功能介绍文字请查阅H31C_SYNC_InfoBook_supplement_RELEASED_v1_17_MY21 | \Poc_DearBorn\05-Testing\00 需求输入梳理\02 UE\05 FAPA\CDX707_自动泊车_V1.4_20210429.pdf | 否

## FAPA
No. | 需求ID | Case ID | 标题 | 前提条件 | 操作步骤 | 预期结果 | 优先级 | 用例类型 | 测试方式 | 交付节点 | 验证结果 | 备注
1 | 1-雷达乌龟图显示样式 | FAPA_001 | 雷达乌龟图显示样式 | 1.车辆正常上电 2.雷达视图功能开启 3.雷达设备信号正常 | 1.查看雷达乌龟图显示样式 | 1.显示中间小车图标以及小车周围色块个数： 1) RPA: RPA_IL,RPA_IR: 6个色块; RPA_OL,RPA_OR: 3个色块 2) FPA: RPA_IL,RPA_IR: 3个色块; RPA_OL,RPA_OR: 2个色块 2) SPA: SPA_L1,SPA_L2,SPA_L3,SPA_L4,SPA_R1,SPA_R2,SPA_R3,SPA_R4: 2个色块 | P0 | 功能 | 手动测试 |  |  | CDX707_自动泊车_V1.4_20210429需求变更
2 | 2-功能的开启/关闭 | FAPA_002 | 功能的开启/关闭-雷达功能 | 1.车辆正常上电 2.雷达设备信号正常 | 1.在车辆周围放置障碍物 | 1.有声音报警 | P0 | 功能 | 手动测试 |  |  | CDX707_自动泊车_V1.4_20210430需求变更
3 | 2-功能的开启/关闭 | FAPA_003 | 功能的开启/关闭-打开雷达视图功能 | 1.车辆正常上电 2.雷达设备信号正常 | 1.通过车辆设置-pard aid按钮打开 | 1.打开雷达视图功能 | P0 | 功能 | 手动测试 |  |  | CDX707_自动泊车_V1.4_20210431需求变更
4 | 2-功能的开启/关闭 | FAPA_004 | 功能的开启/关闭-仅关闭雷达视图功能 | 1.车辆正常上电 2.雷达视图功能开启 3.雷达设备信号正常 | 1.通过车辆设置-pard aid按钮关闭 | 1.仅关闭雷达视图功能，雷达仍可正常工作 | P2 | 功能 | 手动测试 |  |  | CDX707_自动泊车_V1.4_20210432需求变更
5 | 2-功能的开启/关闭 | FAPA_005 | 功能的开启/关闭-关闭雷达功能和雷达视图功能 | 1.车辆正常上电 2.雷达视图功能开启 3.雷达设备信号正常 | 1.通过p-hotkey menu（通常为12通道雷达)或hard menu(通常为4/8通道雷达)关闭雷达功能 | 1.雷达功能和雷达视图功能均关闭 | P2 | 功能 | 手动测试 |  |  | CDX707_自动泊车_V1.4_20210433需求变更
6 | 3.1雷达视图功能开启的popup | FAPA_006 | 雷达视图功能开启的popup-汽车档位为非P档 | 1.车辆正常上电 2.雷达视图功能开启 3.雷达设备信号正常 4.车辆具备泊车辅助，RVC，360 camera功能 5.泊车辅助系统处于待机状态 | 1.在车辆周围放置障碍物 2.查看车机显示 | 2.弹出pop-up图片并伴有3秒提示音（提示音频率与色块颜色的具体对应关系待定） | P2 | 功能 | 手动测试 |  |  | CDX707_自动泊车_V1.4_20210434需求变更
7 | 3.1雷达视图功能开启的popup | FAPA_007 | 雷达视图功能开启的popup-汽车档位为非R档 | 1.车辆正常上电 2.雷达视图功能开启 3.雷达设备信号正常 4.车辆具备泊车辅助，RVC，360 camera功能 5.泊车辅助系统处于待机状态 | 1.在车辆周围放置障碍物 2.查看车机显示 | 2.弹出pop-up图片并伴有3秒提示音（提示音频率与色块颜色的具体对应关系待定） | P2 | 功能 | 手动测试 |  |  | CDX707_自动泊车_V1.4_20210435需求变更
8 | 3.1雷达视图功能开启的popup | FAPA_008 | 雷达视图功能开启的popup-车辆处于怠速行驶 | 1.车辆正常上电 2.雷达视图功能开启 3.雷达设备信号正常 4.车辆具备泊车辅助，RVC，360 camera功能 5.泊车辅助系统处于待机状态 | 1.在车辆周围放置障碍物 2.查看车机显示 | 2.弹出pop-up图片并伴有3秒提示音（提示音频率与色块颜色的具体对应关系待定） | P2 | 功能 | 手动测试 |  |  | CDX707_自动泊车_V1.4_20210436需求变更
9 | 3.1雷达视图功能开启的popup | FAPA_009 | 雷达视图功能开启的popup-车辆处于低速行驶 | 1.车辆正常上电 2.雷达视图功能开启 3.雷达设备信号正常 4.车辆具备泊车辅助，RVC，360 camera功能 5.泊车辅助系统处于待机状态 | 1.在车辆周围放置障碍物 2.查看车机显示 | 2.弹出pop-up图片并伴有3秒提示音（提示音频率与色块颜色的具体对应关系待定） | P2 | 功能 | 手动测试 |  |  | CDX707_自动泊车_V1.4_20210437需求变更
10 | 3.1雷达视图功能开启的popup | FAPA_010 | 雷达视图功能开启的popup-障碍物的距离很近-提示音频率与色块颜色 | 1.车辆正常上电 2.雷达视图功能开启 3.雷达设备信号正常 4.车辆具备泊车辅助，RVC，360 camera功能 5.汽车档位为非P档或非R档位，车辆处于怠速或者低速行驶，泊车辅助系统处于待机状态 | 1.在距离车辆较近处放置一障碍物 2.查看pop-up图片显示以及提示音 | 2.色块颜色为红，声音报警频率最强，具体关系待定 | P2 | 功能 | 手动测试 |  |  | CDX707_自动泊车_V1.4_20210438需求变更
11 | 3.1雷达视图功能开启的popup | FAPA_011 | 雷达视图功能开启的popup-障碍物的距离适中-提示音频率与色块颜色 | 1.车辆正常上电 2.雷达视图功能开启 3.雷达设备信号正常 4.车辆具备泊车辅助，RVC，360 camera功能 5.汽车档位为非P档或非R档位，车辆处于怠速或者低速行驶，泊车辅助系统处于待机状态 | 1.在距离车辆适中处放置一障碍物 2.查看pop-up图片显示以及提示音 | 2.色块颜色为黄，声音报警频率适中，具体关系待定 | P2 | 功能 | 手动测试 |  |  | CDX707_自动泊车_V1.4_20210439需求变更
12 | 3.1雷达视图功能开启的popup | FAPA_012 | 雷达视图功能开启的popup-障碍物的距离较远-提示音频率与色块颜色 | 1.车辆正常上电 2.雷达视图功能开启 3.雷达设备信号正常 4.车辆具备泊车辅助，RVC，360 camera功能 5.汽车档位为非P档或非R档位，车辆处于怠速或者低速行驶，泊车辅助系统处于待机状态 | 1.在距离车辆较远处放置一障碍物 2.查看pop-up图片显示以及提示音 | 2.色块颜色为绿，声音报警频率最弱，具体关系待定 | P2 | 功能 | 手动测试 |  |  | CDX707_自动泊车_V1.4_20210440需求变更
13 | 3.2雷达视图功能开启的非popup显示 | FAPA_013 | 雷达视图功能开启的非popup显示-激活雷达视图功能 | 1.车辆正常上电 2.雷达设备信号正常 3.车辆具备泊车辅助，RVC，360 camera功能 | 1.激活泊车辅助/RVC/360 camera功能 | 1.雷达视图功能激活 | P0 | 功能 | 手动测试 |  |  | CDX707_自动泊车_V1.4_20210441需求变更
14 | 3.2雷达视图功能开启的非popup显示 | FAPA_014 | 雷达视图功能开启的非popup显示-激活雷达视图功能 | 1.车辆正常上电 2.雷达设备信号正常 3.车辆具备泊车辅助，RVC，360 camera功能 | 1.激活泊车辅助功能 | 1.雷达视图功能激活 | P2 | 功能 | 手动测试 |  |  | CDX707_自动泊车_V1.4_20210442需求变更
15 | 3.2雷达视图功能开启的非popup显示 | FAPA_015 | 雷达视图功能开启的非popup显示-激活雷达视图功能 | 1.车辆正常上电 2.雷达设备信号正常 3.车辆具备泊车辅助，RVC，360 camera功能 | 1.激活RVC功能 | 1.雷达视图功能激活 | P2 | 功能 | 手动测试 |  |  | CDX707_自动泊车_V1.4_20210443需求变更
16 | 3.2雷达视图功能开启的非popup显示 | FAPA_016 | 雷达视图功能开启的非popup显示-激活雷达视图功能 | 1.车辆正常上电 2.雷达设备信号正常 3.车辆具备泊车辅助，RVC，360 camera功能 | 1.激活360 camera功能 | 1.雷达视图功能激活 | P2 | 功能 | 手动测试 |  |  | CDX707_自动泊车_V1.4_20210444需求变更
17 | 3.2雷达视图功能开启的非popup显示 | FAPA_017 | 雷达视图功能开启的非popup显示-障碍物的距离很近-雷达传感器的状态显示 | 1.车辆正常上电 2.雷达视图功能开启 3.雷达设备信号正常 4.车辆具备泊车辅助，RVC，360 camera功能 | 1.在距离车辆较近处放置一障碍物 2.查看雷达视图显示 | 根据雷达传感器的状态显示相应颜色 | P2 | 功能 | 手动测试 |  |  | CDX707_自动泊车_V1.4_20210445需求变更
18 | 3.2雷达视图功能开启的非popup显示 | FAPA_018 | 雷达视图功能开启的非popup显示-障碍物的距离适中-雷达传感器的状态显示 | 1.车辆正常上电 2.雷达视图功能开启 3.雷达设备信号正常 4.车辆具备泊车辅助，RVC，360 camera功能 | 1.在距离车辆适中处放置一障碍物 2.查看雷达视图显示 | 根据雷达传感器的状态显示相应颜色 | P2 | 功能 | 手动测试 |  |  | CDX707_自动泊车_V1.4_20210446需求变更
19 | 3.2雷达视图功能开启的非popup显示 | FAPA_019 | 雷达视图功能开启的非popup显示-障碍物的距离较远-雷达传感器的状态显示 | 1.车辆正常上电 2.雷达视图功能开启 3.雷达设备信号正常 4.车辆具备泊车辅助，RVC，360 camera功能 | 1.在距离车辆较远处放置一障碍物 2.查看雷达视图显示 | 根据雷达传感器的状态显示相应颜色 | P2 | 功能 | 手动测试 |  |  | CDX707_自动泊车_V1.4_20210447需求变更
20 | 3.2雷达视图功能开启的非popup显示 | FAPA_020 | 雷达视图功能开启的非popup显示-关闭雷达视图功能 | 1.车辆正常上电 2.雷达视图功能开启 3.雷达设备信号正常 4.车辆具备泊车辅助，RVC，360 camera功能 | 1.关闭泊车辅助/RVC/360 camera功能 | 1.雷达视图功能关闭 | P0 | 功能 | 手动测试 |  |  | CDX707_自动泊车_V1.4_20210448需求变更
21 | 3.2雷达视图功能开启的非popup显示 | FAPA_021 | 雷达视图功能开启的非popup显示-关闭雷达视图功能 | 1.车辆正常上电 2.雷达视图功能开启 3.雷达设备信号正常 4.车辆具备泊车辅助，RVC，360 camera功能 | 1.关闭泊车辅助功能 | 1.雷达视图功能关闭 | P2 | 功能 | 手动测试 |  |  | CDX707_自动泊车_V1.4_20210449需求变更
22 | 3.2雷达视图功能开启的非popup显示 | FAPA_022 | 雷达视图功能开启的非popup显示-关闭雷达视图功能 | 1.车辆正常上电 2.雷达视图功能开启 3.雷达设备信号正常 4.车辆具备泊车辅助，RVC，360 camera功能 | 1.关闭RVC功能 | 1.雷达视图功能关闭 | P2 | 功能 | 手动测试 |  |  | CDX707_自动泊车_V1.4_20210450需求变更
23 | 3.2雷达视图功能开启的非popup显示 | FAPA_023 | 雷达视图功能开启的非popup显示-关闭雷达视图功能 | 1.车辆正常上电 2.雷达视图功能开启 3.雷达设备信号正常 4.车辆具备泊车辅助，RVC，360 camera功能 | 1.关闭360 camera功能 | 1.雷达视图功能关闭 | P2 | 功能 | 手动测试 |  |  | CDX707_自动泊车_V1.4_20210451需求变更
24 | 1.1自动泊车 | FAPA_024 | 自动泊车-进入自动泊车功能 | 1.车机供电正常; | 1.点击硬按钮 | 1.进入自动泊车功能 | P0 | 功能 | 脚本测试
25 | 1.1自动泊车 | FAPA_025 | 自动泊车-无动作-1 | 1.车机供电正常; 2.进入自动泊车功能 | 1.车机receive ApaMde_D_Stat==0x0 2.在Launcher屏上点击自动泊车按钮 | 2.无动作 | P0 | 功能 | 脚本测试
26 | 1.1自动泊车 | FAPA_026 | 自动泊车-无动作-2 | 1.车机供电正常; 2.进入自动泊车功能 | 1.车机receive ApaMde_D_Stat==0x1 2.在Launcher屏上点击自动泊车按钮 | 2.无动作 | P0 | 功能 | 脚本测试
27 | 1.1自动泊车 | FAPA_027 | 自动泊车-垂直泊车可用-进入选择泊车方式界面-1 | 1.车机供电正常; 2.点击P键硬按钮，进入自动泊车功能 3.垂直泊车可用【Perpendicular Park(ApaMde_D_Stat==0x03_PPA】 | 1.在Launcher屏上点击自动泊车按钮 | 1.进入选择泊车方式界面 | P1 | 功能 | 脚本测试
28 | 1.1自动泊车 | FAPA_028 | 自动泊车-垂直泊车可用-进入选择泊车方式界面-2 | 1.车机供电正常; 2.点击P键硬按钮，进入自动泊车功能 3.垂直泊车可用【Perpendicular Park(A-ApaMde_D_Stat==0x3)】 | 1.在Launcher屏上点击自动泊车按钮 | 1.进入选择泊车方式界面 | P1 | 功能 | 脚本测试
29 | 1.1自动泊车 | FAPA_029 | 自动泊车-平行泊车可用-进入选择泊车方式界面-1 | 1.车机供电正常; 2.点击P键硬按钮，进入自动泊车功能 3.平行泊车可用【Parallel Parking(ApaMde_D_Stat==0x03_PPA AND A-ApaMde_D_Stat==0x4_PPA)】 | 1.在Launcher屏上点击自动泊车按钮 | 1.进入选择泊车方式界面 | P1 | 功能 | 脚本测试
30 | 1.1自动泊车 | FAPA_030 | 自动泊车-平行泊车可用-进入选择泊车方式界面-2 | 1.车机供电正常; 2.点击P键硬按钮，进入自动泊车功能 3.平行泊车可用【Parallel Parking(A-ApaMde_D_Stat==0x2)】 | 1.在Launcher屏上点击自动泊车按钮 | 1.进入选择泊车方式界面 | P1 | 功能 | 脚本测试
31 | 1.1自动泊车 | FAPA_031 | 自动泊车-泊车辅助可用-进入选择泊车方式界面-1 | 1.车机供电正常; 2.点击P键硬按钮，进入自动泊车功能 3.泊车辅助可用【Park Out Assist(ApaMde_D_Stat==0x4_POA)】 | 1.在Launcher屏上点击自动泊车按钮 | 1.进入选择泊车方式界面 | P1 | 功能 | 脚本测试
32 | 1.1自动泊车 | FAPA_032 | 自动泊车-泊车辅助可用-进入选择泊车方式界面-2 | 1.车机供电正常; 2.点击P键硬按钮，进入自动泊车功能 3.泊车辅助可用【Park Out Assist(A-ApaMde_D_Stat==0x4)】 | 1.在Launcher屏上点击自动泊车按钮 | 1.进入选择泊车方式界面 | P1 | 功能 | 脚本测试
33 | 1.1自动泊车 | FAPA_033 | 自动泊车-垂直泊车可用-选择泊车方式界面详情-1 | 1.车机供电正常; 2.点击P键硬按钮，自动泊车功能 3.垂直泊车可用【Perpendicular Park(ApaMde_D_Stat==0x03_PPA】 | 1.在Launcher屏上点击自动泊车按钮进入选择泊车方式界面 2.查看界面显示 | 2.左侧顶部显示一个退出按钮，往下是水平泊车、垂直泊车和泊出辅助三个泊车方式按钮以及一个详情按钮；界面中间显示提示文本“请选择泊车方式”，右侧显示泊车雷达图 | P1 | 功能 | 脚本测试
34 | 1.1自动泊车 | FAPA_034 | 自动泊车-垂直泊车可用-选择泊车方式界面详情-2 | 1.车机供电正常; 2.点击P键硬按钮，自动泊车功能 3.垂直泊车可用【Perpendicular Park(A-ApaMde_D_Stat==0x3)】 | 1.在Launcher屏上点击自动泊车按钮进入选择泊车方式界面 2.查看界面显示 | 2.左侧顶部显示一个退出按钮，往下是水平泊车、垂直泊车和泊出辅助三个泊车方式按钮以及一个详情按钮；界面中间显示提示文本“请选择泊车方式”，右侧显示泊车雷达图 | P1 | 功能 | 脚本测试
35 | 1.1自动泊车 | FAPA_035 | 自动泊车-平行泊车可用-选择泊车方式界面详情-1 | 1.车机供电正常; 2.点击P键硬按钮，自动泊车功能 3.平行泊车可用【Parallel Parking(ApaMde_D_Stat==0x03_PPA AND A-ApaMde_D_Stat==0x4_PPA)】 | 1.在Launcher屏上点击自动泊车按钮进入选择泊车方式界面 2.查看界面显示 | 2.左侧顶部显示一个退出按钮，往下是水平泊车、垂直泊车和泊出辅助三个泊车方式按钮以及一个详情按钮；界面中间显示提示文本“请选择泊车方式”，右侧显示泊车雷达图 | P1 | 功能 | 脚本测试
36 | 1.1自动泊车 | FAPA_036 | 自动泊车-平行泊车可用-选择泊车方式界面详情-2 | 1.车机供电正常; 2.点击P键硬按钮，自动泊车功能 3.平行泊车可用【Parallel Parking(A-ApaMde_D_Stat==0x2)】 | 1.在Launcher屏上点击自动泊车按钮进入选择泊车方式界面 2.查看界面显示 | 2.左侧顶部显示一个退出按钮，往下是水平泊车、垂直泊车和泊出辅助三个泊车方式按钮以及一个详情按钮；界面中间显示提示文本“请选择泊车方式”，右侧显示泊车雷达图 | P1 | 功能 | 脚本测试
37 | 1.1自动泊车 | FAPA_037 | 自动泊车-泊车辅助可用-选择泊车方式界面详情-1 | 1.车机供电正常; 2.点击P键硬按钮，自动泊车功能 3.泊车辅助可用【Park Out Assist(ApaMde_D_Stat==0x4_POA)】 | 1.在Launcher屏上点击自动泊车按钮进入选择泊车方式界面 2.查看界面显示 | 2.左侧顶部显示一个退出按钮，往下是水平泊车、垂直泊车和泊出辅助三个泊车方式按钮以及一个详情按钮；界面中间显示提示文本“请选择泊车方式”，右侧显示泊车雷达图 | P1 | 功能 | 脚本测试
38 | 1.1自动泊车 | FAPA_038 | 自动泊车-泊车辅助可用-选择泊车方式界面详情-2 | 1.车机供电正常; 2.点击P键硬按钮，自动泊车功能 3.泊车辅助可用【Park Out Assist(A-ApaMde_D_Stat==0x4)】 | 1.在Launcher屏上点击自动泊车按钮进入选择泊车方式界面 2.查看界面显示 | 2.左侧顶部显示一个退出按钮，往下是水平泊车、垂直泊车和泊出辅助三个泊车方式按钮以及一个详情按钮；界面中间显示提示文本“请选择泊车方式”，右侧显示泊车雷达图 | P1 | 功能 | 脚本测试
39 | 1.1自动泊车 | FAPA_039 | 自动泊车-垂直泊车可用-退出选择泊车方式界面-1 | 1.车机供电正常; 2.点击P键硬按钮，进入自动泊车功能 3.垂直泊车可用【Perpendicular Park(ApaMde_D_Stat==0x03_PPA】 | 1.在Launcher屏上点击自动泊车按钮进入选择泊车方式界面 2.点击左侧顶部的关闭按钮 | 2.退出选择泊车方式界面 | P1 | 功能 | 脚本测试
40 | 1.1自动泊车 | FAPA_040 | 自动泊车-垂直泊车可用-退出选择泊车方式界面-2 | 1.车机供电正常; 2.点击P键硬按钮，进入自动泊车功能 3.垂直泊车可用【Perpendicular Park(A-ApaMde_D_Stat==0x3)】 | 1.在Launcher屏上点击自动泊车按钮进入选择泊车方式界面 2.点击左侧顶部的关闭按钮 | 2.退出选择泊车方式界面 | P1 | 功能 | 脚本测试
41 | 1.1自动泊车 | FAPA_041 | 自动泊车-平行泊车可用-退出选择泊车方式界面-1 | 1.车机供电正常; 2.点击P键硬按钮，进入自动泊车功能 3.平行泊车可用【Parallel Parking(ApaMde_D_Stat==0x03_PPA AND A-ApaMde_D_Stat==0x4_PPA)】 | 1.在Launcher屏上点击自动泊车按钮进入选择泊车方式界面 2.点击左侧顶部的关闭按钮 | 2.退出选择泊车方式界面 | P1 | 功能 | 脚本测试
42 | 1.1自动泊车 | FAPA_042 | 自动泊车-平行泊车可用-退出选择泊车方式界面-2 | 1.车机供电正常; 2.点击P键硬按钮，进入自动泊车功能 3.平行泊车可用【Parallel Parking(A-ApaMde_D_Stat==0x2)】 | 1.在Launcher屏上点击自动泊车按钮进入选择泊车方式界面 2.点击左侧顶部的关闭按钮 | 2.退出选择泊车方式界面 | P1 | 功能 | 脚本测试
43 | 1.1自动泊车 | FAPA_043 | 自动泊车-泊车辅助可用-退出选择泊车方式界面-1 | 1.车机供电正常; 2.点击P键硬按钮，进入自动泊车功能 3.泊车辅助可用【Park Out Assist(ApaMde_D_Stat==0x4_POA)】 | 1.在Launcher屏上点击自动泊车按钮进入选择泊车方式界面 2.点击左侧顶部的关闭按钮 | 2.退出选择泊车方式界面 | P1 | 功能 | 脚本测试
44 | 1.1自动泊车 | FAPA_044 | 自动泊车-泊车辅助可用-退出选择泊车方式界面-2 | 1.车机供电正常; 2.点击P键硬按钮，进入自动泊车功能 3.泊车辅助可用【Park Out Assist(A-ApaMde_D_Stat==0x4)】 | 1.在Launcher屏上点击自动泊车按钮进入选择泊车方式界面 2.点击左侧顶部的关闭按钮 | 2.退出选择泊车方式界面 | P1 | 功能 | 脚本测试
45 | 1.1自动泊车 | FAPA_045 | 自动泊车-垂直泊车可用-多次进入/退出选择泊车方式界面-1 | 1.车机供电正常; 2.点击P键硬按钮，进入自动泊车功能 3.垂直泊车可用【Perpendicular Park(ApaMde_D_Stat==0x03_PPA】 | 1.在Launcher屏上点击自动泊车按钮进入选择泊车方式界面 2.点击左侧顶部的关闭按钮 3.重复10次以上操作 | 3.进入/退出无异常 | P3 | 压力 | 脚本测试
46 | 1.1自动泊车 | FAPA_046 | 自动泊车-垂直泊车可用-多次进入/退出选择泊车方式界面-2 | 1.车机供电正常; 2.点击P键硬按钮，进入自动泊车功能 3.垂直泊车可用【Perpendicular Park(A-ApaMde_D_Stat==0x3)】 | 1.在Launcher屏上点击自动泊车按钮进入选择泊车方式界面 2.点击左侧顶部的关闭按钮 3.重复10次以上操作 | 3.进入/退出无异常 | P3 | 压力 | 脚本测试
47 | 1.1自动泊车 | FAPA_047 | 自动泊车-平行泊车可用-多次进入/退出选择泊车方式界面-1 | 1.车机供电正常; 2.点击P键硬按钮，进入自动泊车功能 3.平行泊车可用【Parallel Parking(ApaMde_D_Stat==0x03_PPA AND A-ApaMde_D_Stat==0x4_PPA)】 | 1.在Launcher屏上点击自动泊车按钮进入选择泊车方式界面 2.点击左侧顶部的关闭按钮 3.重复10次以上操作 | 3.进入/退出无异常 | P3 | 压力 | 脚本测试
48 | 1.1自动泊车 | FAPA_048 | 自动泊车-平行泊车可用-多次进入/退出选择泊车方式界面-2 | 1.车机供电正常; 2.点击P键硬按钮，进入自动泊车功能 3.平行泊车可用【Parallel Parking(A-ApaMde_D_Stat==0x2)】 | 1.在Launcher屏上点击自动泊车按钮进入选择泊车方式界面 2.点击左侧顶部的关闭按钮 3.重复10次以上操作 | 3.进入/退出无异常 | P3 | 压力 | 脚本测试
49 | 1.1自动泊车 | FAPA_049 | 自动泊车-泊车辅助可用-多次进入/退出选择泊车方式界面-1 | 1.车机供电正常; 2.点击P键硬按钮，进入自动泊车功能 3.泊车辅助可用【Park Out Assist(ApaMde_D_Stat==0x4_POA)】 | 1.在Launcher屏上点击自动泊车按钮进入选择泊车方式界面 2.点击左侧顶部的关闭按钮 3.重复10次以上操作 | 3.进入/退出无异常 | P3 | 压力 | 脚本测试
50 | 1.1自动泊车 | FAPA_050 | 自动泊车-泊车辅助可用-多次进入/退出选择泊车方式界面-2 | 1.车机供电正常; 2.点击P键硬按钮，进入自动泊车功能 3.泊车辅助可用【Park Out Assist(A-ApaMde_D_Stat==0x4)】 | 1.在Launcher屏上点击自动泊车按钮进入选择泊车方式界面 2.点击左侧顶部的关闭按钮 3.重复10次以上操作 | 3.进入/退出无异常 | P3 | 压力 | 脚本测试
51 | 1.2Pano屏有泊车雷达图-非影像视图 | FAPA_051 | 自动泊车-Pano屏有泊车雷达-垂直泊车-进入非影像视图-1 | 1.车机供电正常; 2.点击P键硬按钮，进入自动泊车功能 3.后置摄像头没有配置 4.垂直泊车可用【Perpendicular Park(ApaMde_D_Stat==0x03_PPA)】 5.在Launcher屏上点击自动泊车按钮进入选择泊车方式界面 | 1.选择“垂直泊车”按钮 2.查看Pano屏和Lanucher屏显示 | 2.Pano屏仅有文字提示及泊车雷达图，无影像显示。在Launcher屏显示垂直泊车界面，垂直泊车按钮显示已点击状态。 | P2 | 功能 | 脚本测试
52 | 1.2Pano屏有泊车雷达图-非影像视图 | FAPA_052 | 自动泊车-Pano屏有泊车雷达-垂直泊车-进入非影像视图-2 | 1.车机供电正常; 2.点击P键硬按钮，进入自动泊车功能 3.后置摄像头没有配置 4.垂直泊车可用【Perpendicular Park(A-ApaMde_D_Stat==0x3)】 5.在Launcher屏上点击自动泊车按钮进入选择泊车方式界面 | 1.选择“垂直泊车”按钮 2.查看Pano屏和Lanucher屏显示 | 2.Pano屏仅有文字提示及泊车雷达图，无影像显示。在Launcher屏显示垂直泊车界面，垂直泊车按钮显示已点击状态。 | P2 | 功能 | 脚本测试
53 | 1.2Pano屏有泊车雷达图-非影像视图 | FAPA_053 | 自动泊车-Pano屏有泊车雷达-平行泊车-进入非影像视图-3 | 1.车机供电正常; 2.点击P键硬按钮，进入自动泊车功能 3.后置摄像头没有配置 4.平行泊车可用【Parallel Parking(ApaMde_D_Stat==0x03_PPA AND A-ApaMde_D_Stat==0x4_PPA)】 5.在Launcher屏上点击自动泊车按钮进入选择泊车方式界面 | 1.选择“平行泊车”按钮 2.查看Pano屏和Lanucher屏显示 | 2.Pano屏仅有文字提示及泊车雷达图，无影像显示。在Launcher屏显示平行泊车界面，平行泊车按钮显示已点击状态。 | P1 | 功能 | 脚本测试
54 | 1.2Pano屏有泊车雷达图-非影像视图 | FAPA_054 | 自动泊车-Pano屏有泊车雷达-平行泊车-进入非影像视图-4 | 1.车机供电正常; 2.点击P键硬按钮，进入自动泊车功能 3.后置摄像头没有配置 4.平行泊车可用【 Parallel Parking(A-ApaMde_D_Stat==0x2)】 5.在Launcher屏上点击自动泊车按钮进入选择泊车方式界面 | 1.选择“平行泊车”按钮 2.查看Pano屏和Lanucher屏显示 | 2.Pano屏仅有文字提示及泊车雷达图，无影像显示。在Launcher屏显示平行泊车界面，平行泊车按钮显示已点击状态。 | P1 | 功能 | 脚本测试
55 | 1.2Pano屏有泊车雷达图-非影像视图 | FAPA_055 | 自动泊车-Pano屏有泊车雷达-泊车辅助-进入非影像视图-5 | 1.车机供电正常; 2.点击P键硬按钮，进入自动泊车功能 3.后置摄像头没有配置 4.泊车辅助可用【Park Out Assist(ApaMde_D_Stat==0x4_POA)】 5.在Launcher屏上点击自动泊车按钮进入选择泊车方式界面 | 1.选择“泊车辅助”按钮 2.查看Pano屏和Lanucher屏显示 | 2.Pano屏仅有文字提示及泊车雷达图，无影像显示。在Launcher屏显示泊车辅助界面，泊车辅助按钮显示已点击状态。 | P2 | 功能 | 脚本测试
56 | 1.2Pano屏有泊车雷达图-非影像视图 | FAPA_056 | 自动泊车-Pano屏有泊车雷达-泊车辅助-进入非影像视图-6 | 1.车机供电正常; 2.点击P键硬按钮，进入自动泊车功能 3.后置摄像头没有配置 4.泊车辅助可用【Park Out Assist(A-ApaMde_D_Stat==0x4)】 5.在Launcher屏上点击自动泊车按钮进入选择泊车方式界面 | 1.选择“泊车辅助”按钮 2.查看Pano屏和Lanucher屏显示 | 2.Pano屏仅有文字提示及泊车雷达图，无影像显示。在Launcher屏显示泊车辅助界面，泊车辅助按钮显示已点击状态。 | P2 | 功能 | 脚本测试
57 | 1.4Pano屏无泊车雷达图-非影像视图 | FAPA_057 | 自动泊车-Pano屏无泊车雷达-垂直泊车-进入非影像视图-1 | 1.车机供电正常; 2.点击P键硬按钮，进入自动泊车功能 3.后置摄像头没有配置 4.垂直泊车可用【Perpendicular Park(ApaMde_D_Stat==0x03_PPA)】 5.在Launcher屏上点击自动泊车按钮进入选择泊车方式界面 | 1.选择“垂直泊车”按钮 2.查看Pano屏和Lanucher屏显示 | 2.Pano屏仅有文字提示，无影像显示。在Launcher屏显示垂直泊车界面，垂直泊车按钮显示已点击状态。 | P2 | 功能 | 脚本测试 |  |  | 由于泊车雷达显示条件暂未确认，暂无法编写，详见QA:140
58 | 1.4Pano屏无泊车雷达图-非影像视图 | FAPA_058 | 自动泊车-Pano屏无泊车雷达-垂直泊车-进入非影像视图-2 | 1.车机供电正常; 2.点击P键硬按钮，进入自动泊车功能 3.后置摄像头没有配置 4.垂直泊车可用【Perpendicular Park(A-ApaMde_D_Stat==0x3)】 5.在Launcher屏上点击自动泊车按钮进入选择泊车方式界面 | 1.选择“垂直泊车”按钮 2.查看Pano屏和Lanucher屏显示 | 2.Pano屏仅有文字提示，无影像显示。在Launcher屏显示垂直泊车界面，垂直泊车按钮显示已点击状态。 | P2 | 功能 | 脚本测试 |  |  | 由于泊车雷达显示条件暂未确认，暂无法编写，详见QA:140
59 | 1.4Pano屏无泊车雷达图-非影像视图 | FAPA_059 | 自动泊车-Pano屏无泊车雷达-平行泊车-进入非影像视图-3 | 1.车机供电正常; 2.点击P键硬按钮，进入自动泊车功能 3.后置摄像头没有配置 4.平行泊车可用【Parallel Parking(ApaMde_D_Stat==0x03_PPA AND A-ApaMde_D_Stat==0x4_PPA)】 5.在Launcher屏上点击自动泊车按钮进入选择泊车方式界面 | 1.选择“平行泊车”按钮 2.查看Pano屏和Lanucher屏显示 | 2.Pano屏仅有文字提示，无影像显示。在Launcher屏显示平行泊车界面，平行泊车按钮显示已点击状态。 | P1 | 功能 | 脚本测试 |  |  | 由于泊车雷达显示条件暂未确认，暂无法编写，详见QA:140
60 | 1.4Pano屏无泊车雷达图-非影像视图 | FAPA_060 | 自动泊车-Pano屏无泊车雷达-平行泊车-进入非影像视图-4 | 1.车机供电正常; 2.点击P键硬按钮，进入自动泊车功能 3.后置摄像头没有配置 4.平行泊车可用【 Parallel Parking(A-ApaMde_D_Stat==0x2)】 5.在Launcher屏上点击自动泊车按钮进入选择泊车方式界面 | 1.选择“平行泊车”按钮 2.查看Pano屏和Lanucher屏显示 | 2.Pano屏仅有文字提示，无影像显示。在Launcher屏显示平行泊车界面，平行泊车按钮显示已点击状态。 | P1 | 功能 | 脚本测试 |  |  | 由于泊车雷达显示条件暂未确认，暂无法编写，详见QA:140
61 | 1.4Pano屏无泊车雷达图-非影像视图 | FAPA_061 | 自动泊车-Pano屏无泊车雷达-泊车辅助-进入非影像视图-5 | 1.车机供电正常; 2.点击P键硬按钮，进入自动泊车功能 3.后置摄像头没有配置 4.泊车辅助可用【Park Out Assist(ApaMde_D_Stat==0x4_POA)】 5.在Launcher屏上点击自动泊车按钮进入选择泊车方式界面 | 1.选择“泊车辅助”按钮 2.查看Pano屏和Lanucher屏显示 | 2.Pano屏仅有文字提示，无影像显示。在Launcher屏显示泊车辅助界面，泊车辅助按钮显示已点击状态。 | P2 | 功能 | 脚本测试 |  |  | 由于泊车雷达显示条件暂未确认，暂无法编写，详见QA:140
62 | 1.4Pano屏无泊车雷达图-非影像视图 | FAPA_062 | 自动泊车-Pano屏无泊车雷达-泊车辅助-进入非影像视图-6 | 1.车机供电正常; 2.点击P键硬按钮，进入自动泊车功能 3.后置摄像头没有配置 4.泊车辅助可用【Park Out Assist(A-ApaMde_D_Stat==0x4)】 5.在Launcher屏上点击自动泊车按钮进入选择泊车方式界面 | 1.选择“泊车辅助”按钮 2.查看Pano屏和Lanucher屏显示 | 2.Pano屏仅有文字提示，无影像显示。在Launcher屏显示泊车辅助界面，泊车辅助按钮显示已点击状态。 | P2 | 功能 | 脚本测试 |  |  | 由于泊车雷达显示条件暂未确认，暂无法编写，详见QA:140
63 | 1.3非360影像视图 | FAPA_063 | 自动泊车-垂直泊车-按住泊车硬按钮并正在自动泊车时-非360影像视图-1 | 1.车机供电正常; 2.点击P键硬按钮，进入自动泊车功能 3.已配置后置摄像头且可用，但未配置360摄像头 4.垂直泊车可用【Perpendicular Park(ApaMde_D_Stat==0x03_PPA)】 5.在Launcher屏上点击自动泊车按钮进入选择泊车方式界面 | 1.选择“垂直泊车”按钮 2.按住泊车硬按钮并正在自动泊车时查看Pano屏和Lanucher屏显示 | 2.Pano屏Card1替换为影像图区，Card2替换为泊车雷达显示；文字提示“正在泊车...”由pop up弹出显示。 在Launcher屏显示垂直泊车界面，垂直泊车按钮显示已点击状态；显示“正在泊车...”的提示文本。 | P2 | 功能 | 脚本测试 |  |  | 倒车影像由摄像头输入，预留区域尺寸为153.6*96mm，分辨率为1024*640px； 泊车雷达区预留区域尺寸为56.85*96mm，分辨率为379*640px。
64 | 1.3非360影像视图 | FAPA_064 | 自动泊车-垂直泊车-按住泊车硬按钮并正在自动泊车时-非360影像视图-2 | 1.车机供电正常; 2.点击P键硬按钮，进入自动泊车功能 3.已配置后置摄像头且可用，但未配置360摄像头 4.垂直泊车可用【Perpendicular Park(A-ApaMde_D_Stat==0x3)】 5.在Launcher屏上点击自动泊车按钮进入选择泊车方式界面 | 1.选择“垂直泊车”按钮 2.按住泊车硬按钮并正在自动泊车时查看Pano屏和Lanucher屏显示 | 2.Pano屏Card1替换为影像图区，Card2替换为泊车雷达显示；文字提示“正在泊车...”由pop up弹出显示。 在Launcher屏显示垂直泊车界面，垂直泊车按钮显示已点击状态；显示“正在泊车...”的提示文本。 | P2 | 功能 | 脚本测试 |  |  | 倒车影像由摄像头输入，预留区域尺寸为153.6*96mm，分辨率为1024*640px； 泊车雷达区预留区域尺寸为56.85*96mm，分辨率为379*640px。
65 | 1.3非360影像视图 | FAPA_065 | 自动泊车-平行泊车-按住泊车硬按钮并正在自动泊车时-非360影像视图-3 | 1.车机供电正常; 2.点击P键硬按钮，进入自动泊车功能 3.已配置后置摄像头且可用，但未配置360摄像头 4.平行泊车可用【Parallel Parking(ApaMde_D_Stat==0x03_PPA AND A-ApaMde_D_Stat==0x4_PPA)】 5.在Launcher屏上点击自动泊车按钮进入选择泊车方式界面 | 1.选择“平行泊车”按钮 2.按住泊车硬按钮并正在自动泊车时查看Pano屏和Lanucher屏显示 | 2.Pano屏Card1替换为影像图区，Card2替换为泊车雷达显示；文字提示“正在泊车...”由pop up弹出显示。 在Launcher屏显示垂直泊车界面，垂直泊车按钮显示已点击状态；显示“正在泊车...”的提示文本。 | P1 | 功能 | 脚本测试 |  |  | 倒车影像由摄像头输入，预留区域尺寸为153.6*96mm，分辨率为1024*640px； 泊车雷达区预留区域尺寸为56.85*96mm，分辨率为379*640px。
66 | 1.3非360影像视图 | FAPA_66 | 自动泊车-平行泊车-按住泊车硬按钮并正在自动泊车时-非360影像视图-4 | 1.车机供电正常; 2.点击P键硬按钮，进入自动泊车功能 3.已配置后置摄像头且可用，但未配置360摄像头 4.平行泊车可用【 Parallel Parking(A-ApaMde_D_Stat==0x2)】 5.在Launcher屏上点击自动泊车按钮进入选择泊车方式界面 | 1.选择“平行泊车”按钮 2.按住泊车硬按钮并正在自动泊车时查看Pano屏和Lanucher屏显示 | 2.Pano屏Card1替换为影像图区，Card2替换为泊车雷达显示；文字提示“正在泊车...”由pop up弹出显示。 在Launcher屏显示垂直泊车界面，垂直泊车按钮显示已点击状态；显示“正在泊车...”的提示文本。 | P1 | 功能 | 脚本测试 |  |  | 倒车影像由摄像头输入，预留区域尺寸为153.6*96mm，分辨率为1024*640px； 泊车雷达区预留区域尺寸为56.85*96mm，分辨率为379*640px。
67 | 1.3非360影像视图 | FAPA_67 | 自动泊车-泊车辅助-按住泊车硬按钮并正在自动泊车时-非360影像视图-5 | 1.车机供电正常; 2.点击P键硬按钮，进入自动泊车功能 3.已配置后置摄像头且可用，但未配置360摄像头 4.泊车辅助可用【Park Out Assist(ApaMde_D_Stat==0x4_POA)】 5.在Launcher屏上点击自动泊车按钮进入选择泊车方式界面 | 1.选择“泊车辅助”按钮 2.按住泊车硬按钮并正在自动泊车时查看Pano屏和Lanucher屏显示 | 2.Pano屏Card1替换为影像图区，Card2替换为泊车雷达显示；文字提示“正在泊车...”由pop up弹出显示。 在Launcher屏显示垂直泊车界面，垂直泊车按钮显示已点击状态；显示“正在泊车...”的提示文本。 | P2 | 功能 | 脚本测试 |  |  | 倒车影像由摄像头输入，预留区域尺寸为153.6*96mm，分辨率为1024*640px； 泊车雷达区预留区域尺寸为56.85*96mm，分辨率为379*640px。
68 | 1.3非360影像视图 | FAPA_68 | 自动泊车-泊车辅助-按住泊车硬按钮并正在自动泊车时-非360影像视图-6 | 1.车机供电正常; 2.点击P键硬按钮，进入自动泊车功能 3.已配置后置摄像头且可用，但未配置360摄像头 4.泊车辅助可用【Park Out Assist(A-ApaMde_D_Stat==0x4)】 5.在Launcher屏上点击自动泊车按钮进入选择泊车方式界面 | 1.选择“泊车辅助”按钮 2.按住泊车硬按钮并正在自动泊车时查看Pano屏和Lanucher屏显示 | 2.Pano屏Card1替换为影像图区，Card2替换为泊车雷达显示；文字提示“正在泊车...”由pop up弹出显示。 在Launcher屏显示垂直泊车界面，垂直泊车按钮显示已点击状态；显示“正在泊车...”的提示文本。 | P2 | 功能 | 脚本测试 |  |  | 倒车影像由摄像头输入，预留区域尺寸为153.6*96mm，分辨率为1024*640px； 泊车雷达区预留区域尺寸为56.85*96mm，分辨率为379*640px。
69 | 1.3非360影像视图 | FAPA_69 | 自动泊车-垂直泊车-按住泊车硬按钮并正在自动泊车时-点击关闭按钮-非360影像视图-1 | 1.车机供电正常; 2.点击P键硬按钮，进入自动泊车功能 3.已配置后置摄像头且可用，但未配置360摄像头 4.垂直泊车可用【Perpendicular Park(ApaMde_D_Stat==0x03_PPA)】 5.在Launcher屏上点击自动泊车按钮进入选择泊车方式界面 6.选择“垂直泊车”按钮 | 1.按住泊车硬按钮并正在自动泊车时 2.点击垂直泊车界面左侧顶部的关闭按钮 | 2.无动作 | P1 | 功能 | 脚本测试
70 | 1.3非360影像视图 | FAPA_70 | 自动泊车-垂直泊车-按住泊车硬按钮并正在自动泊车时-点击垂直泊车按钮-非360影像视图-1 | 1.车机供电正常; 2.点击P键硬按钮，进入自动泊车功能 3.已配置后置摄像头且可用，但未配置360摄像头 4.垂直泊车可用【Perpendicular Park(ApaMde_D_Stat==0x03_PPA)】 5.在Launcher屏上点击自动泊车按钮进入选择泊车方式界面 6.选择“垂直泊车”按钮 | 1.按住泊车硬按钮并正在自动泊车时 2.点击垂直泊车界面的垂直泊车按钮 | 2.无动作 | P2 | 功能 | 脚本测试
71 | 1.3非360影像视图 | FAPA_71 | 自动泊车-垂直泊车-按住泊车硬按钮并正在自动泊车时-点击垂直泊车按钮-非360影像视图-1 | 1.车机供电正常; 2.点击P键硬按钮，进入自动泊车功能 3.已配置后置摄像头且可用，但未配置360摄像头 4.垂直泊车可用【Perpendicular Park(ApaMde_D_Stat==0x03_PPA)】 5.在Launcher屏上点击自动泊车按钮进入选择泊车方式界面 6.选择“垂直泊车”按钮 | 1.按住泊车硬按钮并正在自动泊车时 2.点击垂直泊车界面的垂直泊车按钮 | 2.无动作 | P2 | 功能 | 脚本测试
72 | 1.3非360影像视图 | FAPA_72 | 自动泊车-垂直泊车-按住泊车硬按钮并正在自动泊车时-点击泊车辅助按钮-非360影像视图-1 | 1.车机供电正常; 2.点击P键硬按钮，进入自动泊车功能 3.已配置后置摄像头且可用，但未配置360摄像头 4.垂直泊车可用【Perpendicular Park(ApaMde_D_Stat==0x03_PPA)】 5.在Launcher屏上点击自动泊车按钮进入选择泊车方式界面 6.选择“垂直泊车”按钮 | 1.按住泊车硬按钮并正在自动泊车时 2.点击垂直泊车界面的泊车辅助按钮 | 2.无动作 | P2 | 功能 | 脚本测试
73 | 1.3非360影像视图 | FAPA_73 | 自动泊车-垂直泊车-按住泊车硬按钮并正在自动泊车时-点击详情按钮-非360影像视图-1 | 1.车机供电正常; 2.点击P键硬按钮，进入自动泊车功能 3.已配置后置摄像头且可用，但未配置360摄像头 4.垂直泊车可用【Perpendicular Park(ApaMde_D_Stat==0x03_PPA)】 5.在Launcher屏上点击自动泊车按钮进入选择泊车方式界面 6.选择“垂直泊车”按钮 | 1.按住泊车硬按钮并正在自动泊车时 2.点击垂直泊车界面的详情按钮 | 2.无动作 | P2 | 功能 | 脚本测试
74 | 1.3非360影像视图 | FAPA_74 | 自动泊车-垂直泊车-按住泊车硬按钮并正在自动泊车时-点击关闭按钮-非360影像视图-2 | 1.车机供电正常; 2.点击P键硬按钮，进入自动泊车功能 3.后置摄像头没有配置 4.垂直泊车可用【Perpendicular Park(A-ApaMde_D_Stat==0x3)】 5.在Launcher屏上点击自动泊车按钮进入选择泊车方式界面 6.选择“垂直泊车”按钮 | 1.按住泊车硬按钮并正在自动泊车时 2.点击垂直泊车界面左侧顶部的关闭按钮 | 2.无动作 | P1 | 功能 | 脚本测试
75 | 1.3非360影像视图 | FAPA_75 | 自动泊车-垂直泊车-按住泊车硬按钮并正在自动泊车时-点击垂直泊车按钮-非360影像视图-2 | 1.车机供电正常; 2.点击P键硬按钮，进入自动泊车功能 3.后置摄像头没有配置 4.垂直泊车可用【Perpendicular Park(A-ApaMde_D_Stat==0x3)】 5.在Launcher屏上点击自动泊车按钮进入选择泊车方式界面 6.选择“垂直泊车”按钮 | 1.按住泊车硬按钮并正在自动泊车时 2.点击垂直泊车界面的垂直泊车按钮 | 2.无动作 | P2 | 功能 | 脚本测试
76 | 1.3非360影像视图 | FAPA_76 | 自动泊车-垂直泊车-按住泊车硬按钮并正在自动泊车时-点击垂直泊车按钮-非360影像视图-2 | 1.车机供电正常; 2.点击P键硬按钮，进入自动泊车功能 3.后置摄像头没有配置 4.垂直泊车可用【Perpendicular Park(A-ApaMde_D_Stat==0x3)】 5.在Launcher屏上点击自动泊车按钮进入选择泊车方式界面 6.选择“垂直泊车”按钮 | 1.按住泊车硬按钮并正在自动泊车时 2.点击垂直泊车界面的垂直泊车按钮 | 2.无动作 | P2 | 功能 | 脚本测试
77 | 1.3非360影像视图 | FAPA_77 | 自动泊车-垂直泊车-按住泊车硬按钮并正在自动泊车时-点击泊车辅助按钮-非360影像视图-2 | 1.车机供电正常; 2.点击P键硬按钮，进入自动泊车功能 3.后置摄像头没有配置 4.垂直泊车可用【Perpendicular Park(A-ApaMde_D_Stat==0x3)】 5.在Launcher屏上点击自动泊车按钮进入选择泊车方式界面 6.选择“垂直泊车”按钮 | 1.按住泊车硬按钮并正在自动泊车时 2.点击垂直泊车界面的泊车辅助按钮 | 2.无动作 | P2 | 功能 | 脚本测试
78 | 1.3非360影像视图 | FAPA_78 | 自动泊车-垂直泊车-按住泊车硬按钮并正在自动泊车时-点击详情按钮-非360影像视图-2 | 1.车机供电正常; 2.点击P键硬按钮，进入自动泊车功能 3.后置摄像头没有配置 4.垂直泊车可用【Perpendicular Park(A-ApaMde_D_Stat==0x3)】 5.在Launcher屏上点击自动泊车按钮进入选择泊车方式界面 6.选择“垂直泊车”按钮 | 1.按住泊车硬按钮并正在自动泊车时 2.点击垂直泊车界面的详情按钮 | 2.无动作 | P2 | 功能 | 脚本测试
79 | 1.3非360影像视图 | FAPA_79 | 自动泊车-平行泊车-按住泊车硬按钮并正在自动泊车时-点击关闭按钮-非360影像视图-3 | 1.车机供电正常; 2.点击P键硬按钮，进入自动泊车功能 3.已配置后置摄像头且可用，但未配置360摄像头 4.平行泊车可用【Parallel Parking(ApaMde_D_Stat==0x03_PPA AND A-ApaMde_D_Stat==0x4_PPA)】 5.在Launcher屏上点击自动泊车按钮进入选择泊车方式界面 6.选择“平行泊车”按钮 | 1.按住泊车硬按钮并正在自动泊车时 2.点击平行泊车界面左侧顶部的关闭按钮 | 2.无动作 | P1 | 功能 | 脚本测试
80 | 1.3非360影像视图 | FAPA_80 | 自动泊车-平行泊车-按住泊车硬按钮并正在自动泊车时-点击平行泊车按钮-非360影像视图-3 | 1.车机供电正常; 2.点击P键硬按钮，进入自动泊车功能 3.已配置后置摄像头且可用，但未配置360摄像头 4.平行泊车可用【Parallel Parking(ApaMde_D_Stat==0x03_PPA AND A-ApaMde_D_Stat==0x4_PPA)】 5.在Launcher屏上点击自动泊车按钮进入选择泊车方式界面 6.选择“平行泊车”按钮 | 1.按住泊车硬按钮并正在自动泊车时 2.点击平行泊车界面的平行泊车按钮 | 2.无动作 | P2 | 功能 | 脚本测试
81 | 1.3非360影像视图 | FAPA_81 | 自动泊车-平行泊车-按住泊车硬按钮并正在自动泊车时-点击垂直泊车按钮-非360影像视图-3 | 1.车机供电正常; 2.点击P键硬按钮，进入自动泊车功能 3.已配置后置摄像头且可用，但未配置360摄像头 4.平行泊车可用【Parallel Parking(ApaMde_D_Stat==0x03_PPA AND A-ApaMde_D_Stat==0x4_PPA)】 5.在Launcher屏上点击自动泊车按钮进入选择泊车方式界面 6.选择“平行泊车”按钮 | 1.按住泊车硬按钮并正在自动泊车时 2.点击平行泊车界面的垂直泊车按钮 | 2.无动作 | P2 | 功能 | 脚本测试
82 | 1.3非360影像视图 | FAPA_82 | 自动泊车-平行泊车-按住泊车硬按钮并正在自动泊车时-点击泊车辅助按钮-非360影像视图-3 | 1.车机供电正常; 2.点击P键硬按钮，进入自动泊车功能 3.已配置后置摄像头且可用，但未配置360摄像头 4.平行泊车可用【Parallel Parking(ApaMde_D_Stat==0x03_PPA AND A-ApaMde_D_Stat==0x4_PPA)】 5.在Launcher屏上点击自动泊车按钮进入选择泊车方式界面 6.选择“平行泊车”按钮 | 1.按住泊车硬按钮并正在自动泊车时 2.点击平行泊车界面的泊车辅助按钮 | 2.无动作 | P2 | 功能 | 脚本测试
83 | 1.3非360影像视图 | FAPA_83 | 自动泊车-平行泊车-按住泊车硬按钮并正在自动泊车时-点击详情按钮-非360影像视图-3 | 1.车机供电正常; 2.点击P键硬按钮，进入自动泊车功能 3.已配置后置摄像头且可用，但未配置360摄像头 4.平行泊车可用【Parallel Parking(ApaMde_D_Stat==0x03_PPA AND A-ApaMde_D_Stat==0x4_PPA)】 5.在Launcher屏上点击自动泊车按钮进入选择泊车方式界面 6.选择“平行泊车”按钮 | 1.按住泊车硬按钮并正在自动泊车时 2.点击平行泊车界面的详情按钮 | 2.无动作 | P2 | 功能 | 脚本测试
84 | 1.3非360影像视图 | FAPA_84 | 自动泊车-平行泊车-按住泊车硬按钮并正在自动泊车时-点击关闭按钮-非360影像视图-4 | 1.车机供电正常; 2.点击P键硬按钮，进入自动泊车功能 3.后置摄像头没有配置 4.平行泊车可用【 Parallel Parking(A-ApaMde_D_Stat==0x2)】 5.在Launcher屏上点击自动泊车按钮进入选择泊车方式界面 6.选择“平行泊车”按钮 | 1.按住泊车硬按钮并正在自动泊车时 2.点击平行泊车界面左侧顶部的关闭按钮 | 2.无动作 | P1 | 功能 | 脚本测试
85 | 1.3非360影像视图 | FAPA_85 | 自动泊车-平行泊车-按住泊车硬按钮并正在自动泊车时-点击平行泊车按钮-非360影像视图-4 | 1.车机供电正常; 2.点击P键硬按钮，进入自动泊车功能 3.后置摄像头没有配置 4.平行泊车可用【 Parallel Parking(A-ApaMde_D_Stat==0x2)】 5.在Launcher屏上点击自动泊车按钮进入选择泊车方式界面 6.选择“平行泊车”按钮 | 1.按住泊车硬按钮并正在自动泊车时 2.点击平行泊车界面的平行泊车按钮 | 2.无动作 | P2 | 功能 | 脚本测试
86 | 1.3非360影像视图 | FAPA_86 | 自动泊车-平行泊车-按住泊车硬按钮并正在自动泊车时-点击垂直泊车按钮-非360影像视图-4 | 1.车机供电正常; 2.点击P键硬按钮，进入自动泊车功能 3.后置摄像头没有配置 4.平行泊车可用【 Parallel Parking(A-ApaMde_D_Stat==0x2)】 5.在Launcher屏上点击自动泊车按钮进入选择泊车方式界面 6.选择“平行泊车”按钮 | 1.按住泊车硬按钮并正在自动泊车时 2.点击平行泊车界面的垂直泊车按钮 | 2.无动作 | P2 | 功能 | 脚本测试
87 | 1.3非360影像视图 | FAPA_87 | 自动泊车-平行泊车-按住泊车硬按钮并正在自动泊车时-点击泊车辅助按钮-非360影像视图-4 | 1.车机供电正常; 2.点击P键硬按钮，进入自动泊车功能 3.后置摄像头没有配置 4.平行泊车可用【 Parallel Parking(A-ApaMde_D_Stat==0x2)】 5.在Launcher屏上点击自动泊车按钮进入选择泊车方式界面 6.选择“平行泊车”按钮 | 1.按住泊车硬按钮并正在自动泊车时 2.点击平行泊车界面的泊车辅助按钮 | 2.无动作 | P2 | 功能 | 脚本测试
88 | 1.3非360影像视图 | FAPA_88 | 自动泊车-平行泊车-按住泊车硬按钮并正在自动泊车时-点击详情按钮-非360影像视图-4 | 1.车机供电正常; 2.点击P键硬按钮，进入自动泊车功能 3.后置摄像头没有配置 4.平行泊车可用【 Parallel Parking(A-ApaMde_D_Stat==0x2)】 5.在Launcher屏上点击自动泊车按钮进入选择泊车方式界面 6.选择“平行泊车”按钮 | 1.按住泊车硬按钮并正在自动泊车时 2.点击平行泊车界面的详情按钮 | 2.无动作 | P2 | 功能 | 脚本测试
89 | 1.3非360影像视图 | FAPA_89 | 自动泊车-泊车辅助-按住泊车硬按钮并正在自动泊车时-点击关闭按钮-非360影像视图-5 | 1.车机供电正常; 2.点击P键硬按钮，进入自动泊车功能 3.已配置后置摄像头且可用，但未配置360摄像头 4.泊车辅助可用【Park Out Assist(ApaMde_D_Stat==0x4_POA)】 5.在Launcher屏上点击自动泊车按钮 6.选择“泊车辅助”按钮 | 1.按住泊车硬按钮并正在自动泊车时 2.点击泊车辅助界面左侧顶部的关闭按钮 | 2.无动作 | P1 | 功能 | 脚本测试
90 | 1.3非360影像视图 | FAPA_90 | 自动泊车-泊车辅助-按住泊车硬按钮并正在自动泊车时-点击泊车辅助按钮-非360影像视图-5 | 1.车机供电正常; 2.点击P键硬按钮，进入自动泊车功能 3.已配置后置摄像头且可用，但未配置360摄像头 4.泊车辅助可用【Park Out Assist(ApaMde_D_Stat==0x4_POA)】 5.在Launcher屏上点击自动泊车按钮 6.选择“泊车辅助”按钮 | 1.按住泊车硬按钮并正在自动泊车时 2.点击泊车辅助界面的泊车辅助按钮 | 2.无动作 | P2 | 功能 | 脚本测试
91 | 1.3非360影像视图 | FAPA_91 | 自动泊车-泊车辅助-按住泊车硬按钮并正在自动泊车时-点击垂直泊车按钮-非360影像视图-5 | 1.车机供电正常; 2.点击P键硬按钮，进入自动泊车功能 3.已配置后置摄像头且可用，但未配置360摄像头 4.泊车辅助可用【Park Out Assist(ApaMde_D_Stat==0x4_POA)】 5.在Launcher屏上点击自动泊车按钮 6.选择“泊车辅助”按钮 | 1.按住泊车硬按钮并正在自动泊车时 2.点击泊车辅助界面的垂直泊车按钮 | 2.无动作 | P2 | 功能 | 脚本测试
92 | 1.3非360影像视图 | FAPA_92 | 自动泊车-泊车辅助-按住泊车硬按钮并正在自动泊车时-点击泊车辅助按钮-非360影像视图-5 | 1.车机供电正常; 2.点击P键硬按钮，进入自动泊车功能 3.已配置后置摄像头且可用，但未配置360摄像头 4.泊车辅助可用【Park Out Assist(ApaMde_D_Stat==0x4_POA)】 5.在Launcher屏上点击自动泊车按钮 6.选择“泊车辅助”按钮 | 1.按住泊车硬按钮并正在自动泊车时 2.点击泊车辅助界面的泊车辅助按钮 | 2.无动作 | P2 | 功能 | 脚本测试
93 | 1.3非360影像视图 | FAPA_93 | 自动泊车-泊车辅助-按住泊车硬按钮并正在自动泊车时-点击详情按钮-非360影像视图-5 | 1.车机供电正常; 2.点击P键硬按钮，进入自动泊车功能 3.已配置后置摄像头且可用，但未配置360摄像头 4.泊车辅助可用【Park Out Assist(ApaMde_D_Stat==0x4_POA)】 5.在Launcher屏上点击自动泊车按钮 6.选择“泊车辅助”按钮 | 1.按住泊车硬按钮并正在自动泊车时 2.点击泊车辅助界面的详情按钮 | 2.无动作 | P2 | 功能 | 脚本测试
94 | 1.3非360影像视图 | FAPA_94 | 自动泊车-泊车辅助-按住泊车硬按钮并正在自动泊车时-点击关闭按钮-非360影像视图-6 | 1.车机供电正常; 2.点击P键硬按钮，进入自动泊车功能 3.已配置后置摄像头且可用，但未配置360摄像头 4.泊车辅助可用【Park Out Assist(A-ApaMde_D_Stat==0x4)】 5.在Launcher屏上点击自动泊车按钮 6.选择“泊车辅助”按钮 | 1.按住泊车硬按钮并正在自动泊车时 2.点击泊车辅助界面左侧顶部的关闭按钮 | 2.无动作 | P1 | 功能 | 脚本测试
95 | 1.3非360影像视图 | FAPA_95 | 自动泊车-泊车辅助-按住泊车硬按钮并正在自动泊车时-点击泊车辅助按钮-非360影像视图-6 | 1.车机供电正常; 2.点击P键硬按钮，进入自动泊车功能 3.已配置后置摄像头且可用，但未配置360摄像头 4.泊车辅助可用【Park Out Assist(A-ApaMde_D_Stat==0x4)】 5.在Launcher屏上点击自动泊车按钮 6.选择“泊车辅助”按钮 | 1.按住泊车硬按钮并正在自动泊车时 2.点击泊车辅助界面的泊车辅助按钮 | 2.无动作 | P2 | 功能 | 脚本测试
96 | 1.3非360影像视图 | FAPA_96 | 自动泊车-泊车辅助-按住泊车硬按钮并正在自动泊车时-点击垂直泊车按钮-非360影像视图-6 | 1.车机供电正常; 2.点击P键硬按钮，进入自动泊车功能 3.已配置后置摄像头且可用，但未配置360摄像头 4.泊车辅助可用【Park Out Assist(A-ApaMde_D_Stat==0x4)】 5.在Launcher屏上点击自动泊车按钮 6.选择“泊车辅助”按钮 | 1.按住泊车硬按钮并正在自动泊车时 2.点击泊车辅助界面的垂直泊车按钮 | 2.无动作 | P2 | 功能 | 脚本测试
97 | 1.3非360影像视图 | FAPA_97 | 自动泊车-泊车辅助-按住泊车硬按钮并正在自动泊车时-点击泊车辅助按钮-非360影像视图-6 | 1.车机供电正常; 2.点击P键硬按钮，进入自动泊车功能 3.已配置后置摄像头且可用，但未配置360摄像头 4.泊车辅助可用【Park Out Assist(A-ApaMde_D_Stat==0x4)】 5.在Launcher屏上点击自动泊车按钮 6.选择“泊车辅助”按钮 | 1.按住泊车硬按钮并正在自动泊车时 2.点击泊车辅助界面的泊车辅助按钮 | 2.无动作 | P2 | 功能 | 脚本测试
98 | 1.3非360影像视图 | FAPA_98 | 自动泊车-泊车辅助-按住泊车硬按钮并正在自动泊车时-点击详情按钮-非360影像视图-6 | 1.车机供电正常; 2.点击P键硬按钮，进入自动泊车功能 3.已配置后置摄像头且可用，但未配置360摄像头 4.泊车辅助可用【Park Out Assist(A-ApaMde_D_Stat==0x4)】 5.在Launcher屏上点击自动泊车按钮 6.选择“泊车辅助”按钮 | 1.按住泊车硬按钮并正在自动泊车时 2.点击泊车辅助界面的详情按钮 | 2.无动作 | P2 | 功能 | 脚本测试
99 | 1.3.1 360影像视图 | FAPA_099 | 自动泊车-垂直泊车-按住泊车硬按钮并正在自动泊车时-360影像视图-1 | 1.车机供电正常; 2.点击P键硬按钮，进入自动泊车功能 3.已配置后置摄像头和360摄像头，且均可用 4.垂直泊车可用【Perpendicular Park(ApaMde_D_Stat==0x03_PPA)】 5.在Launcher屏上点击自动泊车按钮进入选择泊车方式界面 | 1.选择“垂直泊车”按钮 2.按住泊车硬按钮并正在自动泊车时查看Pano屏和Lanucher屏显示 | 2.Pano屏Card1替换为影像图区，Card2替换为360影像显示；文字提示“正在泊车...”由pop up弹出显示。 在Launcher屏显示垂直泊车界面，垂直泊车按钮显示已点击状态；显示“正在泊车...”的提示文本。 | P2 | 功能 | 脚本测试 |  |  | 倒车影像由摄像头输入，预留区域尺寸为153.6*96mm，分辨率为1024*640px； 360影像区预留区域尺寸为56.85*96mm，分辨率为379*640px。
100 | 1.3.1 360影像视图 | FAPA_100 | 自动泊车-垂直泊车-按住泊车硬按钮并正在自动泊车时-360影像视图-2 | 1.车机供电正常; 2.点击P键硬按钮，进入自动泊车功能 3.已配置后置摄像头和360摄像头，且均可用 4.垂直泊车可用【Perpendicular Park(A-ApaMde_D_Stat==0x3)】 5.在Launcher屏上点击自动泊车按钮进入选择泊车方式界面 | 1.选择“垂直泊车”按钮 2.按住泊车硬按钮并正在自动泊车时查看Pano屏和Lanucher屏显示 | 2.Pano屏Card1替换为影像图区，Card2替换为360影像显示；文字提示“正在泊车...”由pop up弹出显示。 在Launcher屏显示垂直泊车界面，垂直泊车按钮显示已点击状态；显示“正在泊车...”的提示文本。 | P2 | 功能 | 脚本测试 |  |  | 倒车影像由摄像头输入，预留区域尺寸为153.6*96mm，分辨率为1024*640px； 360影像区预留区域尺寸为56.85*96mm，分辨率为379*640px。
101 | 1.3.1 360影像视图 | FAPA_101 | 自动泊车-平行泊车-按住泊车硬按钮并正在自动泊车时-360影像视图-3 | 1.车机供电正常; 2.点击P键硬按钮，进入自动泊车功能 3.已配置后置摄像头和360摄像头，且均可用 4.平行泊车可用【Parallel Parking(ApaMde_D_Stat==0x03_PPA AND A-ApaMde_D_Stat==0x4_PPA)】 5.在Launcher屏上点击自动泊车按钮进入选择泊车方式界面 | 1.选择“平行泊车”按钮 2.按住泊车硬按钮并正在自动泊车时查看Pano屏和Lanucher屏显示 | 2.Pano屏Card1替换为影像图区，Card2替换为360影像显示；文字提示“正在泊车...”由pop up弹出显示。 在Launcher屏显示垂直泊车界面，垂直泊车按钮显示已点击状态；显示“正在泊车...”的提示文本。 | P1 | 功能 | 脚本测试 |  |  | 倒车影像由摄像头输入，预留区域尺寸为153.6*96mm，分辨率为1024*640px； 360影像区预留区域尺寸为56.85*96mm，分辨率为379*640px。
102 | 1.3.1 360影像视图 | FAPA_102 | 自动泊车-平行泊车-按住泊车硬按钮并正在自动泊车时-360影像视图-4 | 1.车机供电正常; 2.点击P键硬按钮，进入自动泊车功能 3.已配置后置摄像头和360摄像头，且均可用 4.平行泊车可用【 Parallel Parking(A-ApaMde_D_Stat==0x2)】 5.在Launcher屏上点击自动泊车按钮进入选择泊车方式界面 | 1.选择“平行泊车”按钮 2.按住泊车硬按钮并正在自动泊车时查看Pano屏和Lanucher屏显示 | 2.Pano屏Card1替换为影像图区，Card2替换为360影像显示；文字提示“正在泊车...”由pop up弹出显示。 在Launcher屏显示垂直泊车界面，垂直泊车按钮显示已点击状态；显示“正在泊车...”的提示文本。 | P1 | 功能 | 脚本测试 |  |  | 倒车影像由摄像头输入，预留区域尺寸为153.6*96mm，分辨率为1024*640px； 360影像区预留区域尺寸为56.85*96mm，分辨率为379*640px。
103 | 1.3.1 360影像视图 | FAPA_103 | 自动泊车-泊车辅助-按住泊车硬按钮并正在自动泊车时-360影像视图-5 | 1.车机供电正常; 2.点击P键硬按钮，进入自动泊车功能 3.已配置后置摄像头和360摄像头，且均可用 4.泊车辅助可用【Park Out Assist(ApaMde_D_Stat==0x4_POA)】 5.在Launcher屏上点击自动泊车按钮进入选择泊车方式界面 | 1.选择“泊车辅助”按钮 2.按住泊车硬按钮并正在自动泊车时查看Pano屏和Lanucher屏显示 | 2.Pano屏Card1替换为影像图区，Card2替换为360影像显示；文字提示“正在泊车...”由pop up弹出显示。 在Launcher屏显示垂直泊车界面，垂直泊车按钮显示已点击状态；显示“正在泊车...”的提示文本。 | P2 | 功能 | 脚本测试 |  |  | 倒车影像由摄像头输入，预留区域尺寸为153.6*96mm，分辨率为1024*640px； 360影像区预留区域尺寸为56.85*96mm，分辨率为379*640px。
104 | 1.3.1 360影像视图 | FAPA_104 | 自动泊车-泊车辅助-按住泊车硬按钮并正在自动泊车时-360影像视图-6 | 1.车机供电正常; 2.点击P键硬按钮，进入自动泊车功能 3.已配置后置摄像头和360摄像头，且均可用 4.泊车辅助可用【Park Out Assist(A-ApaMde_D_Stat==0x4)】 5.在Launcher屏上点击自动泊车按钮进入选择泊车方式界面 | 1.选择“泊车辅助”按钮 2.按住泊车硬按钮并正在自动泊车时查看Pano屏和Lanucher屏显示 | 2.Pano屏Card1替换为影像图区，Card2替换为360影像显示；文字提示“正在泊车...”由pop up弹出显示。 在Launcher屏显示垂直泊车界面，垂直泊车按钮显示已点击状态；显示“正在泊车...”的提示文本。 | P2 | 功能 | 脚本测试 |  |  | 倒车影像由摄像头输入，预留区域尺寸为153.6*96mm，分辨率为1024*640px； 360影像区预留区域尺寸为56.85*96mm，分辨率为379*640px。
105 | 1.3.1 360影像视图 | FAPA_105 | 自动泊车-垂直泊车-按住泊车硬按钮并正在自动泊车时-点击关闭按钮-360影像视图-1 | 1.车机供电正常; 2.点击P键硬按钮，进入自动泊车功能 3.已配置后置摄像头和360摄像头，且均可用 4.垂直泊车可用【Perpendicular Park(ApaMde_D_Stat==0x03_PPA)】 5.在Launcher屏上点击自动泊车按钮进入选择泊车方式界面 6.选择“垂直泊车”按钮 | 1.按住泊车硬按钮并正在自动泊车时 2.点击垂直泊车界面左侧顶部的关闭按钮 | 2.无动作 | P1 | 功能 | 脚本测试
106 | 1.3.1 360影像视图 | FAPA_106 | 自动泊车-垂直泊车-按住泊车硬按钮并正在自动泊车时-点击垂直泊车按钮-360影像视图-1 | 1.车机供电正常; 2.点击P键硬按钮，进入自动泊车功能 3.已配置后置摄像头和360摄像头，且均可用 4.垂直泊车可用【Perpendicular Park(ApaMde_D_Stat==0x03_PPA)】 5.在Launcher屏上点击自动泊车按钮进入选择泊车方式界面 6.选择“垂直泊车”按钮 | 1.按住泊车硬按钮并正在自动泊车时 2.点击垂直泊车界面的垂直泊车按钮 | 2.无动作 | P2 | 功能 | 脚本测试
107 | 1.3.1 360影像视图 | FAPA_107 | 自动泊车-垂直泊车-按住泊车硬按钮并正在自动泊车时-点击垂直泊车按钮-360影像视图-1 | 1.车机供电正常; 2.点击P键硬按钮，进入自动泊车功能 3.已配置后置摄像头和360摄像头，且均可用 4.垂直泊车可用【Perpendicular Park(ApaMde_D_Stat==0x03_PPA)】 5.在Launcher屏上点击自动泊车按钮进入选择泊车方式界面 6.选择“垂直泊车”按钮 | 1.按住泊车硬按钮并正在自动泊车时 2.点击垂直泊车界面的垂直泊车按钮 | 2.无动作 | P2 | 功能 | 脚本测试
108 | 1.3.1 360影像视图 | FAPA_108 | 自动泊车-垂直泊车-按住泊车硬按钮并正在自动泊车时-点击泊车辅助按钮-360影像视图-1 | 1.车机供电正常; 2.点击P键硬按钮，进入自动泊车功能 3.已配置后置摄像头和360摄像头，且均可用 4.垂直泊车可用【Perpendicular Park(ApaMde_D_Stat==0x03_PPA)】 5.在Launcher屏上点击自动泊车按钮进入选择泊车方式界面 6.选择“垂直泊车”按钮 | 1.按住泊车硬按钮并正在自动泊车时 2.点击垂直泊车界面的泊车辅助按钮 | 2.无动作 | P2 | 功能 | 脚本测试
109 | 1.3.1 360影像视图 | FAPA_109 | 自动泊车-垂直泊车-按住泊车硬按钮并正在自动泊车时-点击详情按钮-360影像视图-1 | 1.车机供电正常; 2.点击P键硬按钮，进入自动泊车功能 3.已配置后置摄像头和360摄像头，且均可用 4.垂直泊车可用【Perpendicular Park(ApaMde_D_Stat==0x03_PPA)】 5.在Launcher屏上点击自动泊车按钮进入选择泊车方式界面 6.选择“垂直泊车”按钮 | 1.按住泊车硬按钮并正在自动泊车时 2.点击垂直泊车界面的详情按钮 | 2.无动作 | P2 | 功能 | 脚本测试
110 | 1.3.1 360影像视图 | FAPA_110 | 自动泊车-垂直泊车-按住泊车硬按钮并正在自动泊车时-点击关闭按钮-360影像视图-2 | 1.车机供电正常; 2.点击P键硬按钮，进入自动泊车功能 3.后置摄像头没有配置 4.垂直泊车可用【Perpendicular Park(A-ApaMde_D_Stat==0x3)】 5.在Launcher屏上点击自动泊车按钮进入选择泊车方式界面 6.选择“垂直泊车”按钮 | 1.按住泊车硬按钮并正在自动泊车时 2.点击垂直泊车界面左侧顶部的关闭按钮 | 2.无动作 | P1 | 功能 | 脚本测试
111 | 1.3.1 360影像视图 | FAPA_111 | 自动泊车-垂直泊车-按住泊车硬按钮并正在自动泊车时-点击垂直泊车按钮-360影像视图-2 | 1.车机供电正常; 2.点击P键硬按钮，进入自动泊车功能 3.后置摄像头没有配置 4.垂直泊车可用【Perpendicular Park(A-ApaMde_D_Stat==0x3)】 5.在Launcher屏上点击自动泊车按钮进入选择泊车方式界面 6.选择“垂直泊车”按钮 | 1.按住泊车硬按钮并正在自动泊车时 2.点击垂直泊车界面的垂直泊车按钮 | 2.无动作 | P2 | 功能 | 脚本测试
112 | 1.3.1 360影像视图 | FAPA_112 | 自动泊车-垂直泊车-按住泊车硬按钮并正在自动泊车时-点击垂直泊车按钮-360影像视图-2 | 1.车机供电正常; 2.点击P键硬按钮，进入自动泊车功能 3.后置摄像头没有配置 4.垂直泊车可用【Perpendicular Park(A-ApaMde_D_Stat==0x3)】 5.在Launcher屏上点击自动泊车按钮进入选择泊车方式界面 6.选择“垂直泊车”按钮 | 1.按住泊车硬按钮并正在自动泊车时 2.点击垂直泊车界面的垂直泊车按钮 | 2.无动作 | P2 | 功能 | 脚本测试
113 | 1.3.1 360影像视图 | FAPA_113 | 自动泊车-垂直泊车-按住泊车硬按钮并正在自动泊车时-点击泊车辅助按钮-360影像视图-2 | 1.车机供电正常; 2.点击P键硬按钮，进入自动泊车功能 3.后置摄像头没有配置 4.垂直泊车可用【Perpendicular Park(A-ApaMde_D_Stat==0x3)】 5.在Launcher屏上点击自动泊车按钮进入选择泊车方式界面 6.选择“垂直泊车”按钮 | 1.按住泊车硬按钮并正在自动泊车时 2.点击垂直泊车界面的泊车辅助按钮 | 2.无动作 | P2 | 功能 | 脚本测试
114 | 1.3.1 360影像视图 | FAPA_114 | 自动泊车-垂直泊车-按住泊车硬按钮并正在自动泊车时-点击详情按钮-360影像视图-2 | 1.车机供电正常; 2.点击P键硬按钮，进入自动泊车功能 3.后置摄像头没有配置 4.垂直泊车可用【Perpendicular Park(A-ApaMde_D_Stat==0x3)】 5.在Launcher屏上点击自动泊车按钮进入选择泊车方式界面 6.选择“垂直泊车”按钮 | 1.按住泊车硬按钮并正在自动泊车时 2.点击垂直泊车界面的详情按钮 | 2.无动作 | P2 | 功能 | 脚本测试
115 | 1.3.1 360影像视图 | FAPA_115 | 自动泊车-平行泊车-按住泊车硬按钮并正在自动泊车时-点击关闭按钮-360影像视图-3 | 1.车机供电正常; 2.点击P键硬按钮，进入自动泊车功能 3.已配置后置摄像头和360摄像头，且均可用 4.平行泊车可用【Parallel Parking(ApaMde_D_Stat==0x03_PPA AND A-ApaMde_D_Stat==0x4_PPA)】 5.在Launcher屏上点击自动泊车按钮进入选择泊车方式界面 6.选择“平行泊车”按钮 | 1.按住泊车硬按钮并正在自动泊车时 2.点击平行泊车界面左侧顶部的关闭按钮 | 2.无动作 | P1 | 功能 | 脚本测试
116 | 1.3.1 360影像视图 | FAPA_116 | 自动泊车-平行泊车-按住泊车硬按钮并正在自动泊车时-点击平行泊车按钮-360影像视图-3 | 1.车机供电正常; 2.点击P键硬按钮，进入自动泊车功能 3.已配置后置摄像头和360摄像头，且均可用 4.平行泊车可用【Parallel Parking(ApaMde_D_Stat==0x03_PPA AND A-ApaMde_D_Stat==0x4_PPA)】 5.在Launcher屏上点击自动泊车按钮进入选择泊车方式界面 6.选择“平行泊车”按钮 | 1.按住泊车硬按钮并正在自动泊车时 2.点击平行泊车界面的平行泊车按钮 | 2.无动作 | P2 | 功能 | 脚本测试
117 | 1.3.1 360影像视图 | FAPA_117 | 自动泊车-平行泊车-按住泊车硬按钮并正在自动泊车时-点击垂直泊车按钮-360影像视图-3 | 1.车机供电正常; 2.点击P键硬按钮，进入自动泊车功能 3.已配置后置摄像头和360摄像头，且均可用 4.平行泊车可用【Parallel Parking(ApaMde_D_Stat==0x03_PPA AND A-ApaMde_D_Stat==0x4_PPA)】 5.在Launcher屏上点击自动泊车按钮进入选择泊车方式界面 6.选择“平行泊车”按钮 | 1.按住泊车硬按钮并正在自动泊车时 2.点击平行泊车界面的垂直泊车按钮 | 2.无动作 | P2 | 功能 | 脚本测试
118 | 1.3.1 360影像视图 | FAPA_118 | 自动泊车-平行泊车-按住泊车硬按钮并正在自动泊车时-点击泊车辅助按钮-360影像视图-3 | 1.车机供电正常; 2.点击P键硬按钮，进入自动泊车功能 3.已配置后置摄像头和360摄像头，且均可用 4.平行泊车可用【Parallel Parking(ApaMde_D_Stat==0x03_PPA AND A-ApaMde_D_Stat==0x4_PPA)】 5.在Launcher屏上点击自动泊车按钮进入选择泊车方式界面 6.选择“平行泊车”按钮 | 1.按住泊车硬按钮并正在自动泊车时 2.点击平行泊车界面的泊车辅助按钮 | 2.无动作 | P2 | 功能 | 脚本测试
119 | 1.3.1 360影像视图 | FAPA_119 | 自动泊车-平行泊车-按住泊车硬按钮并正在自动泊车时-点击详情按钮-360影像视图-3 | 1.车机供电正常; 2.点击P键硬按钮，进入自动泊车功能 3.已配置后置摄像头和360摄像头，且均可用 4.平行泊车可用【Parallel Parking(ApaMde_D_Stat==0x03_PPA AND A-ApaMde_D_Stat==0x4_PPA)】 5.在Launcher屏上点击自动泊车按钮进入选择泊车方式界面 6.选择“平行泊车”按钮 | 1.按住泊车硬按钮并正在自动泊车时 2.点击平行泊车界面的详情按钮 | 2.无动作 | P2 | 功能 | 脚本测试
120 | 1.3.1 360影像视图 | FAPA_120 | 自动泊车-平行泊车-按住泊车硬按钮并正在自动泊车时-点击关闭按钮-360影像视图-4 | 1.车机供电正常; 2.点击P键硬按钮，进入自动泊车功能 3.后置摄像头没有配置 4.平行泊车可用【 Parallel Parking(A-ApaMde_D_Stat==0x2)】 5.在Launcher屏上点击自动泊车按钮进入选择泊车方式界面 6.选择“平行泊车”按钮 | 1.按住泊车硬按钮并正在自动泊车时 2.点击平行泊车界面左侧顶部的关闭按钮 | 2.无动作 | P1 | 功能 | 脚本测试
121 | 1.3.1 360影像视图 | FAPA_121 | 自动泊车-平行泊车-按住泊车硬按钮并正在自动泊车时-点击平行泊车按钮-360影像视图-4 | 1.车机供电正常; 2.点击P键硬按钮，进入自动泊车功能 3.后置摄像头没有配置 4.平行泊车可用【 Parallel Parking(A-ApaMde_D_Stat==0x2)】 5.在Launcher屏上点击自动泊车按钮进入选择泊车方式界面 6.选择“平行泊车”按钮 | 1.按住泊车硬按钮并正在自动泊车时 2.点击平行泊车界面的平行泊车按钮 | 2.无动作 | P2 | 功能 | 脚本测试
122 | 1.3.1 360影像视图 | FAPA_122 | 自动泊车-平行泊车-按住泊车硬按钮并正在自动泊车时-点击垂直泊车按钮-360影像视图-4 | 1.车机供电正常; 2.点击P键硬按钮，进入自动泊车功能 3.后置摄像头没有配置 4.平行泊车可用【 Parallel Parking(A-ApaMde_D_Stat==0x2)】 5.在Launcher屏上点击自动泊车按钮进入选择泊车方式界面 6.选择“平行泊车”按钮 | 1.按住泊车硬按钮并正在自动泊车时 2.点击平行泊车界面的垂直泊车按钮 | 2.无动作 | P2 | 功能 | 脚本测试
123 | 1.3.1 360影像视图 | FAPA_123 | 自动泊车-平行泊车-按住泊车硬按钮并正在自动泊车时-点击泊车辅助按钮-360影像视图-4 | 1.车机供电正常; 2.点击P键硬按钮，进入自动泊车功能 3.后置摄像头没有配置 4.平行泊车可用【 Parallel Parking(A-ApaMde_D_Stat==0x2)】 5.在Launcher屏上点击自动泊车按钮进入选择泊车方式界面 6.选择“平行泊车”按钮 | 1.按住泊车硬按钮并正在自动泊车时 2.点击平行泊车界面的泊车辅助按钮 | 2.无动作 | P2 | 功能 | 脚本测试
124 | 1.3.1 360影像视图 | FAPA_124 | 自动泊车-平行泊车-按住泊车硬按钮并正在自动泊车时-点击详情按钮-360影像视图-4 | 1.车机供电正常; 2.点击P键硬按钮，进入自动泊车功能 3.后置摄像头没有配置 4.平行泊车可用【 Parallel Parking(A-ApaMde_D_Stat==0x2)】 5.在Launcher屏上点击自动泊车按钮进入选择泊车方式界面 6.选择“平行泊车”按钮 | 1.按住泊车硬按钮并正在自动泊车时 2.点击平行泊车界面的详情按钮 | 2.无动作 | P2 | 功能 | 脚本测试
125 | 1.3.1 360影像视图 | FAPA_125 | 自动泊车-泊车辅助-按住泊车硬按钮并正在自动泊车时-点击关闭按钮-360影像视图-5 | 1.车机供电正常; 2.点击P键硬按钮，进入自动泊车功能 3.已配置后置摄像头和360摄像头，且均可用 4.泊车辅助可用【Park Out Assist(ApaMde_D_Stat==0x4_POA)】 5.在Launcher屏上点击自动泊车按钮 6.选择“泊车辅助”按钮 | 1.按住泊车硬按钮并正在自动泊车时 2.点击泊车辅助界面左侧顶部的关闭按钮 | 2.无动作 | P1 | 功能 | 脚本测试
126 | 1.3.1 360影像视图 | FAPA_126 | 自动泊车-泊车辅助-按住泊车硬按钮并正在自动泊车时-点击泊车辅助按钮-360影像视图-5 | 1.车机供电正常; 2.点击P键硬按钮，进入自动泊车功能 3.已配置后置摄像头和360摄像头，且均可用 4.泊车辅助可用【Park Out Assist(ApaMde_D_Stat==0x4_POA)】 5.在Launcher屏上点击自动泊车按钮 6.选择“泊车辅助”按钮 | 1.按住泊车硬按钮并正在自动泊车时 2.点击泊车辅助界面的泊车辅助按钮 | 2.无动作 | P2 | 功能 | 脚本测试
127 | 1.3.1 360影像视图 | FAPA_127 | 自动泊车-泊车辅助-按住泊车硬按钮并正在自动泊车时-点击垂直泊车按钮-360影像视图-5 | 1.车机供电正常; 2.点击P键硬按钮，进入自动泊车功能 3.已配置后置摄像头和360摄像头，且均可用 4.泊车辅助可用【Park Out Assist(ApaMde_D_Stat==0x4_POA)】 5.在Launcher屏上点击自动泊车按钮 6.选择“泊车辅助”按钮 | 1.按住泊车硬按钮并正在自动泊车时 2.点击泊车辅助界面的垂直泊车按钮 | 2.无动作 | P2 | 功能 | 脚本测试
128 | 1.3.1 360影像视图 | FAPA_128 | 自动泊车-泊车辅助-按住泊车硬按钮并正在自动泊车时-点击泊车辅助按钮-360影像视图-5 | 1.车机供电正常; 2.点击P键硬按钮，进入自动泊车功能 3.已配置后置摄像头和360摄像头，且均可用 4.泊车辅助可用【Park Out Assist(ApaMde_D_Stat==0x4_POA)】 5.在Launcher屏上点击自动泊车按钮 6.选择“泊车辅助”按钮 | 1.按住泊车硬按钮并正在自动泊车时 2.点击泊车辅助界面的泊车辅助按钮 | 2.无动作 | P2 | 功能 | 脚本测试
129 | 1.3.1 360影像视图 | FAPA_129 | 自动泊车-泊车辅助-按住泊车硬按钮并正在自动泊车时-点击详情按钮-360影像视图-5 | 1.车机供电正常; 2.点击P键硬按钮，进入自动泊车功能 3.已配置后置摄像头和360摄像头，且均可用 4.泊车辅助可用【Park Out Assist(ApaMde_D_Stat==0x4_POA)】 5.在Launcher屏上点击自动泊车按钮 6.选择“泊车辅助”按钮 | 1.按住泊车硬按钮并正在自动泊车时 2.点击泊车辅助界面的详情按钮 | 2.无动作 | P2 | 功能 | 脚本测试
130 | 1.3.1 360影像视图 | FAPA_130 | 自动泊车-泊车辅助-按住泊车硬按钮并正在自动泊车时-点击关闭按钮-360影像视图-6 | 1.车机供电正常; 2.点击P键硬按钮，进入自动泊车功能 3.已配置后置摄像头和360摄像头，且均可用 4.泊车辅助可用【Park Out Assist(A-ApaMde_D_Stat==0x4)】 5.在Launcher屏上点击自动泊车按钮 6.选择“泊车辅助”按钮 | 1.按住泊车硬按钮并正在自动泊车时 2.点击泊车辅助界面左侧顶部的关闭按钮 | 2.无动作 | P1 | 功能 | 脚本测试
131 | 1.3.1 360影像视图 | FAPA_131 | 自动泊车-泊车辅助-按住泊车硬按钮并正在自动泊车时-点击泊车辅助按钮-360影像视图-6 | 1.车机供电正常; 2.点击P键硬按钮，进入自动泊车功能 3.已配置后置摄像头和360摄像头，且均可用 4.泊车辅助可用【Park Out Assist(A-ApaMde_D_Stat==0x4)】 5.在Launcher屏上点击自动泊车按钮 6.选择“泊车辅助”按钮 | 1.按住泊车硬按钮并正在自动泊车时 2.点击泊车辅助界面的泊车辅助按钮 | 2.无动作 | P2 | 功能 | 脚本测试
132 | 1.3.1 360影像视图 | FAPA_132 | 自动泊车-泊车辅助-按住泊车硬按钮并正在自动泊车时-点击垂直泊车按钮-360影像视图-6 | 1.车机供电正常; 2.点击P键硬按钮，进入自动泊车功能 3.已配置后置摄像头和360摄像头，且均可用 4.泊车辅助可用【Park Out Assist(A-ApaMde_D_Stat==0x4)】 5.在Launcher屏上点击自动泊车按钮 6.选择“泊车辅助”按钮 | 1.按住泊车硬按钮并正在自动泊车时 2.点击泊车辅助界面的垂直泊车按钮 | 2.无动作 | P2 | 功能 | 脚本测试
133 | 1.3.1 360影像视图 | FAPA_133 | 自动泊车-泊车辅助-按住泊车硬按钮并正在自动泊车时-点击泊车辅助按钮-360影像视图-6 | 1.车机供电正常; 2.点击P键硬按钮，进入自动泊车功能 3.已配置后置摄像头和360摄像头，且均可用 4.泊车辅助可用【Park Out Assist(A-ApaMde_D_Stat==0x4)】 5.在Launcher屏上点击自动泊车按钮 6.选择“泊车辅助”按钮 | 1.按住泊车硬按钮并正在自动泊车时 2.点击泊车辅助界面的泊车辅助按钮 | 2.无动作 | P2 | 功能 | 脚本测试
134 | 1.3.1 360影像视图 | FAPA_134 | 自动泊车-泊车辅助-按住泊车硬按钮并正在自动泊车时-点击详情按钮-360影像视图-6 | 1.车机供电正常; 2.点击P键硬按钮，进入自动泊车功能 3.已配置后置摄像头和360摄像头，且均可用 4.泊车辅助可用【Park Out Assist(A-ApaMde_D_Stat==0x4)】 5.在Launcher屏上点击自动泊车按钮 6.选择“泊车辅助”按钮 | 1.按住泊车硬按钮并正在自动泊车时 2.点击泊车辅助界面的详情按钮 | 2.无动作 | P2 | 功能 | 脚本测试
135 | 1.1.1 摄像头不可用视图 | FAPA_135 | 进入摄像头不可用视图-1 | 1.车机供电正常; 2.点击P键硬按钮，进入自动泊车功能 3.已配置后置摄像头,但不可用 | 1车机receive Perpendicular Park(ApaMde_D_Stat==0x03_PPA) 2.在Launcher屏上点击自动泊车按钮 | 2.Launcher屏弹出“摄像头不可用 请联系你的经销商”的popup，下方显示OK按钮 | P1 | 功能 | 脚本测试
136 | 1.1.1 摄像头不可用视图 | FAPA_136 | 进入摄像头不可用视图-2 | 1.车机供电正常; 2.点击P键硬按钮，进入自动泊车功能 3.已配置后置摄像头,但不可用 | 1.车机receive receive Perpendicular Park(A-ApaMde_D_Stat==0x3) 2.在Launcher屏上点击自动泊车按钮 | 2.Launcher屏弹出“摄像头不可用 请联系你的经销商”的popup，下方显示OK按钮 | P1 | 功能 | 脚本测试
137 | 1.1.1 摄像头不可用视图 | FAPA_137 | 进入摄像头不可用视图-3 | 1.车机供电正常; 2.点击P键硬按钮，进入自动泊车功能 3.已配置后置摄像头,但不可用 | 1.车机receive Parallel Parking(ApaMde_D_Stat==0x03_PPA AND A-ApaMde_D_Stat==0x4_PPA) 2.在Launcher屏上点击自动泊车按钮 | 2.Launcher屏弹出“摄像头不可用 请联系你的经销商”的popup，下方显示OK按钮 | P1 | 功能 | 脚本测试
138 | 1.1.1 摄像头不可用视图 | FAPA_138 | 进入摄像头不可用视图-4 | 1.车机供电正常; 2.点击P键硬按钮，进入自动泊车功能 3.已配置后置摄像头,但不可用 | 1.车机receive Parallel Parking(A-ApaMde_D_Stat==0x2) 2.在Launcher屏上点击自动泊车按钮 | 2.Launcher屏弹出“摄像头不可用 请联系你的经销商”的popup，下方显示OK按钮 | P1 | 功能 | 脚本测试
139 | 1.1.1 摄像头不可用视图 | FAPA_139 | 进入摄像头不可用视图-5 | 1.车机供电正常; 2.点击P键硬按钮，进入自动泊车功能 3.已配置后置摄像头,但不可用 | 1.车机receive Park Out Assist(ApaMde_D_Stat==0x4_POA) 2.在Launcher屏上点击自动泊车按钮 | 2.Launcher屏弹出“摄像头不可用 请联系你的经销商”的popup，下方显示OK按钮 | P1 | 功能 | 脚本测试
140 | 1.1.1 摄像头不可用视图 | FAPA_140 | 进入摄像头不可用视图-6 | 1.车机供电正常; 2.点击P键硬按钮，进入自动泊车功能 3.已配置后置摄像头,但不可用 | 1.车机receive Park Out Assist(A-ApaMde_D_Stat==0x4) 2.在Launcher屏上点击自动泊车按钮 | 2.Launcher屏弹出“摄像头不可用 请联系你的经销商”的popup，下方显示OK按钮 | P1 | 功能 | 脚本测试
141 | 1.1.1 摄像头不可用视图 | FAPA_141 | 摄像头不可用视图-进入无后置影像显示界面-1 | 1.车机供电正常; 2.点击P键硬按钮，进入自动泊车功能 3.已配置后置摄像头,但不可用 | 1车机receive Perpendicular Park(ApaMde_D_Stat==0x03_PPA) 2.在Launcher屏上点击自动泊车按钮 3.点击Popup上的OK按钮 | 3.切换到无后置影像显示界面 | P2 | 功能 | 脚本测试
142 | 1.1.1 摄像头不可用视图 | FAPA_142 | 摄像头不可用视图-进入无后置影像显示界面-2 | 1.车机供电正常; 2.点击P键硬按钮，进入自动泊车功能 3.已配置后置摄像头,但不可用 | 1.车机receive receive Perpendicular Park(A-ApaMde_D_Stat==0x3) 2.在Launcher屏上点击自动泊车按钮 3.点击Popup上的OK按钮 | 3.切换到无后置影像显示界面 | P2 | 功能 | 脚本测试
143 | 1.1.1 摄像头不可用视图 | FAPA_143 | 摄像头不可用视图-进入无后置影像显示界面-3 | 1.车机供电正常; 2.点击P键硬按钮，进入自动泊车功能 3.已配置后置摄像头,但不可用 | 1.车机receive Parallel Parking(ApaMde_D_Stat==0x03_PPA AND A-ApaMde_D_Stat==0x4_PPA) 2.在Launcher屏上点击自动泊车按钮 3.点击Popup上的OK按钮 | 3.切换到无后置影像显示界面 | P2 | 功能 | 脚本测试
144 | 1.1.1 摄像头不可用视图 | FAPA_144 | 摄像头不可用视图-进入无后置影像显示界面-4 | 1.车机供电正常; 2.点击P键硬按钮，进入自动泊车功能 3.已配置后置摄像头,但不可用 | 1.车机receive Parallel Parking(A-ApaMde_D_Stat==0x2) 2.在Launcher屏上点击自动泊车按钮 3.点击Popup上的OK按钮 | 3.切换到无后置影像显示界面 | P2 | 功能 | 脚本测试
145 | 1.1.1 摄像头不可用视图 | FAPA_145 | 摄像头不可用视图-进入无后置影像显示界面-5 | 1.车机供电正常; 2.点击P键硬按钮，进入自动泊车功能 3.已配置后置摄像头,但不可用 | 1.车机receive Park Out Assist(ApaMde_D_Stat==0x4_POA) 2.在Launcher屏上点击自动泊车按钮 3.点击Popup上的OK按钮 | 3.切换到无后置影像显示界面 | P2 | 功能 | 脚本测试
146 | 1.1.1 摄像头不可用视图 | FAPA_146 | 摄像头不可用视图-进入无后置影像显示界面-6 | 1.车机供电正常; 2.点击P键硬按钮，进入自动泊车功能 3.已配置后置摄像头,但不可用 | 1.车机receive Park Out Assist(A-ApaMde_D_Stat==0x4) 2.在Launcher屏上点击自动泊车按钮 3.点击Popup上的OK按钮 | 3.切换到无后置影像显示界面 | P2 | 功能 | 脚本测试
147 | 2.1.1选择泊车方式 | FAPA_147 | 选择泊车方式-平行泊车-1 | 1.车机供电正常; 2.点击P键硬按钮，进入自动泊车功能 3.垂直泊车可用【Perpendicular Park(ApaMde_D_Stat==0x03_PPA】 4.在Launcher屏上点击自动泊车按钮进入选择泊车方式界面 | 1.点击“平行泊车”按钮 | 1.无动作 | P3 | 其他 | 脚本测试
148 | 2.1.1选择泊车方式 | FAPA_148 | 选择泊车方式-平行泊车-2 | 1.车机供电正常; 2.点击P键硬按钮，进入自动泊车功能 3.垂直泊车可用【Perpendicular Park(A-ApaMde_D_Stat==0x3)】 4.在Launcher屏上点击自动泊车按钮进入选择泊车方式界面 | 1.点击“平行泊车”按钮 | 1.无动作 | P3 | 其他 | 脚本测试
149 | 2.1.1选择泊车方式 | FAPA_149 | 选择泊车方式-平行泊车-3 | 1.车机供电正常; 2.点击P键硬按钮，进入自动泊车功能 3.平行泊车可用【Parallel Parking(ApaMde_D_Stat==0x03_PPA AND A-ApaMde_D_Stat==0x4_PPA)】 4.在Launcher屏上点击自动泊车按钮进入选择泊车方式界面 | 1.点击“平行泊车”按钮 | 1.进入平行泊车界面，“平行泊车”按钮显示已点击状态。 | P1 | 功能 | 脚本测试
150 | 2.1.1选择泊车方式 | FAPA_150 | 选择泊车方式-平行泊车-4 | 1.车机供电正常; 2.点击P键硬按钮，进入自动泊车功能 3.平行泊车可用【Parallel Parking(A-ApaMde_D_Stat==0x2)】 4.在Launcher屏上点击自动泊车按钮进入选择泊车方式界面 | 1.点击“平行泊车”按钮 | 1.进入平行泊车界面，“平行泊车”按钮显示已点击状态。 | P1 | 功能 | 脚本测试
151 | 2.1.1选择泊车方式 | FAPA_151 | 选择泊车方式-平行泊车-多次选择-1 | 1.车机供电正常; 2.点击P键硬按钮，进入自动泊车功能 3.平行泊车可用【Parallel Parking(ApaMde_D_Stat==0x03_PPA AND A-ApaMde_D_Stat==0x4_PPA)】 4.在Launcher屏上点击自动泊车按钮进入选择泊车方式界面 | 1.点击“平行泊车”按钮，重复10次以上 | 1.进入平行泊车界面，“平行泊车”按钮显示已点击状态。 | P3 | 压力 | 脚本测试
152 | 2.1.1选择泊车方式 | FAPA_152 | 选择泊车方式-平行泊车-多次选择-2 | 1.车机供电正常; 2.点击P键硬按钮，进入自动泊车功能 3.平行泊车可用【Parallel Parking(A-ApaMde_D_Stat==0x2)】 4.在Launcher屏上点击自动泊车按钮进入选择泊车方式界面 | 1.点击“平行泊车”按钮，重复10次以上 | 1.进入平行泊车界面，“平行泊车”按钮显示已点击状态。 | P3 | 压力 | 脚本测试
153 | 2.1.1选择泊车方式 | FAPA_153 | 选择泊车方式-平行泊车-5 | 1.车机供电正常; 2.点击P键硬按钮，进入自动泊车功能 3.泊车辅助可用【Park Out Assist(ApaMde_D_Stat==0x4_POA)】 4.在Launcher屏上点击自动泊车按钮进入选择泊车方式界面 | 1.点击“平行泊车”按钮 | 1.无动作 | P3 | 其他 | 脚本测试
154 | 2.1.1选择泊车方式 | FAPA_154 | 选择泊车方式-平行泊车-6 | 1.车机供电正常; 2.点击P键硬按钮，进入自动泊车功能 3.泊车辅助可用【Park Out Assist(A-ApaMde_D_Stat==0x4)】 4.在Launcher屏上点击自动泊车按钮进入选择泊车方式界面 | 1.点击“平行泊车”按钮 | 1.无动作 | P3 | 其他 | 脚本测试
155 | 2.1.2平行泊车 | FAPA_155 | 平行泊车-正在搜索车位-1 | 1.车机供电正常; 2.点击P键硬按钮，进入自动泊车功能 3.平行泊车可用【Parallel Parking(ApaMde_D_Stat==0x03_PPA AND A-ApaMde_D_Stat==0x4_PPA)】 4.在Launcher屏上点击自动泊车按钮进入选择泊车方式界面 | 1.点击“平行泊车”按钮 2.开始搜索车位时，查看Launcher和Pano屏显示 | 2.Pano屏上显示提示文本“正在搜索车位，请向前行驶”，文本上方显示行驶方向箭头。 在Launcher屏的平行泊车界面，平行泊车按钮已点击； 提示“正在搜索车位，请向前行驶”，文本上方显示行驶方向箭头，以及右侧显示泊车雷达。 | P1 | 功能 | 手动测试
156 | 2.1.3平行泊车 | FAPA_156 | 平行泊车-找到车位-1 | 1.车机供电正常; 2.点击P键硬按钮，进入自动泊车功能 3.平行泊车可用【Parallel Parking(ApaMde_D_Stat==0x03_PPA AND A-ApaMde_D_Stat==0x4_PPA)】 4.在Launcher屏上点击自动泊车按钮进入选择泊车方式界面 | 1.点击“平行泊车”按钮 2.搜索到车位时，查看Launcher和Pano屏显示 | 2.Pano屏上显示提示文本“找到车位，请向前行驶”，文本上方显示行驶方向箭头。 在Launcher屏的平行泊车界面，平行泊车按钮已点击； 提示“找到车位，请向前行驶”，文本上方显示行驶方向箭头；右侧显示泊车雷达和一列车辆水平停放的停车位（已有车辆停放的车位显示置灰的车辆图片，空余车位不显示）。 | P1 | 功能 | 手动测试
157 | 2.1.4平行泊车 | FAPA_157 | 平行泊车-停车-1 | 1.车机供电正常; 2.点击P键硬按钮，进入自动泊车功能 3.平行泊车可用【Parallel Parking(ApaMde_D_Stat==0x03_PPA AND A-ApaMde_D_Stat==0x4_PPA)】 4.在Launcher屏上点击自动泊车按钮进入选择泊车方式界面 | 1.点击“平行泊车”按钮 2.车辆到达搜索的车位时，查看Launcher和Pano屏显示 | 2.Pano屏上显示提示文本“找到车位，请停车”，文本上方显示红色停止图标 在Launcher屏的平行泊车界面，平行泊车按钮已点击； 提示“找到车位，请停车”，文本上方显示红色停止图标， 右侧显示泊车雷达和一列车辆水平停放的停车位（已有车辆停放的车位显示置灰的车辆图片，空余车位显示绿色√）。 | P1 | 功能 | 手动测试
158 | 2.1.5平行泊车 | FAPA_158 | 平行泊车-挂入N档-1 | 1.车机供电正常; 2.点击P键硬按钮，进入自动泊车功能 3.平行泊车可用【Parallel Parking(ApaMde_D_Stat==0x03_PPA AND A-ApaMde_D_Stat==0x4_PPA)】 4.在Launcher屏上点击自动泊车按钮进入选择泊车方式界面 | 1.点击“平行泊车”按钮 2.车辆到达搜索的车位后开始停车时，查看Launcher和Pano屏显示 | 2.Pano屏上显示提示文本“请松开方向盘 挂入N档”，文本上方显示松开方向盘和N档的图标 在Launcher屏的平行泊车界面，平行泊车按钮已点击； 提示”请松开方向盘 挂入N档”，文本上方显示松开方向盘和N档的图标， 右侧显示泊车雷达和一列车辆水平停放的停车位（已有车辆停放的车位显示置灰的车辆图片，空余车位不显示），泊车雷达尾部显示向右的白色箭头。 | P1 | 功能 | 手动测试
159 | 2.1.6平行泊车 | FAPA_159 | 平行泊车-松开刹车-1 | 1.车机供电正常; 2.点击P键硬按钮，进入自动泊车功能 3.平行泊车可用【Parallel Parking(ApaMde_D_Stat==0x03_PPA AND A-ApaMde_D_Stat==0x4_PPA)】 4.在Launcher屏上点击自动泊车按钮进入选择泊车方式界面 | 1.点击“平行泊车”按钮 2.停车挂入N档后，查看Launcher和Pano屏显示 | 2.Pano屏上显示提示文本“按住泊车按钮 松开刹车”，文本上方出现泊车图标 在Launcher屏的平行泊车界面，平行泊车按钮已点击 提示“按住泊车按钮 松开刹车”，文本上方出现泊车图标 显示泊车雷达和一列车辆水平停放的停车位（已有车辆停放的车位显示置灰的车辆图片，空余车位不显示），泊车雷达尾部显示向右的白色箭头。 | P1 | 功能 | 手动测试
160 | 2.1.7平行泊车 | FAPA_160 | 平行泊车-正在泊车-1 | 1.车机供电正常; 2.点击P键硬按钮，进入自动泊车功能 3.平行泊车可用【Parallel Parking(ApaMde_D_Stat==0x03_PPA AND A-ApaMde_D_Stat==0x4_PPA)】 4.在Launcher屏上点击自动泊车按钮进入选择泊车方式界面 | 1.点击“平行泊车”按钮 2.松开刹车后开始泊车，查看Launcher和Pano屏显示 | 2.Pano屏上显示提示文本“正在泊车...” 在Launcher屏的平行泊车界面，平行泊车按钮已点击 提示“正在泊车...” 右侧显示泊车雷达和一列车辆水平停放的停车位（已有车辆停放的车位显示置灰的车辆图片，空余车位不显示），泊车雷达尾部显示向右的白色箭头。 | P1 | 功能 | 手动测试
161 | 2.1.7平行泊车 | FAPA_161 | 平行泊车-按住硬按钮正在平行泊车时-1 | 1.车机供电正常; 2.点击P键硬按钮，进入自动泊车功能 3.平行泊车可用【Parallel Parking(ApaMde_D_Stat==0x03_PPA AND A-ApaMde_D_Stat==0x4_PPA)】 4.在Launcher屏上点击自动泊车按钮进入选择泊车方式界面 5.点击“平行泊车”按钮 | 1.按住硬按钮，正在平行泊车时，查看Launcher屏的除关闭之外的按钮显示 2.点击关闭按钮 | 1.按住硬按钮，正在平行泊车时，除关闭之外的其他按钮置灰。 2.无动作 | P1 | 功能 | 手动测试
162 | 2.1.8平行泊车 | FAPA_162 | 平行泊车-泊车完成-1 | 1.车机供电正常; 2.点击P键硬按钮，进入自动泊车功能 3.平行泊车可用【Parallel Parking(ApaMde_D_Stat==0x03_PPA AND A-ApaMde_D_Stat==0x4_PPA)】 4.在Launcher屏上点击自动泊车按钮进入选择泊车方式界面 | 1.点击“平行泊车”按钮 2.泊车完成后，查看Launcher和Pano屏显示 | 2.Pano屏上显示提示文本“泊车完成”，文本上方显示泊车完成图标 在Launcher屏的平行泊车界面，平行泊车按钮已点击 提示“泊车完成”，文本上方显示泊车完成图标 右侧显示一列车辆水平停放的停车位（当前泊车完成的车位显示车辆图片，之前已有车辆停放的车位显示置灰的车辆图片） | P1 | 功能 | 手动测试
163 | 2.1.2平行泊车 | FAPA_163 | 平行泊车-正在搜索车位-2 | 1.车机供电正常; 2.点击P键硬按钮，进入自动泊车功能 3.平行泊车可用【Parallel Parking(A-ApaMde_D_Stat==0x2)】 4.在Launcher屏上点击自动泊车按钮进入选择泊车方式界面 | 1.点击“平行泊车”按钮 2.开始搜索车位时，查看Launcher和Pano屏显示 | 2.Pano屏上显示提示文本“正在搜索车位，请向前行驶”，文本上方显示行驶方向箭头。 在Launcher屏的平行泊车界面，平行泊车按钮已点击； 提示“正在搜索车位，请向前行驶”，文本上方显示行驶方向箭头，以及右侧显示泊车雷达。 | P1 | 功能 | 手动测试
164 | 2.1.3平行泊车 | FAPA_164 | 平行泊车-找到车位-2 | 1.车机供电正常; 2.点击P键硬按钮，进入自动泊车功能 3.平行泊车可用【Parallel Parking(A-ApaMde_D_Stat==0x2)】 4.在Launcher屏上点击自动泊车按钮进入选择泊车方式界面 | 1.点击“平行泊车”按钮 2.搜索到车位时，查看Launcher和Pano屏显示 | 2.Pano屏上显示提示文本“找到车位，请向前行驶”，文本上方显示行驶方向箭头。 在Launcher屏的平行泊车界面，平行泊车按钮已点击； 提示“找到车位，请向前行驶”，文本上方显示行驶方向箭头；右侧显示泊车雷达和一列车辆水平停放的停车位（已有车辆停放的车位显示置灰的车辆图片，空余车位不显示）。 | P1 | 功能 | 手动测试
165 | 2.1.4平行泊车 | FAPA_165 | 平行泊车-停车-2 | 1.车机供电正常; 2.点击P键硬按钮，进入自动泊车功能 3.平行泊车可用【Parallel Parking(A-ApaMde_D_Stat==0x2)】 4.在Launcher屏上点击自动泊车按钮进入选择泊车方式界面 | 1.点击“平行泊车”按钮 2.车辆到达搜索的车位时，查看Launcher和Pano屏显示 | 2.Pano屏上显示提示文本“找到车位，请停车”，文本上方显示红色停止图标 在Launcher屏的平行泊车界面，平行泊车按钮已点击； 提示“找到车位，请停车”，文本上方显示红色停止图标， 右侧显示泊车雷达和一列车辆水平停放的停车位（已有车辆停放的车位显示置灰的车辆图片，空余车位显示绿色√）。 | P1 | 功能 | 手动测试
166 | 2.1.5平行泊车 | FAPA_166 | 平行泊车-挂入N档-2 | 1.车机供电正常; 2.点击P键硬按钮，进入自动泊车功能 3.平行泊车可用【Parallel Parking(A-ApaMde_D_Stat==0x2)】 4.在Launcher屏上点击自动泊车按钮进入选择泊车方式界面 | 1.点击“平行泊车”按钮 2.车辆到达搜索的车位后开始停车时，查看Launcher和Pano屏显示 | 2.Pano屏上显示提示文本“请松开方向盘 挂入N档”，文本上方显示松开方向盘和N档的图标 在Launcher屏的平行泊车界面，平行泊车按钮已点击； 提示”请松开方向盘 挂入N档”，文本上方显示松开方向盘和N档的图标， 右侧显示泊车雷达和一列车辆水平停放的停车位（已有车辆停放的车位显示置灰的车辆图片，空余车位不显示），泊车雷达尾部显示向右的白色箭头。 | P1 | 功能 | 手动测试
167 | 2.1.6平行泊车 | FAPA_167 | 平行泊车-松开刹车-2 | 1.车机供电正常; 2.点击P键硬按钮，进入自动泊车功能 3.平行泊车可用【Parallel Parking(A-ApaMde_D_Stat==0x2)】 4.在Launcher屏上点击自动泊车按钮进入选择泊车方式界面 | 1.点击“平行泊车”按钮 2.停车挂入N档后，查看Launcher和Pano屏显示 | 2.Pano屏上显示提示文本“按住泊车按钮 松开刹车”，文本上方出现泊车图标 在Launcher屏的平行泊车界面，平行泊车按钮已点击 提示“按住泊车按钮 松开刹车”，文本上方出现泊车图标 显示泊车雷达和一列车辆水平停放的停车位（已有车辆停放的车位显示置灰的车辆图片，空余车位不显示），泊车雷达尾部显示向右的白色箭头。 | P1 | 功能 | 手动测试
168 | 2.1.7平行泊车 | FAPA_168 | 平行泊车-开始泊车-2 | 1.车机供电正常; 2.点击P键硬按钮，进入自动泊车功能 3.平行泊车可用【Parallel Parking(A-ApaMde_D_Stat==0x2)】 4.在Launcher屏上点击自动泊车按钮进入选择泊车方式界面 | 1.点击“平行泊车”按钮 2.松开刹车后开始泊车，查看Launcher和Pano屏显示 | 2.Pano屏上显示提示文本“正在泊车...” 在Launcher屏的平行泊车界面，平行泊车按钮已点击 提示“正在泊车...” 右侧显示泊车雷达和一列车辆水平停放的停车位（已有车辆停放的车位显示置灰的车辆图片，空余车位不显示），泊车雷达尾部显示向右的白色箭头。 | P1 | 功能 | 手动测试
169 | 2.1.7平行泊车 | FAPA_169 | 平行泊车-按住硬按钮正在平行泊车时-2 | 1.车机供电正常; 2.点击P键硬按钮，进入自动泊车功能 3.平行泊车可用【Parallel Parking(A-ApaMde_D_Stat==0x2)】 4.在Launcher屏上点击自动泊车按钮进入选择泊车方式界面 5.点击“平行泊车”按钮 | 1.按住硬按钮，正在平行泊车时，查看Launcher屏的除关闭之外的按钮显示 2.点击关闭按钮 | 1.按住硬按钮，正在平行泊车时，除关闭之外的其他按钮置灰。 2.无动作 | P1 | 功能 | 手动测试
170 | 2.1.8平行泊车 | FAPA_170 | 平行泊车-泊车完成-2 | 1.车机供电正常; 2.点击P键硬按钮，进入自动泊车功能 3.平行泊车可用【Parallel Parking(A-ApaMde_D_Stat==0x2)】 4.在Launcher屏上点击自动泊车按钮进入选择泊车方式界面 | 1.点击“平行泊车”按钮 2.泊车完成后，查看Launcher和Pano屏显示 | 2.Pano屏上显示提示文本“泊车完成”，文本上方显示泊车完成图标 在Launcher屏的平行泊车界面，平行泊车按钮已点击 提示“泊车完成”，文本上方显示泊车完成图标 右侧显示一列车辆水平停放的停车位（当前泊车完成的车位显示车辆图片，之前已有车辆停放的车位显示置灰的车辆图片） | P1 | 功能 | 手动测试
171 | 3.1.1选择泊车方式 | FAPA_171 | 选择泊车方式-垂直泊车-1 | 1.车机供电正常; 2.点击P键硬按钮，进入自动泊车功能 3.垂直泊车可用【Perpendicular Park(ApaMde_D_Stat==0x03_PPA】 4.在Launcher屏上点击自动泊车按钮进入选择泊车方式界面 | 1.点击“垂直泊车”按钮 | 1.进入垂直泊车界面，“垂直泊车”按钮显示已点击状态。 | P1 | 功能 | 脚本测试
172 | 3.1.1选择泊车方式 | FAPA_172 | 选择泊车方式-垂直泊车-2 | 1.车机供电正常; 2.点击P键硬按钮，进入自动泊车功能 3.垂直泊车可用【Perpendicular Park(A-ApaMde_D_Stat==0x3)】 4.在Launcher屏上点击自动泊车按钮进入选择泊车方式界面 | 1.点击“垂直泊车”按钮 | 1.进入垂直泊车界面，“垂直泊车”按钮显示已点击状态。 | P1 | 功能 | 脚本测试
173 | 3.1.1选择泊车方式 | FAPA_173 | 选择泊车方式-垂直泊车-多次选择-1 | 1.车机供电正常; 2.点击P键硬按钮，进入自动泊车功能 3.垂直泊车可用【Perpendicular Park(ApaMde_D_Stat==0x03_PPA】 4.在Launcher屏上点击自动泊车按钮进入选择泊车方式界面 | 1.点击“垂直泊车”按钮，重复10次以上 | 1.进入垂直泊车界面，“垂直泊车”按钮显示已点击状态。 | P3 | 压力 | 脚本测试
174 | 3.1.1选择泊车方式 | FAPA_174 | 选择泊车方式-垂直泊车-多次选择-2 | 1.车机供电正常; 2.点击P键硬按钮，进入自动泊车功能 3.垂直泊车可用【Perpendicular Park(A-ApaMde_D_Stat==0x3)】 4.在Launcher屏上点击自动泊车按钮进入选择泊车方式界面 | 1.点击“垂直泊车”按钮，重复10次以上 | 1.进入垂直泊车界面，“垂直泊车”按钮显示已点击状态。 | P3 | 压力 | 脚本测试
175 | 3.1.1选择泊车方式 | FAPA_175 | 选择泊车方式-垂直泊车-3 | 1.车机供电正常; 2.点击P键硬按钮，进入自动泊车功能 3.平行泊车可用【Parallel Parking(ApaMde_D_Stat==0x03_PPA AND A-ApaMde_D_Stat==0x4_PPA)】 4.在Launcher屏上点击自动泊车按钮进入选择泊车方式界面 | 1.点击“垂直泊车”按钮 | 1.无动作 | P3 | 其他 | 脚本测试
176 | 3.1.1选择泊车方式 | FAPA_176 | 选择泊车方式-垂直泊车-4 | 1.车机供电正常; 2.点击P键硬按钮，进入自动泊车功能 3.平行泊车可用【Parallel Parking(A-ApaMde_D_Stat==0x2)】 4.在Launcher屏上点击自动泊车按钮进入选择泊车方式界面 | 1.点击“垂直泊车”按钮 | 1.无动作 | P3 | 其他 | 脚本测试
177 | 3.1.1选择泊车方式 | FAPA_177 | 选择泊车方式-垂直泊车-5 | 1.车机供电正常; 2.点击P键硬按钮，进入自动泊车功能 3.泊车辅助可用【Park Out Assist(ApaMde_D_Stat==0x4_POA)】 4.在Launcher屏上点击自动泊车按钮进入选择泊车方式界面 | 1.点击“垂直泊车”按钮 | 1.无动作 | P3 | 其他 | 脚本测试
178 | 3.1.1选择泊车方式 | FAPA_178 | 选择泊车方式-垂直泊车-6 | 1.车机供电正常; 2.点击P键硬按钮，进入自动泊车功能 3.泊车辅助可用【Park Out Assist(A-ApaMde_D_Stat==0x4)】 4.在Launcher屏上点击自动泊车按钮进入选择泊车方式界面 | 1.点击“垂直泊车”按钮 | 1.无动作 | P3 | 其他 | 脚本测试
179 | 3.2.2垂直泊车 | FAPA_179 | 垂直泊车-正在搜索车位-1 | 1.车机供电正常; 2.点击P键硬按钮，进入自动泊车功能 3.垂直泊车可用【Perpendicular Park(ApaMde_D_Stat==0x03_PPA】 4.在Launcher屏上点击自动泊车按钮进入选择泊车方式界面 | 1.点击“垂直泊车”按钮 2.开始搜索车位时，查看Launcher和Pano屏显示 | 2.Pano屏上显示提示文本“正在搜索车位，请向前行驶”，文本上方显示行驶方向箭头 在Launcher屏的垂直泊车界面，垂直泊车按钮已点击 提示“正在搜索车位，请向前行驶”，文本上方显示行驶方向箭头，以及右侧显示泊车雷达。 | P1 | 功能 | 手动测试
180 | 3.2.3垂直泊车 | FAPA_180 | 垂直泊车-找到车位-1 | 1.车机供电正常; 2.点击P键硬按钮，进入自动泊车功能 3.垂直泊车可用【Perpendicular Park(ApaMde_D_Stat==0x03_PPA】 4.在Launcher屏上点击自动泊车按钮进入选择泊车方式界面 | 1.点击“垂直泊车”按钮 2.搜索到车位时，查看Launcher和Pano屏显示 | 2.Pano屏上显示提示文本“找到车位，请向前行驶”，文本上方显示行驶方向箭头 在Launcher屏的垂直泊车界面，垂直泊车按钮已点击 提示“找到车位，请向前行驶”，文本上方显示行驶方向箭头 右侧显示泊车雷达和一列车辆垂直停放的停车位（已有车辆停放的车位显示置灰的车辆图片，空余车位不显示）。 | P1 | 功能 | 手动测试
181 | 3.2.4垂直泊车 | FAPA_181 | 垂直泊车-停车-1 | 1.车机供电正常; 2.点击P键硬按钮，进入自动泊车功能 3.垂直泊车可用【Perpendicular Park(ApaMde_D_Stat==0x03_PPA】 4.在Launcher屏上点击自动泊车按钮进入选择泊车方式界面 | 1.点击“垂直泊车”按钮 2.车辆到达搜索的车位时，查看Launcher和Pano屏显示 | 2.Pano屏上显示提示文本“找到车位，请停车”和红色停止图标 在Launcher屏的垂直泊车界面，垂直泊车按钮已点击 提示“找到车位，请停车”，文本上方红色停止图标 右侧显示泊车雷达和一列车辆垂直停放的停车位（已有车辆停放的车位显示置灰的车辆图片，空余车位显示绿色√）。 | P1 | 功能 | 手动测试
182 | 3.2.5垂直泊车 | FAPA_182 | 垂直泊车-挂入N档-1 | 1.车机供电正常; 2.点击P键硬按钮，进入自动泊车功能 3.垂直泊车可用【Perpendicular Park(ApaMde_D_Stat==0x03_PPA】 4.在Launcher屏上点击自动泊车按钮进入选择泊车方式界面 | 1.点击“垂直泊车”按钮 2.车辆到达搜索的车位后开始停车时，查看Launcher和Pano屏显示 | 2.Pano屏上显示提示文本“请松开方向盘 挂入N档”，文本上方显示松开方向盘和N档的图标 在Launcher屏的垂直泊车界面，垂直泊车按钮已点击 提示”请松开方向盘 挂入N档”，文本上方显示松开方向盘和N档的图标 右侧显示泊车雷达和一列车辆垂直停放的停车位（已有车辆停放的车位显示置灰的车辆图片，空余车位不显示），泊车雷达尾部显示向右的白色箭头。 | P1 | 功能 | 手动测试
183 | 3.2.6垂直泊车 | FAPA_183 | 垂直泊车-松开刹车-1 | 1.车机供电正常; 2.点击P键硬按钮，进入自动泊车功能 3.垂直泊车可用【Perpendicular Park(ApaMde_D_Stat==0x03_PPA】 4.在Launcher屏上点击自动泊车按钮进入选择泊车方式界面 | 1.点击“垂直泊车”按钮 2.停车挂入N档后，查看Launcher和Pano屏显示 | 2.Pano屏上显示提示文本“按住泊车按钮 松开刹车”，文本上方出现泊车图标 在Launcher屏的垂直泊车界面，垂直泊车按钮已点击 提示“按住泊车按钮 松开刹车”，文本上方显示泊车图标 显示泊车雷达和一列车辆垂直停放的停车位（已有车辆停放的车位显示置灰的车辆图片，空余车位不显示），泊车雷达尾部显示向右的白色箭头。 | P1 | 功能 | 手动测试
184 | 3.2.7垂直泊车 | FAPA_184 | 垂直泊车-正在泊车-1 | 1.车机供电正常; 2.点击P键硬按钮，进入自动泊车功能 3.垂直泊车可用【Perpendicular Park(ApaMde_D_Stat==0x03_PPA】 4.在Launcher屏上点击自动泊车按钮进入选择泊车方式界面 | 1.点击“垂直泊车”按钮 2.松开刹车后开始泊车，查看Launcher和Pano屏显示 | 2.Pano屏上显示提示文本“正在泊车...” 在Launcher屏的垂直泊车界面，垂直泊车按钮已点击 提示“正在泊车...”， 右侧显示泊车雷达和一列车辆水平停放的停车位（已有车辆停放的车位显示置灰的车辆图片，空余车位不显示），泊车雷达尾部显示向右的白色箭头。 | P1 | 功能 | 手动测试
185 | 3.2.7垂直泊车 | FAPA_185 | 垂直泊车-按住硬按钮正在垂直泊车时-1 | 1.车机供电正常; 2.点击P键硬按钮，进入自动泊车功能 3.垂直泊车可用【Perpendicular Park(ApaMde_D_Stat==0x03_PPA】 4.在Launcher屏上点击自动泊车按钮进入选择泊车方式界面 5.点击“垂直泊车”按钮 | 1.按住硬按钮，正在垂直泊车时，查看Launcher屏的除关闭之外的按钮显示 2.点击关闭按钮 | 1.按住硬按钮，正在平行泊车时，除关闭之外的其他按钮置灰。 2.无动作 | P1 | 功能 | 手动测试
186 | 3.2.8垂直泊车 | FAPA_186 | 垂直泊车-泊车完成-1 | 1.车机供电正常; 2.点击P键硬按钮，进入自动泊车功能 3.垂直泊车可用【Perpendicular Park(ApaMde_D_Stat==0x03_PPA】 4.在Launcher屏上点击自动泊车按钮进入选择泊车方式界面 | 1.点击“垂直泊车”按钮 2.泊车完成后，查看Launcher和Pano屏显示 | 2.Pano屏上显示提示文本“泊车完成”，文本上方显示泊车完成图标 在Launcher屏的垂直泊车界面，垂直泊车按钮已点击 提示“泊车完成”，文本上方显示泊车完成图标， 右侧显示一列车辆垂直停放的停车位（当前泊车完成的车位显示车辆图片，之前已有车辆停放的车位显示置灰的车辆图片） | P1 | 功能 | 手动测试
187 | 3.2.2垂直泊车 | FAPA_187 | 垂直泊车-正在搜索车位-2 | 1.车机供电正常; 2.点击P键硬按钮，进入自动泊车功能 3.垂直泊车可用【Perpendicular Park(A-ApaMde_D_Stat==0x3)】 4.在Launcher屏上点击自动泊车按钮进入选择泊车方式界面 | 1.点击“垂直泊车”按钮 2.开始搜索车位时，查看Launcher和Pano屏显示 | 2.Pano屏上显示提示文本“正在搜索车位，请向前行驶”，文本上方显示行驶方向箭头 在Launcher屏的垂直泊车界面，垂直泊车按钮已点击 提示“正在搜索车位，请向前行驶”，文本上方显示行驶方向箭头，以及右侧显示泊车雷达。 | P1 | 功能 | 手动测试
188 | 3.2.3垂直泊车 | FAPA_188 | 垂直泊车-找到车位-2 | 1.车机供电正常; 2.点击P键硬按钮，进入自动泊车功能 3.垂直泊车可用【Perpendicular Park(A-ApaMde_D_Stat==0x3)】 4.在Launcher屏上点击自动泊车按钮进入选择泊车方式界面 | 1.点击“垂直泊车”按钮 2.搜索到车位时，查看Launcher和Pano屏显示 | 2.Pano屏上显示提示文本“找到车位，请向前行驶”，文本上方显示行驶方向箭头 在Launcher屏的垂直泊车界面，垂直泊车按钮已点击 提示“找到车位，请向前行驶”，文本上方显示行驶方向箭头 右侧显示泊车雷达和一列车辆垂直停放的停车位（已有车辆停放的车位显示置灰的车辆图片，空余车位不显示）。 | P1 | 功能 | 手动测试
189 | 3.2.4垂直泊车 | FAPA_189 | 垂直泊车-停车-2 | 1.车机供电正常; 2.点击P键硬按钮，进入自动泊车功能 3.垂直泊车可用【Perpendicular Park(A-ApaMde_D_Stat==0x3)】 4.在Launcher屏上点击自动泊车按钮进入选择泊车方式界面 | 1.点击“垂直泊车”按钮 2.车辆到达搜索的车位时，查看Launcher和Pano屏显示 | 2.Pano屏上显示提示文本“找到车位，请停车”和红色停止图标 在Launcher屏的垂直泊车界面，垂直泊车按钮已点击 提示“找到车位，请停车”，文本上方红色停止图标 右侧显示泊车雷达和一列车辆垂直停放的停车位（已有车辆停放的车位显示置灰的车辆图片，空余车位显示绿色√）。 | P1 | 功能 | 手动测试
190 | 3.2.5垂直泊车 | FAPA_190 | 垂直泊车-挂入N档-2 | 1.车机供电正常; 2.点击P键硬按钮，进入自动泊车功能 3.垂直泊车可用【Perpendicular Park(A-ApaMde_D_Stat==0x3)】 4.在Launcher屏上点击自动泊车按钮进入选择泊车方式界面 | 1.点击“垂直泊车”按钮 2.车辆到达搜索的车位后开始停车时，查看Launcher和Pano屏显示 | 2.Pano屏上显示提示文本“请松开方向盘 挂入N档”，文本上方显示松开方向盘和N档的图标 在Launcher屏的垂直泊车界面，垂直泊车按钮已点击 提示”请松开方向盘 挂入N档”，文本上方显示松开方向盘和N档的图标 右侧显示泊车雷达和一列车辆垂直停放的停车位（已有车辆停放的车位显示置灰的车辆图片，空余车位不显示），泊车雷达尾部显示向右的白色箭头。 | P1 | 功能 | 手动测试
191 | 3.2.6垂直泊车 | FAPA_191 | 垂直泊车-松开刹车-2 | 1.车机供电正常; 2.点击P键硬按钮，进入自动泊车功能 3.垂直泊车可用【Perpendicular Park(A-ApaMde_D_Stat==0x3)】 4.在Launcher屏上点击自动泊车按钮进入选择泊车方式界面 | 1.点击“垂直泊车”按钮 2.停车挂入N档后，查看Launcher和Pano屏显示 | 2.Pano屏上显示提示文本“按住泊车按钮 松开刹车”，文本上方出现泊车图标 在Launcher屏的垂直泊车界面，垂直泊车按钮已点击 提示“按住泊车按钮 松开刹车”，文本上方显示泊车图标 显示泊车雷达和一列车辆垂直停放的停车位（已有车辆停放的车位显示置灰的车辆图片，空余车位不显示），泊车雷达尾部显示向右的白色箭头。 | P1 | 功能 | 手动测试
192 | 3.2.7垂直泊车 | FAPA_192 | 垂直泊车-正在泊车-2 | 1.车机供电正常; 2.点击P键硬按钮，进入自动泊车功能 3.垂直泊车可用【Perpendicular Park(A-ApaMde_D_Stat==0x3)】 4.在Launcher屏上点击自动泊车按钮进入选择泊车方式界面 | 1.点击“垂直泊车”按钮 2.松开刹车后开始泊车，查看Launcher和Pano屏显示 | 2.Pano屏上显示提示文本“正在泊车...” 在Launcher屏的垂直泊车界面，垂直泊车按钮已点击 提示“正在泊车...”， 右侧显示泊车雷达和一列车辆水平停放的停车位（已有车辆停放的车位显示置灰的车辆图片，空余车位不显示），泊车雷达尾部显示向右的白色箭头。 | P1 | 功能 | 手动测试
193 | 3.2.7垂直泊车 | FAPA_193 | 垂直泊车-按住硬按钮正在垂直泊车时-1 | 1.车机供电正常; 2.点击P键硬按钮，进入自动泊车功能 3.垂直泊车可用【Perpendicular Park(A-ApaMde_D_Stat==0x3)】 4.在Launcher屏上点击自动泊车按钮进入选择泊车方式界面 5.点击“垂直泊车”按钮 | 1.按住硬按钮，正在垂直泊车时，查看Launcher屏的除关闭之外的按钮显示 2.点击关闭按钮 | 1.按住硬按钮，正在平行泊车时，除关闭之外的其他按钮置灰。 2.无动作 | P1 | 功能 | 手动测试
194 | 3.2.8垂直泊车 | FAPA_194 | 垂直泊车-泊车完成-2 | 1.车机供电正常; 2.点击P键硬按钮，进入自动泊车功能 3.垂直泊车可用【Perpendicular Park(A-ApaMde_D_Stat==0x3)】 4.在Launcher屏上点击自动泊车按钮进入选择泊车方式界面 | 1.点击“垂直泊车”按钮 2.泊车完成后，查看Launcher和Pano屏显示 | 2.Pano屏上显示提示文本“泊车完成”，文本上方显示泊车完成图标 在Launcher屏的垂直泊车界面，垂直泊车按钮已点击 提示“泊车完成”，文本上方显示泊车完成图标， 右侧显示一列车辆垂直停放的停车位（当前泊车完成的车位显示车辆图片，之前已有车辆停放的车位显示置灰的车辆图片） | P1 | 功能 | 手动测试
195 | 4.1.1选择泊车方式 | FAPA_195 | 选择泊车方式-泊车辅助-1 | 1.车机供电正常; 2.点击P键硬按钮，进入自动泊车功能 3.垂直泊车可用【Perpendicular Park(ApaMde_D_Stat==0x03_PPA】 4.在Launcher屏上点击自动泊车按钮进入选择泊车方式界面 | 1.点击“泊车辅助”按钮 | 1.无动作 | P3 | 其他 | 脚本测试
196 | 4.1.1选择泊车方式 | FAPA_196 | 选择泊车方式-泊车辅助-2 | 1.车机供电正常; 2.点击P键硬按钮，进入自动泊车功能 3.垂直泊车可用【Perpendicular Park(A-ApaMde_D_Stat==0x3)】 4.在Launcher屏上点击自动泊车按钮进入选择泊车方式界面 | 1.点击“泊车辅助”按钮 | 1.无动作 | P3 | 其他 | 脚本测试
197 | 4.1.1选择泊车方式 | FAPA_197 | 选择泊车方式-泊车辅助-3 | 1.车机供电正常; 2.点击P键硬按钮，进入自动泊车功能 3.平行泊车可用【Parallel Parking(ApaMde_D_Stat==0x03_PPA AND A-ApaMde_D_Stat==0x4_PPA)】 4.在Launcher屏上点击自动泊车按钮进入选择泊车方式界面 | 1.点击“泊车辅助”按钮 | 1.无动作 | P3 | 其他 | 脚本测试
198 | 4.1.1选择泊车方式 | FAPA_198 | 选择泊车方式-泊车辅助-4 | 1.车机供电正常; 2.点击P键硬按钮，进入自动泊车功能 3.平行泊车可用【Parallel Parking(A-ApaMde_D_Stat==0x2)】 4.在Launcher屏上点击自动泊车按钮进入选择泊车方式界面 | 1.点击“泊车辅助”按钮 | 1.无动作 | P3 | 其他 | 脚本测试
199 | 4.1.1选择泊车方式 | FAPA_199 | 选择泊车方式-泊车辅助-5 | 1.车机供电正常; 2.点击P键硬按钮，进入自动泊车功能 3.泊车辅助可用【Park Out Assist(ApaMde_D_Stat==0x4_POA)】 4.在Launcher屏上点击自动泊车按钮进入选择泊车方式界面 | 1.点击“泊车辅助”按钮 | 1.进入泊车辅助界面，“泊车辅助”按钮显示已点击状态。 | P1 | 功能 | 脚本测试
200 | 4.1.1选择泊车方式 | FAPA_200 | 选择泊车方式-泊车辅助-6 | 1.车机供电正常; 2.点击P键硬按钮，进入自动泊车功能 3.泊车辅助可用【Park Out Assist(A-ApaMde_D_Stat==0x4)】 4.在Launcher屏上点击自动泊车按钮进入选择泊车方式界面 | 1.点击“泊车辅助”按钮 | 1.进入泊车辅助界面，“泊车辅助”按钮显示已点击状态。 | P1 | 功能 | 脚本测试
201 | 4.1.1选择泊车方式 | FAPA_201 | 选择泊车方式-泊车辅助-多次选择-1 | 1.车机供电正常; 2.点击P键硬按钮，进入自动泊车功能 3.泊车辅助可用【Park Out Assist(ApaMde_D_Stat==0x4_POA)】 4.在Launcher屏上点击自动泊车按钮进入选择泊车方式界面 | 1.点击“泊车辅助”按钮，重复10次以上 | 1.进入泊车辅助界面，“泊车辅助”按钮显示已点击状态。 | P3 | 压力 | 脚本测试
202 | 4.1.1选择泊车方式 | FAPA_202 | 选择泊车方式-泊车辅助-多次选择-2 | 1.车机供电正常; 2.点击P键硬按钮，进入自动泊车功能 3.泊车辅助可用【Park Out Assist(A-ApaMde_D_Stat==0x4)】 4.在Launcher屏上点击自动泊车按钮进入选择泊车方式界面 | 1.点击“泊车辅助”按钮，重复10次以上 | 1.进入泊车辅助界面，“泊车辅助”按钮显示已点击状态。 | P3 | 压力 | 脚本测试
203 | 4.3.3泊出辅助 | FAPA_203 | 泊车辅助-选择泊车方向-1 | 1.车机供电正常; 2.点击P键硬按钮，进入自动泊车功能 3.泊车辅助可用【Park Out Assist(ApaMde_D_Stat==0x4_POA)】 4.在Launcher屏上点击自动泊车按钮进入选择泊车方式界面 | 1.点击“泊车辅助”按钮 2.搜索到车位时，查看Launcher和Pano屏显示 | 2.Pano屏上显示提示文本“请打转向灯 选择泊出方向”，文本上方显示转向灯图标 在Launcher屏的泊车辅助界面，泊车辅助按钮已点击 提示“请打转向灯 选择泊出方向”，文本上方显示转向灯图标 右侧显示两列车辆垂直停放的停车位（当前要泊车的车位显示车辆图片，之前已有车辆停放的车位显示置灰的车辆图片） | P1 | 功能 | 手动测试
204 | 4.3.4泊出辅助 | FAPA_204 | 泊车辅助-泊车空间-1 | 1.车机供电正常; 2.点击P键硬按钮，进入自动泊车功能 3.泊车辅助可用【Park Out Assist(ApaMde_D_Stat==0x4_POA)】 4.在Launcher屏上点击自动泊车按钮进入选择泊车方式界面 | 1.点击“泊车辅助”按钮 2.车辆到达搜索的车位时，查看Launcher和Pano屏显示 | 2.Pano屏上显示提示文本“空间充足 请自行泊出”，文本上方显示绿色的向前箭头图标 在Launcher屏的泊车辅助界面，泊车辅助按钮已点击 提示“空间充足 请自行泊出”，文本上方显示绿色的向前箭头图标 右侧显示一列车辆垂直停放的停车位（当前要泊车的车位显示车辆图片以及车辆图片前有绿色的向前箭头图标，之前已有车辆停放的车位显示置灰的车辆图片） | P1 | 功能 | 手动测试
205 | 4.3.5泊出辅助 | FAPA_205 | 泊车辅助-挂入N档-1 | 1.车机供电正常; 2.点击P键硬按钮，进入自动泊车功能 3.泊车辅助可用【Park Out Assist(ApaMde_D_Stat==0x4_POA)】 4.在Launcher屏上点击自动泊车按钮进入选择泊车方式界面 | 1.点击“泊车辅助”按钮 2.车辆到达搜索的车位后开始停车时，查看Launcher和Pano屏显示 | 2.Pano屏上显示提示文本“请松开方向盘 挂入N档”，文本上方显示松开方向盘和N档的图标 在Launcher屏的泊车辅助界面，泊车辅助按钮已点击 提示“请松开方向盘 挂入N档”，文本上方显示松开方向盘和N档的图标 右侧显示两列车辆垂直停放的停车位（当前要泊车的车位显示车辆图片且车辆前部有白色的转向箭头，之前已有车辆停放的车位显示置灰的车辆图片） | P1 | 功能 | 手动测试
206 | 4.3.6右侧泊出辅助 | FAPA_206 | 泊车辅助-松开刹车-1 | 1.车机供电正常; 2.点击P键硬按钮，进入自动泊车功能 3.泊车辅助可用【Park Out Assist(ApaMde_D_Stat==0x4_POA)】 4.在Launcher屏上点击自动泊车按钮进入选择泊车方式界面 | 1.点击“泊车辅助”按钮 2.停车挂入N档后，查看Launcher和Pano屏显示 | 2.Pano屏上显示提示文本“按住泊车按钮 松开刹车”，文本上方出现泊车图标 在Launcher屏的泊车辅助界面，泊车辅助按钮已点击 提示“按住泊车按钮 松开刹车”，文本上方出现泊车图标 右侧显示两列车辆垂直停放的停车位（当前要泊车的车位显示车辆图片且车辆前部有白色的转向箭头，之前已有车辆停放的车位显示置灰的车辆图片） | P1 | 功能 | 手动测试
207 | 4.3.6左侧泊出辅助 | FAPA_207 | 泊车辅助-开始左侧泊车-1 | 1.车机供电正常; 2.点击P键硬按钮，进入自动泊车功能 3.泊车辅助可用【Park Out Assist(ApaMde_D_Stat==0x4_POA)】 4.在Launcher屏上点击自动泊车按钮进入选择泊车方式界面 | 1.点击“泊车辅助”按钮 2.松开刹车后开始左侧泊车，查看Launcher和Pano屏显示 | 2.Pano屏上显示提示文本“正在左侧泊出...”，文本上方出现左侧箭头图标 在Launcher屏的泊车辅助界面，泊车辅助按钮已点击 提示“正在左侧泊出...”，文本上方出现左侧箭头图标 右侧显示两列车辆垂直停放的停车位（当前要泊车的车位显示车辆图片且车辆前部有白色的左侧转向箭头，之前已有车辆停放的车位显示置灰的车辆图片）。 | P1 | 功能 | 手动测试
208 | 4.3.6左侧泊出辅助 | FAPA_208 | 泊车辅助-按住硬按钮正在自动泊车时-开始左侧泊车-1 | 1.车机供电正常; 2.点击P键硬按钮，进入自动泊车功能 3.垂直泊车可用【Park Out Assist(ApaMde_D_Stat==0x4_POA)】 4.在Launcher屏上点击自动泊车按钮进入选择泊车方式界面 5.点击“泊车辅助”按钮 | 1.按住硬按钮，正在自动泊车时，查看Launcher屏的除关闭之外的按钮显示 2.点击关闭按钮 | 1.按住硬按钮，正在平行泊车时，除关闭之外的其他按钮置灰。 2.无动作 | P1 | 功能 | 手动测试
209 | 4.3.7右侧泊出辅助 | FAPA_209 | 泊车辅助-开始右侧泊车-1 | 1.车机供电正常; 2.点击P键硬按钮，进入自动泊车功能 3.泊车辅助可用【Park Out Assist(ApaMde_D_Stat==0x4_POA)】 4.在Launcher屏上点击自动泊车按钮进入选择泊车方式界面 | 1.点击“泊车辅助”按钮 2.松开刹车后开始右侧泊车，查看Launcher和Pano屏显示 | 2.Pano屏上显示提示文本“正在左侧泊出...”，文本上方出现右侧箭头图标 在Launcher屏的泊车辅助界面，泊车辅助按钮已点击 提示“正在右侧泊出...”，文本上方出现右侧箭头图标 右侧显示两列车辆垂直停放的停车位（当前要泊车的车位显示车辆图片且车辆前部有白色的左侧转向箭头，之前已有车辆停放的车位显示置灰的车辆图片） | P1 | 功能 | 手动测试
210 | 4.3.7右侧泊出辅助 | FAPA_210 | 泊车辅助-按住硬按钮正在自动泊车时-开始右侧泊车-1 | 1.车机供电正常; 2.点击P键硬按钮，进入自动泊车功能 3.垂直泊车可用【Park Out Assist(ApaMde_D_Stat==0x4_POA)】 4.在Launcher屏上点击自动泊车按钮进入选择泊车方式界面 5.点击“泊车辅助”按钮 | 1.按住硬按钮，正在自动泊车时，查看Launcher屏的除关闭之外的按钮显示 2.点击关闭按钮 | 1.按住硬按钮，正在平行泊车时，除关闭之外的其他按钮置灰。 2.无动作 | P1 | 功能 | 手动测试
211 | 4.3.8泊出完成 | FAPA_211 | 泊车辅助-泊车完成-1 | 1.车机供电正常; 2.点击P键硬按钮，进入自动泊车功能 3.泊车辅助可用【Park Out Assist(ApaMde_D_Stat==0x4_POA)】 4.在Launcher屏上点击自动泊车按钮进入选择泊车方式界面 | 1.点击“泊车辅助”按钮 2.泊车完成后，查看Launcher和Pano屏显示 | 2.Pano屏上显示提示文本“泊车完成”，文本上方显示泊车完成图标 在Launcher屏的泊车辅助界面，泊车辅助按钮已点击 提示“泊车完成”，文本上方显示泊车完成图标 右侧显示两列车辆垂直停放的停车位（当前要泊车的车位显示空白，中间通道显示车辆图片；之前已有车辆停放的车位显示置灰的车辆图片） | P1 | 功能 | 手动测试
212 | 4.3.3泊出辅助 | FAPA_212 | 泊车辅助-选择泊车方向-2 | 1.车机供电正常; 2.点击P键硬按钮，进入自动泊车功能 3.泊车辅助可用【Park Out Assist(A-ApaMde_D_Stat==0x4)】 4.在Launcher屏上点击自动泊车按钮进入选择泊车方式界面 | 1.点击“泊车辅助”按钮 2.搜索到车位时，查看Launcher和Pano屏显示 | 2.Pano屏上显示提示文本“请打转向灯 选择泊出方向”，文本上方显示转向灯图标 在Launcher屏的泊车辅助界面，泊车辅助按钮已点击 提示“请打转向灯 选择泊出方向”，文本上方显示转向灯图标 右侧显示两列车辆垂直停放的停车位（当前要泊车的车位显示车辆图片，之前已有车辆停放的车位显示置灰的车辆图片） | P1 | 功能 | 手动测试
213 | 4.3.4泊出辅助 | FAPA_213 | 泊车辅助-泊出空间-2 | 1.车机供电正常; 2.点击P键硬按钮，进入自动泊车功能 3.泊车辅助可用【Park Out Assist(A-ApaMde_D_Stat==0x4)】 4.在Launcher屏上点击自动泊车按钮进入选择泊车方式界面 | 1.点击“泊车辅助”按钮 2.车辆到达搜索的车位时，查看Launcher和Pano屏显示 | 2.Pano屏上显示提示文本“空间充足 请自行泊出”，文本上方显示绿色的向前箭头图标 在Launcher屏的泊车辅助界面，泊车辅助按钮已点击 提示“空间充足 请自行泊出”，文本上方显示绿色的向前箭头图标 右侧显示一列车辆垂直停放的停车位（当前要泊车的车位显示车辆图片以及车辆图片前有绿色的向前箭头图标，之前已有车辆停放的车位显示置灰的车辆图片） | P1 | 功能 | 手动测试
214 | 4.3.5泊出辅助 | FAPA_214 | 泊车辅助-挂入N档-2 | 1.车机供电正常; 2.点击P键硬按钮，进入自动泊车功能 3.泊车辅助可用【Park Out Assist(A-ApaMde_D_Stat==0x4)】 4.在Launcher屏上点击自动泊车按钮进入选择泊车方式界面 | 1.点击“泊车辅助”按钮 2.车辆到达搜索的车位后开始停车时，查看Launcher和Pano屏显示 | 2.Pano屏上显示提示文本“请松开方向盘 挂入N档”，文本上方显示松开方向盘和N档的图标 在Launcher屏的泊车辅助界面，泊车辅助按钮已点击 提示“请松开方向盘 挂入N档”，文本上方显示松开方向盘和N档的图标 右侧显示两列车辆垂直停放的停车位（当前要泊车的车位显示车辆图片且车辆前部有白色的转向箭头，之前已有车辆停放的车位显示置灰的车辆图片） | P1 | 功能 | 手动测试
215 | 4.3.5泊出辅助 | FAPA_215 | 泊车辅助-松开刹车-2 | 1.车机供电正常; 2.点击P键硬按钮，进入自动泊车功能 3.泊车辅助可用【Park Out Assist(A-ApaMde_D_Stat==0x4)】 4.在Launcher屏上点击自动泊车按钮进入选择泊车方式界面 | 1.点击“泊车辅助”按钮 2.停车挂入N档后，查看Launcher和Pano屏显示 | 2.Pano屏上显示提示文本“按住泊车按钮 松开刹车”，文本上方出现泊车图标 在Launcher屏的泊车辅助界面，泊车辅助按钮已点击 提示“按住泊车按钮 松开刹车”，文本上方出现泊车图标 右侧显示两列车辆垂直停放的停车位（当前要泊车的车位显示车辆图片且车辆前部有白色的转向箭头，之前已有车辆停放的车位显示置灰的车辆图片） | P1 | 功能 | 手动测试
216 | 4.3.6左侧泊出辅助 | FAPA_216 | 泊车辅助-开始左侧泊车-2 | 1.车机供电正常; 2.点击P键硬按钮，进入自动泊车功能 3.泊车辅助可用【Park Out Assist(A-ApaMde_D_Stat==0x4)】 4.在Launcher屏上点击自动泊车按钮进入选择泊车方式界面 | 1.点击“泊车辅助”按钮 2.松开刹车后开始左侧泊车，查看Launcher和Pano屏显示 | 2.Pano屏上显示提示文本“正在左侧泊出...”，文本上方出现左侧箭头图标 在Launcher屏的泊车辅助界面，泊车辅助按钮已点击 提示“正在左侧泊出...”，文本上方出现左侧箭头图标 右侧显示两列车辆垂直停放的停车位（当前要泊车的车位显示车辆图片且车辆前部有白色的左侧转向箭头，之前已有车辆停放的车位显示置灰的车辆图片）。 | P1 | 功能 | 手动测试
217 | 4.3.6左侧泊出辅助 | FAPA_217 | 泊车辅助-按住硬按钮正在自动泊车时-开始做侧泊车-2 | 1.车机供电正常; 2.点击P键硬按钮，进入自动泊车功能 3.垂直泊车可用【Park Out Assist(A-ApaMde_D_Stat==0x4)】 4.在Launcher屏上点击自动泊车按钮进入选择泊车方式界面 5.点击“泊车辅助”按钮 | 1.按住硬按钮，正在自动泊车时，查看Launcher屏的除关闭之外的按钮显示 2.点击关闭按钮 | 1.按住硬按钮，正在平行泊车时，除关闭之外的其他按钮置灰。 2.无动作 | P1 | 功能 | 手动测试
218 | 4.3.7右侧泊出辅助 | FAPA_218 | 泊车辅助-开始右侧泊车-2 | 1.车机供电正常; 2.点击P键硬按钮，进入自动泊车功能 3.泊车辅助可用【Park Out Assist(A-ApaMde_D_Stat==0x4)】 4.在Launcher屏上点击自动泊车按钮进入选择泊车方式界面 | 1.点击“泊车辅助”按钮 2.松开刹车后开始右侧泊车，查看Launcher和Pano屏显示 | 2.Pano屏上显示提示文本“正在左侧泊出...”，文本上方出现右侧箭头图标 在Launcher屏的泊车辅助界面，泊车辅助按钮已点击 提示“正在右侧泊出...”，文本上方出现右侧箭头图标 右侧显示两列车辆垂直停放的停车位（当前要泊车的车位显示车辆图片且车辆前部有白色的左侧转向箭头，之前已有车辆停放的车位显示置灰的车辆图片） | P1 | 功能 | 手动测试
219 | 4.3.7右侧泊出辅助 | FAPA_219 | 泊车辅助-按住硬按钮正在自动泊车时-开始右侧泊车-2 | 1.车机供电正常; 2.点击P键硬按钮，进入自动泊车功能 3.垂直泊车可用【Park Out Assist(ApaMde_D_Stat==0x4_POA)】 4.在Launcher屏上点击自动泊车按钮进入选择泊车方式界面 5.点击“泊车辅助”按钮 | 1.按住硬按钮，正在自动泊车时，查看Launcher屏的除关闭之外的按钮显示 2.点击关闭按钮 | 1.按住硬按钮，正在平行泊车时，除关闭之外的其他按钮置灰。 2.无动作 | P1 | 功能 | 手动测试
220 | 4.3.8泊出完成 | FAPA_220 | 泊车辅助-泊车完成-2 | 1.车机供电正常; 2.点击P键硬按钮，进入自动泊车功能 3.泊车辅助可用【Park Out Assist(A-ApaMde_D_Stat==0x4)】 4.在Launcher屏上点击自动泊车按钮进入选择泊车方式界面 | 1.点击“泊车辅助”按钮 2.泊车完成后，查看Launcher和Pano屏显示 | 2.Pano屏上显示提示文本“泊车完成”，文本上方显示泊车完成图标 在Launcher屏的泊车辅助界面，泊车辅助按钮已点击 提示“泊车完成”，文本上方显示泊车完成图标 右侧显示两列车辆垂直停放的停车位（当前要泊车的车位显示空白，中间通道显示车辆图片；之前已有车辆停放的车位显示置灰的车辆图片） | P1 | 功能 | 手动测试
221 | 4.4.1APA故障提示 | FAPA_221 | APA故障提示-自动泊车系统故障-1 | 1.车机供电正常; 2.点击P键硬按钮，进入自动泊车功能 3.垂直泊车可用【Perpendicular Park(ApaMde_D_Stat==0x03_PPA】 4.在Launcher屏上点击自动泊车按钮进入选择泊车方式界面 | 1.用CAN发送3A8h ApaSys_D_Stat=0x7 2.查看Launcher屏显示 | 2.Launcher屏的自动泊车界面置灰，并在其上显示“自动泊车系统故障” | P1 | 功能 | 脚本测试
222 | 4.4.1APA故障提示 | FAPA_222 | APA故障提示-自动泊车系统故障-2 | 1.车机供电正常; 2.点击P键硬按钮，进入自动泊车功能 3.垂直泊车可用【Perpendicular Park(A-ApaMde_D_Stat==0x3)】 4.在Launcher屏上点击自动泊车按钮进入选择泊车方式界面 | 1.用CAN发送3A8h ApaSys_D_Stat=0x7 2.查看Launcher屏显示 | 2.Launcher屏的自动泊车界面置灰，并在其上显示“自动泊车系统故障” | P1 | 功能 | 脚本测试
223 | 4.4.1APA故障提示 | FAPA_223 | APA故障提示-自动泊车系统故障-3 | 1.车机供电正常; 2.点击P键硬按钮，进入自动泊车功能 3.平行泊车可用【Parallel Parking(ApaMde_D_Stat==0x03_PPA AND A-ApaMde_D_Stat==0x4_PPA)】 4.在Launcher屏上点击自动泊车按钮进入选择泊车方式界面 | 1.用CAN发送3A8h ApaSys_D_Stat=0x7 2.查看Launcher屏显示 | 2.Launcher屏的自动泊车界面置灰，并在其上显示“自动泊车系统故障” | P1 | 功能 | 脚本测试
224 | 4.4.1APA故障提示 | FAPA_224 | APA故障提示-自动泊车系统故障-4 | 1.车机供电正常; 2.点击P键硬按钮，进入自动泊车功能 3.平行泊车可用【Parallel Parking(A-ApaMde_D_Stat==0x2)】 4.在Launcher屏上点击自动泊车按钮进入选择泊车方式界面 | 1.用CAN发送3A8h ApaSys_D_Stat=0x7 2.查看Launcher屏显示 | 2.Launcher屏的自动泊车界面置灰，并在其上显示“自动泊车系统故障” | P1 | 功能 | 脚本测试
225 | 4.4.1APA故障提示 | FAPA_225 | APA故障提示-自动泊车系统故障-5 | 1.车机供电正常; 2.点击P键硬按钮，进入自动泊车功能 3.泊车辅助可用【Park Out Assist(ApaMde_D_Stat==0x4_POA)】 4.在Launcher屏上点击自动泊车按钮进入选择泊车方式界面 | 1.用CAN发送3A8h ApaSys_D_Stat=0x7 2.查看Launcher屏显示 | 2.Launcher屏的自动泊车界面置灰，并在其上显示“自动泊车系统故障” | P1 | 功能 | 脚本测试
226 | 4.4.1APA故障提示 | FAPA_226 | APA故障提示-自动泊车系统故障-6 | 1.车机供电正常; 2.点击P键硬按钮，进入自动泊车功能 3.泊车辅助可用【Park Out Assist(A-ApaMde_D_Stat==0x4)】 4.在Launcher屏上点击自动泊车按钮进入选择泊车方式界面 | 1.用CAN发送3A8h ApaSys_D_Stat=0x7 2.查看Launcher屏显示 | 2.Launcher屏的自动泊车界面置灰，并在其上显示“自动泊车系统故障” | P1 | 功能 | 脚本测试
227 | 4.4.1APA故障提示 | FAPA_227 | APA故障提示-故障提示关闭-自动泊车系统故障-1 | 1.车机供电正常; 2.点击P键硬按钮，进入自动泊车功能 3.垂直泊车可用【Perpendicular Park(ApaMde_D_Stat==0x03_PPA】 4.在Launcher屏上点击自动泊车按钮进入选择泊车方式界面 | 1.用CAN发送3A8h ApaSys_D_Stat=0x7 2.等待N秒后查看Launcher屏显示 | 2.故障提示自动关闭 | P1 | 功能 | 脚本测试 |  |  | 由于超时的时长未得到确认，暂无法编写；详见QA:152
228 | 4.4.1APA故障提示 | FAPA_228 | APA故障提示-故障提示关闭-自动泊车系统故障-2 | 1.车机供电正常; 2.点击P键硬按钮，进入自动泊车功能 3.垂直泊车可用【Perpendicular Park(A-ApaMde_D_Stat==0x3)】 4.在Launcher屏上点击自动泊车按钮进入选择泊车方式界面 | 1.用CAN发送3A8h ApaSys_D_Stat=0x7 2.等待N秒后查看Launcher屏显示 | 2.故障提示自动关闭 | P1 | 功能 | 脚本测试 |  |  | 由于超时的时长未得到确认，暂无法编写；详见QA:152
229 | 4.4.1APA故障提示 | FAPA_229 | APA故障提示-故障提示关闭-自动泊车系统故障-3 | 1.车机供电正常; 2.点击P键硬按钮，进入自动泊车功能 3.平行泊车可用【Parallel Parking(ApaMde_D_Stat==0x03_PPA AND A-ApaMde_D_Stat==0x4_PPA)】 4.在Launcher屏上点击自动泊车按钮进入选择泊车方式界面 | 1.用CAN发送3A8h ApaSys_D_Stat=0x7 2.等待N秒后查看Launcher屏显示 | 2.故障提示自动关闭 | P1 | 功能 | 脚本测试 |  |  | 由于超时的时长未得到确认，暂无法编写；详见QA:152
230 | 4.4.1APA故障提示 | FAPA_230 | APA故障提示-故障提示关闭-自动泊车系统故障-4 | 1.车机供电正常; 2.点击P键硬按钮，进入自动泊车功能 3.平行泊车可用【Parallel Parking(A-ApaMde_D_Stat==0x2)】 4.在Launcher屏上点击自动泊车按钮进入选择泊车方式界面 | 1.用CAN发送3A8h ApaSys_D_Stat=0x7 2.等待N秒后查看Launcher屏显示 | 2.故障提示自动关闭 | P1 | 功能 | 脚本测试 |  |  | 由于超时的时长未得到确认，暂无法编写；详见QA:152
231 | 4.4.1APA故障提示 | FAPA_231 | APA故障提示-故障提示关闭-自动泊车系统故障-5 | 1.车机供电正常; 2.点击P键硬按钮，进入自动泊车功能 3.泊车辅助可用【Park Out Assist(ApaMde_D_Stat==0x4_POA)】 4.在Launcher屏上点击自动泊车按钮进入选择泊车方式界面 | 1.用CAN发送3A8h ApaSys_D_Stat=0x7 2.等待N秒后查看Launcher屏显示 | 2.故障提示自动关闭 | P1 | 功能 | 脚本测试 |  |  | 由于超时的时长未得到确认，暂无法编写；详见QA:152
232 | 4.4.1APA故障提示 | FAPA_232 | APA故障提示-故障提示关闭-自动泊车系统故障-6 | 1.车机供电正常; 2.点击P键硬按钮，进入自动泊车功能 3.泊车辅助可用【Park Out Assist(A-ApaMde_D_Stat==0x4)】 4.在Launcher屏上点击自动泊车按钮进入选择泊车方式界面 | 1.用CAN发送3A8h ApaSys_D_Stat=0x7 2.等待N秒后查看Launcher屏显示 | 2.故障提示自动关闭 | P1 | 功能 | 脚本测试 |  |  | 由于超时的时长未得到确认，暂无法编写；详见QA:152
233 | 4.4.1APA故障提示 | FAPA_233 | APA故障提示-驻车辅助系统故障-1 | 1.车机供电正常; 2.点击P键硬按钮，进入自动泊车功能 3.垂直泊车可用【Perpendicular Park(ApaMde_D_Stat==0x03_PPA】 4.在Launcher屏上点击自动泊车按钮进入选择泊车方式界面 | 1.用CAN发送驻车辅助系统故障信号 2.查看Launcher屏显示 | 2.Launcher屏的自动泊车界面置灰，并在其上显示“驻车辅助系统故障” | P0 | 功能 | 脚本测试 |  |  | 由于驻车辅助系统故障信号未得到确认，暂无法编写；详见QA:155
234 | 4.4.1APA故障提示 | FAPA_234 | APA故障提示-驻车辅助系统故障-2 | 1.车机供电正常; 2.点击P键硬按钮，进入自动泊车功能 3.垂直泊车可用【Perpendicular Park(A-ApaMde_D_Stat==0x3)】 4.在Launcher屏上点击自动泊车按钮进入选择泊车方式界面 | 1.用CAN发送驻车辅助系统故障信号 2.查看Launcher屏显示 | 2.Launcher屏的自动泊车界面置灰，并在其上显示“驻车辅助系统故障” | P0 | 功能 | 脚本测试 |  |  | 由于驻车辅助系统故障信号未得到确认，暂无法编写；详见QA:155
235 | 4.4.1APA故障提示 | FAPA_235 | APA故障提示-驻车辅助系统故障-3 | 1.车机供电正常; 2.点击P键硬按钮，进入自动泊车功能 3.平行泊车可用【Parallel Parking(ApaMde_D_Stat==0x03_PPA AND A-ApaMde_D_Stat==0x4_PPA)】 4.在Launcher屏上点击自动泊车按钮进入选择泊车方式界面 | 1.用CAN发送驻车辅助系统故障信号 2.查看Launcher屏显示 | 2.Launcher屏的自动泊车界面置灰，并在其上显示“驻车辅助系统故障” | P0 | 功能 | 脚本测试 |  |  | 由于驻车辅助系统故障信号未得到确认，暂无法编写；详见QA:155
236 | 4.4.1APA故障提示 | FAPA_236 | APA故障提示-驻车辅助系统故障-4 | 1.车机供电正常; 2.点击P键硬按钮，进入自动泊车功能 3.平行泊车可用【Parallel Parking(A-ApaMde_D_Stat==0x2)】 4.在Launcher屏上点击自动泊车按钮进入选择泊车方式界面 | 1.用CAN发送驻车辅助系统故障信号 2.查看Launcher屏显示 | 2.Launcher屏的自动泊车界面置灰，并在其上显示“驻车辅助系统故障” | P0 | 功能 | 脚本测试 |  |  | 由于驻车辅助系统故障信号未得到确认，暂无法编写；详见QA:155
237 | 4.4.1APA故障提示 | FAPA_237 | APA故障提示-驻车辅助系统故障-5 | 1.车机供电正常; 2.点击P键硬按钮，进入自动泊车功能 3.泊车辅助可用【Park Out Assist(ApaMde_D_Stat==0x4_POA)】 4.在Launcher屏上点击自动泊车按钮进入选择泊车方式界面 | 1.用CAN发送驻车辅助系统故障信号 2.查看Launcher屏显示 | 2.Launcher屏的自动泊车界面置灰，并在其上显示“驻车辅助系统故障” | P0 | 功能 | 脚本测试 |  |  | 由于驻车辅助系统故障信号未得到确认，暂无法编写；详见QA:155
238 | 4.4.1APA故障提示 | FAPA_238 | APA故障提示-驻车辅助系统故障-6 | 1.车机供电正常; 2.点击P键硬按钮，进入自动泊车功能 3.泊车辅助可用【Park Out Assist(A-ApaMde_D_Stat==0x4)】 4.在Launcher屏上点击自动泊车按钮进入选择泊车方式界面 | 1.用CAN发送驻车辅助系统故障信号 2.查看Launcher屏显示 | 2.Launcher屏的自动泊车界面置灰，并在其上显示“驻车辅助系统故障” | P0 | 功能 | 脚本测试 |  |  | 由于驻车辅助系统故障信号未得到确认，暂无法编写；详见QA:155
239 | 4.4.1APA故障提示 | FAPA_239 | APA故障提示-故障提示关闭-驻车辅助系统故障-1 | 1.车机供电正常; 2.点击P键硬按钮，进入自动泊车功能 3.垂直泊车可用【Perpendicular Park(ApaMde_D_Stat==0x03_PPA】 4.在Launcher屏上点击自动泊车按钮进入选择泊车方式界面 | 1.用CAN发送驻车辅助系统故障信号 2.等待N秒后查看Launcher屏显示 | 2.故障提示自动关闭 | P0 | 功能 | 脚本测试 |  |  | 由于驻车辅助系统故障信号和超时的时长未得到确认，暂无法编写；详见QA:155，152
240 | 4.4.1APA故障提示 | FAPA_240 | APA故障提示-故障提示关闭-驻车辅助系统故障-2 | 1.车机供电正常; 2.点击P键硬按钮，进入自动泊车功能 3.垂直泊车可用【Perpendicular Park(A-ApaMde_D_Stat==0x3)】 4.在Launcher屏上点击自动泊车按钮进入选择泊车方式界面 | 1.用CAN发送驻车辅助系统故障信号 2.等待N秒后查看Launcher屏显示 | 2.故障提示自动关闭 | P0 | 功能 | 脚本测试 |  |  | 由于驻车辅助系统故障信号和超时的时长未得到确认，暂无法编写；详见QA:155，152
241 | 4.4.1APA故障提示 | FAPA_241 | APA故障提示-故障提示关闭-驻车辅助系统故障-3 | 1.车机供电正常; 2.点击P键硬按钮，进入自动泊车功能 3.平行泊车可用【Parallel Parking(ApaMde_D_Stat==0x03_PPA AND A-ApaMde_D_Stat==0x4_PPA)】 4.在Launcher屏上点击自动泊车按钮进入选择泊车方式界面 | 1.用CAN发送驻车辅助系统故障信号 2.等待N秒后查看Launcher屏显示 | 2.故障提示自动关闭 | P0 | 功能 | 脚本测试 |  |  | 由于驻车辅助系统故障信号和超时的时长未得到确认，暂无法编写；详见QA:155，152
242 | 4.4.1APA故障提示 | FAPA_242 | APA故障提示-故障提示关闭-驻车辅助系统故障-4 | 1.车机供电正常; 2.点击P键硬按钮，进入自动泊车功能 3.平行泊车可用【Parallel Parking(A-ApaMde_D_Stat==0x2)】 4.在Launcher屏上点击自动泊车按钮进入选择泊车方式界面 | 1.用CAN发送驻车辅助系统故障信号 2.等待N秒后查看Launcher屏显示 | 2.故障提示自动关闭 | P0 | 功能 | 脚本测试 |  |  | 由于驻车辅助系统故障信号和超时的时长未得到确认，暂无法编写；详见QA:155，152
243 | 4.4.1APA故障提示 | FAPA_243 | APA故障提示-故障提示关闭-驻车辅助系统故障-5 | 1.车机供电正常; 2.点击P键硬按钮，进入自动泊车功能 3.泊车辅助可用【Park Out Assist(ApaMde_D_Stat==0x4_POA)】 4.在Launcher屏上点击自动泊车按钮进入选择泊车方式界面 | 1.用CAN发送驻车辅助系统故障信号 2.等待N秒后查看Launcher屏显示 | 2.故障提示自动关闭 | P0 | 功能 | 脚本测试 |  |  | 由于驻车辅助系统故障信号和超时的时长未得到确认，暂无法编写；详见QA:155，152
244 | 4.4.1APA故障提示 | FAPA_244 | APA故障提示-故障提示关闭-驻车辅助系统故障-6 | 1.车机供电正常; 2.点击P键硬按钮，进入自动泊车功能 3.泊车辅助可用【Park Out Assist(A-ApaMde_D_Stat==0x4)】 4.在Launcher屏上点击自动泊车按钮进入选择泊车方式界面 | 1.用CAN发送驻车辅助系统故障信号 2.等待N秒后查看Launcher屏显示 | 2.故障提示自动关闭 | P0 | 功能 | 脚本测试 |  |  | 由于驻车辅助系统故障信号和超时的时长未得到确认，暂无法编写；详见QA:155，152
245 | 4.4.1APA故障提示 | FAPA_245 | APA故障提示-档位故障-1 | 1.车机供电正常; 2.点击P键硬按钮，进入自动泊车功能 3.垂直泊车可用【Perpendicular Park(ApaMde_D_Stat==0x03_PPA】 4.在Launcher屏上点击自动泊车按钮进入选择泊车方式界面 | 1.用CAN发送230h GearLvrPos_D_Actl=0xF 2.查看Launcher屏显示 | 2.Launcher屏的自动泊车界面置灰，并在其上显示“档位故障” | P1 | 功能 | 脚本测试
246 | 4.4.1APA故障提示 | FAPA_246 | APA故障提示-档位故障-2 | 1.车机供电正常; 2.点击P键硬按钮，进入自动泊车功能 3.垂直泊车可用【Perpendicular Park(A-ApaMde_D_Stat==0x3)】 4.在Launcher屏上点击自动泊车按钮进入选择泊车方式界面 | 1.用CAN发送230h GearLvrPos_D_Actl=0xF 2.查看Launcher屏显示 | 2.Launcher屏的自动泊车界面置灰，并在其上显示“档位故障” | P1 | 功能 | 脚本测试
247 | 4.4.1APA故障提示 | FAPA_247 | APA故障提示-档位故障-3 | 1.车机供电正常; 2.点击P键硬按钮，进入自动泊车功能 3.平行泊车可用【Parallel Parking(ApaMde_D_Stat==0x03_PPA AND A-ApaMde_D_Stat==0x4_PPA)】 4.在Launcher屏上点击自动泊车按钮进入选择泊车方式界面 | 1.用CAN发送230h GearLvrPos_D_Actl=0xF 2.查看Launcher屏显示 | 2.Launcher屏的自动泊车界面置灰，并在其上显示“档位故障” | P1 | 功能 | 脚本测试
248 | 4.4.1APA故障提示 | FAPA_248 | APA故障提示-档位故障-4 | 1.车机供电正常; 2.点击P键硬按钮，进入自动泊车功能 3.平行泊车可用【Parallel Parking(A-ApaMde_D_Stat==0x2)】 4.在Launcher屏上点击自动泊车按钮进入选择泊车方式界面 | 1.用CAN发送230h GearLvrPos_D_Actl=0xF 2.查看Launcher屏显示 | 2.Launcher屏的自动泊车界面置灰，并在其上显示“档位故障” | P1 | 功能 | 脚本测试
249 | 4.4.1APA故障提示 | FAPA_249 | APA故障提示-档位故障-5 | 1.车机供电正常; 2.点击P键硬按钮，进入自动泊车功能 3.泊车辅助可用【Park Out Assist(ApaMde_D_Stat==0x4_POA)】 4.在Launcher屏上点击自动泊车按钮进入选择泊车方式界面 | 1.用CAN发送230h GearLvrPos_D_Actl=0xF 2.查看Launcher屏显示 | 2.Launcher屏的自动泊车界面置灰，并在其上显示“档位故障” | P1 | 功能 | 脚本测试
250 | 4.4.1APA故障提示 | FAPA_250 | APA故障提示-档位故障-6 | 1.车机供电正常; 2.点击P键硬按钮，进入自动泊车功能 3.泊车辅助可用【Park Out Assist(A-ApaMde_D_Stat==0x4)】 4.在Launcher屏上点击自动泊车按钮进入选择泊车方式界面 | 1.用CAN发送230h GearLvrPos_D_Actl=0xF 2.查看Launcher屏显示 | 2.Launcher屏的自动泊车界面置灰，并在其上显示“档位故障” | P1 | 功能 | 脚本测试
251 | 4.4.1APA故障提示 | FAPA_251 | APA故障提示-故障提示关闭-档位故障-1 | 1.车机供电正常; 2.点击P键硬按钮，进入自动泊车功能 3.垂直泊车可用【Perpendicular Park(ApaMde_D_Stat==0x03_PPA】 4.在Launcher屏上点击自动泊车按钮进入选择泊车方式界面 | 1.用CAN发送230h GearLvrPos_D_Actl=0xF 2.等待N秒后查看Launcher屏显示 | 2.故障提示自动关闭 | P1 | 功能 | 脚本测试 |  |  | 由于超时的时长未得到确认，暂无法编写；详见QA:152
252 | 4.4.1APA故障提示 | FAPA_252 | APA故障提示-故障提示关闭-档位故障-2 | 1.车机供电正常; 2.点击P键硬按钮，进入自动泊车功能 3.垂直泊车可用【Perpendicular Park(A-ApaMde_D_Stat==0x3)】 4.在Launcher屏上点击自动泊车按钮进入选择泊车方式界面 | 1.用CAN发送230h GearLvrPos_D_Actl=0xF 2.等待N秒后查看Launcher屏显示 | 2.故障提示自动关闭 | P1 | 功能 | 脚本测试 |  |  | 由于超时的时长未得到确认，暂无法编写；详见QA:152
253 | 4.4.1APA故障提示 | FAPA_253 | APA故障提示-故障提示关闭-档位故障-3 | 1.车机供电正常; 2.点击P键硬按钮，进入自动泊车功能 3.平行泊车可用【Parallel Parking(ApaMde_D_Stat==0x03_PPA AND A-ApaMde_D_Stat==0x4_PPA)】 4.在Launcher屏上点击自动泊车按钮进入选择泊车方式界面 | 1.用CAN发送230h GearLvrPos_D_Actl=0xF 2.等待N秒后查看Launcher屏显示 | 2.故障提示自动关闭 | P1 | 功能 | 脚本测试 |  |  | 由于超时的时长未得到确认，暂无法编写；详见QA:152
254 | 4.4.1APA故障提示 | FAPA_254 | APA故障提示-故障提示关闭-档位故障-4 | 1.车机供电正常; 2.点击P键硬按钮，进入自动泊车功能 3.平行泊车可用【Parallel Parking(A-ApaMde_D_Stat==0x2)】 4.在Launcher屏上点击自动泊车按钮进入选择泊车方式界面 | 1.用CAN发送230h GearLvrPos_D_Actl=0xF 2.等待N秒后查看Launcher屏显示 | 2.故障提示自动关闭 | P1 | 功能 | 脚本测试 |  |  | 由于超时的时长未得到确认，暂无法编写；详见QA:152
255 | 4.4.1APA故障提示 | FAPA_255 | APA故障提示-故障提示关闭-档位故障-5 | 1.车机供电正常; 2.点击P键硬按钮，进入自动泊车功能 3.泊车辅助可用【Park Out Assist(ApaMde_D_Stat==0x4_POA)】 4.在Launcher屏上点击自动泊车按钮进入选择泊车方式界面 | 1.用CAN发送230h GearLvrPos_D_Actl=0xF 2.等待N秒后查看Launcher屏显示 | 2.故障提示自动关闭 | P1 | 功能 | 脚本测试 |  |  | 由于超时的时长未得到确认，暂无法编写；详见QA:152
256 | 4.4.1APA故障提示 | FAPA_256 | APA故障提示-故障提示关闭-档位故障-6 | 1.车机供电正常; 2.点击P键硬按钮，进入自动泊车功能 3.泊车辅助可用【Park Out Assist(A-ApaMde_D_Stat==0x4)】 4.在Launcher屏上点击自动泊车按钮进入选择泊车方式界面 | 1.用CAN发送230h GearLvrPos_D_Actl=0xF 2.等待N秒后查看Launcher屏显示 | 2.故障提示自动关闭 | P1 | 功能 | 脚本测试 |  |  | 由于超时的时长未得到确认，暂无法编写；详见QA:152
257 | 4.4.2APA发现车位顶部信息提示 | FAPA_257 | APA发现车位顶部信息提示 |  |  |  | P1 | 功能 | 手动测试 |  |  | 由于APA发现车位顶部信息提示包含内容未得到确认，暂无法编写；详见QA:156
258 | 4.4.2APA发现车位顶部信息提示 | FAPA_258 | APA发现车位顶部信息提示-提示关闭 |  |  |  | P1 | 功能 | 手动测试 |  |  | 由于APA发现车位顶部信息提示包含内容未得到确认，暂无法编写；详见QA:156
259 | 4.4.3info内容 | FAPA_259 | 选择泊车方式界面-进入详情弹窗-1 | 1.车机供电正常; 2.点击P键硬按钮，进入自动泊车功能 3.垂直泊车可用【Perpendicular Park(ApaMde_D_Stat==0x03_PPA】 | 1.在Launcher屏上点击自动泊车按钮进入选择泊车方式界面 2.点击左侧下方的info按钮 | 2.弹出详情弹窗，显示详情弹窗名称，具体功能介绍文字请查阅H31C_SYNC_InfoBook_supplement_RELEASED_v1_17_MY21 | P1 | 功能 | 脚本测试 |  |  | 由于文档缺失暂无法编写，详见QA:67
260 | 4.4.3info内容 | FAPA_260 | 选择泊车方式界面-进入详情弹窗-2 | 1.车机供电正常; 2.点击P键硬按钮，进入自动泊车功能 3.垂直泊车可用【Perpendicular Park(A-ApaMde_D_Stat==0x3)】 | 1.在Launcher屏上点击自动泊车按钮进入选择泊车方式界面 2.点击左侧下方的info按钮 | 2.弹出详情弹窗，显示详情弹窗名称，具体功能介绍文字请查阅H31C_SYNC_InfoBook_supplement_RELEASED_v1_17_MY21 | P1 | 功能 | 脚本测试 |  |  | 由于文档缺失暂无法编写，详见QA:67
261 | 4.4.3info内容 | FAPA_261 | 选择泊车方式界面-进入详情弹窗-3 | 1.车机供电正常; 2.点击P键硬按钮，进入自动泊车功能 3.平行泊车可用【Parallel Parking(ApaMde_D_Stat==0x03_PPA AND A-ApaMde_D_Stat==0x4_PPA)】 | 1.在Launcher屏上点击自动泊车按钮进入选择泊车方式界面 2.点击左侧下方的info按钮 | 2.弹出详情弹窗，显示详情弹窗名称，具体功能介绍文字请查阅H31C_SYNC_InfoBook_supplement_RELEASED_v1_17_MY22 | P1 | 功能 | 脚本测试 |  |  | 由于文档缺失暂无法编写，详见QA:67
262 | 4.4.3info内容 | FAPA_262 | 选择泊车方式界面-进入详情弹窗-4 | 1.车机供电正常; 2.点击P键硬按钮，进入自动泊车功能 3.平行泊车可用【Parallel Parking(A-ApaMde_D_Stat==0x2)】 | 1.在Launcher屏上点击自动泊车按钮进入选择泊车方式界面 2.点击左侧下方的info按钮 | 2.弹出详情弹窗，显示详情弹窗名称，具体功能介绍文字请查阅H31C_SYNC_InfoBook_supplement_RELEASED_v1_17_MY23 | P1 | 功能 | 脚本测试 |  |  | 由于文档缺失暂无法编写，详见QA:67
263 | 4.4.3info内容 | FAPA_263 | 选择泊车方式界面-进入详情弹窗-5 | 1.车机供电正常; 2.点击P键硬按钮，进入自动泊车功能 3.泊车辅助可用【Park Out Assist(ApaMde_D_Stat==0x4_POA)】 | 1.在Launcher屏上点击自动泊车按钮进入选择泊车方式界面 2.点击左侧下方的info按钮 | 2.弹出详情弹窗，显示详情弹窗名称，具体功能介绍文字请查阅H31C_SYNC_InfoBook_supplement_RELEASED_v1_17_MY24 | P1 | 功能 | 脚本测试 |  |  | 由于文档缺失暂无法编写，详见QA:67
264 | 4.4.3info内容 | FAPA_264 | 选择泊车方式界面-进入详情弹窗-6 | 1.车机供电正常; 2.点击P键硬按钮，进入自动泊车功能 3.泊车辅助可用【Park Out Assist(A-ApaMde_D_Stat==0x4)】 | 1.在Launcher屏上点击自动泊车按钮进入选择泊车方式界面 2.点击左侧下方的info按钮 | 2.弹出详情弹窗，显示详情弹窗名称，具体功能介绍文字请查阅H31C_SYNC_InfoBook_supplement_RELEASED_v1_17_MY25 | P1 | 功能 | 脚本测试 |  |  | 由于文档缺失暂无法编写，详见QA:67
265 | 4.4.3info内容 | FAPA_265 | 选择泊车方式界面-退出详情弹窗-1 | 1.车机供电正常; 2.点击P键硬按钮，进入自动泊车功能 3.垂直泊车可用【Perpendicular Park(ApaMde_D_Stat==0x03_PPA】 4.在Launcher屏上点击自动泊车按钮进入选择泊车方式界面 5.点击左侧下方的info按钮进入详情弹窗 | 1.点击详情弹窗的关闭按钮 | 1.返回之前的选择泊车方式界面 | P2 | 功能 | 脚本测试
266 | 4.4.3info内容 | FAPA_266 | 选择泊车方式界面-退出详情弹窗-2 | 1.车机供电正常; 2.点击P键硬按钮，进入自动泊车功能 3.垂直泊车可用【Perpendicular Park(A-ApaMde_D_Stat==0x3)】 4.在Launcher屏上点击自动泊车按钮进入选择泊车方式界面 5.点击左侧下方的info按钮进入详情弹窗 | 1.点击详情弹窗的关闭按钮 | 1.返回之前的选择泊车方式界面 | P2 | 功能 | 脚本测试
267 | 4.4.3info内容 | FAPA_267 | 选择泊车方式界面-退出详情弹窗-3 | 1.车机供电正常; 2.点击P键硬按钮，进入自动泊车功能 3.平行泊车可用【Parallel Parking(ApaMde_D_Stat==0x03_PPA AND A-ApaMde_D_Stat==0x4_PPA)】 4.在Launcher屏上点击自动泊车按钮进入选择泊车方式界面 5.点击左侧下方的info按钮进入详情弹窗 | 1.点击详情弹窗的关闭按钮 | 1.返回之前的选择泊车方式界面 | P2 | 功能 | 脚本测试
268 | 4.4.3info内容 | FAPA_268 | 选择泊车方式界面-退出详情弹窗-4 | 1.车机供电正常; 2.点击P键硬按钮，进入自动泊车功能 3.平行泊车可用【Parallel Parking(A-ApaMde_D_Stat==0x2)】 4.在Launcher屏上点击自动泊车按钮进入选择泊车方式界面 5.点击左侧下方的info按钮进入详情弹窗 | 1.点击详情弹窗的关闭按钮 | 1.返回之前的选择泊车方式界面 | P2 | 功能 | 脚本测试
269 | 4.4.3info内容 | FAPA_269 | 选择泊车方式界面-退出详情弹窗-5 | 1.车机供电正常; 2.点击P键硬按钮，进入自动泊车功能 3.泊车辅助可用【Park Out Assist(ApaMde_D_Stat==0x4_POA)】 4.在Launcher屏上点击自动泊车按钮进入选择泊车方式界面 5.点击左侧下方的info按钮进入详情弹窗 | 1.点击详情弹窗的关闭按钮 | 1.返回之前的选择泊车方式界面 | P2 | 功能 | 脚本测试
270 | 4.4.3info内容 | FAPA_270 | 选择泊车方式界面-退出详情弹窗-6 | 1.车机供电正常; 2.点击P键硬按钮，进入自动泊车功能 3.泊车辅助可用【Park Out Assist(A-ApaMde_D_Stat==0x4)】 4.在Launcher屏上点击自动泊车按钮进入选择泊车方式界面 5.点击左侧下方的info按钮进入详情弹窗 | 1.点击详情弹窗的关闭按钮 | 1.返回之前的选择泊车方式界面 | P2 | 功能 | 脚本测试
271 | 4.4.3info内容 | FAPA_271 | 选择泊车方式界面-多次进入/退出详情弹窗-1 | 1.车机供电正常; 2.点击P键硬按钮，进入自动泊车功能 3.垂直泊车可用【Perpendicular Park(ApaMde_D_Stat==0x03_PPA】 | 1.在Launcher屏上点击自动泊车按钮进入选择泊车方式界面 2.点击左侧下方的info按钮 3.点击详情弹窗的关闭按钮 | 3.进入/退出无异常 | P3 | 功能 | 脚本测试
272 | 4.4.3info内容 | FAPA_272 | 选择泊车方式界面-多次进入/退出详情弹窗-2 | 1.车机供电正常; 2.点击P键硬按钮，进入自动泊车功能 3.垂直泊车可用【Perpendicular Park(A-ApaMde_D_Stat==0x3)】 | 1.在Launcher屏上点击自动泊车按钮进入选择泊车方式界面 2.点击左侧下方的info按钮 3.点击详情弹窗的关闭按钮 | 3.进入/退出无异常 | P3 | 功能 | 脚本测试
273 | 4.4.3info内容 | FAPA_273 | 选择泊车方式界面-多次进入/退出详情弹窗-3 | 1.车机供电正常; 2.点击P键硬按钮，进入自动泊车功能 3.平行泊车可用【Parallel Parking(ApaMde_D_Stat==0x03_PPA AND A-ApaMde_D_Stat==0x4_PPA)】 | 1.在Launcher屏上点击自动泊车按钮进入选择泊车方式界面 2.点击左侧下方的info按钮 3.点击详情弹窗的关闭按钮 | 3.进入/退出无异常 | P3 | 功能 | 脚本测试
274 | 4.4.3info内容 | FAPA_274 | 选择泊车方式界面-多次进入/退出详情弹窗-4 | 1.车机供电正常; 2.点击P键硬按钮，进入自动泊车功能 3.平行泊车可用【Parallel Parking(A-ApaMde_D_Stat==0x2)】 | 1.在Launcher屏上点击自动泊车按钮进入选择泊车方式界面 2.点击左侧下方的info按钮 3.点击详情弹窗的关闭按钮 | 3.进入/退出无异常 | P3 | 功能 | 脚本测试
275 | 4.4.3info内容 | FAPA_275 | 选择泊车方式界面-多次进入/退出详情弹窗-5 | 1.车机供电正常; 2.点击P键硬按钮，进入自动泊车功能 3.泊车辅助可用【Park Out Assist(ApaMde_D_Stat==0x4_POA)】 | 1.在Launcher屏上点击自动泊车按钮进入选择泊车方式界面 2.点击左侧下方的info按钮 3.点击详情弹窗的关闭按钮 | 3.进入/退出无异常 | P3 | 功能 | 脚本测试
276 | 4.4.3info内容 | FAPA_276 | 选择泊车方式界面-多次进入/退出详情弹窗-6 | 1.车机供电正常; 2.点击P键硬按钮，进入自动泊车功能 3.泊车辅助可用【Park Out Assist(A-ApaMde_D_Stat==0x4)】 | 1.在Launcher屏上点击自动泊车按钮进入选择泊车方式界面 2.点击左侧下方的info按钮 3.点击详情弹窗的关闭按钮 | 3.进入/退出无异常 | P3 | 功能 | 脚本测试