## 首页
|  |  |  | 文件No. | 页数
|  |  |  | ThunderSoft-QMS-18-JL17 | 4
<Ford Phase5>项目测试用例
历史记录
版本号 | 日期 | 作者/修订者 | 制订/修改内容 |  |  | 评审人/评审日期 | 评审要求
V1.0 | 2021-04-19 | 刘欢欢 | 创建
V1.1 | 2021-04-20 | 石岩 | 修改模板
V1.2 | 2021-05-28 | 朱运凤 | 根据CDX707_车辆状况_V1.5_20210524梳理测试点
V1.3 | 2021-06-08 | 朱运凤 | 根据CDX707_车辆状况_V1.5_20210527重新梳理测试点

## 概述
1. 测试用例划分
从测试方式上可以分为：手动测试 和 自动化测试；
从测试类型上可以分为：功能测试，交互测试，性能测试，稳定性测试 等；
2. 缩略语说明
| 术语 | 说明
3. 测试用例优先级说明
| 内容 |  | 说明
| P0 |  | 冒烟测试用例/基础功能测试用例/功能点检
| P1 |  | 确保主要功能的测试用例/覆盖需求基本功能
| P2 |  | 确保系统功能的完善方面的测试用例
| P3 |  | 关于用户体验，输入输出的验证以及其他较少使用或辅助功能的测试用例
4. 正常系、异常系的说明
| 内容 |  | 说明
| 正常系 | 基本动作 | 确认功能自身实现的正确性
|  | 画面表示 | UI、文言等
|  | 临界值 | 最大值、最小值、临界值的测试
|  | 排他性 | 部分页面进行某些操作会没有反应
| 异常系 | 异常值 | 输入异常的值
|  | 破坏动作 | 强行中断，如断电
5.测试结果说明
| 内容 | 说明
| PASS | 测试通过，结果预期结果一致
| FAIL | 测试失败，结果和预期结果不一致，失败需要有对应BUG
| BLOCK | 测试执行由于环境、设备等原因阻塞，Block需要有对应说明
| NA | Not Available，无效的用例，由于需求变更或其它原因导致用例不适用
| NT | Not test，未进行测试，默认状态为NT
6. 参考文档
| 类型 | 文档名
| 需求 | CDX707_车辆状况_V1.5_20210524.pdf
CDX707_车辆状况_V1.5_20210527.pdf
| QA | Phase5测试QA.xlsx
其他

## VHA测试大纲
仅描述功能, 不针对UI
No. | 模块 | 一级功能 | 二级功能 | 该功能在各车型上的适用性 |  |  |  | 需求ID | 测试点 | 需求来源 | 是否已经评审 | 修改日期 | 备注
|  |  |  | CDX707 | TBD | TBD | TBD
1 | VHA | 设计说明 | 车辆状况入口 | √ |  |  |  | 2-1.1 app入口 | 1.在Launcher屏点击所有应用图标进入全部应用页面 2.在Launcher屏向右滑动打开最近使用app页面 | \Poc_DearBorn\05-Testing\00 需求输入梳理\02 UE\11 VHA\CDX707_车辆状况_V1.5_20210527.pdf | 否
2 | VHA | 设计说明 | 车辆状况入口 | √ |  |  |  | 2-1.2 全部应用入口 | 显示车辆状况应用图标，当有异常时，车辆状态的APP图标上需要显示红点标记。 故障未处理完红点会一直显示。 点击车辆状况应用图标进入VHA界面 | \Poc_DearBorn\05-Testing\00 需求输入梳理\02 UE\11 VHA\CDX707_车辆状况_V1.5_20210527.pdf | 否
3 | VHA | 设计说明 | 车辆状况入口 | √ |  |  |  | 2-1.4 最近app入口 | 在最近使用app页面点击车辆状况应用图标进入VHA界面 | \Poc_DearBorn\05-Testing\00 需求输入梳理\02 UE\11 VHA\CDX707_车辆状况_V1.5_20210527.pdf | 否
4 | VHA | 设计说明 | 车辆状况入口 | √ |  |  |  | 2-1.25 Controller入口 | 车辆健康状况异常时，显示异常图标及异常文字提醒；点击可进入车辆状况界面 只在异常时显示，正常时不显示任何车辆状况信息 异常时仅显示“车辆异常”，具体异常项不显示 controller屏幕Launcher界面在车辆状况出现异常时需要有直达车辆异常状况app的入口，此处界面仅做示意，具体样式布局以《3D车模控制》文档为准。 | \Poc_DearBorn\05-Testing\00 需求输入梳理\02 UE\11 VHA\CDX707_车辆状况_V1.5_20210527.pdf | 否 | 2021-06-07 | 根据CDX707_车辆状况_V1.5_20210527.pdf添加内容
5 | VHA | 设计说明 | 车辆状况入口 | √ |  |  |  | 2-1.3 VHA界面 | 在护航详情显示车辆养护、车辆养护、续航里程、车辆健康分页；右半部分显示对应的界面 | \Poc_DearBorn\05-Testing\00 需求输入梳理\02 UE\11 VHA\CDX707_车辆状况_V1.5_20210527.pdf | 否
6 | VHA | 胎压监测 | 胎压监测分页 | √ |  |  |  | 3 胎压监测分页不显示 | 若该车辆不支持胎压监测，则不支持胎压监测分页 | \Poc_DearBorn\05-Testing\00 需求输入梳理\02 UE\11 VHA\CDX707_车辆状况_V1.5_20210527.pdf | 否
7 | VHA | 胎压监测 | 胎压监测系统 | √ |  |  |  | 3-1 进入胎压监测界面 | 点击胎压监测分页，右边显示胎压监测界面 | \Poc_DearBorn\05-Testing\00 需求输入梳理\02 UE\11 VHA\CDX707_车辆状况_V1.5_20210527.pdf | 否
8 | VHA | 胎压监测 | 胎压监测系统状态 | √ |  |  |  | 3-1.1 胎压监测系统状态 | 胎压检测系统（TPMS）状态： -胎压检测系统状态未知 -胎压检测系统发生错误 -胎压检测系统传感器发生错误 -检测到低胎压 -胎压检测系统工作中 -胎压检测系统训练中 -胎压检测系统训练完毕 -胎压检测系统未完成训练 | \Poc_DearBorn\05-Testing\00 需求输入梳理\02 UE\11 VHA\CDX707_车辆状况_V1.5_20210527.pdf | 否
9 | VHA | 胎压监测 | 胎压监测中 | √ |  |  |  | 3-1.1.2正常胎压状态显示 | 胎压状态若是正常，显示正常 | \Poc_DearBorn\05-Testing\00 需求输入梳理\02 UE\11 VHA\CDX707_车辆状况_V1.5_20210527.pdf | 否
10 | VHA | 胎压监测 | 胎压监测中 | √ |  |  |  | 3-1.1.3车辆图片显示 | 车辆图片需要和当前车型保持一致 | \Poc_DearBorn\05-Testing\00 需求输入梳理\02 UE\11 VHA\CDX707_车辆状况_V1.5_20210527.pdf | 否
11 | VHA | 胎压监测 | 胎压监测中 | √ |  |  |  | 3-1.1.4胎压状态非正常/低/胎压值无效显示 | 胎压状态若不是正常或者低，或者胎压值不是有效值，显示为“----” | \Poc_DearBorn\05-Testing\00 需求输入梳理\02 UE\11 VHA\CDX707_车辆状况_V1.5_20210527.pdf | 否
12 | VHA | 胎压监测 | 检测到低胎压 | √ |  |  |  | 3-1.2 低胎压不触发消息提醒 | 胎压监测系统监测到低胎压时，不需要触发消息中心提醒 | \Poc_DearBorn\05-Testing\00 需求输入梳理\02 UE\11 VHA\CDX707_车辆状况_V1.5_20210527.pdf | 否
13 | VHA | 胎压监测 | 检测到低胎压 | √ |  |  |  | 3-1.2.1胎压监测系统状态显示 | 在右边的界面，顶部显示“检测到低胎压”，文本颜色为橙色 | \Poc_DearBorn\05-Testing\00 需求输入梳理\02 UE\11 VHA\CDX707_车辆状况_V1.5_20210527.pdf | 否
14 | VHA | 胎压监测 | 检测到低胎压 | √ |  |  |  | 3-1.2.2正常胎压状态显示 | 胎压状态若是正常，显示胎压值和胎压单位 | \Poc_DearBorn\05-Testing\00 需求输入梳理\02 UE\11 VHA\CDX707_车辆状况_V1.5_20210527.pdf | 否
15 | VHA | 胎压监测 | 检测到低胎压 | √ |  |  |  | 3-1.2.3车辆图片显示 | 车辆图片需要和当前车型保持一致 | \Poc_DearBorn\05-Testing\00 需求输入梳理\02 UE\11 VHA\CDX707_车辆状况_V1.5_20210527.pdf | 否
16 | VHA | 胎压监测 | 检测到低胎压 | √ |  |  |  | 3-1.2.4胎压状态非正常/低/胎压值无效显示 | 胎压状态若不是正常或者低，或者胎压值不是有效值，显示为“----” | \Poc_DearBorn\05-Testing\00 需求输入梳理\02 UE\11 VHA\CDX707_车辆状况_V1.5_20210527.pdf | 否
17 | VHA | 胎压监测 | 检测到低胎压 | √ |  |  |  | 3-1.2.5胎压状态低且胎压值有效显示 | 胎压状态是低，且胎压值是有效值，显示为低胎压，不显示具体胎压值 | \Poc_DearBorn\05-Testing\00 需求输入梳理\02 UE\11 VHA\CDX707_车辆状况_V1.5_20210527.pdf | 否
18 | VHA | 胎压监测 | 检测到低胎压 | √ |  |  |  | 3-1.2.6胎压监测分页提醒显示 | 故障提醒图标，如果故障没清除，图标一直显示 | \Poc_DearBorn\05-Testing\00 需求输入梳理\02 UE\11 VHA\CDX707_车辆状况_V1.5_20210527.pdf | 否
19 | VHA | 胎压监测 | 检测到低胎压 | √ |  |  |  | 3-1.2.7VHA界面故障提醒显示 | 在胎压监测系统状态下方显示提醒文本“车辆在低胎压情况下行驶可能会造成安全事故” 胎压监测分页需要一直显示该提示“以上数据仅作为参考” | \Poc_DearBorn\05-Testing\00 需求输入梳理\02 UE\11 VHA\CDX707_车辆状况_V1.5_20210527.pdf | 否
20 | VHA | 车辆养护 | 车辆养护分页 | √ |  |  |  | 4 车辆养护分页不显示 | 若该车辆不支持机油提醒，则车辆养护分页不显示 | \Poc_DearBorn\05-Testing\00 需求输入梳理\02 UE\11 VHA\CDX707_车辆状况_V1.5_20210527.pdf | 否
21 | VHA | 车辆养护 | 车辆养护入口 | √ |  |  |  | 4-1进入车辆养护 | 点击车辆养护分页，右边显示车辆养护界面 | \Poc_DearBorn\05-Testing\00 需求输入梳理\02 UE\11 VHA\CDX707_车辆状况_V1.5_20210527.pdf | 否
22 | VHA | 车辆养护 | 机油寿命良好 | √ |  |  |  | 4-1.1.1车辆总里程显示 | 显示车辆总里程 | \Poc_DearBorn\05-Testing\00 需求输入梳理\02 UE\11 VHA\CDX707_车辆状况_V1.5_20210527.pdf | 否
23 | VHA | 车辆养护 | 机油寿命良好 | √ |  |  |  | 4-1.1.2机油寿命显示 | 显示机油寿命，采用进度条方式显示 若机油寿命未达到报警范围，进度条显示为蓝色 | \Poc_DearBorn\05-Testing\00 需求输入梳理\02 UE\11 VHA\CDX707_车辆状况_V1.5_20210527.pdf | 否
24 | VHA | 车辆养护 | 机油寿命良好 | √ |  |  |  | 4-1.1.3提示显示 | 若机油寿命未达到报警阈值，则提示： -您当前机油寿命处于良好范围 | \Poc_DearBorn\05-Testing\00 需求输入梳理\02 UE\11 VHA\CDX707_车辆状况_V1.5_20210527.pdf | 否
|  |  | 机油寿命良好 | √ |  |  |  | 4-1.1.4重置机油寿命按钮 | 点击按钮重置机油寿命 | 【707&747&702MCA】UE_Vehicle Health Alert 车辆状态_V2.3.0_20210928
26 | VHA | 车辆养护 | 机油寿命不足 | √ |  |  |  | 4-1.2.1车辆养护分页提醒显示 | 车辆养护分页上显示提醒图标 | \Poc_DearBorn\05-Testing\00 需求输入梳理\02 UE\11 VHA\CDX707_车辆状况_V1.5_20210527.pdf | 否
27 | VHA | 车辆养护 | 机油寿命不足 | √ |  |  |  | 4-1.2.2车辆总里程显示 | 显示车辆总里程 | \Poc_DearBorn\05-Testing\00 需求输入梳理\02 UE\11 VHA\CDX707_车辆状况_V1.5_20210527.pdf | 否
28 | VHA | 车辆养护 | 机油寿命不足 | √ |  |  |  | 4-1.2.3机油寿命显示 | 显示机油寿命，采用进度条方式显示 若机油寿命已经小于等于5%，进度条显示为橙色 | \Poc_DearBorn\05-Testing\00 需求输入梳理\02 UE\11 VHA\CDX707_车辆状况_V1.5_20210527.pdf | 否
29 | VHA | 车辆养护 | 机油寿命不足 | √ |  |  |  | 4-1.2.4提示显示 | 若机油寿命达到报警阈值5%，需要提示用户机油寿命不足5%，需要提前预约经销商 如果您最近已经前往经销商处做过车辆保养，可能机油寿命没有重置，您可以前往经销商处重置机油寿命。 | \Poc_DearBorn\05-Testing\00 需求输入梳理\02 UE\11 VHA\CDX707_车辆状况_V1.5_20210527.pdf | 否
30 | VHA | 车辆养护 | 机油寿命耗尽 | √ |  |  |  | 4-1.3.1车辆养护分页提醒显示 | 车辆养护分页上显示提醒图标 | \Poc_DearBorn\05-Testing\00 需求输入梳理\02 UE\11 VHA\CDX707_车辆状况_V1.5_20210527.pdf | 否
31 | VHA | 车辆养护 | 机油寿命耗尽 | √ |  |  |  | 4-1.3.2车辆总里程显示 | 显示车辆总里程 | \Poc_DearBorn\05-Testing\00 需求输入梳理\02 UE\11 VHA\CDX707_车辆状况_V1.5_20210527.pdf | 否
32 | VHA | 车辆养护 | 机油寿命耗尽 | √ |  |  |  | 4-1.3.3机油寿命显示 | 显示机油寿命，采用进度条方式显示 若机油寿命已经小于1%，进度条显示为红色 | \Poc_DearBorn\05-Testing\00 需求输入梳理\02 UE\11 VHA\CDX707_车辆状况_V1.5_20210527.pdf | 否
33 | VHA | 车辆养护 | 机油寿命耗尽 | √ |  |  |  | 4-1.3.4提示显示 | 若机油寿命达到报警阈值1%，需要提示用户机油寿命已经耗尽，需要尽快预约经销商 如果您最近已经前往经销商处做过车辆保养，可能机油寿命没有重置，您可以前往经销商处重置机油寿命。 | \Poc_DearBorn\05-Testing\00 需求输入梳理\02 UE\11 VHA\CDX707_车辆状况_V1.5_20210527.pdf | 否
34 | VHA | 续航里程 | 续航里程 | √ |  |  |  | 5-1进入续航里程界面 | 点击续航里程，进入续航里程界面 | \Poc_DearBorn\05-Testing\00 需求输入梳理\02 UE\11 VHA\CDX707_车辆状况_V1.5_20210527.pdf | 否
35 | VHA | 续航里程 | 较高水平 | √ |  |  |  | 5-1.1续航里程（较高水平）界面显示 | 显示续航里程状态图标、续航里程状态名称和续航里程状态提示 | \Poc_DearBorn\05-Testing\00 需求输入梳理\02 UE\11 VHA\CDX707_车辆状况_V1.5_20210527.pdf | 否
36 | VHA | 续航里程 | 较低水平 | √ |  |  |  | 5-1.2续航里程（较低水平）界面显示 | 显示续航里程状态图标、续航里程状态名称和续航里程状态提示，还有附近加油站按钮 点击附近加油站按钮，调用地图应用 续航里程分页显示提醒图标 | \Poc_DearBorn\05-Testing\00 需求输入梳理\02 UE\11 VHA\CDX707_车辆状况_V1.5_20210527.pdf | 否
37 | VHA | 续航里程 | 较高水平，行程较远 | √ |  |  |  | 5-1.3续航里程（较高水平，行程较远）界面显示 | 显示续航里程状态图标、续航里程状态名称和续航里程状态提示，还有附近加油站按钮 点击附近加油站按钮，调用地图应用 续航里程分页显示提醒图标 | \Poc_DearBorn\05-Testing\00 需求输入梳理\02 UE\11 VHA\CDX707_车辆状况_V1.5_20210527.pdf | 否
38 | VHA | 车辆健康 | 车辆健康分页 | √ |  |  |  | 6不显示车辆健康分页 | 若该车辆不支持车辆健康功能，该分页则不显示 | \Poc_DearBorn\05-Testing\00 需求输入梳理\02 UE\11 VHA\CDX707_车辆状况_V1.5_20210527.pdf | 否
39 | VHA | 车辆健康 | 车辆健康 | √ |  |  |  | 6-1进入车辆健康界面 | 点击车辆健康分页，进入车辆健康界面 | \Poc_DearBorn\05-Testing\00 需求输入梳理\02 UE\11 VHA\CDX707_车辆状况_V1.5_20210527.pdf | 否
40 | VHA | 车辆健康 | 极端条件故障显示 | √ |  |  |  | 6-1.1.1车辆健康分页提醒显示 | 车辆健康分页上显示提醒图标 | \Poc_DearBorn\05-Testing\00 需求输入梳理\02 UE\11 VHA\CDX707_车辆状况_V1.5_20210527.pdf | 否
41 | VHA | 车辆健康 | 极端条件故障显示 | √ |  |  |  | 6-1.1.2故障按钮图标显示 | 极端条件下显示9个警报图标 故障icon的按钮：可点击 不显示正常图标，当故障时才显示图标； 多个故障图标显示时，所有故障按出现时间顺序从左至右排列；点击可查看对应故障详情 | \Poc_DearBorn\05-Testing\00 需求输入梳理\02 UE\11 VHA\CDX707_车辆状况_V1.5_20210527.pdf | 否
42 | VHA | 车辆健康 | 极端条件故障显示 | √ |  |  |  | 6-1.1.3故障指示灯和故障名称显示 | 当前故障指示灯及故障名称，根据故障等级显示不同的颜色（详见各个故障的示意） | \Poc_DearBorn\05-Testing\00 需求输入梳理\02 UE\11 VHA\CDX707_车辆状况_V1.5_20210527.pdf | 否
43 | VHA | 车辆健康 | 极端条件故障显示 | √ |  |  |  | 6-1.1.5车辆图片显示 | 显示车辆图片，车辆图片不支持互动（详见各个故障的示意） | \Poc_DearBorn\05-Testing\00 需求输入梳理\02 UE\11 VHA\CDX707_车辆状况_V1.5_20210527.pdf | 否
44 | VHA | 车辆健康 | 极端条件故障显示 | √ |  |  |  | 6-1.1.6VHA界面提醒显示 | 在界面显示提示文本“防抱死制动系统检测到一个故障并已被禁用”，文本颜色为橙色 | \Poc_DearBorn\05-Testing\00 需求输入梳理\02 UE\11 VHA\CDX707_车辆状况_V1.5_20210527.pdf | 否
45 | VHA | 车辆健康 | 车辆健康状态显示 | √ |  |  |  | 6-1.2.2车辆图片显示 | 显示车辆图片，车辆图片不支持互动 | \Poc_DearBorn\05-Testing\00 需求输入梳理\02 UE\11 VHA\CDX707_车辆状况_V1.5_20210527.pdf | 否
46 | VHA | 车辆健康 | 防抱死制动系统故障 | √ |  |  |  | 6-1.3.1车辆健康分页提醒显示 | 车辆健康分页上显示提醒图标 | \Poc_DearBorn\05-Testing\00 需求输入梳理\02 UE\11 VHA\CDX707_车辆状况_V1.5_20210527.pdf | 否
47 | VHA | 车辆健康 | 防抱死制动系统故障 | √ |  |  |  | 6-1.3.2故障按钮图标显示 | 当有故障时，需要显示故障按钮图标列表，按照故障出现时间顺序从左至右排列，多个故障时，点击切换 | \Poc_DearBorn\05-Testing\00 需求输入梳理\02 UE\11 VHA\CDX707_车辆状况_V1.5_20210527.pdf | 否
48 | VHA | 车辆健康 | 防抱死制动系统故障 | √ |  |  |  | 6-1.3.3故障指示灯和故障名称显示 | 当前故障指示灯及故障名称，根据故障等级显示不同的颜色（详见各个故障的示意） | \Poc_DearBorn\05-Testing\00 需求输入梳理\02 UE\11 VHA\CDX707_车辆状况_V1.5_20210527.pdf | 否
49 | VHA | 车辆健康 | 防抱死制动系统故障 | √ |  |  |  | 6-1.3.5车辆图片显示 | 显示车辆图片，车辆图片不支持互动（详见各个故障的示意） | \Poc_DearBorn\05-Testing\00 需求输入梳理\02 UE\11 VHA\CDX707_车辆状况_V1.5_20210527.pdf | 否
50 | VHA | 车辆健康 | 防抱死制动系统故障 | √ |  |  |  | 6-1.3.6VHA界面提醒显示 | 在界面显示提示文本“防抱死制动系统检测到一个故障并已被禁用”，文本颜色为橙色 | \Poc_DearBorn\05-Testing\00 需求输入梳理\02 UE\11 VHA\CDX707_车辆状况_V1.5_20210527.pdf | 否
51 | VHA | 车辆健康 | TPMS故障 | √ |  |  |  | 6-1.4.1车辆健康分页提醒显示 | 车辆健康分页上显示提醒图标 | \Poc_DearBorn\05-Testing\00 需求输入梳理\02 UE\11 VHA\CDX707_车辆状况_V1.5_20210527.pdf | 否
52 | VHA | 车辆健康 | TPMS故障 | √ |  |  |  | 6-1.4.2故障按钮图标显示 | 当有故障时，需要显示故障按钮图标列表，按照故障出现时间顺序从左至右排列，多个故障时，点击切换 | \Poc_DearBorn\05-Testing\00 需求输入梳理\02 UE\11 VHA\CDX707_车辆状况_V1.5_20210527.pdf | 否
53 | VHA | 车辆健康 | TPMS故障 | √ |  |  |  | 6-1.4.3故障指示灯和故障名称显示 | 当前故障指示灯及故障名称，根据故障等级显示不同的颜色（详见各个故障的示意） | \Poc_DearBorn\05-Testing\00 需求输入梳理\02 UE\11 VHA\CDX707_车辆状况_V1.5_20210527.pdf | 否
54 | VHA | 车辆健康 | TPMS故障 | √ |  |  |  | 6-1.4.5车辆图片显示 | 显示车辆图片，车辆图片不支持互动（详见各个故障的示意） | \Poc_DearBorn\05-Testing\00 需求输入梳理\02 UE\11 VHA\CDX707_车辆状况_V1.5_20210527.pdf | 否
55 | VHA | 车辆健康 | TPMS故障 | √ |  |  |  | 6-1.4.6VHA界面提醒显示 | 在界面显示提示文本“轮胎压力监视系统检测到一个故障”，文本颜色为橙色 | \Poc_DearBorn\05-Testing\00 需求输入梳理\02 UE\11 VHA\CDX707_车辆状况_V1.5_20210527.pdf | 否
56 | VHA | 车辆健康 | 发动机故障 | √ |  |  |  | 6-1.5.1车辆健康分页提醒显示 | 车辆健康分页上显示提醒图标 | \Poc_DearBorn\05-Testing\00 需求输入梳理\02 UE\11 VHA\CDX707_车辆状况_V1.5_20210527.pdf | 否
57 | VHA | 车辆健康 | 发动机故障 | √ |  |  |  | 6-1.5.2故障按钮图标显示 | 当有故障时，需要显示故障按钮图标列表，按照故障出现时间顺序从左至右排列，多个故障时，点击切换 | \Poc_DearBorn\05-Testing\00 需求输入梳理\02 UE\11 VHA\CDX707_车辆状况_V1.5_20210527.pdf | 否
58 | VHA | 车辆健康 | 发动机故障 | √ |  |  |  | 6-1.5.3故障指示灯和故障名称显示 | 当前故障指示灯及故障名称，根据故障等级显示不同的颜色（详见各个故障的示意） | \Poc_DearBorn\05-Testing\00 需求输入梳理\02 UE\11 VHA\CDX707_车辆状况_V1.5_20210527.pdf | 否
59 | VHA | 车辆健康 | 发动机故障 | √ |  |  |  | 6-1.5.5车辆图片显示 | 显示车辆图片，车辆图片不支持互动（详见各个故障的示意） | \Poc_DearBorn\05-Testing\00 需求输入梳理\02 UE\11 VHA\CDX707_车辆状况_V1.5_20210527.pdf | 否
60 | VHA | 车辆健康 | 发动机故障 | √ |  |  |  | 6-1.5.6VHA界面提醒显示 | 在界面显示提示文本“发动机系统检测到故障。”，文本颜色为红色 | \Poc_DearBorn\05-Testing\00 需求输入梳理\02 UE\11 VHA\CDX707_车辆状况_V1.5_20210527.pdf | 否
61 | VHA | 车辆健康 | 冷却液过热 | √ |  |  |  | 6-1.6.1车辆健康分页提醒显示 | 车辆健康分页上显示提醒图标 | \Poc_DearBorn\05-Testing\00 需求输入梳理\02 UE\11 VHA\CDX707_车辆状况_V1.5_20210527.pdf | 否
62 | VHA | 车辆健康 | 冷却液过热 | √ |  |  |  | 6-1.6.2故障按钮图标显示 | 当有故障时，需要显示故障按钮图标列表，按照故障出现时间顺序从左至右排列，多个故障时，点击切换 | \Poc_DearBorn\05-Testing\00 需求输入梳理\02 UE\11 VHA\CDX707_车辆状况_V1.5_20210527.pdf | 否
63 | VHA | 车辆健康 | 冷却液过热 | √ |  |  |  | 6-1.6.3故障指示灯和故障名称显示 | 当前故障指示灯及故障名称，根据故障等级显示不同的颜色（详见各个故障的示意） | \Poc_DearBorn\05-Testing\00 需求输入梳理\02 UE\11 VHA\CDX707_车辆状况_V1.5_20210527.pdf | 否
64 | VHA | 车辆健康 | 冷却液过热 | √ |  |  |  | 6-1.6.5车辆图片显示 | 显示车辆图片，车辆图片不支持互动（详见各个故障的示意） | \Poc_DearBorn\05-Testing\00 需求输入梳理\02 UE\11 VHA\CDX707_车辆状况_V1.5_20210527.pdf | 否
65 | VHA | 车辆健康 | 冷却液过热 | √ |  |  |  | 6-1.6.6VHA界面提醒显示 | 在界面显示提示文本“发动机系统检测到过热状况。”，文本颜色为红色 | \Poc_DearBorn\05-Testing\00 需求输入梳理\02 UE\11 VHA\CDX707_车辆状况_V1.5_20210527.pdf | 否
66 | VHA | 车辆健康 | 机油压力低 | √ |  |  |  | 6-1.8.1车辆健康分页提醒显示 | 车辆健康分页上显示提醒图标 | \Poc_DearBorn\05-Testing\00 需求输入梳理\02 UE\11 VHA\CDX707_车辆状况_V1.5_20210527.pdf | 否
67 | VHA | 车辆健康 | 机油压力低 | √ |  |  |  | 6-1.8.2故障按钮图标显示 | 当有故障时，需要显示故障按钮图标列表，按照故障出现时间顺序从左至右排列，多个故障时，点击切换 | \Poc_DearBorn\05-Testing\00 需求输入梳理\02 UE\11 VHA\CDX707_车辆状况_V1.5_20210527.pdf | 否
68 | VHA | 车辆健康 | 机油压力低 | √ |  |  |  | 6-1.8.3故障指示灯和故障名称显示 | 当前故障指示灯及故障名称，根据故障等级显示不同的颜色（详见各个故障的示意） | \Poc_DearBorn\05-Testing\00 需求输入梳理\02 UE\11 VHA\CDX707_车辆状况_V1.5_20210527.pdf | 否
69 | VHA | 车辆健康 | 机油压力低 | √ |  |  |  | 6-1.8.5车辆图片显示 | 显示车辆图片，车辆图片不支持互动（详见各个故障的示意） | \Poc_DearBorn\05-Testing\00 需求输入梳理\02 UE\11 VHA\CDX707_车辆状况_V1.5_20210527.pdf | 否
70 | VHA | 车辆健康 | 机油压力低 | √ |  |  |  | 6-1.8.6VHA界面提醒显示 | 在界面显示提示文本“检测到发动机机油压力低。”，文本颜色为红色 | \Poc_DearBorn\05-Testing\00 需求输入梳理\02 UE\11 VHA\CDX707_车辆状况_V1.5_20210527.pdf | 否
71 | VHA | 车辆健康 | 电动转向（EPS）故障 | √ |  |  |  | 6-1.9.1车辆健康分页提醒显示 | 车辆健康分页上显示提醒图标 | \Poc_DearBorn\05-Testing\00 需求输入梳理\02 UE\11 VHA\CDX707_车辆状况_V1.5_20210527.pdf | 否
72 | VHA | 车辆健康 | 电动转向（EPS）故障 | √ |  |  |  | 6-1.9.2故障按钮图标显示 | 当有故障时，需要显示故障按钮图标列表，按照故障出现时间顺序从左至右排列，多个故障时，点击切换 | \Poc_DearBorn\05-Testing\00 需求输入梳理\02 UE\11 VHA\CDX707_车辆状况_V1.5_20210527.pdf | 否
73 | VHA | 车辆健康 | 电动转向（EPS）故障 | √ |  |  |  | 6-1.9.3故障指示灯和故障名称显示 | 当前故障指示灯及故障名称，根据故障等级显示不同的颜色（详见各个故障的示意） | \Poc_DearBorn\05-Testing\00 需求输入梳理\02 UE\11 VHA\CDX707_车辆状况_V1.5_20210527.pdf | 否
74 | VHA | 车辆健康 | 电动转向（EPS）故障 | √ |  |  |  | 6-1.9.5车辆图片显示 | 显示车辆图片，车辆图片不支持互动（详见各个故障的示意） | \Poc_DearBorn\05-Testing\00 需求输入梳理\02 UE\11 VHA\CDX707_车辆状况_V1.5_20210527.pdf | 否
75 | VHA | 车辆健康 | 电动转向（EPS）故障 | √ |  |  |  | 6-1.9.6VHA界面提醒显示 | 在界面显示提示文本“电动主力转向（EPS）系统监测到一个故障。”，文本颜色为橙色 | \Poc_DearBorn\05-Testing\00 需求输入梳理\02 UE\11 VHA\CDX707_车辆状况_V1.5_20210527.pdf | 否
76 | VHA | 车辆健康 | 坡道缓降系统故障 | √ |  |  |  | 6-2.0.1车辆健康分页提醒显示 | 车辆健康分页上显示提醒图标 | \Poc_DearBorn\05-Testing\00 需求输入梳理\02 UE\11 VHA\CDX707_车辆状况_V1.5_20210527.pdf | 否
77 | VHA | 车辆健康 | 坡道缓降系统故障 | √ |  |  |  | 6-2.0.2故障按钮图标显示 | 当有故障时，需要显示故障按钮图标列表，按照故障出现时间顺序从左至右排列，多个故障时，点击切换 | \Poc_DearBorn\05-Testing\00 需求输入梳理\02 UE\11 VHA\CDX707_车辆状况_V1.5_20210527.pdf | 否
78 | VHA | 车辆健康 | 坡道缓降系统故障 | √ |  |  |  | 6-2.0.3故障指示灯和故障名称显示 | 当前故障指示灯及故障名称，根据故障等级显示不同的颜色（详见各个故障的示意） | \Poc_DearBorn\05-Testing\00 需求输入梳理\02 UE\11 VHA\CDX707_车辆状况_V1.5_20210527.pdf | 否
79 | VHA | 车辆健康 | 坡道缓降系统故障 | √ |  |  |  | 6-2.0.5车辆图片显示 | 显示车辆图片，车辆图片不支持互动（详见各个故障的示意） | \Poc_DearBorn\05-Testing\00 需求输入梳理\02 UE\11 VHA\CDX707_车辆状况_V1.5_20210527.pdf | 否
80 | VHA | 车辆健康 | 坡道缓降系统故障 | √ |  |  |  | 6-2.0.6VHA界面提醒显示 | 在界面显示提示文本“坡道缓降控制系统已停用。”，文本颜色为橙色 | \Poc_DearBorn\05-Testing\00 需求输入梳理\02 UE\11 VHA\CDX707_车辆状况_V1.5_20210527.pdf | 否
81 | VHA | 车辆健康 | 坡道起步系统故障 | √ |  |  |  | 6-2.1.1车辆健康分页提醒显示 | 车辆健康分页上显示提醒图标 | \Poc_DearBorn\05-Testing\00 需求输入梳理\02 UE\11 VHA\CDX707_车辆状况_V1.5_20210527.pdf | 否 | 2021-06-07 | CDX707_车辆状况_V1.5_20210527.pdf上已删除
82 | VHA | 车辆健康 | 坡道起步系统故障 | √ |  |  |  | 6-2.1.2故障按钮图标显示 | 当有故障时，需要显示故障按钮图标列表，按照故障出现时间顺序从左至右排列，多个故障时，点击切换 | \Poc_DearBorn\05-Testing\00 需求输入梳理\02 UE\11 VHA\CDX707_车辆状况_V1.5_20210527.pdf | 否
83 | VHA | 车辆健康 | 坡道起步系统故障 | √ |  |  |  | 6-2.1.3故障指示灯和故障名称显示 | 当前故障指示灯及故障名称，根据故障等级显示不同的颜色（详见各个故障的示意） | \Poc_DearBorn\05-Testing\00 需求输入梳理\02 UE\11 VHA\CDX707_车辆状况_V1.5_20210527.pdf | 否
84 | VHA | 车辆健康 | 坡道起步系统故障 | √ |  |  |  | 6-2.1.5车辆图片显示 | 显示车辆图片，车辆图片不支持互动（详见各个故障的示意） | \Poc_DearBorn\05-Testing\00 需求输入梳理\02 UE\11 VHA\CDX707_车辆状况_V1.5_20210527.pdf | 否
85 | VHA | 车辆健康 | 坡道起步系统故障 | √ |  |  |  | 6-2.1.6VHA界面提醒显示 | 在界面显示提示文本“坡道起步辅助系统监测到一个故障。”，文本颜色为橙色 | \Poc_DearBorn\05-Testing\00 需求输入梳理\02 UE\11 VHA\CDX707_车辆状况_V1.5_20210527.pdf | 否
86 | VHA | 车辆健康 | 照明系统故障 | √ |  |  |  | 6-2.2.1车辆健康分页提醒显示 | 车辆健康分页上显示提醒图标 | \Poc_DearBorn\05-Testing\00 需求输入梳理\02 UE\11 VHA\CDX707_车辆状况_V1.5_20210527.pdf | 否
87 | VHA | 车辆健康 | 照明系统故障 | √ |  |  |  | 6-2.2.2故障按钮图标显示 | 当有故障时，需要显示故障按钮图标列表，按照故障出现时间顺序从左至右排列，多个故障时，点击切换 | \Poc_DearBorn\05-Testing\00 需求输入梳理\02 UE\11 VHA\CDX707_车辆状况_V1.5_20210527.pdf | 否
88 | VHA | 车辆健康 | 照明系统故障 | √ |  |  |  | 6-2.2.3故障指示灯和故障名称显示 | 当前故障指示灯及故障名称，根据故障等级显示不同的颜色（详见各个故障的示意） | \Poc_DearBorn\05-Testing\00 需求输入梳理\02 UE\11 VHA\CDX707_车辆状况_V1.5_20210527.pdf | 否
89 | VHA | 车辆健康 | 照明系统故障 | √ |  |  |  | 6-2.2.5车辆图片显示 | 显示车辆图片，车辆图片不支持互动（详见各个故障的示意） | \Poc_DearBorn\05-Testing\00 需求输入梳理\02 UE\11 VHA\CDX707_车辆状况_V1.5_20210527.pdf | 否
90 | VHA | 车辆健康 | 照明系统故障 | √ |  |  |  | 6-2.2.6VHA界面提醒显示 | 在界面显示提示文本“车外灯系统可能出现灯泡已烧坏问题或电气系统故障。”，文本颜色为橙色 | \Poc_DearBorn\05-Testing\00 需求输入梳理\02 UE\11 VHA\CDX707_车辆状况_V1.5_20210527.pdf | 否
91 | VHA | 护航历史 | 无护航记录 | √ |  |  |  | 7-1.0.1进入护航历史界面 | 选择护航历史Tab bar，进入护航历史界面 | \Poc_DearBorn\05-Testing\00 需求输入梳理\02 UE\11 VHA\CDX707_车辆状况_V1.5_20210527.pdf | 否
92 | VHA | 护航历史 | 无护航记录 | √ |  |  |  | 7-1.0.2无护航记录界面显示条件 | 首次出厂设置、及无法获取到有效数据时显示此界面 | \Poc_DearBorn\05-Testing\00 需求输入梳理\02 UE\11 VHA\CDX707_车辆状况_V1.5_20210527.pdf | 否
93 | VHA | 护航历史 | 无护航记录 | √ |  |  |  | 7-1.0.3进入无护航记录界面 | 在护航历史Tab bar下，点击暂无护航历史分页；进入无护航记录界面 | \Poc_DearBorn\05-Testing\00 需求输入梳理\02 UE\11 VHA\CDX707_车辆状况_V1.5_20210527.pdf | 否
94 | VHA | 护航历史 | 正常界面 | √ |  |  |  | 7-1.1.1进入检测故障界面 | 在护航历史Tab bar下，选择检测到故障的日期分页，进入检测故障界面 | \Poc_DearBorn\05-Testing\00 需求输入梳理\02 UE\11 VHA\CDX707_车辆状况_V1.5_20210527.pdf | 否
95 | VHA | 护航历史 | 正常界面 | √ |  |  |  | 7-1.1.2检测故障界面显示 | 1.开始时间 2.结束时间 3.平均时速 4.行程+用时 5.智能护航显示该行程中监测到的异常 6.右下角显示“若异常依然存在授权经销商电话：400-xxx-xxxx” | \Poc_DearBorn\05-Testing\00 需求输入梳理\02 UE\11 VHA\CDX707_车辆状况_V1.5_20210527.pdf | 否
96 | VHA | 护航历史 | 正常界面 | √ |  |  |  | 7-1.1.3分页显示 | 显示图标+日期，以及箭头 图标展示显示车辆状况有无异常： 以日期时间倒序排序，点击展开详情，默认点击最新的详情，初次打开显示暂无护航历史界面。 | \Poc_DearBorn\05-Testing\00 需求输入梳理\02 UE\11 VHA\CDX707_车辆状况_V1.5_20210527.pdf | 否
97 | VHA | 护航历史 | 正常界面 | √ |  |  |  | 7-1.2.1进入未检测到故障界面 | 在护航历史Tab bar下，选择未检测到故障的日期分页，进入未检测故障界面 | \Poc_DearBorn\05-Testing\00 需求输入梳理\02 UE\11 VHA\CDX707_车辆状况_V1.5_20210527.pdf | 否
98 | VHA | 护航历史 | 正常界面 | √ |  |  |  | 7-1.2.2未检测到故障界面显示 | 1.开始时间 2.结束时间 3.平均时速 4.行程+用时 5.智能护航显示：未监测到异常 6.右下角显示“若异常依然存在授权经销商电话：400-xxx-xxxx” | \Poc_DearBorn\05-Testing\00 需求输入梳理\02 UE\11 VHA\CDX707_车辆状况_V1.5_20210527.pdf | 否
99 | VHA | 护航历史 | 正常界面 | √ |  |  |  | 7-1.2.3分页显示 | 显示图标+日期，以及箭头 图标展示显示车辆状况有无异常： 以日期时间倒序排序，点击展开详情，默认点击最新的详情，初次打开显示暂无护航历史界面。 | \Poc_DearBorn\05-Testing\00 需求输入梳理\02 UE\11 VHA\CDX707_车辆状况_V1.5_20210527.pdf | 否
100 | VHA | 护航历史 | 故障记录多条 | √ |  |  |  | 7-1.3.1进入故障记录多条界面 | 在护航历史Tab bar下，选择检测到故障的日期分页，进入检测故障界面 | \Poc_DearBorn\05-Testing\00 需求输入梳理\02 UE\11 VHA\CDX707_车辆状况_V1.5_20210527.pdf | 否
101 | VHA | 护航历史 | 故障记录多条 | √ |  |  |  | 7-1.3.2故障记录多条界面显示 | 1.开始时间 2.结束时间 3.平均时速 4.行程+用时 5.智能护航显示该行程中监测到的异常（如果有故障记录多条，会显示故障记录多条界面） 6.右下角显示“若异常依然存在授权经销商电话：400-xxx-xxxx” | \Poc_DearBorn\05-Testing\00 需求输入梳理\02 UE\11 VHA\CDX707_车辆状况_V1.5_20210527.pdf | 否
102 | VHA | 护航历史 | 故障记录多条 | √ |  |  |  | 7-1.3.3分页显示 | 显示图标+日期，以及箭头 图标展示显示车辆状况有无异常： 以日期时间倒序排序，点击展开详情，默认点击最新的详情，初次打开显示暂无护航历史界面。 | \Poc_DearBorn\05-Testing\00 需求输入梳理\02 UE\11 VHA\CDX707_车辆状况_V1.5_20210527.pdf | 否
103 | VHA | 护航设置 | 历史保存-默认 | √ |  |  |  | 7-2.1.1进入护航设置界面 | 选择护航设置Tab bar，进入护航设置界面 | \Poc_DearBorn\05-Testing\00 需求输入梳理\02 UE\11 VHA\CDX707_车辆状况_V1.5_20210527.pdf | 否
104 | VHA | 护航设置 | 历史保存-默认 | √ |  |  |  | 7-2.1.2进入护航历史保存界面 | 在护航设置Tab bar下，选择护航历史保存分页；进入航历史保存界面 | \Poc_DearBorn\05-Testing\00 需求输入梳理\02 UE\11 VHA\CDX707_车辆状况_V1.5_20210527.pdf | 否
105 | VHA | 护航设置 | 历史保存-默认 | √ |  |  |  | 7-2.1.3护航历史保存界面显示 | 保留所有记录+选择按钮 保留最近一年+选择按钮 保留最近30天+选择按钮 文本提示“更改后超出历史记录会被删除。” 默认护航历史保存所有记录； 如果出现车机分配存储空间不足，最早的历史记录会被优先删除。 | \Poc_DearBorn\05-Testing\00 需求输入梳理\02 UE\11 VHA\CDX707_车辆状况_V1.5_20210527.pdf | 否
106 | VHA | 护航设置 | 更改设置项 | √ |  |  |  | 7-2.2.1进入更改设置项 | 1.选择保留最近一年弹出更改设置项弹窗 2.选择保留最近30天弹出更改设置项弹窗 | \Poc_DearBorn\05-Testing\00 需求输入梳理\02 UE\11 VHA\CDX707_车辆状况_V1.5_20210527.pdf | 否
107 | VHA | 护航设置 | 更改设置项 | √ |  |  |  | 7-2.2.2更改设置项弹窗显示 | 文本提示“确定删除更早的护航历史记录么？”以及“取消”和“确定”两个按钮 | \Poc_DearBorn\05-Testing\00 需求输入梳理\02 UE\11 VHA\CDX707_车辆状况_V1.5_20210527.pdf | 否
108 | VHA | 护航设置 | 更改设置项 | √ |  |  |  | 7-2.2.3退出更改设置项弹窗 | 点击“确定”按钮，后台执行相应的操作，界面返回之前界面。 | \Poc_DearBorn\05-Testing\00 需求输入梳理\02 UE\11 VHA\CDX707_车辆状况_V1.5_20210527.pdf | 否
109 | VHA | 护航设置 | 更改设置项 | √ |  |  |  | 7-2.3护航历史-无法保存记录提示 | 存储空间已满，点击保存会提示 护航行程保存失败 | 【707&747&702MCA】UE_Vehicle Health Alert 车辆状态_V2.3.0_20210928 | 否

## VHA
Case ID | 需求ID | 标题 | 前提条件 | 操作步骤 | 预期结果 | 优先级 | 用例类型 | 测试方式 | 交付节点 | 验证结果 | 备注 | 测试版本 | 测试日期 | 测试人员
VHA_1 | 2-1.1 app入口 | app入口-进入全部应用页面 | 1.进入Launcher页面 | 1.在Launcher屏点击所有应用图标 | 1.进入全部应用页面 | P2 | 功能 | 手动测试 | R9
VHA_2 | 2-1.1 app入口 | app入口-进入最近使用app页面 | 1.进入Launcher页面 | 1.在Launcher屏向右滑动 | 1.进入最近使用app页面 | P2 | 功能 | 手动测试 | R9
VHA_3 | 2-1.2 全部应用入口 | 全部应用入口-车辆状况 | 1.进入全部应用页面 | 1.在全部应用界面滑动查找车辆状况图标并查看显示 | 1.显示车辆状况应用图标 | P1 | 功能 | 手动测试 | R9
VHA_4 | 2-1.2 全部应用入口 | 全部应用入口-车辆状况-有异常 | 1.进入全部应用页面 2.车辆状况有异常 | 1.找到车辆状况应用图标并查看显示 | 1.显示车辆状况应用图标，车辆状态的APP图标上需要显示红点标记；故障未处理完红点会一直显示。 | P1 | 功能 | 手动测试 | R9
VHA_5 | 2-1.2 全部应用入口 | 全部应用入口-车辆状况-故障处理完 | 1.进入全部应用页面 2.车辆状况正常 | 1.在全部应用界面滑动查看车辆状况图标 | 1.显示车辆状况应用图标；车辆状态的APP图标上没有显示红点标记 | P1 | 功能 | 手动测试 | R9
VHA_6 | 2-1.2 全部应用入口 | 全部应用入口-进入VHA界面 | 1.进入全部应用页面 | 1.点击车辆状况应用图标 | 1.进入VHA界面 | P0 | 功能 | 手动测试 | R9
VHA_7 | 2-1.4 最近app入口 | 最近app入口-进入VHA界面 | 1.进入最近使用app页面 2.车辆状况最近使用过 | 1.在最近使用app界面滑动查找车辆状况图标，点击车辆状况应用图标 | 1.进入VHA界面（不论VHA APP是否首次被打开，进入VHA后停留在护航详情tab, 子菜单停留在第一个有异常的子菜单，若没有异常，则停留在胎压监测。） | P0 | 功能 | 手动测试 | R9
VHA_8 | 2-1.25 Controller入口 | Controller入口-车辆状况异常显示 | 1.进入Controller Launcher页面 2.车辆状况有异常 | 1.点击Lanucher页面车辆状况图标 | 1.进入VHA界面（不论VHA APP是否首次被打开，进入VHA后停留在护航详情tab, 子菜单停留在第一个有异常的子菜单，若没有异常，则停留在胎压监测。） controller屏幕Launcher界面在车辆状况出现异常时需要有直达车辆异常状况app的入口，此处界面仅做示意，具体样式布局以《3D车模控制》文档为准。 | P1 | 功能 | 手动测试 | R9
VHA_9 | 2-1.25 Controller入口 | Controller入口-车辆状况异常显示-进入VHA界面 | 1.进入Controller Launcher页面 2.车辆状况有异常 | 1.点击车辆异常图标 | 1.进入VHA界面 | P0 | 功能 | 手动测试 | R9
VHA_10 | 2-1.25 Controller入口 | Controller入口-车辆状况正常显示 | 1.进入Controller Launcher页面 | 1.查看Lanucher页面是否有车辆状况相关信息显示 | 1.不显示任何车辆状况相关信息 | P2 | 功能 | 手动测试 | R9
VHA_11 | 2-1.3 VHA界面 | VHA界面显示 | 1.进入VHA界面 | 1.查看VHA界面显示 | 1.在护航详情显示胎压监测、车辆养护、续航里程、车辆健康分页；右半部分显示对应的界面 | P0 | 功能 | 手动测试 | R9
VHA_12 | 3 胎压监测分页不显示 | 胎压监测分页不显示 | 1.车机供电正常; 2.进入VHA界面 | 1.配置字设置TPMS Support=0x0（./yfdbus_send AI.lv.ipcl.out vip2gip_VehicleNetwork 0x02,0x21,0x40,0x30,0x36,0x00,0x00,0x00） 2.查看护航详情界面显示 | 2.不显示胎压监测分页 | P1 | 功能 | 手动测试 | R9
VHA_13 | 3-1 进入胎压监测界面 | 进入胎压监测界面 | 1.车机供电正常; 2.已配置胎压监测 3.进入护航详情界面 | 1.点击胎压监测分页 | 2.右边显示胎压监测界面 | P1 | 功能 | 手动测试 | R9
VHA_14 | 3-1.1 胎压监测系统状态 | 胎压监测系统状态-胎压检测系统状态正常 | 1.车机供电正常; 2.已配置胎压监测 3.连接CAN工具 | 1.配置胎压状态为工作中 3B4h Tire_Press_System_Stat=0x4（./yfdbus_send AI.lv.ipcl.out vip2gip_VehicleNetwork 0x02,0x21,0x40,0x04,0x70,0x00,0x00,0x04） 2.配置四个轮胎状态为正常(3B4 Tire_Press_LF_Stat =1 Tire_Press_RF_Stat =1 Tire_Press_LR_OLR_Stat =1 Tire_Press_RR_ORR_Stat =1) 3.进入胎压监测界面，查看胎压监测系统状态信息显示 | 2.显示”胎压正常“ | P1 | 功能 | 手动测试 | R9
VHA_15 | 3-1.2 胎压监测系统状态 | 胎压监测系统状态-胎压检测系统状态未知 | 1.车机供电正常; 2.已配置胎压监测 3.连接CAN工具 | 1.用CAN发送3B4h Tire_Press_System_Stat=0x0（./yfdbus_send AI.lv.ipcl.out vip2gip_VehicleNetwork 0x02,0x21,0x40,0x04,0x70,0x00,0x00,0x00） 2.进入胎压监测界面，查看胎压监测系统状态信息显示 | 2.显示”胎压检测系统状态未知“ | P1 | 功能 | 手动测试 | R9
VHA_16 | 3-1.2 胎压监测系统状态 | 胎压监测系统状态-胎压检测系统发生错误 | 1.车机供电正常; 2.已配置胎压监测 3.连接CAN工具 | 1.用CAN发送3B4h Tire_Press_System_Stat=0x1（./yfdbus_send AI.lv.ipcl.out vip2gip_VehicleNetwork 0x02,0x21,0x40,0x04,0x70,0x00,0x00,0x01） 2.进入胎压监测界面，查看胎压监测系统状态信息显示 | 2.显示”胎压检测系统发生错误“ | P1 | 功能 | 手动测试 | R9
VHA_17 | 3-1.2 胎压监测系统状态 | 胎压监测系统状态-胎压检测系统传感器发生错误 | 1.车机供电正常; 2.已配置胎压监测 3.连接CAN工具 | 1.用CAN发送3B4h Tire_Press_System_Stat=0x2（./yfdbus_send AI.lv.ipcl.out vip2gip_VehicleNetwork 0x02,0x21,0x40,0x04,0x70,0x00,0x00,0x02） 2.进入胎压监测界面，查看胎压监测系统状态信息显示 | 2.显示”胎压检测系统传感器发生错误“ | P1 | 功能 | 手动测试 | R9
VHA_18 | 3-1.2 胎压监测系统状态 | 胎压监测系统状态-检测到低胎压 | 1.车机供电正常; 2.已配置胎压监测 3.连接CAN工具 | 1.用CAN发送3B4h Tire_Press_System_Stat=0x3（./yfdbus_send AI.lv.ipcl.out vip2gip_VehicleNetwork 0x02,0x21,0x40,0x04,0x70,0x00,0x00,0x03） 2.进入胎压监测界面，查看胎压监测系统状态信息显示 | 2.显示”检测到低胎压“ | P1 | 功能 | 手动测试 | R9
VHA_19 | 3-1.2 胎压监测系统状态 | 胎压监测系统状态-胎压检测系统工作中 | 1.车机供电正常; 2.已配置胎压监测 3.连接CAN工具 | 1.用CAN发送3B4h Tire_Press_System_Stat=0x4（./yfdbus_send AI.lv.ipcl.out vip2gip_VehicleNetwork 0x02,0x21,0x40,0x04,0x70,0x00,0x00,0x04） 2.进入胎压监测界面，查看胎压监测系统状态信息显示 | 2.显示”胎压检测系统工作中“ | P1 | 功能 | 手动测试 | R9
VHA_20 | 3-1.2 胎压监测系统状态 | 胎压监测系统状态-胎压检测系统训练中-左前 | 1.车机供电正常; 2.配置字设置TPMS Support=0x1（./yfdbus_send AI.lv.ipcl.out vip2gip_VehicleNetwork 0x02,0x21,0x40,0x30,0x36,0x00,0x00,0x01） 3.连接CAN工具 | 1.用CAN发送3B4h Tire_Press_System_Stat=0x5（./yfdbus_send AI.lv.ipcl.out vip2gip_VehicleNetwork 0x02,0x21,0x40,0x04,0x70,0x00,0x00,0x05） 2.进入胎压监测界面，查看胎压监测系统状态信息显示 | 2.显示”胎压检测系统训练中“ | P2 | 功能 | 手动测试 | R9
VHA_21 | 3-1.2 胎压监测系统状态 | 胎压监测系统状态-胎压检测系统训练中-右前 | 1.车机供电正常; 2.配置字设置TPMS Support=0x1（./yfdbus_send AI.lv.ipcl.out vip2gip_VehicleNetwork 0x02,0x21,0x40,0x30,0x36,0x00,0x00,0x01） 3.连接CAN工具 | 1.用CAN发送3B4h Tire_Press_System_Stat=0x6（./yfdbus_send AI.lv.ipcl.out vip2gip_VehicleNetwork 0x02,0x21,0x40,0x04,0x70,0x00,0x00,0x06） 2.进入胎压监测界面，查看胎压监测系统状态信息显示 | 2.显示”胎压检测系统训练中“ | P2 | 功能 | 手动测试 | R9
VHA_22 | 3-1.2 胎压监测系统状态 | 胎压监测系统状态-胎压检测系统训练中-右后 | 1.车机供电正常; 2.配置字设置TPMS Support=0x1（./yfdbus_send AI.lv.ipcl.out vip2gip_VehicleNetwork 0x02,0x21,0x40,0x30,0x36,0x00,0x00,0x01） 3.连接CAN工具 | 1.用CAN发送3B4h Tire_Press_System_Stat=0x7（./yfdbus_send AI.lv.ipcl.out vip2gip_VehicleNetwork 0x02,0x21,0x40,0x04,0x70,0x00,0x00,0x07） 2.进入胎压监测界面，查看胎压监测系统状态信息显示 | 2.显示”胎压检测系统训练中“ | P2 | 功能 | 手动测试 | R9
VHA_23 | 3-1.2 胎压监测系统状态 | 胎压监测系统状态-胎压检测系统训练中-外右后 | 1.车机供电正常; 2.配置字设置TPMS Support=0x1（./yfdbus_send AI.lv.ipcl.out vip2gip_VehicleNetwork 0x02,0x21,0x40,0x30,0x36,0x00,0x00,0x01） 3.连接CAN工具 | 1.用CAN发送3B4h Tire_Press_System_Stat=0x8（./yfdbus_send AI.lv.ipcl.out vip2gip_VehicleNetwork 0x02,0x21,0x40,0x04,0x70,0x00,0x00,0x08） 2.进入胎压监测界面，查看胎压监测系统状态信息显示 | 2.显示”胎压检测系统训练中“ | P2 | 功能 | 手动测试 | R9
VHA_24 | 3-1.2 胎压监测系统状态 | 胎压监测系统状态-胎压检测系统训练中-内右后 | 1.车机供电正常; 2.配置字设置TPMS Support=0x1（./yfdbus_send AI.lv.ipcl.out vip2gip_VehicleNetwork 0x02,0x21,0x40,0x30,0x36,0x00,0x00,0x01） 3.连接CAN工具 | 1.用CAN发送3B4h Tire_Press_System_Stat=0x9（./yfdbus_send AI.lv.ipcl.out vip2gip_VehicleNetwork 0x02,0x21,0x40,0x04,0x70,0x00,0x00,0x09） 2.进入胎压监测界面，查看胎压监测系统状态信息显示 | 2.显示”胎压检测系统训练中“ | P2 | 功能 | 手动测试 | R9
VHA_25 | 3-1.2 胎压监测系统状态 | 胎压监测系统状态-胎压检测系统训练中-左前 | 1.车机供电正常; 2.配置字设置TPMS Support=0x1（./yfdbus_send AI.lv.ipcl.out vip2gip_VehicleNetwork 0x02,0x21,0x40,0x30,0x36,0x00,0x00,0x01） 3.连接CAN工具 | 1.用CAN发送3B4h Tire_Press_System_Stat=0xA（./yfdbus_send AI.lv.ipcl.out vip2gip_VehicleNetwork 0x02,0x21,0x40,0x04,0x70,0x00,0x00,0x0A） 2.进入胎压监测界面，查看胎压监测系统状态信息显示 | 2.显示”胎压检测系统训练中“ | P2 | 功能 | 手动测试 | R9
VHA_26 | 3-1.2 胎压监测系统状态 | 胎压监测系统状态-胎压检测系统训练中-外左后 | 1.车机供电正常; 2.配置字设置TPMS Support=0x1（./yfdbus_send AI.lv.ipcl.out vip2gip_VehicleNetwork 0x02,0x21,0x40,0x30,0x36,0x00,0x00,0x01） 4.连接CAN工具 | 1.用CAN发送3B4h Tire_Press_System_Stat=0xB（./yfdbus_send AI.lv.ipcl.out vip2gip_VehicleNetwork 0x02,0x21,0x40,0x04,0x70,0x00,0x00,0x0B） 3.查看胎压监测界面的胎压监测系统状态信息显示 | 2.显示”胎压检测系统训练中“ | P2 | 功能 | 手动测试 | R9
VHA_27 | 3-1.2 胎压监测系统状态 | 胎压监测系统状态-胎压检测系统训练中-内左后 | 1.车机供电正常; 2.配置字设置TPMS Support=0x1（./yfdbus_send AI.lv.ipcl.out vip2gip_VehicleNetwork 0x02,0x21,0x40,0x30,0x36,0x00,0x00,0x01） 3.连接CAN工具 | 1.用CAN发送3B4h Tire_Press_System_Stat=0xC（./yfdbus_send AI.lv.ipcl.out vip2gip_VehicleNetwork 0x02,0x21,0x40,0x04,0x70,0x00,0x00,0x0C） 2.进入胎压监测界面，查看胎压监测系统状态信息显示 | 2.显示”胎压检测系统训练中“ | P2 | 功能 | 手动测试 | R9
VHA_28 | 3-1.2 胎压监测系统状态 | 胎压监测系统状态-胎压检测系统训练完毕 | 1.车机供电正常; 2.已配置胎压监测 3.连接CAN工具 | 1.用CAN发送3B4h Tire_Press_System_Stat=0xD（./yfdbus_send AI.lv.ipcl.out vip2gip_VehicleNetwork 0x02,0x21,0x40,0x04,0x70,0x00,0x00,0x0D） 2.进入胎压监测界面，查看胎压监测系统状态信息显示 | 2.显示”胎压检测系统训练完毕“ | P1 | 功能 | 手动测试 | R9
VHA_29 | 3-1.2 胎压监测系统状态 | 胎压监测系统状态-胎压检测系统未完成训练 | 1.车机供电正常; 2.已配置胎压监测 3.连接CAN工具 | 1.用CAN发送3B4h Tire_Press_System_Stat=0xE（./yfdbus_send AI.lv.ipcl.out vip2gip_VehicleNetwork 0x02,0x21,0x40,0x04,0x70,0x00,0x00,0x0E） 2.进入胎压监测界面，查看胎压监测系统状态信息显示 | 2.显示”胎压检测系统未完成训练“ | P1 | 功能 | 手动测试 | R9
VHA_30 | 3-1.2.2正常胎压状态显示 | 胎压监测中-正常胎压状态显示-左前轮胎胎压监测在正常范围内 | 1.车机供电正常; 2.配置字设置TPMS Support=0x1（./yfdbus_send AI.lv.ipcl.out vip2gip_VehicleNetwork 0x02,0x21,0x40,0x30,0x36,0x00,0x00,0x01） 3.连接CAN工具 4.胎压监测中状态 | 1.用CAN发送 3B4h Tire_Press_LF_Stat=0x1; 3B5h Tire_Press_LF_Data=(0x0 to 0xFFFC) (./yfdbus_send AI.lv.ipcl.out vip2gip_VehicleNetwork 0x02,0x21,0x40,0x04,0x71,0x00,0x00,0x64) 2.进入胎压监测界面，查看左前胎压信息显示 | 2.显示胎压状态-正常 | P2 | 功能 | 手动测试 | R9
VHA_31 | 3-1.2.2正常胎压状态显示 | 胎压监测中-正常胎压状态显示-左后轮胎胎压监测在正常范围内 | 1.车机供电正常; 2.配置字设置TPMS Support=0x1（./yfdbus_send AI.lv.ipcl.out vip2gip_VehicleNetwork 0x02,0x21,0x40,0x30,0x36,0x00,0x00,0x01） 3.连接CAN工具 4.胎压监测中状态 | 1.用CAN发送 3B4h Tire_Press_LR_OLR_Stat=0x1; 3B5h Tire_Press_LR_OLR_Data=(0x0 to 0xFFFC) (./yfdbus_send AI.lv.ipcl.out vip2gip_VehicleNetwork 0x02,0x21,0x40,0x04,0x73,0x00,0x00,0x64) 2.进入胎压监测界面，查看左后胎压信息显示 | 2.显示胎压状态-正常 | P2 | 功能 | 手动测试 | R9
VHA_32 | 3-1.2.2正常胎压状态显示 | 胎压监测中-正常胎压状态显示-右前轮胎胎压监测在正常范围内 | 1.车机供电正常; 2.配置字设置TPMS Support=0x1（./yfdbus_send AI.lv.ipcl.out vip2gip_VehicleNetwork 0x02,0x21,0x40,0x30,0x36,0x00,0x00,0x01） 3.连接CAN工具 4.胎压监测中状态 | 1.用CAN发送 3B4h Tire_Press_RF_Stat=0x1; 3B5h Tire_Press_RF_Data=(0x0 to 0xFFFC) (./yfdbus_send AI.lv.ipcl.out vip2gip_VehicleNetwork 0x02,0x21,0x40,0x04,0x72,0x00,0x00,0x64) 2.进入胎压监测界面，查看右前胎压信息显示 | 2.显示胎压状态-正常 | P2 | 功能 | 手动测试 | R9
VHA_33 | 3-1.2.2正常胎压状态显示 | 胎压监测中-正常胎压状态显示-右后轮胎胎压监测在正常范围内 | 1.车机供电正常; 2.配置字设置TPMS Support=0x1（./yfdbus_send AI.lv.ipcl.out vip2gip_VehicleNetwork 0x02,0x21,0x40,0x30,0x36,0x00,0x00,0x01） 3.连接CAN工具 4.胎压监测中状态 | 1.用CAN发送 3B4h Tire_Press_RR_ORR_Stat=0x1; 3B5h Tire_Press_RR_ORR_Data=(0x0 to 0xFFFC) (./yfdbus_send AI.lv.ipcl.out vip2gip_VehicleNetwork 0x02,0x21,0x40,0x04,0x74,0x00,0x00,0x64) 2.进入胎压监测界面，查看右后胎压信息显示 | 2.显示胎压状态-正常 | P2 | 功能 | 手动测试 | R9
VHA_34 | 3-1.2.2正常胎压状态显示 | 胎压监测中-正常胎压状态显示-左前和左后胎压监测在正常范围内 | 1.车机供电正常; 2.配置字设置TPMS Support=0x1（./yfdbus_send AI.lv.ipcl.out vip2gip_VehicleNetwork 0x02,0x21,0x40,0x30,0x36,0x00,0x00,0x01） 3.连接CAN工具 4.胎压监测中状态 | 1.用CAN发送 3B4h Tire_Press_LF_Stat=0x1; 3B5h Tire_Press_LF_Data=(0x0 to 0xFFFC) (./yfdbus_send AI.lv.ipcl.out vip2gip_VehicleNetwork 0x02,0x21,0x40,0x04,0x71,0x00,0x00,0x64) 3B4h Tire_Press_LR_OLR_Stat=0x1; 3B5h Tire_Press_LR_OLR_Data=(0x0 to 0xFFFC) (./yfdbus_send AI.lv.ipcl.out vip2gip_VehicleNetwork 0x02,0x21,0x40,0x04,0x73,0x00,0x00,0x64) 2.进入胎压监测界面，查看左前和左后胎压信息显示 | 2.显示胎压状态-正常 | P2 | 功能 | 手动测试 | R9
VHA_35 | 3-1.2.2正常胎压状态显示 | 胎压监测中-正常胎压状态显示-左前和右前胎压监测在正常范围内 | 1.车机供电正常; 2.配置字设置TPMS Support=0x1（./yfdbus_send AI.lv.ipcl.out vip2gip_VehicleNetwork 0x02,0x21,0x40,0x30,0x36,0x00,0x00,0x01） 3.连接CAN工具 4.胎压监测中状态 | 1.用CAN发送 3B4h Tire_Press_LF_Stat=0x1; 3B5h Tire_Press_LF_Data=(0x0 to 0xFFFC) (./yfdbus_send AI.lv.ipcl.out vip2gip_VehicleNetwork 0x02,0x21,0x40,0x04,0x71,0x00,0x00,0x64) 3B4h Tire_Press_RF_Stat=0x1; 3B5h Tire_Press_RF_Data=(0x0 to 0xFFFC) (./yfdbus_send AI.lv.ipcl.out vip2gip_VehicleNetwork 0x02,0x21,0x40,0x04,0x72,0x00,0x00,0x64) 2.进入胎压监测界面，查看左前和右前胎压信息显示 | 2.显示胎压状态-正常 | P2 | 功能 | 手动测试 | R9
VHA_36 | 3-1.2.2正常胎压状态显示 | 胎压监测中-正常胎压状态显示-左前和右后胎压监测在正常范围内 | 1.车机供电正常; 2.配置字设置TPMS Support=0x1（./yfdbus_send AI.lv.ipcl.out vip2gip_VehicleNetwork 0x02,0x21,0x40,0x30,0x36,0x00,0x00,0x01） 3.连接CAN工具 4.胎压监测中状态 | 1.用CAN发送 3B4h Tire_Press_LF_Stat=0x1; 3B5h Tire_Press_LF_Data=(0x0 to 0xFFFC) (./yfdbus_send AI.lv.ipcl.out vip2gip_VehicleNetwork 0x02,0x21,0x40,0x04,0x71,0x00,0x00,0x64) 3B4h Tire_Press_RR_ORR_Stat=0x1; 3B5h Tire_Press_RR_ORR_Data=(0x0 to 0xFFFC) (./yfdbus_send AI.lv.ipcl.out vip2gip_VehicleNetwork 0x02,0x21,0x40,0x04,0x74,0x00,0x00,0x64) 2.进入胎压监测界面，查看左前和右后胎压信息显示 | 2.显示胎压状态-正常 | P2 | 功能 | 手动测试 | R9
VHA_37 | 3-1.2.2正常胎压状态显示 | 胎压监测中-正常胎压状态显示-右前和右后胎压监测在正常范围内 | 1.车机供电正常; 2.配置字设置TPMS Support=0x1（./yfdbus_send AI.lv.ipcl.out vip2gip_VehicleNetwork 0x02,0x21,0x40,0x30,0x36,0x00,0x00,0x01） 3.连接CAN工具 4.胎压监测中状态 | 1.用CAN发送 3B4h Tire_Press_RF_Stat=0x1; 3B5h Tire_Press_RF_Data=(0x0 to 0xFFFC) (./yfdbus_send AI.lv.ipcl.out vip2gip_VehicleNetwork 0x02,0x21,0x40,0x04,0x72,0x00,0x00,0x64) 3B4h Tire_Press_RR_ORR_Stat=0x1; 3B5h Tire_Press_RR_ORR_Data=(0x0 to 0xFFFC) (./yfdbus_send AI.lv.ipcl.out vip2gip_VehicleNetwork 0x02,0x21,0x40,0x04,0x74,0x00,0x00,0x64) 2.进入胎压监测界面，查看右前和右后胎压信息显示 | 2.显示胎压状态-正常 | P2 | 功能 | 手动测试 | R9
VHA_38 | 3-1.2.2正常胎压状态显示 | 胎压监测中-正常胎压状态显示-左前、左后和右前胎压监测在正常范围内 | 1.车机供电正常; 2.配置字设置TPMS Support=0x1（./yfdbus_send AI.lv.ipcl.out vip2gip_VehicleNetwork 0x02,0x21,0x40,0x30,0x36,0x00,0x00,0x01） 3.连接CAN工具 4.胎压监测中状态 | 1.用CAN发送 3B4h Tire_Press_LF_Stat=0x1; 3B5h Tire_Press_LF_Data=(0x0 to 0xFFFC) (./yfdbus_send AI.lv.ipcl.out vip2gip_VehicleNetwork 0x02,0x21,0x40,0x04,0x71,0x00,0x00,0x64) 3B4h Tire_Press_LR_OLR_Stat=0x1; 3B5h Tire_Press_LR_OLR_Data=(0x0 to 0xFFFC) (./yfdbus_send AI.lv.ipcl.out vip2gip_VehicleNetwork 0x02,0x21,0x40,0x04,0x73,0x00,0x00,0x64) 3B4h Tire_Press_RF_Stat=0x1; 3B5h Tire_Press_RF_Data=(0x0 to 0xFFFC) c 2.进入胎压监测界面，查看左前、左后和右前胎压信息显示 | 2.显示胎压状态-正常 | P2 | 功能 | 手动测试 | R9
VHA_39 | 3-1.2.2正常胎压状态显示 | 胎压监测中-正常胎压状态显示-左前、左后和右后胎压监测在正常范围内 | 1.车机供电正常; 2.配置字设置TPMS Support=0x1（./yfdbus_send AI.lv.ipcl.out vip2gip_VehicleNetwork 0x02,0x21,0x40,0x30,0x36,0x00,0x00,0x01） 3.连接CAN工具 4.胎压监测中状态 | 1.用CAN发送 3B4h Tire_Press_LF_Stat=0x1; 3B5h Tire_Press_LF_Data=(0x0 to 0xFFFC) (./yfdbus_send AI.lv.ipcl.out vip2gip_VehicleNetwork 0x02,0x21,0x40,0x04,0x71,0x00,0x00,0x64) 3B4h Tire_Press_LR_OLR_Stat=0x1; 3B5h Tire_Press_LR_OLR_Data=(0x0 to 0xFFFC) (./yfdbus_send AI.lv.ipcl.out vip2gip_VehicleNetwork 0x02,0x21,0x40,0x04,0x73,0x00,0x00,0x64) 3B4h Tire_Press_RR_ORR_Stat=0x1; 3B5h Tire_Press_RR_ORR_Data=(0x0 to 0xFFFC) (./yfdbus_send AI.lv.ipcl.out vip2gip_VehicleNetwork 0x02,0x21,0x40,0x04,0x74,0x00,0x00,0x64) 2.进入胎压监测界面，查看左前、左后和右后胎压信息显示 | 2.显示胎压状态-正常 | P2 | 功能 | 手动测试 | R9
VHA_40 | 3-1.2.2正常胎压状态显示 | 胎压监测中-正常胎压状态显示-左前、右前和右后胎压监测在正常范围内 | 1.车机供电正常; 2.配置字设置TPMS Support=0x1（./yfdbus_send AI.lv.ipcl.out vip2gip_VehicleNetwork 0x02,0x21,0x40,0x30,0x36,0x00,0x00,0x01） 3.连接CAN工具 4.胎压监测中状态 | 1.用CAN发送 3B4h Tire_Press_LF_Stat=0x1; 3B5h Tire_Press_LF_Data=(0x0 to 0xFFFC) (./yfdbus_send AI.lv.ipcl.out vip2gip_VehicleNetwork 0x02,0x21,0x40,0x04,0x71,0x00,0x00,0x64) 3B4h Tire_Press_RF_Stat=0x1; 3B5h Tire_Press_RF_Data=(0x0 to 0xFFFC) (./yfdbus_send AI.lv.ipcl.out vip2gip_VehicleNetwork 0x02,0x21,0x40,0x04,0x71,0x00,0x00,0x64) 3B4h Tire_Press_RR_ORR_Stat=0x1; 3B5h Tire_Press_RR_ORR_Data=(0x0 to 0xFFFC) (./yfdbus_send AI.lv.ipcl.out vip2gip_VehicleNetwork 0x02,0x21,0x40,0x04,0x74,0x00,0x00,0x64) 2.进入胎压监测界面，查看左前、右前和右后胎压信息显示 | 2.显示胎压状态-正常 | P2 | 功能 | 手动测试 | R9
VHA_41 | 3-1.2.2正常胎压状态显示 | 胎压监测中-正常胎压状态显示-左前、左后、右前和右后胎压监测在正常范围内 | 1.车机供电正常; 2.配置字设置TPMS Support=0x1（./yfdbus_send AI.lv.ipcl.out vip2gip_VehicleNetwork 0x02,0x21,0x40,0x30,0x36,0x00,0x00,0x01） 3.连接CAN工具 4.胎压监测中状态 | 1.用CAN发送 3B4h Tire_Press_LF_Stat=0x1; 3B5h Tire_Press_LF_Data=(0x0 to 0xFFFC) (./yfdbus_send AI.lv.ipcl.out vip2gip_VehicleNetwork 0x02,0x21,0x40,0x04,0x71,0x00,0x00,0x64) 3B4h Tire_Press_LR_OLR_Stat=0x1; 3B5h Tire_Press_LR_OLR_Data=(0x0 to 0xFFFC) (./yfdbus_send AI.lv.ipcl.out vip2gip_VehicleNetwork 0x02,0x21,0x40,0x04,0x73,0x00,0x00,0x64) 3B4h Tire_Press_RF_Stat=0x1; 3B5h Tire_Press_RF_Data=(0x0 to 0xFFFC) (./yfdbus_send AI.lv.ipcl.out vip2gip_VehicleNetwork 0x02,0x21,0x40,0x04,0x71,0x00,0x00,0x64) 3B4h Tire_Press_RR_ORR_Stat=0x1; 3B5h Tire_Press_RR_ORR_Data=(0x0 to 0xFFFC)(./yfdbus_send AI.lv.ipcl.out vip2gip_VehicleNetwork 0x02,0x21,0x40,0x04,0x74,0x00,0x00,0x64) 2.进入胎压监测界面，查看左前、左后、右前和右后胎压信息显示 | 2.显示胎压状态-正常 | P2 | 功能 | 手动测试 | R9
VHA_42 | 3-1.2.3车辆图片显示 | 胎压监测中-车辆图片显示 | 1.车机供电正常; 2.已配置胎压监测 3.连接CAN工具 4.胎压监测中状态 | 1.进入胎压监测界面，查看车辆图片显示 | 1.车辆图片和当前车型保持一致 | P1 | 功能 | 手动测试 | R9
VHA_43 | 3-1.2.4胎压状态非正常/低/胎压值无效显示 | 胎压监测中-左前胎压状态未知-胎压值显示 | 1.车机供电正常; 2.配置字设置TPMS Support=0x1（./yfdbus_send AI.lv.ipcl.out vip2gip_VehicleNetwork 0x02,0x21,0x40,0x30,0x36,0x00,0x00,0x01） 3.连接CAN工具 4.胎压监测中状态 | 1.用CAN发送 3B4h Tire_Press_LF_Stat=0x0; (./yfdbus_send AI.lv.ipcl.out vip2gip_VehicleNetwork 0x02,0x21,0x40,0x04,0x75,0x00,0x00,0x00 ) 2.进入胎压监测界面，查看左前胎压信息显示 | 2.显示“--” | P2 | 功能 | 手动测试 | R9
VHA_44 | 3-1.2.4胎压状态非正常/低/胎压值无效显示 | 胎压监测中-左前胎压状态错误-胎压值显示 | 1.车机供电正常; 2.配置字设置TPMS Support=0x1（./yfdbus_send AI.lv.ipcl.out vip2gip_VehicleNetwork 0x02,0x21,0x40,0x30,0x36,0x00,0x00,0x01） 3.连接CAN工具 4.胎压监测中状态 | 1.用CAN发送 3B4h Tire_Press_LF_Stat=0x3; (./yfdbus_send AI.lv.ipcl.out vip2gip_VehicleNetwork 0x02,0x21,0x40,0x04,0x75,0x00,0x00,0x03 ) 2.进入胎压监测界面，查看左前胎压信息显示 | 2.显示“--” | P2 | 功能 | 手动测试 | R9
VHA_45 | 3-1.2.4胎压状态非正常/低/胎压值无效显示 | 胎压监测中-左前胎压状态警报-胎压值显示 | 1.车机供电正常; 2.配置字设置TPMS Support=0x1（./yfdbus_send AI.lv.ipcl.out vip2gip_VehicleNetwork 0x02,0x21,0x40,0x30,0x36,0x00,0x00,0x01） 3.连接CAN工具 4.胎压监测中状态 | 1.用CAN发送 3B4h Tire_Press_LF_Stat=0x4; (./yfdbus_send AI.lv.ipcl.out vip2gip_VehicleNetwork 0x02,0x21,0x40,0x04,0x75,0x00,0x00,0x04 ) 2.进入胎压监测界面，查看左前胎压信息显示 | 2.显示“--” | P2 | 功能 | 手动测试 | R9
VHA_46 | 3-1.2.4胎压状态非正常/低/胎压值无效显示 | 胎压监测中-左前胎压状态不支持-胎压值显示 | 1.车机供电正常; 2.配置字设置TPMS Support=0x1（./yfdbus_send AI.lv.ipcl.out vip2gip_VehicleNetwork 0x02,0x21,0x40,0x30,0x36,0x00,0x00,0x01） 3.连接CAN工具 4.胎压监测中状态 | 1.用CAN发送 3B4h Tire_Press_LF_Stat=0xF; (./yfdbus_send AI.lv.ipcl.out vip2gip_VehicleNetwork 0x02,0x21,0x40,0x04,0x75,0x00,0x00,0x0F ) 2.进入胎压监测界面，查看左前胎压信息显示 | 2.显示“--” | P2 | 功能 | 手动测试 | R9
VHA_47 | 3-1.2.4胎压状态非正常/低/胎压值无效显示 | 胎压监测中-右前胎压状态未知-胎压值显示 | 1.车机供电正常; 2.配置字设置TPMS Support=0x1（./yfdbus_send AI.lv.ipcl.out vip2gip_VehicleNetwork 0x02,0x21,0x40,0x30,0x36,0x00,0x00,0x01） 3.连接CAN工具 4.胎压监测中状态 | 1.用CAN发送 3B4h Tire_Press_RF_Stat=0x0; (./yfdbus_send AI.lv.ipcl.out vip2gip_VehicleNetwork 0x02,0x21,0x40,0x04,0x76,0x00,0x00,0x00) 2.进入胎压监测界面，查看右前胎压信息显示 | 2.显示“--” | P2 | 功能 | 手动测试 | R9
VHA_48 | 3-1.2.4胎压状态非正常/低/胎压值无效显示 | 胎压监测中-右前胎压状态错误-胎压值显示 | 1.车机供电正常; 2.配置字设置TPMS Support=0x1（./yfdbus_send AI.lv.ipcl.out vip2gip_VehicleNetwork 0x02,0x21,0x40,0x30,0x36,0x00,0x00,0x01） 3.连接CAN工具 4.胎压监测中状态 | 1.用CAN发送 3B4h Tire_Press_RF_Stat=0x3; (./yfdbus_send AI.lv.ipcl.out vip2gip_VehicleNetwork 0x02,0x21,0x40,0x04,0x76,0x00,0x00,0x03) 2.进入胎压监测界面，查看右前胎压信息显示 | 2.显示“--” | P2 | 功能 | 手动测试 | R9
VHA_49 | 3-1.2.4胎压状态非正常/低/胎压值无效显示 | 胎压监测中-右前胎压状态警报-胎压值显示 | 1.车机供电正常; 2.配置字设置TPMS Support=0x1（./yfdbus_send AI.lv.ipcl.out vip2gip_VehicleNetwork 0x02,0x21,0x40,0x30,0x36,0x00,0x00,0x01） 3.连接CAN工具 4.胎压监测中状态 | 1.用CAN发送 3B4h Tire_Press_RF_Stat=0x4; (./yfdbus_send AI.lv.ipcl.out vip2gip_VehicleNetwork 0x02,0x21,0x40,0x04,0x76,0x00,0x00,0x04) 2.进入胎压监测界面，查看右前胎压信息显示 | 2.显示“--” | P2 | 功能 | 手动测试 | R9
VHA_50 | 3-1.2.4胎压状态非正常/低/胎压值无效显示 | 胎压监测中-右前胎压状态不支持-胎压值显示 | 1.车机供电正常; 2.配置字设置TPMS Support=0x1（./yfdbus_send AI.lv.ipcl.out vip2gip_VehicleNetwork 0x02,0x21,0x40,0x30,0x36,0x00,0x00,0x01） 3.连接CAN工具 4.胎压监测中状态 | 1.用CAN发送 3B4h Tire_Press_RF_Stat=0xF; (./yfdbus_send AI.lv.ipcl.out vip2gip_VehicleNetwork 0x02,0x21,0x40,0x04,0x76,0x00,0x00,0x0F) 2.进入胎压监测界面，查看右前胎压信息显示 | 2.显示“--” | P2 | 功能 | 手动测试 | R9
VHA_51 | 3-1.2.4胎压状态非正常/低/胎压值无效显示 | 胎压监测中-左后胎压状态未知-胎压值显示 | 1.车机供电正常; 2.配置字设置TPMS Support=0x1（./yfdbus_send AI.lv.ipcl.out vip2gip_VehicleNetwork 0x02,0x21,0x40,0x30,0x36,0x00,0x00,0x01） 3.连接CAN工具 4.胎压监测中状态 | 1.用CAN发送 3B4h Tire_Press_LR_OLR_Stat=0x0; (./yfdbus_send AI.lv.ipcl.out vip2gip_VehicleNetwork 0x02,0x21,0x40,0x04,0x77,0x00,0x00,0x00) 2.进入胎压监测界面，查看左后胎压信息显示 | 2.显示“--” | P2 | 功能 | 手动测试 | R9
VHA_52 | 3-1.2.4胎压状态非正常/低/胎压值无效显示 | 胎压监测中-左后胎压状态错误-胎压值显示 | 1.车机供电正常; 2.配置字设置TPMS Support=0x1（./yfdbus_send AI.lv.ipcl.out vip2gip_VehicleNetwork 0x02,0x21,0x40,0x30,0x36,0x00,0x00,0x01） 3.连接CAN工具 4.胎压监测中状态 | 1.用CAN发送 3B4h Tire_Press_LR_OLR_Stat=0x3; (./yfdbus_send AI.lv.ipcl.out vip2gip_VehicleNetwork 0x02,0x21,0x40,0x04,0x77,0x00,0x00,0x03) 2.进入胎压监测界面，查看左后胎压信息显示 | 2.显示“--” | P2 | 功能 | 手动测试 | R9
VHA_53 | 3-1.2.4胎压状态非正常/低/胎压值无效显示 | 胎压监测中-左后胎压状态警报-胎压值显示 | 1.车机供电正常; 2.配置字设置TPMS Support=0x1（./yfdbus_send AI.lv.ipcl.out vip2gip_VehicleNetwork 0x02,0x21,0x40,0x30,0x36,0x00,0x00,0x01） 3.连接CAN工具 4.胎压监测中状态 | 1.用CAN发送 3B4h Tire_Press_LR_OLR_Stat=0x4; (./yfdbus_send AI.lv.ipcl.out vip2gip_VehicleNetwork 0x02,0x21,0x40,0x04,0x77,0x00,0x00,0x04) 2.进入胎压监测界面，查看左后胎压信息显示 | 2.显示“--” | P2 | 功能 | 手动测试 | R9
VHA_54 | 3-1.2.4胎压状态非正常/低/胎压值无效显示 | 胎压监测中-左后胎压状态不支持-胎压值显示 | 1.车机供电正常; 2.配置字设置TPMS Support=0x1（./yfdbus_send AI.lv.ipcl.out vip2gip_VehicleNetwork 0x02,0x21,0x40,0x30,0x36,0x00,0x00,0x01） 3.连接CAN工具 4.胎压监测中状态 | 1.用CAN发送 3B4h Tire_Press_LR_OLR_Stat=0xF; (./yfdbus_send AI.lv.ipcl.out vip2gip_VehicleNetwork 0x02,0x21,0x40,0x04,0x77,0x00,0x00,0x0F) 2.进入胎压监测界面，查看左后胎压信息显示 | 2.显示“--” | P2 | 功能 | 手动测试 | R9
VHA_55 | 3-1.2.4胎压状态非正常/低/胎压值无效显示 | 胎压监测中-右后胎压状态未知-胎压值显示 | 1.车机供电正常; 2.配置字设置TPMS Support=0x1（./yfdbus_send AI.lv.ipcl.out vip2gip_VehicleNetwork 0x02,0x21,0x40,0x30,0x36,0x00,0x00,0x01） 3.连接CAN工具 4.胎压监测中状态 | 1.用CAN发送 3B4h Tire_Press_RR_ORR_Stat=0x0; (./yfdbus_send AI.lv.ipcl.out vip2gip_VehicleNetwork 0x02,0x21,0x40,0x04,0x78,0x00,0x00,0x00) 2.进入胎压监测界面，查看右后胎压信息显示 | 2.显示“--” | P2 | 功能 | 手动测试 | R9
VHA_56 | 3-1.2.4胎压状态非正常/低/胎压值无效显示 | 胎压监测中-右后胎压状态错误-胎压值显示 | 1.车机供电正常; 2.配置字设置TPMS Support=0x1（./yfdbus_send AI.lv.ipcl.out vip2gip_VehicleNetwork 0x02,0x21,0x40,0x30,0x36,0x00,0x00,0x01） 3.连接CAN工具 4.胎压监测中状态 | 1.用CAN发送 3B4h Tire_Press_RR_ORR_Stat=0x3; (./yfdbus_send AI.lv.ipcl.out vip2gip_VehicleNetwork 0x02,0x21,0x40,0x04,0x78,0x00,0x00,0x03) 2.进入胎压监测界面，查看右后胎压信息显示 | 2.显示“--” | P2 | 功能 | 手动测试 | R9
VHA_57 | 3-1.2.4胎压状态非正常/低/胎压值无效显示 | 胎压监测中-右后胎压状态警报-胎压值显示 | 1.车机供电正常; 2.配置字设置TPMS Support=0x1（./yfdbus_send AI.lv.ipcl.out vip2gip_VehicleNetwork 0x02,0x21,0x40,0x30,0x36,0x00,0x00,0x01） 3.连接CAN工具 4.胎压监测中状态 | 1.用CAN发送 3B4h Tire_Press_RR_ORR_Stat=0x4; (./yfdbus_send AI.lv.ipcl.out vip2gip_VehicleNetwork 0x02,0x21,0x40,0x04,0x78,0x00,0x00,0x04) 2.进入胎压监测界面，查看右后胎压信息显示 | 2.显示“--” | P2 | 功能 | 手动测试 | R9
VHA_58 | 3-1.2.4胎压状态非正常/低/胎压值无效显示 | 胎压监测中-右后胎压状态不支持-胎压值显示 | 1.车机供电正常; 2.配置字设置TPMS Support=0x1（./yfdbus_send AI.lv.ipcl.out vip2gip_VehicleNetwork 0x02,0x21,0x40,0x30,0x36,0x00,0x00,0x01） 3.连接CAN工具 4.胎压监测中状态 | 1.用CAN发送 3B4h Tire_Press_RR_ORR_Stat=0xF; (./yfdbus_send AI.lv.ipcl.out vip2gip_VehicleNetwork 0x02,0x21,0x40,0x04,0x78,0x00,0x00,0x0F) 2.进入胎压监测界面，查看右后胎压信息显示 | 2.显示“--” | P2 | 功能 | 手动测试 | R9
VHA_59 | 3-1.2.4胎压状态非正常/低/胎压值无效显示 | 胎压监测中-左前胎压值无效-胎压值显示 | 1.车机供电正常; 2.配置字设置TPMS Support=0x1（./yfdbus_send AI.lv.ipcl.out vip2gip_VehicleNetwork 0x02,0x21,0x40,0x30,0x36,0x00,0x00,0x01） 3.连接CAN工具 4.胎压监测中状态 | 1.用CAN发送 3B5h Tire_Press_LF_Data=0x65534 ( ./yfdbus_send AI.lv.ipcl.out vip2gip_VehicleNetwork 0x02,0x21,0x40,0x04,0x75,0x00,0x00,0xFF,0xFE ) 2.进入胎压监测界面，查看胎压监测系统中的左前胎压值显示 | 2.显示“--” | P2 | 功能 | 手动测试 | R9
VHA_60 | 3-1.2.4胎压状态非正常/低/胎压值无效显示 | 胎压监测中-左后胎压值无效-胎压值显示 | 1.车机供电正常; 2.配置字设置TPMS Support=0x1（./yfdbus_send AI.lv.ipcl.out vip2gip_VehicleNetwork 0x02,0x21,0x40,0x30,0x36,0x00,0x00,0x01） 3.连接CAN工具 4.胎压监测中状态 | 1.用CAN发送 3B5h Tire_Press_LR_OLR_Data=0x65534 (./yfdbus_send AI.lv.ipcl.out vip2gip_VehicleNetwork 0x02,0x21,0x40,0x04,0x77,0x00,0x00,0xFF,0xFE ) 2.进入胎压监测界面，查看胎压监测系统中的左后胎压值显示 | 2.显示“--” | P2 | 功能 | 手动测试 | R9
VHA_61 | 3-1.2.4胎压状态非正常/低/胎压值无效显示 | 胎压监测中-右前胎压值无效-胎压值显示 | 1.车机供电正常; 2.配置字设置TPMS Support=0x1（./yfdbus_send AI.lv.ipcl.out vip2gip_VehicleNetwork 0x02,0x21,0x40,0x30,0x36,0x00,0x00,0x01） 3.连接CAN工具 4.胎压监测中状态 | 1.用CAN发送 3B5h Tire_Press_RF_Data=0x0x65534 (./yfdbus_send AI.lv.ipcl.out vip2gip_VehicleNetwork 0x02,0x21,0x40,0x04,0x76,0x00,0x00,0xFF,0xFE) 2.进入胎压监测界面，查看胎压监测系统中的右前胎压值显示 | 2.显示“--” | P2 | 功能 | 手动测试 | R9
VHA_62 | 3-1.2.4胎压状态非正常/低/胎压值无效显示 | 胎压监测中-右后胎压值无效-胎压值显示 | 1.车机供电正常; 2.配置字设置TPMS Support=0x1（./yfdbus_send AI.lv.ipcl.out vip2gip_VehicleNetwork 0x02,0x21,0x40,0x30,0x36,0x00,0x00,0x01） 3.连接CAN工具 4.胎压监测中状态 | 1.用CAN发送 3B5h Tire_Press_RR_ORR_Data=0x65534 (./yfdbus_send AI.lv.ipcl.out vip2gip_VehicleNetwork 0x02,0x21,0x40,0x04,0x78,0x00,0x00,0xFF,0xFE) 2.进入胎压监测界面，查看胎压监测系统中的右后胎压值显示 | 2.显示“--” | P2 | 功能 | 手动测试 | R9
VHA_63 | 3-1.2.4胎压状态非正常/低/胎压值无效显示 | 胎压监测中-左前和右后胎压值无效-胎压值显示 | 1.车机供电正常; 2.配置字设置TPMS Support=0x1（./yfdbus_send AI.lv.ipcl.out vip2gip_VehicleNetwork 0x02,0x21,0x40,0x30,0x36,0x00,0x00,0x01） 3.连接CAN工具 4.胎压监测中状态 | 1.用CAN发送 3B5h Tire_Press_LF_Data=0x65534 ( ./yfdbus_send AI.lv.ipcl.out vip2gip_VehicleNetwork 0x02,0x21,0x40,0x04,0x75,0x00,0x00,0xFF,0xFE ) 3B5h Tire_Press_RR_ORR_Data=0x65534 (./yfdbus_send AI.lv.ipcl.out vip2gip_VehicleNetwork 0x02,0x21,0x40,0x04,0x78,0x00,0x00,0xFF,0xFE) 2.进入胎压监测界面，查看胎压监测系统中的左前和右后胎压值显示 | 2.显示“--” | P2 | 功能 | 手动测试 | R9
VHA_64 | 3-1.2.4胎压状态非正常/低/胎压值无效显示 | 胎压监测中-右前和右后胎压值无效-胎压值显示 | 1.车机供电正常; 2.配置字设置TPMS Support=0x1（./yfdbus_send AI.lv.ipcl.out vip2gip_VehicleNetwork 0x02,0x21,0x40,0x30,0x36,0x00,0x00,0x01） 3.连接CAN工具 4.胎压监测中状态 | 1.用CAN发送 3B5h Tire_Press_RF_Data=0x65534 (./yfdbus_send AI.lv.ipcl.out vip2gip_VehicleNetwork 0x02,0x21,0x40,0x04,0x76,0x00,0x00,0x0xFF,0xFE) 3B5h Tire_Press_RR_ORR_Data=0x65534 (./yfdbus_send AI.lv.ipcl.out vip2gip_VehicleNetwork 0x02,0x21,0x40,0x04,0x78,0x00,0x00,0x0xFF,0xFE) 2.进入胎压监测界面，查看胎压监测系统中的右前和右后胎压值显示 | 2.显示“--” | P2 | 功能 | 手动测试 | R9
VHA_65 | 3-1.2.4胎压状态非正常/低/胎压值无效显示 | 胎压监测中-左前、左后和右前胎压值无效-胎压值显示 | 1.车机供电正常; 2.配置字设置TPMS Support=0x1（./yfdbus_send AI.lv.ipcl.out vip2gip_VehicleNetwork 0x02,0x21,0x40,0x30,0x36,0x00,0x00,0x01） 3.连接CAN工具 4.胎压监测中状态 | 1.用CAN发送 3B5h Tire_Press_LF_Data=0x65534 ( ./yfdbus_send AI.lv.ipcl.out vip2gip_VehicleNetwork 0x02,0x21,0x40,0x04,0x75,0x00,0x00,0xFF,0xFE ) 3B5h Tire_Press_LR_OLR_Data=0x65534 (./yfdbus_send AI.lv.ipcl.out vip2gip_VehicleNetwork 0x02,0x21,0x40,0x04,0x77,0x00,0x00,0xFF,0xFE ) 3B5h Tire_Press_RF_Data=0x65534 (./yfdbus_send AI.lv.ipcl.out vip2gip_VehicleNetwork 0x02,0x21,0x40,0x04,0x76,0x00,0x00,0xFF,0xFE) 2.进入胎压监测界面，查看胎压监测系统中的左前、左后和右前胎压值显示 | 2.显示“--” | P2 | 功能 | 手动测试 | R9
VHA_66 | 3-1.2.4胎压状态非正常/低/胎压值无效显示 | 胎压监测中-左前、左后和右后胎压值无效-胎压值显示 | 1.车机供电正常; 2.配置字设置TPMS Support=0x1（./yfdbus_send AI.lv.ipcl.out vip2gip_VehicleNetwork 0x02,0x21,0x40,0x30,0x36,0x00,0x00,0x01） 3.连接CAN工具 4.胎压监测中状态 | 1.用CAN发送 3B5h Tire_Press_LF_Data=0x65534 ( ./yfdbus_send AI.lv.ipcl.out vip2gip_VehicleNetwork 0x02,0x21,0x40,0x04,0x75,0x00,0x00,0xFF,0xFE ) 3B5h Tire_Press_LR_OLR_Data=0x65534 (./yfdbus_send AI.lv.ipcl.out vip2gip_VehicleNetwork 0x02,0x21,0x40,0x04,0x77,0x00,0x00,0xFF,0xFE ) 3B5h Tire_Press_RR_ORR_Data=0x65534 (./yfdbus_send AI.lv.ipcl.out vip2gip_VehicleNetwork 0x02,0x21,0x40,0x04,0x78,0x00,0x00,0xFF,0xFE) 2.进入胎压监测界面，查看胎压监测系统中的左前、左后和右后胎压值显示 | 2.显示“--” | P2 | 功能 | 手动测试 | R9
VHA_67 | 3-1.2.4胎压状态非正常/低/胎压值无效显示 | 胎压监测中-左前、右前和右后胎压值无效-胎压值显示 | 1.车机供电正常; 2.配置字设置TPMS Support=0x1（./yfdbus_send AI.lv.ipcl.out vip2gip_VehicleNetwork 0x02,0x21,0x40,0x30,0x36,0x00,0x00,0x01） 3.连接CAN工具 4.胎压监测中状态 | 1.用CAN发送 3B5h Tire_Press_LF_Data=0x65534 ( ./yfdbus_send AI.lv.ipcl.out vip2gip_VehicleNetwork 0x02,0x21,0x40,0x04,0x75,0x00,0x00,0xFF,0xFE ) 3B5h Tire_Press_RF_Data=0x65534 (./yfdbus_send AI.lv.ipcl.out vip2gip_VehicleNetwork 0x02,0x21,0x40,0x04,0x76,0x00,0x00,0xFF,0xFE) 3B5h Tire_Press_RR_ORR_Data=0x65534 (./yfdbus_send AI.lv.ipcl.out vip2gip_VehicleNetwork 0x02,0x21,0x40,0x04,0x78,0x00,0x00,0xFF,0xFE) 2.进入胎压监测界面，查看胎压监测系统中的左前、右前和右后胎压值显示 | 2.显示“--” | P2 | 功能 | 手动测试 | R9
VHA_68 | 3-1.2.4胎压状态非正常/低/胎压值无效显示 | 胎压监测中-左前、左后、右前和右后胎压值无效-胎压值显示 | 1.车机供电正常; 2.配置字设置TPMS Support=0x1（./yfdbus_send AI.lv.ipcl.out vip2gip_VehicleNetwork 0x02,0x21,0x40,0x30,0x36,0x00,0x00,0x01） 3.连接CAN工具 4.胎压监测中状态 | 1.用CAN发送 3B5h Tire_Press_LF_Data=0x65534 ( ./yfdbus_send AI.lv.ipcl.out vip2gip_VehicleNetwork 0x02,0x21,0x40,0x04,0x75,0x00,0x00,0xFF,0xFE ) 3B5h Tire_Press_LR_OLR_Data=0x65534 (./yfdbus_send AI.lv.ipcl.out vip2gip_VehicleNetwork 0x02,0x21,0x40,0x04,0x77,0x00,0x00,0xFF,0xFE ) 3B5h Tire_Press_RF_Data=0x65534 (./yfdbus_send AI.lv.ipcl.out vip2gip_VehicleNetwork 0x02,0x21,0x40,0x04,0x76,0x00,0x00,0xFF,0xFE) 3B5h Tire_Press_RR_ORR_Data=0x65534 (./yfdbus_send AI.lv.ipcl.out vip2gip_VehicleNetwork 0x02,0x21,0x40,0x04,0x78,0x00,0x00,0xFF,0xFE) 2.进入胎压监测界面，查看胎压监测系统中的左前、左后、右前和右后胎压值显示 | 2.显示“--” | P2 | 功能 | 手动测试 | R9
VHA_69 | 3-1.3 低胎压不触发消息提醒 | 监测到低胎压-不触发消息提醒 | 1.车机供电正常; 2.已配置胎压监测 3.连接CAN工具 | 1.用CAN发送3B4h Tire_Press_System_Stat=0x3 （./yfdbus_send AI.lv.ipcl.out vip2gip_VehicleNetwork 0x02,0x21,0x40,0x04,0x70,0x00,0x00,0x03） 2.查看信息中心提示 | 2.不需要触发消息中心提醒 | P1 | 功能 | 手动测试 | R9
VHA_70 | 3-1.3.2正常胎压状态显示 | 监测到低胎压-正常胎压状态显示-左前轮胎胎压监测在正常范围内 | 1.车机供电正常; 2.已配置胎压监测 3.连接CAN工具 4.监测到低胎压状态 | 1.用CAN发送 3B4h Tire_Press_LF_Stat=0x1; (./yfdbus_send AI.lv.ipcl.out vip2gip_VehicleNetwork 0x02,0x21,0x40,0x04,0x75,0x00,0x00,0x01) 3B5h Tire_Press_LF_Data=(0x0 to 0xFFFE) 2.进入胎压监测界面，查看左前胎压信息显示 | 2.左前轮显示胎压状态-正常 | P1 | 功能 | 手动测试 | R9
VHA_71 | 3-1.3.2正常胎压状态显示 | 监测到低胎压-正常胎压状态显示-左后轮胎胎压监测在正常范围内 | 1.车机供电正常; 2.配置字设置TPMS Support=0x1（./yfdbus_send AI.lv.ipcl.out vip2gip_VehicleNetwork 0x02,0x21,0x40,0x30,0x36,0x00,0x00,0x01） 3.连接CAN工具 4.监测到低胎压状态 | 1.用CAN发送 3B4h Tire_Press_LR_OLR_Stat=0x1; (./yfdbus_send AI.lv.ipcl.out vip2gip_VehicleNetwork 0x02,0x21,0x40,0x04,0x77,0x00,0x00,0x01) 3B5h Tire_Press_LR_OLR_Data=(0x0 to 0xFFFE) 2.进入胎压监测界面，查看左后胎压信息显示 | 2.左后轮显示胎压状态-正常 | P2 | 功能 | 手动测试 | R9
VHA_72 | 3-1.3.2正常胎压状态显示 | 监测到低胎压-正常胎压状态显示-右前轮胎胎压监测在正常范围内 | 1.车机供电正常; 2.配置字设置TPMS Support=0x1（./yfdbus_send AI.lv.ipcl.out vip2gip_VehicleNetwork 0x02,0x21,0x40,0x30,0x36,0x00,0x00,0x01） 3.连接CAN工具 4.监测到低胎压状态 | 1.用CAN发送 3B4h Tire_Press_RF_Stat=0x1; (./yfdbus_send AI.lv.ipcl.out vip2gip_VehicleNetwork 0x02,0x21,0x40,0x04,0x76,0x00,0x00,0x01) 3B5h Tire_Press_RF_Data=(0x0 to 0xFFFE) 2.进入胎压监测界面，查看右前胎压信息显示 | 2.右前轮显示胎压状态-正常 | P2 | 功能 | 手动测试 | R9
VHA_73 | 3-1.3.2正常胎压状态显示 | 监测到低胎压-正常胎压状态显示-右后轮胎胎压监测在正常范围内 | 1.车机供电正常; 2.配置字设置TPMS Support=0x1（./yfdbus_send AI.lv.ipcl.out vip2gip_VehicleNetwork 0x02,0x21,0x40,0x30,0x36,0x00,0x00,0x01） 3.连接CAN工具 4.监测到低胎压状态 | 1.用CAN发送 3B4h Tire_Press_RR_ORR_Stat=0x1; (./yfdbus_send AI.lv.ipcl.out vip2gip_VehicleNetwork 0x02,0x21,0x40,0x04,0x78,0x00,0x00,0x03) 3B5h Tire_Press_RR_ORR_Data=(0x0 to 0xFFFE) 2.进入胎压监测界面，查看右后胎压信息显示 | 2.右后轮显示胎压状态-正常 | P2 | 功能 | 手动测试 | R9
VHA_74 | 3-1.3.2正常胎压状态显示 | 监测到低胎压-正常胎压状态显示-左前和左后胎压监测在正常范围内 | 1.车机供电正常; 2.配置字设置TPMS Support=0x1（./yfdbus_send AI.lv.ipcl.out vip2gip_VehicleNetwork 0x02,0x21,0x40,0x30,0x36,0x00,0x00,0x01） 3.连接CAN工具 4.监测到低胎压状态 | 1.用CAN发送 3B4h Tire_Press_LF_Stat=0x1; (./yfdbus_send AI.lv.ipcl.out vip2gip_VehicleNetwork 0x02,0x21,0x40,0x04,0x75,0x00,0x00,0x01); 3B5h Tire_Press_LF_Data=(0x0 to 0xFFFE) 3B4h Tire_Press_LR_OLR_Stat=0x1; (./yfdbus_send AI.lv.ipcl.out vip2gip_VehicleNetwork 0x02,0x21,0x40,0x04,0x77,0x00,0x00,0x01) 3B5h Tire_Press_LR_OLR_Data=(0x0 to 0xFFFE) 2.进入胎压监测界面，查看左前和左后胎压信息显示 | 2.左前和左后轮显示胎压状态-正常 | P2 | 功能 | 手动测试 | R9
VHA_75 | 3-1.3.2正常胎压状态显示 | 监测到低胎压-正常胎压状态显示-左前和右前胎压监测在正常范围内 | 1.车机供电正常; 2.配置字设置TPMS Support=0x1（./yfdbus_send AI.lv.ipcl.out vip2gip_VehicleNetwork 0x02,0x21,0x40,0x30,0x36,0x00,0x00,0x01） 3.连接CAN工具 4.监测到低胎压状态 | 1.用CAN发送 3B4h Tire_Press_LF_Stat=0x1; (./yfdbus_send AI.lv.ipcl.out vip2gip_VehicleNetwork 0x02,0x21,0x40,0x04,0x75,0x00,0x00,0x01); 3B5h Tire_Press_LF_Data=(0x0 to 0xFFFE) 3B4h Tire_Press_RF_Stat=0x1; 3B5h Tire_Press_RF_Data=(0x0 to 0xFFFE) 2.进入胎压监测界面，查看左前和右前胎压信息显示 | 2.左前和右前轮显示胎压状态-正常 | P2 | 功能 | 手动测试 | R9
VHA_76 | 3-1.3.2正常胎压状态显示 | 监测到低胎压-正常胎压状态显示-左前和右后胎压监测在正常范围内 | 1.车机供电正常; 2.配置字设置TPMS Support=0x1（./yfdbus_send AI.lv.ipcl.out vip2gip_VehicleNetwork 0x02,0x21,0x40,0x30,0x36,0x00,0x00,0x01） 3.连接CAN工具 4.监测到低胎压状态 | 1.用CAN发送 3B4h Tire_Press_LF_Stat=0x1; (./yfdbus_send AI.lv.ipcl.out vip2gip_VehicleNetwork 0x02,0x21,0x40,0x04,0x75,0x00,0x00,0x01); 3B5h Tire_Press_LF_Data=(0x0 to 0xFFFE) 3B4h Tire_Press_RR_ORR_Stat=0x1; 3B5h Tire_Press_RR_ORR_Data=(0x0 to 0xFFFE) 2.进入胎压监测界面，查看左前和右后胎压信息显示 | 2.左前和右后轮显示胎压状态-正常 | P2 | 功能 | 手动测试 | R9
VHA_77 | 3-1.3.2正常胎压状态显示 | 监测到低胎压-正常胎压状态显示-右前和右后胎压监测在正常范围内 | 1.车机供电正常; 2.配置字设置TPMS Support=0x1（./yfdbus_send AI.lv.ipcl.out vip2gip_VehicleNetwork 0x02,0x21,0x40,0x30,0x36,0x00,0x00,0x01） 3.连接CAN工具 4.监测到低胎压状态 | 1.用CAN发送 3B4h Tire_Press_RF_Stat=0x1; 3B5h Tire_Press_RF_Data=(0x0 to 0xFFFE) 3B4h Tire_Press_RR_ORR_Stat=0x1; 3B5h Tire_Press_RR_ORR_Data=(0x0 to 0xFFFE) 2.进入胎压监测界面，查看右前和右后胎压信息显示 | 2.右前和右后轮显示胎压状态-正常 | P2 | 功能 | 手动测试 | R9
VHA_78 | 3-1.3.2正常胎压状态显示 | 监测到低胎压-正常胎压状态显示-左前、左后和右前胎压监测在正常范围内 | 1.车机供电正常; 2.配置字设置TPMS Support=0x1（./yfdbus_send AI.lv.ipcl.out vip2gip_VehicleNetwork 0x02,0x21,0x40,0x30,0x36,0x00,0x00,0x01） 3.连接CAN工具 4.监测到低胎压状态 | 1.用CAN发送 3B4h Tire_Press_LF_Stat=0x1; (./yfdbus_send AI.lv.ipcl.out vip2gip_VehicleNetwork 0x02,0x21,0x40,0x04,0x75,0x00,0x00,0x01); 3B5h Tire_Press_LF_Data=(0x0 to 0xFFFE) 3B4h Tire_Press_LR_OLR_Stat=0x1; (./yfdbus_send AI.lv.ipcl.out vip2gip_VehicleNetwork 0x02,0x21,0x40,0x04,0x77,0x00,0x00,0x01) 3B5h Tire_Press_LR_OLR_Data=(0x0 to 0xFFFE) 3B4h Tire_Press_RF_Stat=0x1; 3B5h Tire_Press_RF_Data=(0x0 to 0xFFFE) 2.进入胎压监测界面，查看左前、左后和右前胎压信息显示 | 2.左前、左后和右前轮显示胎压状态-正常 | P2 | 功能 | 手动测试 | R9
VHA_79 | 3-1.3.2正常胎压状态显示 | 监测到低胎压-正常胎压状态显示-左前、左后和右后胎压监测在正常范围内 | 1.车机供电正常; 2.配置字设置TPMS Support=0x1（./yfdbus_send AI.lv.ipcl.out vip2gip_VehicleNetwork 0x02,0x21,0x40,0x30,0x36,0x00,0x00,0x01） 3.连接CAN工具 4.监测到低胎压状态 | 1.用CAN发送 3B4h Tire_Press_LF_Stat=0x1; (./yfdbus_send AI.lv.ipcl.out vip2gip_VehicleNetwork 0x02,0x21,0x40,0x04,0x75,0x00,0x00,0x01); 3B5h Tire_Press_LF_Data=(0x0 to 0xFFFE) (./yfdbus_send AI.lv.ipcl.out vip2gip_VehicleNetwork 0x02,0x21,0x40,0x04,0x71,0x00,0x00,0x00) 3B4h Tire_Press_LR_OLR_Stat=0x1; (./yfdbus_send AI.lv.ipcl.out vip2gip_VehicleNetwork 0x02,0x21,0x40,0x04,0x77,0x00,0x00,0x01) 3B5h Tire_Press_LR_OLR_Data=(0x0 to 0xFFFE) (./yfdbus_send AI.lv.ipcl.out vip2gip_VehicleNetwork 0x02,0x21,0x40,0x04,0x73,0x00,0x00,0x00) 3B4h Tire_Press_RR_ORR_Stat=0x1; 3B5h Tire_Press_RR_ORR_Data=(0x0 to 0xFFFE) 2.进入胎压监测界面，查看左前、左后和右后胎压信息显示 | 2.左前、左后和右后轮显示胎压状态-正常 | P2 | 功能 | 手动测试 | R9
VHA_80 | 3-1.3.2正常胎压状态显示 | 监测到低胎压-正常胎压状态显示-左前、右前和右后胎压监测在正常范围内 | 1.车机供电正常; 2.配置字设置TPMS Support=0x1（./yfdbus_send AI.lv.ipcl.out vip2gip_VehicleNetwork 0x02,0x21,0x40,0x30,0x36,0x00,0x00,0x01） 3.连接CAN工具 4.监测到低胎压状态 | 1.用CAN发送 3B4h Tire_Press_LF_Stat=0x1; (./yfdbus_send AI.lv.ipcl.out vip2gip_VehicleNetwork 0x02,0x21,0x40,0x04,0x75,0x00,0x00,0x01); 3B5h Tire_Press_LF_Data=(0x0 to 0xFFFE) (./yfdbus_send AI.lv.ipcl.out vip2gip_VehicleNetwork 0x02,0x21,0x40,0x04,0x71,0x00,0x00,0x00) 3B4h Tire_Press_RF_Stat=0x1; 3B5h Tire_Press_RF_Data=(0x0 to 0xFFFE) 3B4h Tire_Press_RR_ORR_Stat=0x1; 3B5h Tire_Press_RR_ORR_Data=(0x0 to 0xFFFE) 2.进入胎压监测界面，查看左前、右前和右后胎压信息显示 | 2.左前、右前和右后轮显示胎压状态-正常 | P2 | 功能 | 手动测试 | R9
VHA_81 | 3-1.3.3车辆图片显示 | 监测到低胎压-车辆图片显示 | 1.车机供电正常; 2.已配置胎压监测 3.连接CAN工具 4.监测到低胎压状态 | 1.进入胎压监测界面，查看车辆图片显示 | 1.车辆图片和当前车型保持一致 | P1 | 功能 | 手动测试 | R9
VHA_82 | 3-1.3.4胎压状态非正常/低/胎压值无效显示 | 监测到低胎压-左前胎压状态未知-胎压值显示 | 1.车机供电正常; 2.配置PMS Support=0x1 3.连接CAN工具 4.监测到低胎压状态 | 1.用CAN发送 3B4h Tire_Press_LF_Stat=0x0; （./yfdbus_send AI.lv.ipcl.out vip2gip_VehicleNetwork 0x02,0x21,0x40,0x04,0x75,0x00,0x00,0x00） 2.进入胎压监测界面，查看左前胎压信息显示 | 2.显示“--” | P2 | 功能 | 手动测试 | R9
VHA_83 | 3-1.3.4胎压状态非正常/低/胎压值无效显示 | 监测到低胎压-左前胎压状态错误-胎压值显示 | 1.车机供电正常; 2.配置PMS Support=0x1 3.连接CAN工具 4.监测到低胎压状态 | 1.用CAN发送 3B4h Tire_Press_LF_Stat=0x3; （./yfdbus_send AI.lv.ipcl.out vip2gip_VehicleNetwork 0x02,0x21,0x40,0x04,0x75,0x00,0x00,0x03） 2.进入胎压监测界面，查看左前胎压信息显示 | 2.显示“--” | P2 | 功能 | 手动测试 | R9
VHA_84 | 3-1.3.4胎压状态非正常/低/胎压值无效显示 | 监测到低胎压-左前胎压状态警报-胎压值显示 | 1.车机供电正常; 2.配置PMS Support=0x1 3.连接CAN工具 4.监测到低胎压状态 | 1.用CAN发送 3B4h Tire_Press_LF_Stat=0x4; （./yfdbus_send AI.lv.ipcl.out vip2gip_VehicleNetwork 0x02,0x21,0x40,0x04,0x75,0x00,0x00,0x04） 2.进入胎压监测界面，查看左前胎压信息显示 | 2.显示“--” | P2 | 功能 | 手动测试 | R9
VHA_85 | 3-1.3.4胎压状态非正常/低/胎压值无效显示 | 监测到低胎压-左前胎压状态不支持-胎压值显示 | 1.车机供电正常; 2.配置PMS Support=0x1 3.连接CAN工具 4.监测到低胎压状态 | 1.用CAN发送 3B4h Tire_Press_LF_Stat=0x15; （./yfdbus_send AI.lv.ipcl.out vip2gip_VehicleNetwork 0x02,0x21,0x40,0x04,0x75,0x00,0x00,0x0F） 2.进入胎压监测界面，查看左前胎压信息显示 | 2.显示“--” | P2 | 功能 | 手动测试 | R9
VHA_86 | 3-1.3.4胎压状态非正常/低/胎压值无效显示 | 监测到低胎压-右前胎压状态未知-胎压值显示 | 1.车机供电正常; 2.配置PMS Support=0x1 3.连接CAN工具 4.监测到低胎压状态 | 1.用CAN发送 3B4h Tire_Press_RF_Stat=0x0; (./yfdbus_send AI.lv.ipcl.out vip2gip_VehicleNetwork 0x02,0x21,0x40,0x04,0x76,0x00,0x00,0x00) 2.进入胎压监测界面，查看右前胎压信息显示 | 2.显示“--” | P2 | 功能 | 手动测试 | R9
VHA_87 | 3-1.3.4胎压状态非正常/低/胎压值无效显示 | 监测到低胎压-右前胎压状态错误-胎压值显示 | 1.车机供电正常; 2.配置PMS Support=0x1 3.连接CAN工具 4.监测到低胎压状态 | 1.用CAN发送 3B4h Tire_Press_RF_Stat=0x3; (./yfdbus_send AI.lv.ipcl.out vip2gip_VehicleNetwork 0x02,0x21,0x40,0x04,0x76,0x00,0x00,0x03) 2.进入胎压监测界面，查看右前胎压信息显示 | 2.显示“--” | P2 | 功能 | 手动测试 | R9
VHA_88 | 3-1.3.4胎压状态非正常/低/胎压值无效显示 | 监测到低胎压-右前胎压状态警报-胎压值显示 | 1.车机供电正常; 2.配置PMS Support=0x1 3.连接CAN工具 4.监测到低胎压状态 | 1.用CAN发送 3B4h Tire_Press_RF_Stat=0x4; (./yfdbus_send AI.lv.ipcl.out vip2gip_VehicleNetwork 0x02,0x21,0x40,0x04,0x76,0x00,0x00,0x04) 2.进入胎压监测界面，查看右前胎压信息显示 | 2.显示“--” | P2 | 功能 | 手动测试 | R9
VHA_89 | 3-1.3.4胎压状态非正常/低/胎压值无效显示 | 监测到低胎压-右前胎压状态不支持-胎压值显示 | 1.车机供电正常; 2.配置PMS Support=0x1 3.连接CAN工具 4.监测到低胎压状态 | 1.用CAN发送 3B4h Tire_Press_RF_Stat=0x15; (./yfdbus_send AI.lv.ipcl.out vip2gip_VehicleNetwork 0x02,0x21,0x40,0x04,0x76,0x00,0x00,0x0F) 2.进入胎压监测界面，查看右前胎压信息显示 | 2.显示“--” | P2 | 功能 | 手动测试 | R9
VHA_90 | 3-1.3.4胎压状态非正常/低/胎压值无效显示 | 监测到低胎压-左后胎压状态未知-胎压值显示 | 1.车机供电正常; 2.配置PMS Support=0x1 3.连接CAN工具 4.监测到低胎压状态 | 1.用CAN发送 3B4h Tire_Press_LR_OLR_Stat=0x0; (./yfdbus_send AI.lv.ipcl.out vip2gip_VehicleNetwork 0x02,0x21,0x40,0x04,0x77,0x00,0x00,0x00) 2.进入胎压监测界面，查看左后胎压信息显示 | 2.显示“--” | P2 | 功能 | 手动测试 | R9
VHA_91 | 3-1.3.4胎压状态非正常/低/胎压值无效显示 | 监测到低胎压-左后胎压状态错误-胎压值显示 | 1.车机供电正常; 2.配置PMS Support=0x1 3.连接CAN工具 4.监测到低胎压状态 | 1.用CAN发送 3B4h Tire_Press_LR_OLR_Stat=0x3; (./yfdbus_send AI.lv.ipcl.out vip2gip_VehicleNetwork 0x02,0x21,0x40,0x04,0x77,0x00,0x00,0x03) 2.进入胎压监测界面，查看左后胎压信息显示 | 2.显示“--” | P2 | 功能 | 手动测试 | R9
VHA_92 | 3-1.3.4胎压状态非正常/低/胎压值无效显示 | 监测到低胎压-左后胎压状态警报-胎压值显示 | 1.车机供电正常; 2.配置PMS Support=0x1 3.连接CAN工具 4.监测到低胎压状态 | 1.用CAN发送 3B4h Tire_Press_LR_OLR_Stat=0x4; (./yfdbus_send AI.lv.ipcl.out vip2gip_VehicleNetwork 0x02,0x21,0x40,0x04,0x77,0x00,0x00,0x04) 2.进入胎压监测界面，查看左后胎压信息显示 | 2.显示“--” | P2 | 功能 | 手动测试 | R9
VHA_93 | 3-1.3.4胎压状态非正常/低/胎压值无效显示 | 监测到低胎压-左后胎压状态不支持-胎压值显示 | 1.车机供电正常; 2.配置PMS Support=0x1 3.连接CAN工具 4.监测到低胎压状态 | 1.用CAN发送 3B4h Tire_Press_LR_OLR_Stat=0x15; (./yfdbus_send AI.lv.ipcl.out vip2gip_VehicleNetwork 0x02,0x21,0x40,0x04,0x77,0x00,0x00,0x0F) 2.进入胎压监测界面，查看左后胎压信息显示 | 2.显示“--” | P2 | 功能 | 手动测试 | R9
VHA_94 | 3-1.3.4胎压状态非正常/低/胎压值无效显示 | 监测到低胎压-右后胎压状态未知-胎压值显示 | 1.车机供电正常; 2.配置PMS Support=0x1 3.连接CAN工具 4.监测到低胎压状态 | 1.用CAN发送 3B4h Tire_Press_RR_ORR_Stat=0x0; (./yfdbus_send AI.lv.ipcl.out vip2gip_VehicleNetwork 0x02,0x21,0x40,0x04,0x78,0x00,0x00,0x00) 2.进入胎压监测界面，查看右后胎压信息显示 | 2.显示“--” | P2 | 功能 | 手动测试 | R9
VHA_95 | 3-1.3.4胎压状态非正常/低/胎压值无效显示 | 监测到低胎压-右后胎压状态错误-胎压值显示 | 1.车机供电正常; 2.配置PMS Support=0x1 3.连接CAN工具 4.监测到低胎压状态 | 1.用CAN发送 3B4h Tire_Press_RR_ORR_Stat=0x3; (./yfdbus_send AI.lv.ipcl.out vip2gip_VehicleNetwork 0x02,0x21,0x40,0x04,0x78,0x00,0x00,0x03) 2.进入胎压监测界面，查看右后胎压信息显示 | 2.显示“--” | P2 | 功能 | 手动测试 | R9
VHA_96 | 3-1.3.4胎压状态非正常/低/胎压值无效显示 | 监测到低胎压-右后胎压状态警报-胎压值显示 | 1.车机供电正常; 2.配置PMS Support=0x1 3.连接CAN工具 4.监测到低胎压状态 | 1.用CAN发送 3B4h Tire_Press_RR_ORR_Stat=0x4; (./yfdbus_send AI.lv.ipcl.out vip2gip_VehicleNetwork 0x02,0x21,0x40,0x04,0x78,0x00,0x00,0x04) 2.进入胎压监测界面，查看右后胎压信息显示 | 2.显示“--” | P2 | 功能 | 手动测试 | R9
VHA_97 | 3-1.3.4胎压状态非正常/低/胎压值无效显示 | 监测到低胎压-右后胎压状态不支持-胎压值显示 | 1.车机供电正常; 2.配置PMS Support=0x1 3.连接CAN工具 4.监测到低胎压状态 | 1.用CAN发送 3B4h Tire_Press_RR_ORR_Stat=0x15; (./yfdbus_send AI.lv.ipcl.out vip2gip_VehicleNetwork 0x02,0x21,0x40,0x04,0x78,0x00,0x00,0x0F) 2.进入胎压监测界面，查看右后胎压信息显示 | 2.显示“--” | P2 | 功能 | 手动测试 | R9
VHA_98 | 3-1.3.4胎压状态非正常/低/胎压值无效显示 | 监测到低胎压-左前胎压值无效-胎压值显示 | 1.车机供电正常; 2.配置PMS Support=0x1 3.连接CAN工具 4.监测到低胎压状态 | 1.用CAN发送 3B5h Tire_Press_LF_Data=0x65534 (./yfdbus_send AI.lv.ipcl.out vip2gip_VehicleNetwork 0x02,0x21,0x40,0x04,0x71,0x00,0x00,0xFF,0xFE) 2.进入胎压监测界面，查看胎压监测系统中的左前胎压值显示 | 2.显示“--” | P2 | 功能 | 手动测试 | R9
VHA_99 | 3-1.3.4胎压状态非正常/低/胎压值无效显示 | 监测到低胎压-左后胎压值无效-胎压值显示 | 1.车机供电正常; 2.配置PMS Support=0x1 3.连接CAN工具 4.监测到低胎压状态 | 1.用CAN发送 3B5h Tire_Press_LR_OLR_Data=0x65534 (./yfdbus_send AI.lv.ipcl.out vip2gip_VehicleNetwork 0x02,0x21,0x40,0x04,0x73,0x00,0x00,0xFF,0xFE) 2.进入胎压监测界面，查看胎压监测系统中的左后胎压值显示 | 2.显示“--” | P2 | 功能 | 手动测试 | R9
VHA_100 | 3-1.3.4胎压状态非正常/低/胎压值无效显示 | 监测到低胎压-右前胎压值无效-胎压值显示 | 1.车机供电正常; 2.配置PMS Support=0x1 3.连接CAN工具 4.监测到低胎压状态 | 1.用CAN发送 3B5h Tire_Press_RF_Data=0x65534 (./yfdbus_send AI.lv.ipcl.out vip2gip_VehicleNetwork 0x02,0x21,0x40,0x04,0x72,0x00,0x00,0xFF,0xFE) 2.进入胎压监测界面，查看胎压监测系统中的右前胎压值显示 | 2.显示“--” | P2 | 功能 | 手动测试 | R9
VHA_101 | 3-1.3.4胎压状态非正常/低/胎压值无效显示 | 监测到低胎压-右后胎压值无效-胎压值显示 | 1.车机供电正常; 2.配置PMS Support=0x1 3.连接CAN工具 4.监测到低胎压状态 | 1.用CAN发送 3B5h Tire_Press_RR_ORR_Data=0x65534 (./yfdbus_send AI.lv.ipcl.out vip2gip_VehicleNetwork 0x02,0x21,0x40,0x04,0x74,0x00,0x00,0xFF,0xFE) 2.进入胎压监测界面，查看胎压监测系统中的右后胎压值显示 | 2.显示“--” | P2 | 功能 | 手动测试 | R9
VHA_102 | 3-1.3.4胎压状态非正常/低/胎压值无效显示 | 监测到低胎压-左前和右后胎压值无效-胎压值显示 | 1.车机供电正常; 2.配置PMS Support=0x1 3.连接CAN工具 4.监测到低胎压状态 | 1.用CAN发送 3B5h Tire_Press_LF_Data=0x65534 3B5h Tire_Press_RR_ORR_Data=0x65534 2.进入胎压监测界面，查看胎压监测系统中的左前和右后胎压值显示 | 2.显示“--” | P2 | 功能 | 手动测试 | R9
VHA_103 | 3-1.3.4胎压状态非正常/低/胎压值无效显示 | 监测到低胎压-右前和右后胎压值无效-胎压值显示 | 1.车机供电正常; 2.配置PMS Support=0x1 3.连接CAN工具 4.监测到低胎压状态 | 1.用CAN发送 3B5h Tire_Press_RF_Data=0x65534 3B5h Tire_Press_RR_ORR_Data=0x65534 2.进入胎压监测界面，查看胎压监测系统中的右前和右后胎压值显示 | 2.显示“--” | P2 | 功能 | 手动测试 | R9
VHA_104 | 3-1.3.4胎压状态非正常/低/胎压值无效显示 | 监测到低胎压-左前、左后和右前胎压值无效-胎压值显示 | 1.车机供电正常; 2.配置PMS Support=0x1 3.连接CAN工具 4.监测到低胎压状态 | 1.用CAN发送 3B5h Tire_Press_LF_Data=0x65534 3B5h Tire_Press_LR_OLR_Data=0x65534 3B5h Tire_Press_RF_Data=0x65534 2.进入胎压监测界面，查看胎压监测系统中的左前、左后和右前胎压值显示 | 2.显示“--” | P2 | 功能 | 手动测试 | R9
VHA_105 | 3-1.3.4胎压状态非正常/低/胎压值无效显示 | 监测到低胎压-左前、左后和右后胎压值无效-胎压值显示 | 1.车机供电正常; 2.配置PMS Support=0x1 3.连接CAN工具 4.监测到低胎压状态 | 1.用CAN发送 3B5h Tire_Press_LF_Data=0x65534 3B5h Tire_Press_LR_OLR_Data=0x65534 3B5h Tire_Press_RR_ORR_Data=0x65534 2.进入胎压监测界面，查看胎压监测系统中的左前、左后和右后胎压值显示 | 2.显示“--” | P2 | 功能 | 手动测试 | R9
VHA_106 | 3-1.3.4胎压状态非正常/低/胎压值无效显示 | 监测到低胎压-左前、右前和右后胎压值无效-胎压值显示 | 1.车机供电正常; 2.配置PMS Support=0x1 3.连接CAN工具 4.监测到低胎压状态 | 1.用CAN发送 3B5h Tire_Press_LF_Data=0x65534 3B5h Tire_Press_RF_Data=0x65534 3B5h Tire_Press_RR_ORR_Data=0x65534 2.进入胎压监测界面，查看胎压监测系统中的左前、右前和右后胎压值显示 | 2.显示“--” | P2 | 功能 | 手动测试 | R9
VHA_107 | 3-1.3.4胎压状态非正常/低/胎压值无效显示 | 监测到低胎压-左前、左后、右前和右后胎压值无效-胎压值显示 | 1.车机供电正常; 2.配置PMS Support=0x1 3.连接CAN工具 4.监测到低胎压状态 | 1.用CAN发送 3B5h Tire_Press_LF_Data=0x65534 3B5h Tire_Press_LR_OLR_Data=0x65534 3B5h Tire_Press_RF_Data=0x65534 3B5h Tire_Press_RR_ORR_Data=0x65534 2.进入胎压监测界面，查看胎压监测系统中的左前、左后、右前和右后胎压值显示 | 2.显示“--” | P2 | 功能 | 手动测试 | R9
VHA_108 | 3-1.3.5胎压状态低且胎压值有效显示 | 监测到低胎压-左前轮胎胎压低，且值有效 | 1.车机供电正常; 2.已配置胎压监测 3.连接CAN工具 4.监测到低胎压状态 | 1.用CAN发送 3B4h Tire_Press_LF_Stat=0x2; 3B5h Tire_Press_LF_Data=(0x0 to 0xFFFC) (./yfdbus_send AI.lv.ipcl.out vip2gip_VehicleNetwork 0x02,0x21,0x40,0x04,0x71,0x00,0x00,0x00) 2.进入胎压监测界面，查看左前轮胎胎压监测信息显示 | 2.左前轮橙色字体显示“胎压低” | P1 | 功能 | 手动测试 | R9
VHA_109 | 3-1.3.5胎压状态低且胎压值有效显示 | 监测到低胎压-左后轮胎胎压低，且值有效 | 1.车机供电正常; 2.配置PMS Support=0x1 3.连接CAN工具 4.监测到低胎压状态 | 1.用CAN发送 3B4h Tire_Press_LR_OLR_Stat=0x2; 3B5h Tire_Press_LR_OLR_Data=(0x0 to 0xFFFC) (./yfdbus_send AI.lv.ipcl.out vip2gip_VehicleNetwork 0x02,0x21,0x40,0x04,0x73,0x00,0x00,0x00) 2.进入胎压监测界面，查看左后轮胎胎压监测信息显示 | 2.左后轮胎橙色字体显示“胎压低” | P2 | 功能 | 手动测试 | R9
VHA_110 | 3-1.3.5胎压状态低且胎压值有效显示 | 监测到低胎压-右前轮胎胎压低，且值有效 | 1.车机供电正常; 2.配置PMS Support=0x1 3.连接CAN工具 4.监测到低胎压状态 | 1.用CAN发送 3B4h Tire_Press_RF_Stat=0x2; 3B5h Tire_Press_RF_Data=(0x0 to 0xFFFC) (./yfdbus_send AI.lv.ipcl.out vip2gip_VehicleNetwork 0x02,0x21,0x40,0x04,0x72,0x00,0x00,0x00) 2.进入胎压监测界面，查看右前轮胎胎压监测信息显示 | 2.右前轮胎橙色字体显示“胎压低” | P2 | 功能 | 手动测试 | R9
VHA_111 | 3-1.3.5胎压状态低且胎压值有效显示 | 监测到低胎压-右后轮胎胎压低，且值有效 | 1.车机供电正常; 2.配置PMS Support=0x1 3.连接CAN工具 4.监测到低胎压状态 | 1.用CAN发送 3B4h Tire_Press_RR_ORR_Stat=0x2; 3B5h Tire_Press_RR_ORR_Data=(0x0 to 0xFFFC) (./yfdbus_send AI.lv.ipcl.out vip2gip_VehicleNetwork 0x02,0x21,0x40,0x04,0x74,0x00,0x00,0x00) 2.进入胎压监测界面，查看右后轮胎胎压监测信息显示 | 2.右后轮胎橙色字体显示“胎压低” | P2 | 功能 | 手动测试 | R9
VHA_112 | 3-1.3.5胎压状态低且胎压值有效显示 | 监测到低胎压-左前和左后胎压低，且值有效 | 1.车机供电正常; 2.配置PMS Support=0x1 3.连接CAN工具 4.监测到低胎压状态 | 1.用CAN发送 3B4h Tire_Press_LF_Stat=0x2; 3B5h Tire_Press_LF_Data=(0x0 to 0xFFFC) (./yfdbus_send AI.lv.ipcl.out vip2gip_VehicleNetwork 0x02,0x21,0x40,0x04,0x71,0x00,0x00,0x00) 3B4h Tire_Press_LR_OLR_Stat=0x2; 3B5h Tire_Press_LR_OLR_Data=(0x0 to 0xFFFC) 2.进入胎压监测界面，查看胎压监测信息显示 | 2.左前和左后轮胎橙色字体提示“胎压低” | P2 | 功能 | 手动测试 | R9
VHA_113 | 3-1.3.5胎压状态低且胎压值有效显示 | 监测到低胎压-左前和右前胎压低，且值有效 | 1.车机供电正常; 2.配置PMS Support=0x1 3.连接CAN工具 4.监测到低胎压状态 | 1.用CAN发送 3B4h Tire_Press_LF_Stat=0x2; 3B5h Tire_Press_LF_Data=(0x0 to 0xFFFC) (./yfdbus_send AI.lv.ipcl.out vip2gip_VehicleNetwork 0x02,0x21,0x40,0x04,0x71,0x00,0x00,0x00) 3B4h Tire_Press_RF_Stat=0x2; 3B5h Tire_Press_RF_Data=(0x0 to 0xFFFC) 2.进入胎压监测界面，查看胎压监测信息显示 | 2.左前和右前轮胎橙色字体提示“胎压低” | P2 | 功能 | 手动测试 | R9
VHA_114 | 3-1.3.5胎压状态低且胎压值有效显示 | 监测到低胎压-左前和右后胎压低，且值有效 | 1.车机供电正常; 2.配置PMS Support=0x1 3.连接CAN工具 4.监测到低胎压状态 | 1.用CAN发送 3B4h Tire_Press_LF_Stat=0x2; 3B5h Tire_Press_LF_Data=(0x0 to 0xFFFC) (./yfdbus_send AI.lv.ipcl.out vip2gip_VehicleNetwork 0x02,0x21,0x40,0x04,0x71,0x00,0x00,0x00) 3B4h Tire_Press_RR_ORR_Stat=0x2; 3B5h Tire_Press_RR_ORR_Data=(0x0 to 0xFFFC) 2.进入胎压监测界面，查看胎压监测信息显示 | 2.左前和右后轮胎橙色字体提示“胎压低” | P2 | 功能 | 手动测试 | R9
VHA_115 | 3-1.3.5胎压状态低且胎压值有效显示 | 监测到低胎压-右前和右后胎压低，且值有效 | 1.车机供电正常; 2.配置PMS Support=0x1 3.连接CAN工具 4.监测到低胎压状态 | 1.用CAN发送 3B4h Tire_Press_RF_Stat=0x2; 3B5h Tire_Press_RF_Data=(0x0 to 0xFFFC) 3B4h Tire_Press_RR_ORR_Stat=0x2; 3B5h Tire_Press_RR_ORR_Data=(0x0 to 0xFFFC) 2.进入胎压监测界面，查看胎压监测信息显示 | 2.右前和右后轮胎橙色字体提示“胎压低” | P2 | 功能 | 手动测试 | R9
VHA_116 | 3-1.3.5胎压状态低且胎压值有效显示 | 监测到低胎压-左前、左后和右前胎压低，且值有效 | 1.车机供电正常; 2.配置PMS Support=0x1 3.连接CAN工具 4.监测到低胎压状态 | 1.用CAN发送 3B4h Tire_Press_LF_Stat=0x2; 3B5h Tire_Press_LF_Data=(0x0 to 0xFFFC) (./yfdbus_send AI.lv.ipcl.out vip2gip_VehicleNetwork 0x02,0x21,0x40,0x04,0x71,0x00,0x00,0x00) 3B4h Tire_Press_LR_OLR_Stat=0x2; 3B5h Tire_Press_LR_OLR_Data=(0x0 to 0xFFFC) 3B4h Tire_Press_RF_Stat=0x2; 3B5h Tire_Press_RF_Data=(0x0 to 0xFFFC) 2.进入胎压监测界面，查看胎压监测信息显示 | 2.左前、左后和右前轮胎橙色字体提示“胎压低” | P2 | 功能 | 手动测试 | R9
VHA_117 | 3-1.3.5胎压状态低且胎压值有效显示 | 监测到低胎压-左前、左后和右后胎压低，且值有效 | 1.车机供电正常; 2.配置PMS Support=0x1 3.连接CAN工具 4.监测到低胎压状态 | 1.用CAN发送 3B4h Tire_Press_LF_Stat=0x2; 3B5h Tire_Press_LF_Data=(0x0 to 0xFFFC) (./yfdbus_send AI.lv.ipcl.out vip2gip_VehicleNetwork 0x02,0x21,0x40,0x04,0x71,0x00,0x00,0x00) 3B4h Tire_Press_LR_OLR_Stat=0x2; 3B5h Tire_Press_LR_OLR_Data=(0x0 to 0xFFFC) 3B4h Tire_Press_RR_ORR_Stat=0x2; 3B5h Tire_Press_RR_ORR_Data=(0x0 to 0xFFFC) 2.进入胎压监测界面，查看胎压监测信息显示 | 2.左前、左后和右前轮胎橙色字体提示“胎压低” | P2 | 功能 | 手动测试 | R9
VHA_118 | 3-1.3.5胎压状态低且胎压值有效显示 | 监测到低胎压-左前、右前和右后胎压低，且值有效 | 1.车机供电正常; 2.配置PMS Support=0x1 3.连接CAN工具 4.监测到低胎压状态 | 1.用CAN发送 3B4h Tire_Press_LF_Stat=0x2; 3B5h Tire_Press_LF_Data=(0x0 to 0xFFFC) (./yfdbus_send AI.lv.ipcl.out vip2gip_VehicleNetwork 0x02,0x21,0x40,0x04,0x71,0x00,0x00,0x00) 3B4h Tire_Press_RF_Stat=0x2; 3B5h Tire_Press_RF_Data=(0x0 to 0xFFFC) 3B4h Tire_Press_RR_ORR_Stat=0x2; 3B5h Tire_Press_RR_ORR_Data=(0x0 to 0xFFFC) 2.进入胎压监测界面，查看胎压监测信息显示 | 2.左前、左后和右前轮胎橙色字体提示“胎压低” | P2 | 功能 | 手动测试 | R9
VHA_119 | 3-1.3.5胎压状态低且胎压值有效显示 | 监测到低胎压-左前、左后、右前和右后胎压低，且值有效 | 1.车机供电正常; 2.配置PMS Support=0x1 3.连接CAN工具 4.监测到低胎压状态 | 1.用CAN发送 3B4h Tire_Press_LF_Stat=0x2; 3B5h Tire_Press_LF_Data=(0x0 to 0xFFFC) (./yfdbus_send AI.lv.ipcl.out vip2gip_VehicleNetwork 0x02,0x21,0x40,0x04,0x71,0x00,0x00,0x00) 3B4h Tire_Press_LR_OLR_Stat=0x2; 3B5h Tire_Press_LR_OLR_Data=(0x0 to 0xFFFC) 3B4h Tire_Press_RF_Stat=0x2; 3B5h Tire_Press_RF_Data=(0x0 to 0xFFFC) 3B4h Tire_Press_RR_ORR_Stat=0x2; 3B5h Tire_Press_RR_ORR_Data=(0x0 to 0xFFFC) 2.进入胎压监测界面，查看胎压监测信息显示 | 2.左前、左后、右前和右后轮胎橙色字体提示“胎压低” | P2 | 功能 | 手动测试 | R9
VHA_120 | 3-1.3.6胎压监测分页提醒显示 | 监测到低胎压-胎压监测分页提醒显示 | 1.车机供电正常; 2.已配置胎压监测 3.连接CAN工具 4.监测到低胎压状态 | 1.查看胎压监测分页显示 | 1.显示故障提醒图标，如果故障没清除，图标一直显示 | P1 | 功能 | 手动测试 | R9
VHA_121 | 3-1.3.7VHA界面故障提醒显示 | 监测到低胎压-VHA界面故障提醒显示 | 1.车机供电正常; 2.已配置胎压监测 3.连接CAN工具 4.监测到低胎压状态 | 1.查看VHA界面故障提醒显示 | 1.在胎压监测系统状态下方显示提醒文本“车辆在低胎压情况下行驶可能会造成安全事故”； | P1 | 功能 | 手动测试 | R9
VHA_122 | 3-1.4 发动机未启动界面 | 未启动发动机时的显示 | 1.车机供电正常; 2.已配置胎压监测 3.发送机未启动 | 1.查看VHA界面 | 1.显示“请先启动发动机”，不显示“正常”或“低胎压”，显示“--”（车型图片可置灰显示，以最终UI效果图为准） | P1 | 功能 | 手动测试 | R9
VHA_123 | 3-1.5 被动胎压检测-胎压正常（车型仅支持被动胎压检测） | 胎压正常时的显示 | 1.车机供电正常; 2.配置PMS Support=0x0 （./yfdbus_send AI.lv.ipcl.out vip2gip_VehicleNetwork 0x02,0x21,0x40,0x32,0x78,0x00,0x00,0x00） 3.被动胎压检测正常 | 1. 执行 查看VHA界面 | 1.显示“胎压正常，胎压正常请安心驾驶”，不显示“正常”或“低胎压”，在车辆上显示正常图标 | P2 | 功能 | 手动测试 | R9 |  | 正在和FO确认信号，用例暂无法编写
VHA_124 | 3-1.6 被动胎压检测-低胎压（车型仅支持被动胎压检测） | 低胎压时的显示 | 1.车机供电正常; 2.配置PMS Support=0x0 （./yfdbus_send AI.lv.ipcl.out vip2gip_VehicleNetwork 0x02,0x21,0x40,0x32,0x78,0x00,0x00,0x00） 3.被动胎压检测正常 | 1. 执行 ./yfdbus_send AI.lv.ipcl.out vip2gip_VehicleNetwork 0x02,0x21,0x40,0x04,0x70,0x00,0x00,0x03 查看VHA界面 | 1.橙色显示“检测到低胎压”，车辆在低胎压情况下行驶可能会造成安全事故，在车辆上显示预警图标 | P2 | 功能 | 手动测试 | R9
VHA_125 | 3-1.7 被动胎压检测-发送机未启动（车型仅支持被动胎压检测） | 发送机未启动时的显示 | 1.车机供电正常; 2.配置PMS Support=0x0 （./yfdbus_send AI.lv.ipcl.out vip2gip_VehicleNetwork 0x02,0x21,0x40,0x32,0x78,0x00,0x00,0x00 3.被动胎压检测发动机未启动 | 1. 执行 ./yfdbus_send AI.lv.ipcl.out vip2gip_VehicleNetwork 0x02,0x11,0x40,0x04,0x09,0x00,0x00,0x00 查看VHA界面 | 1.显示“请先启动发动机”，（车型图片可置灰显示，以最终UI效果图为准） | P2 | 功能 | 手动测试 | R9
VHA_126 | 4 车辆养护分页不显示 | 车辆养护分页不显示 | 1.车机供电正常; | 1.配置字设置机油提醒不可用（./yfdbus_send AI.lv.ipcl.out vip2gip_VehicleNetwork 0x02,0x21,0x40,0x33,0x5D,0x00,0x00,0x00） 2.查看护航详情界面显示 | 2.不显示车辆养护分页 | P1 | 功能 | 手动测试 | R9
VHA_127 | 4-1进入车辆养护 | 进入车辆养护 | 1.车机供电正常; 2.配置字设置机油提醒可用（./yfdbus_send AI.lv.ipcl.out vip2gip_VehicleNetwork 0x02,0x21,0x40,0x33,0x5D,0x00,0x00,0x01） | 1.点击车辆养护分页 | 2.右边显示车辆养护界面 | P0 | 功能 | 手动测试 | R9
VHA_128 | 4-1.1.1车辆总里程显示 | 机油寿命良好-行驶里程-km最小值 | 1.车机供电正常; 2.配置字设置机油提醒可用（./yfdbus_send AI.lv.ipcl.out vip2gip_VehicleNetwork 0x02,0x21,0x40,0x33,0x5D,0x00,0x00,0x01） 3.连接CAN工具 4.用CAN发送179h EngOilLife_Pc_Actl=0x6 | 1.用CAN发送430h OdometerMasterValue=0x00（./yfdbus_send AI.lv.ipcl.out vip2gip_VehicleNetwork 0x02,0x21,0x40,0x04,0x95,0x00,0x00,0x00） 2.进入车辆养护界面，查看车辆养护界面中的行驶里程显示 | 2.显示车辆行驶里程显示0km | P2 | 功能 | 手动测试 | R9
VHA_129 | 4-1.1.1车辆总里程显示 | 机油寿命良好-行驶里程-km最大值 | 1.车机供电正常; 2.配置字设置机油提醒可用（./yfdbus_send AI.lv.ipcl.out vip2gip_VehicleNetwork 0x02,0x21,0x40,0x33,0x5D,0x00,0x00,0x01） 3.连接CAN工具 4.用CAN发送179h EngOilLife_Pc_Actl=0x6 | 1.用CAN发送430h OdometerMasterValue=0xFFFFFE（./yfdbus_send AI.lv.ipcl.out vip2gip_VehicleNetwork 0x02,0x21,0x40,0x04,0x95,0x00,0x00,0xFF,0xFF,0xFE） 2.进入车辆养护界面，查看车辆养护界面中的行驶里程显示 | 2.显示车辆行驶里程显示16777214km | P2 | 功能 | 手动测试 | R9
VHA_130 | 4-1.1.1车辆总里程显示 | 机油寿命良好-行驶里程-km值有效 | 1.车机供电正常; 2.配置字设置机油提醒可用（./yfdbus_send AI.lv.ipcl.out vip2gip_VehicleNetwork 0x02,0x21,0x40,0x33,0x5D,0x00,0x00,0x01） 3.连接CAN工具 4.用CAN发送179h EngOilLife_Pc_Actl=0x6 | 1.用CAN发送430h OdometerMasterValue=0x64（./yfdbus_send AI.lv.ipcl.out vip2gip_VehicleNetwork 0x02,0x21,0x40,0x04,0x95,0x00,0x00,0x64） 2.进入车辆养护界面，查看车辆养护界面中的行驶里程显示 | 2.显示车辆行驶里程显示100km | P1 | 功能 | 手动测试 | R9
VHA_131 | 4-1.1.1车辆总里程显示 | 机油寿命良好-行驶里程-999km | 1.车机供电正常; 2.配置字设置机油提醒可用（./yfdbus_send AI.lv.ipcl.out vip2gip_VehicleNetwork 0x02,0x21,0x40,0x33,0x5D,0x00,0x00,0x01） 3.连接CAN工具 4.用CAN发送179h EngOilLife_Pc_Actl=0x6 | 1.用CAN发送430h OdometerMasterValue=0x3E7（./yfdbus_send AI.lv.ipcl.out vip2gip_VehicleNetwork 0x02,0x21,0x40,0x04,0x95,0x00,0x00,0x3E7） 2.进入车辆养护界面，查看车辆养护界面中的行驶里程显示 | 2.显示车辆总里程999km | P2 | 功能 | 手动测试 | R9
VHA_132 | 4-1.1.1车辆总里程显示 | 机油寿命良好-行驶里程-9999km | 1.车机供电正常; 2.配置字设置机油提醒可用（./yfdbus_send AI.lv.ipcl.out vip2gip_VehicleNetwork 0x02,0x21,0x40,0x33,0x5D,0x00,0x00,0x01） 3.连接CAN工具 4.用CAN发送179h EngOilLife_Pc_Actl=0x6 | 1.用CAN发送430h OdometerMasterValue=0x270F（./yfdbus_send AI.lv.ipcl.out vip2gip_VehicleNetwork 0x02,0x21,0x40,0x04,0x95,0x00,0x00,0x270F） 2.进入车辆养护界面，查看车辆养护界面中的行驶里程显示 | 2.显示车辆总里程9999km | P2 | 功能 | 手动测试 | R9
VHA_133 | 4-1.1.1车辆总里程显示 | 机油寿命良好-行驶里程-99999km | 1.车机供电正常; 2.配置字设置机油提醒可用（./yfdbus_send AI.lv.ipcl.out vip2gip_VehicleNetwork 0x02,0x21,0x40,0x33,0x5D,0x00,0x00,0x01） 3.连接CAN工具 4.用CAN发送179h EngOilLife_Pc_Actl=0x6 | 1.用CAN发送430h OdometerMasterValue=0x1869F（./yfdbus_send AI.lv.ipcl.out vip2gip_VehicleNetwork 0x02,0x21,0x40,0x04,0x95,0x00,0x00,0x1869F） 2.进入车辆养护界面，查看车辆养护界面中的行驶里程显示 | 2.显示车辆总里程99999km | P2 | 功能 | 手动测试 | R9
VHA_134 | 4-1.1.1车辆总里程显示 | 机油寿命良好-行驶里程-999999km | 1.车机供电正常; 2.配置字设置机油提醒可用（./yfdbus_send AI.lv.ipcl.out vip2gip_VehicleNetwork 0x02,0x21,0x40,0x33,0x5D,0x00,0x00,0x01） 3.连接CAN工具 4.用CAN发送179h EngOilLife_Pc_Actl=0x6 | 1.用CAN发送430h OdometerMasterValue=0xF423F（./yfdbus_send AI.lv.ipcl.out vip2gip_VehicleNetwork 0x02,0x21,0x40,0x04,0x95,0x00,0x00,0xF423F） 2.进入车辆养护界面，查看车辆养护界面中的行驶里程显示 | 2.显示车辆总里程999999km | P2 | 功能 | 手动测试 | R9
VHA_135 | 4-1.1.1车辆总里程显示 | 机油寿命良好-行驶里程-mile最小值 | 1.车机供电正常; 2.配置字设置机油提醒可用（./yfdbus_send AI.lv.ipcl.out vip2gip_VehicleNetwork 0x02,0x21,0x40,0x33,0x5D,0x00,0x00,0x01） 3.连接CAN工具 4.用CAN发送179h EngOilLife_Pc_Actl=0x6 | 1.用CAN发送430h OdometerMasterValue=0x00（./yfdbus_send AI.lv.ipcl.out vip2gip_VehicleNetwork 0x02,0x21,0x40,0x04,0x95,0x00,0x00,0x00） 2.进入车辆养护界面，查看车辆养护界面中的行驶里程显示 | 2.显示车辆行驶里程显示0mile | P2 | 功能 | 手动测试 | R9
VHA_136 | 4-1.1.1车辆总里程显示 | 机油寿命良好-行驶里程-mile最大值 | 1.车机供电正常; 2.配置字设置机油提醒可用（./yfdbus_send AI.lv.ipcl.out vip2gip_VehicleNetwork 0x02,0x21,0x40,0x33,0x5D,0x00,0x00,0x01） 3.连接CAN工具 4.用CAN发送179h EngOilLife_Pc_Actl=0x6 | 1.用CAN发送430h OdometerMasterValue=0xFFFFFE（./yfdbus_send AI.lv.ipcl.out vip2gip_VehicleNetwork 0x02,0x21,0x40,0x04,0x95,0x00,0x00,0xFF,0xFF,0xFE） 2.进入车辆养护界面，查看车辆养护界面中的行驶里程显示 | 2.显示车辆行驶里程显示16777214mile | P2 | 功能 | 手动测试 | R9
VHA_137 | 4-1.1.1车辆总里程显示 | 机油寿命良好-行驶里程-mile值有效 | 1.车机供电正常; 2.配置字设置机油提醒可用（./yfdbus_send AI.lv.ipcl.out vip2gip_VehicleNetwork 0x02,0x21,0x40,0x33,0x5D,0x00,0x00,0x01） 3.连接CAN工具 4.用CAN发送179h EngOilLife_Pc_Actl=0x6 | 1.用CAN发送430h OdometerMasterValue=0x64（./yfdbus_send AI.lv.ipcl.out vip2gip_VehicleNetwork 0x02,0x21,0x40,0x04,0x95,0x00,0x00,0x64） 2.进入车辆养护界面，查看车辆养护界面中的行驶里程显示 | 2.显示车辆行驶里程显示100mile | P1 | 功能 | 手动测试 | R9
VHA_138 | 4-1.1.2机油寿命显示 | 机油寿命良好-机油寿命显示-机油寿命100% | 1.车机供电正常; 2.配置字设置机油提醒可用（./yfdbus_send AI.lv.ipcl.out vip2gip_VehicleNetwork 0x02,0x21,0x40,0x33,0x5D,0x00,0x00,0x01） 3.连接CAN工具 | 1.用CAN发送179h EngOilLife_Pc_Actl=0x64（./yfdbus_send AI.lv.ipcl.out vip2gip_VehicleNetwork 0x02,0x11,0x40,0x03,0x03,0x00,0x00,0x64） 2.进入车辆养护界面，查看车辆养护信息中的机油寿命显示 | 2.显示机油寿命，采用进度条方式显示，进度条显示为蓝色 | P1 | 功能 | 手动测试 | R9
VHA_139 | 4-1.1.2机油寿命显示 | 机油寿命良好-机油寿命显示-机油寿命6% | 1.车机供电正常; 2.配置字设置机油提醒可用（./yfdbus_send AI.lv.ipcl.out vip2gip_VehicleNetwork 0x02,0x21,0x40,0x33,0x5D,0x00,0x00,0x01） 3.连接CAN工具 | 1.用CAN发送179h EngOilLife_Pc_Actl=0x6（./yfdbus_send AI.lv.ipcl.out vip2gip_VehicleNetwork 0x02,0x11,0x40,0x03,0x03,0x00,0x00,0x06） 2.进入车辆养护界面，查看车辆养护信息中的机油寿命显示 | 2.显示机油寿命，采用进度条方式显示，进度条显示为蓝色 | P1 | 功能 | 手动测试 | R9
VHA_140 | 4-1.1.3提示显示 | 机油寿命良好-提示显示-机油寿命100% | 1.车机供电正常; 2.配置字设置机油提醒可用（./yfdbus_send AI.lv.ipcl.out vip2gip_VehicleNetwork 0x02,0x21,0x40,0x33,0x5D,0x00,0x00,0x01） 3.连接CAN工具 | 1.用CAN发送179h EngOilLife_Pc_Actl=0x64（./yfdbus_send AI.lv.ipcl.out vip2gip_VehicleNetwork 0x02,0x11,0x40,0x03,0x03,0x00,0x00,0x64） 2.进入车辆养护界面，查看车辆养护信息中的提示显示 | 2.显示”您当前机油寿命处于良好范围“ | P1 | 功能 | 手动测试 | R9
VHA_141 | 4-1.1.3提示显示 | 机油寿命良好-提示显示-机油寿命6% | 1.车机供电正常; 2.配置字设置机油提醒可用（./yfdbus_send AI.lv.ipcl.out vip2gip_VehicleNetwork 0x02,0x21,0x40,0x33,0x5D,0x00,0x00,0x01） 3.连接CAN工具 | 1.用CAN发送179h EngOilLife_Pc_Actl=0x6（./yfdbus_send AI.lv.ipcl.out vip2gip_VehicleNetwork 0x02,0x11,0x40,0x03,0x03,0x00,0x00,0x06） 2.进入车辆养护界面，查看车辆养护信息中的提示显示 | 2.显示”您当前机油寿命处于良好范围“ | P1 | 功能 | 手动测试 | R9
VHA_142 | 4-1.1.4重置机油寿命按钮 | 机油寿命良好-重置机油寿命 | 1.车机供电正常; 2.配置字设置机油提醒可用（./yfdbus_send AI.lv.ipcl.out vip2gip_VehicleNetwork 0x02,0x21,0x40,0x33,0x5D,0x00,0x00,0x01） 3.连接CAN工具 | 1.点击重置机油寿命按钮 | 1.弹出提示“重置机油寿命？”，取消，确定按钮 | P1 | 功能 | 手动测试 | R9
VHA_143 | 4-1.1.4重置机油寿命按钮 | 机油寿命良好-重置机油寿命-取消 | 1.车机供电正常; 2.配置字设置机油提醒可用（./yfdbus_send AI.lv.ipcl.out vip2gip_VehicleNetwork 0x02,0x21,0x40,0x33,0x5D,0x00,0x00,0x01） 3.连接CAN工具 | 1.点击重置机油寿命按钮 2.在弹窗中点击取消 | 2.弹窗消失，机油寿命未重置 | P1 | 功能 | 手动测试 | R9
VHA_144 | 4-1.1.4重置机油寿命按钮 | 机油寿命良好-重置机油寿命-确定 | 1.车机供电正常; 2.配置字设置机油提醒可用（./yfdbus_send AI.lv.ipcl.out vip2gip_VehicleNetwork 0x02,0x21,0x40,0x33,0x5D,0x00,0x00,0x01） 3.连接CAN工具 | 1.点击重置机油寿命按钮 2.在弹窗中点击确定 | 2.机油寿命重置为100%，下方toast 重置成功 | P1 | 功能 | 手动测试 | R9
VHA_145 | 4-1.2.1车辆养护分页提醒显示 | 机油寿命不足-车辆养护分页提醒显示 | 1.车机供电正常; 2.配置字设置机油提醒可用（./yfdbus_send AI.lv.ipcl.out vip2gip_VehicleNetwork 0x02,0x21,0x40,0x33,0x5D,0x00,0x00,0x01） 3.连接CAN工具 4.用CAN发送179h EngOilLife_Pc_Actl=0x5 | 1.查看车辆养护分页提醒显示 | 1.车辆养护分页上显示提醒图标 | P1 | 功能 | 手动测试 | R9
VHA_146 | 4-1.2.2车辆总里程显示 | 机油寿命不足-行驶里程-km最小值 | 1.车机供电正常; 2.配置字设置机油提醒可用（./yfdbus_send AI.lv.ipcl.out vip2gip_VehicleNetwork 0x02,0x21,0x40,0x33,0x5D,0x00,0x00,0x01） 3.连接CAN工具 4.用CAN发送179h EngOilLife_Pc_Actl=0x5 | 1.用CAN发送430h OdometerMasterValue=0x00（./yfdbus_send AI.lv.ipcl.out vip2gip_VehicleNetwork 0x02,0x21,0x40,0x04,0x95,0x00,0x00,0x00） 2.进入车辆养护界面，查看车辆养护界面中的行驶里程显示 | 2.显示车辆行驶里程显示0km | P2 | 功能 | 手动测试 | R9
VHA_147 | 4-1.2.2车辆总里程显示 | 机油寿命不足-行驶里程-km最大值 | 1.车机供电正常; 2.配置字设置机油提醒可用（./yfdbus_send AI.lv.ipcl.out vip2gip_VehicleNetwork 0x02,0x21,0x40,0x33,0x5D,0x00,0x00,0x01） 3.连接CAN工具 4.用CAN发送179h EngOilLife_Pc_Actl=0x5 | 1.用CAN发送430h OdometerMasterValue=0xFFFFFE（./yfdbus_send AI.lv.ipcl.out vip2gip_VehicleNetwork 0x02,0x21,0x40,0x04,0x95,0x00,0x00,0xFF,0xFF,0xFE） 2.进入车辆养护界面，查看车辆养护界面中的行驶里程显示 | 2.显示车辆行驶里程显示16777214km | P2 | 功能 | 手动测试 | R9
VHA_148 | 4-1.2.2车辆总里程显示 | 机油寿命不足-行驶里程-km值有效 | 1.车机供电正常; 2.配置字设置机油提醒可用（./yfdbus_send AI.lv.ipcl.out vip2gip_VehicleNetwork 0x02,0x21,0x40,0x33,0x5D,0x00,0x00,0x01） 3.连接CAN工具 4.用CAN发送179h EngOilLife_Pc_Actl=0x5 | 1.用CAN发送430h OdometerMasterValue=0x64（./yfdbus_send AI.lv.ipcl.out vip2gip_VehicleNetwork 0x02,0x21,0x40,0x04,0x95,0x00,0x00,0x64） 2.进入车辆养护界面，查看车辆养护界面中的行驶里程显示 | 2.显示车辆行驶里程显示100km | P2 | 功能 | 手动测试 | R9
VHA_149 | 4-1.2.2车辆总里程显示 | 机油寿命不足-行驶里程-99km | 1.车机供电正常; 2.配置字设置机油提醒可用（./yfdbus_send AI.lv.ipcl.out vip2gip_VehicleNetwork 0x02,0x21,0x40,0x33,0x5D,0x00,0x00,0x01） 3.连接CAN工具 4.机油寿命不足 | 1.用CAN发送430h OdometerMasterValue=0x63（./yfdbus_send AI.lv.ipcl.out vip2gip_VehicleNetwork 0x02,0x21,0x40,0x04,0x95,0x00,0x00,0x63） 2.进入车辆养护界面，查看车辆养护界面中的行驶里程显示 | 2.显示车辆总里程99km | P2 | 功能 | 手动测试 | R9
VHA_150 | 4-1.2.2车辆总里程显示 | 机油寿命不足-行驶里程-999km | 1.车机供电正常; 2.配置字设置机油提醒可用（./yfdbus_send AI.lv.ipcl.out vip2gip_VehicleNetwork 0x02,0x21,0x40,0x33,0x5D,0x00,0x00,0x01） 3.连接CAN工具 4.机油寿命不足 | 1.用CAN发送430h OdometerMasterValue=0x3E7（./yfdbus_send AI.lv.ipcl.out vip2gip_VehicleNetwork 0x02,0x21,0x40,0x04,0x95,0x00,0x00,0x3E7） 2.进入车辆养护界面，查看车辆养护界面中的行驶里程显示 | 2.显示车辆总里程999km | P2 | 功能 | 手动测试 | R9
VHA_151 | 4-1.2.2车辆总里程显示 | 机油寿命不足-行驶里程-9999km | 1.车机供电正常; 2.配置字设置机油提醒可用（./yfdbus_send AI.lv.ipcl.out vip2gip_VehicleNetwork 0x02,0x21,0x40,0x33,0x5D,0x00,0x00,0x01） 3.连接CAN工具 4.机油寿命不足 | 1.用CAN发送430h OdometerMasterValue=0x270F（./yfdbus_send AI.lv.ipcl.out vip2gip_VehicleNetwork 0x02,0x21,0x40,0x04,0x95,0x00,0x00,0x270F） 2.进入车辆养护界面，查看车辆养护界面中的行驶里程显示 | 2.显示车辆总里程9999km | P2 | 功能 | 手动测试 | R9
VHA_152 | 4-1.2.2车辆总里程显示 | 机油寿命不足-行驶里程-99999km | 1.车机供电正常; 2.配置字设置机油提醒可用（./yfdbus_send AI.lv.ipcl.out vip2gip_VehicleNetwork 0x02,0x21,0x40,0x33,0x5D,0x00,0x00,0x01） 3.连接CAN工具 4.机油寿命不足 | 1.用CAN发送430h OdometerMasterValue=0x1869F（./yfdbus_send AI.lv.ipcl.out vip2gip_VehicleNetwork 0x02,0x21,0x40,0x04,0x95,0x00,0x00,0x1869F） 2.进入车辆养护界面，查看车辆养护界面中的行驶里程显示 | 2.显示车辆总里程99999km | P2 | 功能 | 手动测试 | R9
VHA_153 | 4-1.2.2车辆总里程显示 | 机油寿命不足-行驶里程-999999km | 1.车机供电正常; 2.配置字设置机油提醒可用（./yfdbus_send AI.lv.ipcl.out vip2gip_VehicleNetwork 0x02,0x21,0x40,0x33,0x5D,0x00,0x00,0x01） 3.连接CAN工具 4.机油寿命不足 | 1.用CAN发送430h OdometerMasterValue=0xF423F（./yfdbus_send AI.lv.ipcl.out vip2gip_VehicleNetwork 0x02,0x21,0x40,0x04,0x95,0x00,0x00,0xF423F） 2.进入车辆养护界面，查看车辆养护界面中的行驶里程显示 | 2.显示车辆总里程999999km | P2 | 功能 | 手动测试 | R9
VHA_154 | 4-1.2.2车辆总里程显示 | 机油寿命不足-行驶里程-mile最小值 | 1.车机供电正常; 2.配置字设置机油提醒可用（./yfdbus_send AI.lv.ipcl.out vip2gip_VehicleNetwork 0x02,0x21,0x40,0x33,0x5D,0x00,0x00,0x01） 3.连接CAN工具 4.用CAN发送179h EngOilLife_Pc_Actl=0x5 | 1.用CAN发送430h OdometerMasterValue=0x00（./yfdbus_send AI.lv.ipcl.out vip2gip_VehicleNetwork 0x02,0x21,0x40,0x04,0x95,0x00,0x00,0x00） 2.进入车辆养护界面，查看车辆养护界面中的行驶里程显示 | 2.显示车辆行驶里程显示0mile | P2 | 功能 | 手动测试 | R9
VHA_155 | 4-1.2.2车辆总里程显示 | 机油寿命不足-行驶里程-mile最大值 | 1.车机供电正常; 2.配置字设置机油提醒可用（./yfdbus_send AI.lv.ipcl.out vip2gip_VehicleNetwork 0x02,0x21,0x40,0x33,0x5D,0x00,0x00,0x01） 3.连接CAN工具 4.用CAN发送179h EngOilLife_Pc_Actl=0x5 | 1.用CAN发送430h OdometerMasterValue=0xFFFFFE（./yfdbus_send AI.lv.ipcl.out vip2gip_VehicleNetwork 0x02,0x21,0x40,0x04,0x95,0x00,0x00,0xFF,0xFF,0xFE） 2.进入车辆养护界面，查看车辆养护界面中的行驶里程显示 | 2.显示车辆行驶里程显示16777214mile | P2 | 功能 | 手动测试 | R9
VHA_156 | 4-1.2.2车辆总里程显示 | 机油寿命不足-行驶里程-mile值有效 | 1.车机供电正常; 2.配置字设置机油提醒可用（./yfdbus_send AI.lv.ipcl.out vip2gip_VehicleNetwork 0x02,0x21,0x40,0x33,0x5D,0x00,0x00,0x01） 3.连接CAN工具 4.用CAN发送179h EngOilLife_Pc_Actl=0x5 | 1.用CAN发送430h OdometerMasterValue=0x64（./yfdbus_send AI.lv.ipcl.out vip2gip_VehicleNetwork 0x02,0x21,0x40,0x04,0x95,0x00,0x00,0x64） 2.进入车辆养护界面，查看车辆养护界面中的行驶里程显示 | 2.显示车辆行驶里程显示100mile | P2 | 功能 | 手动测试 | R9
VHA_157 | 4-1.2.2车辆总里程显示 | 机油寿命不足-机油寿命显示-机油寿命5% | 1.车机供电正常; 2.配置字设置机油提醒可用（./yfdbus_send AI.lv.ipcl.out vip2gip_VehicleNetwork 0x02,0x21,0x40,0x33,0x5D,0x00,0x00,0x01） 3.连接CAN工具 4.机油寿命不足 | 1.用CAN发送179h EngOilLife_Pc_Actl=0x5（./yfdbus_send AI.lv.ipcl.out vip2gip_VehicleNetwork 0x02,0x11,0x40,0x03,0x03,0x00,0x00,0x05） 2.进入车辆养护界面，查看车辆养护信息中的机油寿命显示 | 2.显示机油寿命，采用进度条方式显示，进度条显示为橙色 | P1 | 功能 | 手动测试 | R9
VHA_158 | 4-1.2.3机油寿命显示 | 机油寿命不足-机油寿命显示-机油寿命1% | 1.车机供电正常; 2.配置字设置机油提醒可用（./yfdbus_send AI.lv.ipcl.out vip2gip_VehicleNetwork 0x02,0x21,0x40,0x33,0x5D,0x00,0x00,0x01） 3.连接CAN工具 4.机油寿命不足 | 1.用CAN发送179h EngOilLife_Pc_Actl=0x2（./yfdbus_send AI.lv.ipcl.out vip2gip_VehicleNetwork 0x02,0x11,0x40,0x03,0x03,0x00,0x00,0x02） 2.进入车辆养护界面，查看车辆养护信息中的提示显示 | 2.显示机油寿命，采用进度条方式显示，进度条显示为橙色 | P1 | 功能 | 手动测试 | R9
VHA_159 | 4-1.2.4提示显示 | 机油寿命不足-提示显示-机油寿命5% | 1.车机供电正常; 2.配置字设置机油提醒可用（./yfdbus_send AI.lv.ipcl.out vip2gip_VehicleNetwork 0x02,0x21,0x40,0x33,0x5D,0x00,0x00,0x01） 3.连接CAN工具 4.机油寿命不足 | 1.用CAN发送179h EngOilLife_Pc_Actl=0x5（./yfdbus_send AI.lv.ipcl.out vip2gip_VehicleNetwork 0x02,0x11,0x40,0x03,0x03,0x00,0x00,0x05） 2.进入车辆养护界面，查看车辆养护信息中的机油寿命显示 | 2.提示用户机油寿命不足5%，需要提前预约经销商 如果您最近已经前往经销商处做过车辆保养，可能机油寿命没有重置，您可以前往经销商处重置机油寿命。 | P1 | 功能 | 手动测试 | R9
VHA_160 | 4-1.2.4提示显示 | 机油寿命不足-提示显示-机油寿命1% | 1.车机供电正常; 2.配置字设置机油提醒可用（./yfdbus_send AI.lv.ipcl.out vip2gip_VehicleNetwork 0x02,0x21,0x40,0x33,0x5D,0x00,0x00,0x01） 3.连接CAN工具 4.机油寿命不足 | 1.用CAN发送179h EngOilLife_Pc_Actl=0x2（./yfdbus_send AI.lv.ipcl.out vip2gip_VehicleNetwork 0x02,0x11,0x40,0x03,0x03,0x00,0x00,0x02） 2.进入车辆养护界面，查看车辆养护信息中的提示显示 | 2.提示用户机油寿命不足5%，需要提前预约经销商 如果您最近已经前往经销商处做过车辆保养，可能机油寿命没有重置，您可以前往经销商处重置机油寿命。 | P1 | 功能 | 手动测试 | R9
VHA_161 | 4-1.3.1车辆养护分页提醒显示 | 机油寿命耗尽-车辆养护分页提醒显示 | 1.车机供电正常; 2.配置字设置机油提醒可用（./yfdbus_send AI.lv.ipcl.out vip2gip_VehicleNetwork 0x02,0x21,0x40,0x33,0x5D,0x00,0x00,0x01） 3.连接CAN工具 4.机油寿命耗尽 | 1.查看车辆养护分页提醒显示 | 1.车辆养护分页上显示提醒图标 | P1 | 功能 | 手动测试 | R9
VHA_162 | 4-1.3.1车辆养护分页提醒显示 | 机油寿命耗尽-行驶里程-km最小值 | 1.车机供电正常; 2.配置字设置机油提醒可用（./yfdbus_send AI.lv.ipcl.out vip2gip_VehicleNetwork 0x02,0x21,0x40,0x33,0x5D,0x00,0x00,0x01） 3.连接CAN工具 4.用CAN发送179h EngOilLife_Pc_Actl=0x0 | 1.用CAN发送430h OdometerMasterValue=0x00（./yfdbus_send AI.lv.ipcl.out vip2gip_VehicleNetwork 0x02,0x21,0x40,0x04,0x95,0x00,0x00,0x00） 2.进入车辆养护界面，查看车辆养护界面中的行驶里程显示 | 2.显示车辆行驶里程显示0km | P2 | 功能 | 手动测试 | R9
VHA_163 | 4-1.3.1车辆养护分页提醒显示 | 机油寿命耗尽-行驶里程-km最大值 | 1.车机供电正常; 2.配置字设置机油提醒可用（./yfdbus_send AI.lv.ipcl.out vip2gip_VehicleNetwork 0x02,0x21,0x40,0x33,0x5D,0x00,0x00,0x01） 3.连接CAN工具 4.用CAN发送179h EngOilLife_Pc_Actl=0x0 | 1.用CAN发送430h OdometerMasterValue=0xFFFFFE（./yfdbus_send AI.lv.ipcl.out vip2gip_VehicleNetwork 0x02,0x21,0x40,0x04,0x95,0x00,0x00,0xFF,0xFF,0xFE） 2.进入车辆养护界面，查看车辆养护界面中的行驶里程显示 | 2.显示车辆行驶里程显示16777214km | P2 | 功能 | 手动测试 | R9
VHA_164 | 4-1.3.1车辆养护分页提醒显示 | 机油寿命耗尽-行驶里程-km值有效 | 1.车机供电正常; 2.配置字设置机油提醒可用（./yfdbus_send AI.lv.ipcl.out vip2gip_VehicleNetwork 0x02,0x21,0x40,0x33,0x5D,0x00,0x00,0x01） 3.连接CAN工具 4.用CAN发送179h EngOilLife_Pc_Actl=0x0 | 1.用CAN发送430h OdometerMasterValue=0x64（./yfdbus_send AI.lv.ipcl.out vip2gip_VehicleNetwork 0x02,0x21,0x40,0x04,0x95,0x00,0x00,0x64） 2.进入车辆养护界面，查看车辆养护界面中的行驶里程显示 | 2.显示车辆行驶里程显示100km | P2 | 功能 | 手动测试 | R9
VHA_165 | 4-1.3.2车辆总里程显示 | 机油寿命耗尽-行驶里程-999km | 1.车机供电正常; 2.配置字设置机油提醒可用（./yfdbus_send AI.lv.ipcl.out vip2gip_VehicleNetwork 0x02,0x21,0x40,0x33,0x5D,0x00,0x00,0x01） 3.连接CAN工具 4.机油寿命耗尽 | 1.用CAN发送430h OdometerMasterValue=0x3E7（./yfdbus_send AI.lv.ipcl.out vip2gip_VehicleNetwork 0x02,0x21,0x40,0x04,0x95,0x00,0x00,0x3E7） 2.进入车辆养护界面，查看车辆养护界面中的行驶里程显示 | 2.显示车辆总里程999km | P2 | 功能 | 手动测试 | R9
VHA_166 | 4-1.3.2车辆总里程显示 | 机油寿命耗尽-行驶里程-9999km | 1.车机供电正常; 2.配置字设置机油提醒可用（./yfdbus_send AI.lv.ipcl.out vip2gip_VehicleNetwork 0x02,0x21,0x40,0x33,0x5D,0x00,0x00,0x01） 3.连接CAN工具 4.机油寿命耗尽 | 1.用CAN发送430h OdometerMasterValue=0x270F（./yfdbus_send AI.lv.ipcl.out vip2gip_VehicleNetwork 0x02,0x21,0x40,0x04,0x95,0x00,0x00,0x270F） 2.进入车辆养护界面，查看车辆养护界面中的行驶里程显示 | 2.显示车辆总里程9999km | P2 | 功能 | 手动测试 | R9
VHA_167 | 4-1.3.2车辆总里程显示 | 机油寿命耗尽-行驶里程-99999km | 1.车机供电正常; 2.配置字设置机油提醒可用（./yfdbus_send AI.lv.ipcl.out vip2gip_VehicleNetwork 0x02,0x21,0x40,0x33,0x5D,0x00,0x00,0x01） 3.连接CAN工具 4.机油寿命耗尽 | 1.用CAN发送430h OdometerMasterValue=0x1869F（./yfdbus_send AI.lv.ipcl.out vip2gip_VehicleNetwork 0x02,0x21,0x40,0x04,0x95,0x00,0x00,0x1869F） 2.进入车辆养护界面，查看车辆养护界面中的行驶里程显示 | 2.显示车辆总里程99999km | P2 | 功能 | 手动测试 | R9
VHA_168 | 4-1.3.2车辆总里程显示 | 机油寿命耗尽-行驶里程-999999km | 1.车机供电正常; 2.配置字设置机油提醒可用（./yfdbus_send AI.lv.ipcl.out vip2gip_VehicleNetwork 0x02,0x21,0x40,0x33,0x5D,0x00,0x00,0x01） 3.连接CAN工具 4.机油寿命耗尽 | 1.用CAN发送430h OdometerMasterValue=0xF423F（./yfdbus_send AI.lv.ipcl.out vip2gip_VehicleNetwork 0x02,0x21,0x40,0x04,0x95,0x00,0x00,0xF423F） 2.进入车辆养护界面，查看车辆养护界面中的行驶里程显示 | 2.显示车辆总里程999999km | P2 | 功能 | 手动测试 | R9
VHA_169 | 4-1.3.2车辆总里程显示 | 机油寿命耗尽-行驶里程-mile最小值 | 1.车机供电正常; 2.配置字设置机油提醒可用（./yfdbus_send AI.lv.ipcl.out vip2gip_VehicleNetwork 0x02,0x21,0x40,0x33,0x5D,0x00,0x00,0x01） 3.连接CAN工具 4.用CAN发送179h EngOilLife_Pc_Actl=0x0 | 1.用CAN发送430h OdometerMasterValue=0x00（./yfdbus_send AI.lv.ipcl.out vip2gip_VehicleNetwork 0x02,0x21,0x40,0x04,0x95,0x00,0x00,0x00） 2.进入车辆养护界面，查看车辆养护界面中的行驶里程显示 | 2.显示车辆行驶里程显示0mile | P2 | 功能 | 手动测试 | R9
VHA_170 | 4-1.3.2车辆总里程显示 | 机油寿命耗尽-行驶里程-mile最大值 | 1.车机供电正常; 2.配置字设置机油提醒可用（./yfdbus_send AI.lv.ipcl.out vip2gip_VehicleNetwork 0x02,0x21,0x40,0x33,0x5D,0x00,0x00,0x01） 3.连接CAN工具 4.用CAN发送179h EngOilLife_Pc_Actl=0x0 | 1.用CAN发送430h OdometerMasterValue=0xFFFFFE（./yfdbus_send AI.lv.ipcl.out vip2gip_VehicleNetwork 0x02,0x21,0x40,0x04,0x95,0x00,0x00,0xFF,0xFF,0xFE） 2.进入车辆养护界面，查看车辆养护界面中的行驶里程显示 | 2.显示车辆行驶里程显示16777214mile | P2 | 功能 | 手动测试 | R9
VHA_171 | 4-1.3.2车辆总里程显示 | 机油寿命耗尽-行驶里程-mile值有效 | 1.车机供电正常; 2.配置字设置机油提醒可用（./yfdbus_send AI.lv.ipcl.out vip2gip_VehicleNetwork 0x02,0x21,0x40,0x33,0x5D,0x00,0x00,0x01） 3.连接CAN工具 4.用CAN发送179h EngOilLife_Pc_Actl=0x0 | 1.用CAN发送430h OdometerMasterValue=0x64（./yfdbus_send AI.lv.ipcl.out vip2gip_VehicleNetwork 0x02,0x21,0x40,0x04,0x95,0x00,0x00,0x64） 2.进入车辆养护界面，查看车辆养护界面中的行驶里程显示 | 2.显示车辆行驶里程显示100mile | P2 | 功能 | 手动测试 | R9
VHA_172 | 4-1.3.3机油寿命显示 | 机油寿命耗尽-机油寿命显示-机油寿命0% | 1.车机供电正常; 2.配置字设置机油提醒可用（./yfdbus_send AI.lv.ipcl.out vip2gip_VehicleNetwork 0x02,0x21,0x40,0x33,0x5D,0x00,0x00,0x01） 3.连接CAN工具 4.机油寿命耗尽 | 1.用CAN发送179h EngOilLife_Pc_Actl=0x0（./yfdbus_send AI.lv.ipcl.out vip2gip_VehicleNetwork 0x02,0x11,0x40,0x03,0x03,0x00,0x00,0x01） 2.进入车辆养护界面，查看车辆养护信息中的机油寿命显示 | 2.显示机油寿命，采用进度条方式显示，进度条显示为红色 | P1 | 功能 | 手动测试 | R9
VHA_173 | 4-1.3.4提示显示 | 机油寿命耗尽-提示显示-机油寿命0% | 1.车机供电正常; 2.配置字设置机油提醒可用（./yfdbus_send AI.lv.ipcl.out vip2gip_VehicleNetwork 0x02,0x21,0x40,0x33,0x5D,0x00,0x00,0x01） 3.连接CAN工具 4.机油寿命耗尽 | 1.用CAN发送179h EngOilLife_Pc_Actl=0x0（./yfdbus_send AI.lv.ipcl.out vip2gip_VehicleNetwork 0x02,0x11,0x40,0x03,0x03,0x00,0x00,0x00） 2.进入车辆养护界面，查看车辆养护信息中的提示显示 | 2.提示用户机油寿命已经耗尽，需要尽快预约经销商 如果您最近已经前往经销商处做过车辆保养，可能机油寿命没有重置，您可以前往经销商处重置机油寿命。 | P1 | 功能 | 手动测试 | R9
VHA_174 | 5-1进入续航里程界面 | 进入续航里程界面 | 1.进入VHA界面 | 1.点击续航里程分页 | 1.进入续航里程界面 | P0 | 功能 | 手动测试 | R9
VHA_175 | 5-1.1续航里程（较高水平）界面显示 | 续航里程（较高水平）界面显示 | 1.续航里程较高水平 | 1.点击续航里程分页，查看续航里程界面显示 | 1.显示绿色的续航里程状态图标、续航里程状态名称：续航里程（较高水平）和续航里程状态提示（续航里程处于较高水平） | P1 | 功能 | 手动测试 | R9
VHA_176 | 5-1.2续航里程（较低水平）界面显示 | 续航里程（较低水平）界面显示 | 1.续航里程较低水平( 续航里程<80 燃油信号<10% ) | 1.燃油信号 434 FuelLvl_Pc_Dsply 点击续航里程分页，查看续航里程界面显示 | 1.显示感叹号橙色警示的续航里程状态图标、续航里程状态名称：续航里程（较低水平）和续航里程状态提示（燃油续航里程均处于较低水平）。 | P1 | 功能 | 手动测试 | R9
VHA_177 | 5-1.2续航里程（较低水平）界面显示 | 续航里程（较低水平）界面-调用地图 | 1.续航里程较低水平 2.进入续航里程界面显示 | 1.点击附近加油站按钮 | 1.调用地图应用 | P1 | 功能 | 手动测试 | R9
VHA_178 | 5-1.2续航里程（较低水平）界面显示 | 续航里程（较低水平）-分页提醒 | 1.续航里程较低水平 | 1.查看续航里程分页显示 | 1.续航里程分页显示提醒图标 | P1 | 功能 | 手动测试 | R9
VHA_179 | 5-1.3续航里程（较高水平，行程较远）界面显示 | 续航里程（较高水平，行程较远）界面显示 | 1.续航里程较高水平，行程较远(100<续航里程>80 续航里程<导航距离*105%) 例如：里程100 导航距离95 | 1.点击续航里程分页，查看续航里程界面显示 | 1.显示感叹号橙色警示的续航里程状态图标、续航里程状态名称：续航里程不足和续航里程状态提示（路途较远，建议途中补充燃油。）。 | P1 | 功能 | 手动测试 | R9
VHA_180 | 5-1.3续航里程（较高水平，行程较远）界面显示 | 续航里程（较高水平，行程较远）界面-调用地图 | 1.续航里程较高水平，行程较远 2.进入续航里程界面显示 | 1.点击附近加油站按钮 | 1.调用地图应用 | P1 | 功能 | 手动测试 | R9
VHA_181 | 5-1.3续航里程（较高水平，行程较远）界面显示 | 续航里程（较高水平，行程较远）-分页提醒 | 1.续航里程较高水平，行程较远 | 1.查看续航里程分页显示 | 1.续航里程分页显示提醒图标 | P1 | 功能 | 手动测试 | R9
VHA_182 | 6-1进入车辆健康界面 | 进入车辆健康界面 | 1.车机供电正常; 2.配置字设置车辆健康可用 | 1.点击车辆健康分页 | 2.右边显示车辆健康界面 | P0 | 功能 | 手动测试 | R9
VHA_183 | 6-1.1.1车辆健康分页提醒显示 | 极端条件-车辆健康分页提醒显示 | 1.车机供电正常; 2.配置字设置车辆健康可用 3.处于极端条件下 4.车辆启动超过60s | 1.查看车辆健康分页显示 | 1.车辆健康分页显示提醒图标 | P1 | 功能 | 手动测试 | R9
VHA_184 | 6-1.1.2故障按钮图标显示 | 极端条件-故障按钮图标显示 | 1.车机供电正常; 2.配置字设置车辆健康可用 3.处于极端条件下 4.进入车辆健康界面 5.车辆启动超过60s | 1.查看极端条件下的故障按钮图标显示 | 1.极端条件下显示9个警报图标；报譬图标顺序固定为：防抱死故障，TPMS故障，发动机故障，冷却液过热，发动机机油压力低,电动转向故障， 陡坡缓降故障,坡道起步故障, 照明故障 | P1 | 功能 | 手动测试 | R9
VHA_185 | 6-1.1.2故障按钮图标显示 | 极端条件-点击故障按钮图标-进入对应故障详情 | 1.车机供电正常; 2.配置字设置车辆健康可用 3.处于极端条件下 4.进入车辆健康界面 5.车辆启动超过60s | 1.点击故障按钮图标 | 1.进入对应故障详情 | P1 | 功能 | 手动测试 | R9
VHA_186 | 6-1.1.2故障按钮图标显示 | 极端条件-点击故障按钮图标-切换对应故障详情 | 1.车机供电正常; 2.配置字设置车辆健康可用 3.处于极端条件下 4.进入车辆健康界面 5.车辆启动超过60s | 1.点击故障按钮图标 2.再点击另一故障按钮图标 | 1.进入对应故障详情 2.切换到另一对应故障详情 | P2 | 功能 | 手动测试 | R9
VHA_187 | 6-1.1.3故障指示灯和故障名称显示 | 极端条件-故障指示灯和故障名称显示 | 1.车机供电正常; 2.配置字设置车辆健康可用 3.处于极端条件下 4.进入车辆健康界面 5.车辆启动超过60s | 1.查看极端条件下的故障指示灯和故障名称显示 | 1.显示当前故障指示灯及故障名称，根据故障等级显示不同的颜色；与UI一致 | P1 | 功能 | 手动测试 | R9
VHA_188 | 6-1.1.5车辆图片显示 | 极端条件-车辆图片显示 | 1.车机供电正常; 2.配置字设置车辆健康可用 3.处于极端条件下 4.进入车辆健康界面 5.车辆启动超过60s | 1.查看车辆健康界面中的车辆图片显示 | 1.显示车辆图片；与UI一致 | P2 | 功能 | 手动测试 | R9
VHA_189 | 6-1.1.5车辆图片显示 | 极端条件-车辆图片不支持互动 | 1.车机供电正常; 2.配置字设置车辆健康可用 3.处于极端条件下 4.进入车辆健康界面 5.车辆启动超过60s | 1.点击车辆健康界面中的车辆图片 | 1.车辆图片不支持互动 | P2 | 功能 | 手动测试 | R9
VHA_190 | 6-1.1.6VHA界面提醒显示 | 极端条件-VHA界面提醒显示 | 1.车机供电正常; 2.配置字设置车辆健康可用 3.处于极端条件下 4.进入车辆健康界面 5.车辆启动超过60s | 1.查看车辆健康界面显示 | 1.在界面显示提示文本“防抱死制动系统检测到故障并已被禁用”，文本颜色为灰色 | P1 | 功能 | 手动测试 | R9
VHA_191 | 6-1.2车辆图片显示 | 车辆健康状态-提醒显示 | 1.配置字设置车辆健康可用 2.进入车辆健康界面 | 1.配置车辆健康状态 | 1.显示"车辆一切正常，请放心驾驶” | P1 | 功能 | 手动测试 | R9
VHA_192 | 6-1.2车辆图片显示 | 车辆健康状态-车辆图片显示 | 1.配置字设置车辆健康可用 2.进入车辆健康界面 | 1.查看车辆健康界面中的车辆图片显示 | 1.显示车辆图片；与UI一致 | P2 | 功能 | 手动测试 | R9
VHA_193 | 6-1.3.1车辆健康分页提醒显示 | 防抱死制动系统故障-车辆健康分页提醒显示 | 1.配置字设置车辆健康可用 2.进入车辆健康界面 3.车辆启动超过60s 4..触发防抱死制动系统故障（Env_VehHealthy_ABS_Fault） TeltalWarnData_No_Actl -bit61:1 | 1.执行yfdbus_send AI.lv.ipcl.out vip2gip_diag 0x01,0x02,0x60,0x0E,0x03,0x20,0x00,0x00 查看车辆健康分页显示 | 1.车辆健康分页显示提醒图标 | P2 | 功能 | 手动测试 | R9
VHA_194 | 6-1.3.2故障按钮图标显示 | 防抱死制动系统故障-故障按钮图标显示 | 1.配置字设置车辆健康可用 2.进入车辆健康界面 3.车辆启动超过60s 4..触发防抱死制动系统故障（Env_VehHealthy_ABS_Fault） TeltalWarnData_No_Actl -bit61:1 | 1.查看故障按钮图标显示 | 1.显示防抱死制动系统故障图标 | P1 | 功能 | 手动测试 | R9
VHA_195 | 6-1.3.2故障按钮图标显示 | 防抱死制动系统故障-故障按钮图标不显示 | 1.配置字设置车辆健康可用 2.进入车辆健康界面 3.车辆启动超过60s 4..触发防抱死制动系统故障（Env_VehHealthy_ABS_Fault） TeltalWarnData_No_Actl -bit61:0 | 1.查看故障按钮图标显示 | 1.不显示防抱死制动系统故障图标 | P2 | 功能 | 手动测试 | R9
VHA_196 | 6-1.3.3故障指示灯和故障名称显示 | 防抱死制动系统故障-故障指示灯和故障名称显示 | 1.配置字设置车辆健康可用 2.进入车辆健康界面 3.车辆启动超过60s 4..触发防抱死制动系统故障（Env_VehHealthy_ABS_Fault） TeltalWarnData_No_Actl -bit61:1 | 1.查看故障指示灯和故障名称显示 | 1.显示当前故障指示灯及故障名称，根据故障等级显示不同的颜色；与UI一致 | P2 | 功能 | 手动测试 | R9
VHA_197 | 6-1.3.5车辆图片显示 | 防抱死制动系统故障-车辆图片显示 | 1.配置字设置车辆健康可用 2.进入车辆健康界面 3.车辆启动超过60s 4..触发防抱死制动系统故障（Env_VehHealthy_ABS_Fault） TeltalWarnData_No_Actl -bit61:1 | 1.查看车辆健康界面中的车辆图片显示 | 1.显示车辆图片；与UI一致 | P2 | 功能 | 手动测试 | R9
VHA_198 | 6-1.3.5车辆图片显示 | 防抱死制动系统故障-车辆图片-不支持互动 | 1.配置字设置车辆健康可用 2.进入车辆健康界面 3.车辆启动超过60s 4..触发防抱死制动系统故障（Env_VehHealthy_ABS_Fault） TeltalWarnData_No_Actl -bit61:1 | 1.点击车辆健康界面中的车辆图片 | 1.车辆图片不支持互动 | P2 | 功能 | 手动测试 | R9
VHA_199 | 6-1.3.6VHA界面提醒显示 | 防抱死制动系统故障-VHA界面提醒显示 | 1.配置字设置车辆健康可用 2.进入车辆健康界面 3.车辆启动超过60s 4..触发防抱死制动系统故障（Env_VehHealthy_ABS_Fault） TeltalWarnData_No_Actl -bit61:1 | 1.查看车辆健康界面显示 | 1.在界面显示提示文本“防抱死制动系统检测到故障并已被禁用”，文本颜色为灰色 | P1 | 功能 | 手动测试 | R9
VHA_200 | 6-1.4.1车辆健康分页提醒显示 | TPMS故障-车辆健康分页提醒显示 | 1.配置字设置车辆健康可用 2.进入车辆健康界面 3.车辆启动超过60s 4.触发TPMS故障（Env_VehHealthy_TPMS_Warn） TeltalWarnData_No_Actl -bit59:1 | 1.执行yfdbus_send AI.lv.ipcl.out vip2gip_diag 0x01,0x02,0x60,0x0E,0x03,0x08,0x00,0x00 查看车辆健康分页显示 | 1.车辆健康分页显示提醒图标 | P2 | 功能 | 手动测试 | R9
VHA_201 | 6-1.4.2故障按钮图标显示 | TPMS故障-故障按钮图标显示 | 1.配置字设置车辆健康可用 2.进入车辆健康界面 3.车辆启动超过60s 4.触发TPMS故障（Env_VehHealthy_TPMS_Warn） TeltalWarnData_No_Actl -bit59:1 | 1.查看故障按钮图标显示 | 1.显示TPMS故障图标 | P1 | 功能 | 手动测试 | R9
VHA_202 | 6-1.4.2故障按钮图标显示 | TPMS故障-故障按钮图标不显示 | 1.配置字设置车辆健康可用 2.进入车辆健康界面 3.车辆启动超过60s 4.触发TPMS故障（Env_VehHealthy_TPMS_Warn） TeltalWarnData_No_Actl -bit59:0 | 1.查看故障按钮图标显示 | 1.不显示TPMS故障图标 | P2 | 功能 | 手动测试 | R9
VHA_203 | 6-1.4.3故障指示灯和故障名称显示 | TPMS故障-故障指示灯和故障名称显示 | 1.配置字设置车辆健康可用 2.进入车辆健康界面 3.车辆启动超过60s 4.触发TPMS故障（Env_VehHealthy_TPMS_Warn） TeltalWarnData_No_Actl -bit59:1 | 1.查看故障指示灯和故障名称显示 | 1.显示当前故障指示灯及故障名称，根据故障等级显示不同的颜色；与UI一致 | P2 | 功能 | 手动测试 | R9
VHA_204 | 6-1.4.5车辆图片显示 | TPMS故障-车辆图片显示 | 1.配置字设置车辆健康可用 2.进入车辆健康界面 3.车辆启动超过60s 4.触发TPMS故障（Env_VehHealthy_TPMS_Warn） TeltalWarnData_No_Actl -bit59:1 | 1.查看车辆健康界面中的车辆图片显示 | 1.显示车辆图片；与UI一致 | P2 | 功能 | 手动测试 | R9
VHA_205 | 6-1.4.5车辆图片显示 | TPMS故障-车辆图片-不支持互动 | 1.配置字设置车辆健康可用 2.进入车辆健康界面 3.车辆启动超过60s 4.触发TPMS故障（Env_VehHealthy_TPMS_Warn） TeltalWarnData_No_Actl -bit59:1 | 1.点击车辆健康界面中的车辆图片 | 1.车辆图片不支持互动 | P2 | 功能 | 手动测试 | R9
VHA_206 | 6-1.4.6VHA界面提醒显示 | TPMS故障-VHA界面提醒显示 | 1.配置字设置车辆健康可用 2.进入车辆健康界面 3.车辆启动超过60s 4.触发TPMS故障（Env_VehHealthy_TPMS_Warn） TeltalWarnData_No_Actl -bit59:1 | 1.查看车辆健康界面显示 | 1.在界面显示提示文本“胎压监测系统检测到故障”，文本颜色为灰色 | P1 | 功能 | 手动测试 | R9
VHA_207 | 6-1.5.1车辆健康分页提醒显示 | 发动机故障-车辆健康分页提醒显示 | 1.配置字设置车辆健康可用 2.进入车辆健康界面 3.车辆启动超过60s 4.触发发动机故障（Env_VehHealthy_MIL_Warning） TeltalWarnData_No_Actl -bit58:1 | 1.执行yfdbus_send AI.lv.ipcl.out vip2gip_diag 0x01,0x02,0x60,0x0E,0x03,0x04,0x00,0x00 查看车辆健康分页显示 | 1.车辆健康分页显示提醒图标 | P1 | 功能 | 手动测试 | R9
VHA_208 | 6-1.5.2故障按钮图标显示 | 发动机故障-故障按钮图标显示 | 1.配置字设置车辆健康可用 2.进入车辆健康界面 3.车辆启动超过60s 4.触发发动机故障（Env_VehHealthy_MIL_Warning） TeltalWarnData_No_Actl -bit58:1 | 1.查看故障按钮图标显示 | 1.显示发动机故障图标 | P1 | 功能 | 手动测试 | R9
VHA_209 | 6-1.5.2故障按钮图标显示 | 发动机故障-故障按钮图标不显示 | 1.配置字设置车辆健康可用 2.进入车辆健康界面 3.车辆启动超过60s 4.触发发动机故障（Env_VehHealthy_MIL_Warning） TeltalWarnData_No_Actl -bit58:0 | 1.查看故障按钮图标显示 | 1.不显示发动机故障图标 | P2 | 功能 | 手动测试 | R9
VHA_210 | 6-1.5.3故障指示灯和故障名称显示 | 发动机故障-故障指示灯和故障名称显示 | 1.配置字设置车辆健康可用 2.进入车辆健康界面 3.车辆启动超过60s 4.触发发动机故障（Env_VehHealthy_MIL_Warning） TeltalWarnData_No_Actl -bit58:1 | 1.查看故障指示灯和故障名称显示 | 1.显示当前故障指示灯及故障名称，根据故障等级显示不同的颜色；与UI一致 | P2 | 功能 | 手动测试 | R9
VHA_211 | 6-1.5.5车辆图片显示 | 发动机故障-车辆图片显示 | 1.配置字设置车辆健康可用 2.进入车辆健康界面 3.车辆启动超过60s 4.触发发动机故障（Env_VehHealthy_MIL_Warning） TeltalWarnData_No_Actl -bit58:1 | 1.查看车辆健康界面中的车辆图片显示 | 1.显示车辆图片；与UI一致 | P2 | 功能 | 手动测试 | R9
VHA_212 | 6-1.5.5车辆图片显示 | 发动机故障-车辆图片-不支持互动 | 1.配置字设置车辆健康可用 2.进入车辆健康界面 3.车辆启动超过60s 4.触发发动机故障（Env_VehHealthy_MIL_Warning） TeltalWarnData_No_Actl -bit58:1 | 1.点击车辆健康界面中的车辆图片 | 1.车辆图片不支持互动 | P2 | 功能 | 手动测试 | R9
VHA_213 | 6-1.5.6VHA界面提醒显示 | 发动机故障-VHA界面提醒显示 | 1.配置字设置车辆健康可用 2.进入车辆健康界面 3.车辆启动超过60s 4.触发发动机故障（Env_VehHealthy_MIL_Warning） TeltalWarnData_No_Actl -bit58:1 | 1.查看车辆健康界面显示 | 1.在界面显示提示文本“发动机系统检测到故障。”，文本颜色为灰色 | P2 | 功能 | 手动测试 | R9
VHA_214 | 6-1.6.1车辆健康分页提醒显示 | 冷却液过热-车辆健康分页提醒显示 | 1.配置字设置车辆健康可用 2.进入车辆健康界面 3.车辆启动超过60s 4.触发冷却液过热（Env_VehHealthy_EngineColdWater） TeltalWarnData_No_Actl -bit48:1 | 1.执行yfdbus_send AI.lv.ipcl.out vip2gip_diag 0x01,0x02,0x60,0x0E,0x03,0x00,0x01,0x00 查看车辆健康分页显示 | 1.车辆健康分页显示提醒图标 | P1 | 功能 | 手动测试 | R9
VHA_215 | 6-1.6.2故障按钮图标显示 | 冷却液过热-故障按钮图标显示 | 1.配置字设置车辆健康可用 2.进入车辆健康界面 3.车辆启动超过60s 4.触发冷却液过热（Env_VehHealthy_EngineColdWater） TeltalWarnData_No_Actl -bit48:1 | 1.执行yfdbus_send AI.lv.ipcl.out vip2gip_diag 0x01,0x02,0x60,0x0E,0x03,0x00,0x01,0x00 查看车辆健康分页显示 | 1.显示冷却液过热图标 | P1 | 功能 | 手动测试 | R9
VHA_216 | 6-1.6.2故障按钮图标显示 | 冷却液过热-故障按钮图标不显示 | 1.配置字设置车辆健康可用 2.进入车辆健康界面 3.车辆启动超过60s 4.触发冷却液过热（Env_VehHealthy_EngineColdWater） TeltalWarnData_No_Actl -bit48:0 | 1.查看故障按钮图标显示 | 1.不显示冷却液过热图标 | P2 | 功能 | 手动测试 | R9
VHA_217 | 6-1.6.3故障指示灯和故障名称显示 | 冷却液过热-故障指示灯和故障名称显示 | 1.配置字设置车辆健康可用 2.进入车辆健康界面 3.车辆启动超过60s 4.触发冷却液过热（Env_VehHealthy_EngineColdWater） TeltalWarnData_No_Actl -bit48:1 | 1.查看故障指示灯和故障名称显示 | 1.显示当前故障指示灯及故障名称，根据故障等级显示不同的颜色；与UI一致 | P2 | 功能 | 手动测试 | R9
VHA_218 | 6-1.6.5车辆图片显示 | 冷却液过热-车辆图片显示 | 1.配置字设置车辆健康可用 2.进入车辆健康界面 3.车辆启动超过60s 4.触发冷却液过热（Env_VehHealthy_EngineColdWater） TeltalWarnData_No_Actl -bit48:1 | 1.查看车辆健康界面中的车辆图片显示 | 1.显示车辆图片；与UI一致 | P2 | 功能 | 手动测试 | R9
VHA_219 | 6-1.6.5车辆图片显示 | 冷却液过热-车辆图片-不支持互动 | 1.配置字设置车辆健康可用 2.进入车辆健康界面 3.车辆启动超过60s 4.触发冷却液过热（Env_VehHealthy_EngineColdWater） TeltalWarnData_No_Actl -bit48:1 | 1.点击车辆健康界面中的车辆图片 | 1.车辆图片不支持互动 | P2 | 功能 | 手动测试 | R9
VHA_220 | 6-1.6.6VHA界面提醒显示 | 冷却液过热-VHA界面提醒显示 | 1.配置字设置车辆健康可用 2.进入车辆健康界面 3.车辆启动超过60s 4.触发冷却液过热（Env_VehHealthy_EngineColdWater） TeltalWarnData_No_Actl -bit48:1 | 1.查看车辆健康界面显示 | 1.在界面显示提示文本“发动机检测到冷却液温度过高。”，文本颜色为灰色 | P2 | 功能 | 手动测试 | R9
VHA_221 | 6-1.8.1车辆健康分页提醒显示 | 机油压力低-车辆健康分页提醒显示 | 1.配置字设置车辆健康可用 2.进入车辆健康界面 3.车辆启动超过60s 4.触发机油压力低警告 （Env_VehHealthy_Low_EngineOil） TeltalWarnData_No_Actl -bit49:1 | 1.执行yfdbus_send AI.lv.ipcl.out vip2gip_diag 0x01,0x02,0x60,0x0E,0x03,0x00,0x02,0x00 查看车辆健康分页显示 | 1.车辆健康分页显示提醒图标 | P2 | 功能 | 手动测试 | R9
VHA_222 | 6-1.8.2故障按钮图标显示 | 机油压力低-故障按钮图标显示 | 1.配置字设置车辆健康可用 2.进入车辆健康界面 3.车辆启动超过60s 4.触发机油压力低警告 （Env_VehHealthy_Low_EngineOil） TeltalWarnData_No_Actl -bit49:1 | 1.查看故障按钮图标显示 | 1.显示机油压力低故障图标 | P1 | 功能 | 手动测试 | R9
VHA_223 | 6-1.8.2故障按钮图标显示 | 机油压力低-故障按钮图标不显示 | 1.配置字设置车辆健康可用 2.进入车辆健康界面 3.车辆启动超过60s 4.触发机油压力低警告 （Env_VehHealthy_Low_EngineOil） TeltalWarnData_No_Actl -bit49:0 | 1.查看故障按钮图标显示 | 1.不显示机油压力低故障图标 | P1 | 功能 | 手动测试 | R9
VHA_224 | 6-1.8.3故障指示灯和故障名称显示 | 机油压力低-故障指示灯和故障名称显示 | 1.配置字设置车辆健康可用 2.进入车辆健康界面 3.车辆启动超过60s 4.触发机油压力低警告 （Env_VehHealthy_Low_EngineOil） TeltalWarnData_No_Actl -bit49:1 | 1.查看故障指示灯和故障名称显示 | 1.显示当前故障指示灯及故障名称，根据故障等级显示不同的颜色；与UI一致 | P2 | 功能 | 手动测试 | R9
VHA_225 | 6-1.8.5车辆图片显示 | 机油压力低-车辆图片显示 | 1.配置字设置车辆健康可用 2.进入车辆健康界面 3.车辆启动超过60s 4.触发机油压力低警告 （Env_VehHealthy_Low_EngineOil） TeltalWarnData_No_Actl -bit49:1 | 1.查看车辆健康界面中的车辆图片显示 | 1.显示车辆图片；与UI一致 | P2 | 功能 | 手动测试 | R9
VHA_226 | 6-1.8.5车辆图片显示 | 机油压力低-车辆图片-不支持互动 | 1.配置字设置车辆健康可用 2.进入车辆健康界面 3.车辆启动超过60s 4.触发机油压力低警告 （Env_VehHealthy_Low_EngineOil） TeltalWarnData_No_Actl -bit49:1 | 1.点击车辆健康界面中的车辆图片 | 1.车辆图片不支持互动 | P2 | 功能 | 手动测试 | R9
VHA_227 | 6-1.8.6VHA界面提醒显示 | 机油压力低-VHA界面提醒显示 | 1.配置字设置车辆健康可用 2.进入车辆健康界面 3.车辆启动超过60s 4.触发机油压力低警告 （Env_VehHealthy_Low_EngineOil） TeltalWarnData_No_Actl -bit49:1 | 1.查看车辆健康界面显示 | 1.在界面显示提示文本“发动机检测到机油压力低。”，文本颜色为灰色 | P2 | 功能 | 手动测试 | R9
VHA_228 | 6-1.9.1车辆健康分页提醒显示 | 电动转向（EPS）故障-车辆健康分页提醒显示 | 1.配置字设置车辆健康可用 2.进入车辆健康界面 3.车辆启动超过60s 4.触发电动助力转向（EPS）故障 （Env_VehHealthy_Steering） TeltalWarnData_No_Actl -bit29:1 | 1.执行yfdbus_send AI.lv.ipcl.out vip2gip_diag 0x01,0x02,0x60,0x0F,0x04,0x20,0x00,0x00,0x00 查看车辆健康分页显示 | 1.车辆健康分页显示提醒图标 | P2 | 功能 | 手动测试 | R9
VHA_229 | 6-1.9.2故障按钮图标显示 | 电动转向（EPS）故障-故障按钮图标显示 | 1.配置字设置车辆健康可用 2.进入车辆健康界面 3.车辆启动超过60s 4.触发电动助力转向（EPS）故障 （Env_VehHealthy_Steering） TeltalWarnData_No_Actl -bit29:1 | 1.查看故障按钮图标显示 | 1.显示电动转向（EPS）故障图标 | P1 | 功能 | 手动测试 | R9
VHA_230 | 6-1.9.2故障按钮图标显示 | 电动转向（EPS）故障-故障按钮图标不显示 | 1.配置字设置车辆健康可用 2.进入车辆健康界面 3.车辆启动超过60s 4.触发电动助力转向（EPS）故障 （Env_VehHealthy_Steering） TeltalWarnData_No_Actl -bit29:0 | 1.查看故障按钮图标显示 | 1.不显示电动转向（EPS）故障图标 | P2 | 功能 | 手动测试 | R9
VHA_231 | 6-1.9.3故障指示灯和故障名称显示 | 电动转向（EPS）故障-故障指示灯和故障名称显示 | 1.配置字设置车辆健康可用 2.进入车辆健康界面 3.车辆启动超过60s 4.触发电动助力转向（EPS）故障 （Env_VehHealthy_Steering） TeltalWarnData_No_Actl -bit29:1 | 1.查看故障指示灯和故障名称显示 | 1.显示当前故障指示灯及故障名称，根据故障等级显示不同的颜色；与UI一致 | P2 | 功能 | 手动测试 | R9
VHA_232 | 6-1.9.5车辆图片显示 | 电动转向（EPS）故障-车辆图片显示 | 1.配置字设置车辆健康可用 2.进入车辆健康界面 3.车辆启动超过60s 4.触发电动助力转向（EPS）故障 （Env_VehHealthy_Steering） TeltalWarnData_No_Actl -bit29:1 | 1.查看车辆健康界面中的车辆图片显示 | 1.显示车辆图片；与UI一致 | P2 | 功能 | 手动测试 | R9
VHA_233 | 6-1.9.5车辆图片显示 | 电动转向（EPS）故障-车辆图片-不支持互动 | 1.配置字设置车辆健康可用 2.进入车辆健康界面 3.车辆启动超过60s 4.触发电动助力转向（EPS）故障 （Env_VehHealthy_Steering） TeltalWarnData_No_Actl -bit29:1 | 1.点击车辆健康界面中的车辆图片 | 1.车辆图片不支持互动 | P2 | 功能 | 手动测试 | R9
VHA_234 | 6-1.9.6VHA界面提醒显示 | 电动转向（EPS）故障-VHA界面提醒显示 | 1.配置字设置车辆健康可用 2.进入车辆健康界面 3.车辆启动超过60s 4.触发电动助力转向（EPS）故障 （Env_VehHealthy_Steering） TeltalWarnData_No_Actl -bit29:1 | 1.查看车辆健康界面显示 | 1.在界面显示提示文本“电动转向系统检测到故障。”，文本颜色为灰色 | P1 | 功能 | 手动测试 | R9
VHA_235 | 6-2.0.1车辆健康分页提醒显示 | 坡道缓降系统故障-车辆健康分页提醒显示 | 1.配置字设置车辆健康可用 2.进入车辆健康界面 3.车辆启动超过60s 4.触发坡道缓降系统故障 （Env_VehHealthy_Hill_Brake） TeltalWarnData_No_Actl -bit25:1 | 1.执行yfdbus_send AI.lv.ipcl.out vip2gip_diag 0x01,0x02,0x60,0x0F,0x04,0x02,0x00,0x00,0x00 查看车辆健康分页显示 | 1.车辆健康分页显示提醒图标 | P2 | 功能 | 手动测试 | R9
VHA_236 | 6-2.0.2故障按钮图标显示 | 坡道缓降系统故障-故障按钮图标显示 | 1.配置字设置车辆健康可用 2.进入车辆健康界面 3.车辆启动超过60s 4.触发坡道缓降系统故障 （Env_VehHealthy_Hill_Brake） TeltalWarnData_No_Actl -bit25:1 | 1.查看故障按钮图标显示 | 1.显示坡道缓降系统故障图标 | P1 | 功能 | 手动测试 | R9
VHA_237 | 6-2.0.2故障按钮图标显示 | 坡道缓降系统故障-故障按钮图标不显示 | 1.配置字设置车辆健康可用 2.进入车辆健康界面 3.车辆启动超过60s 4.触发坡道缓降系统故障 （Env_VehHealthy_Hill_Brake） TeltalWarnData_No_Actl -bit25:0 | 1.查看故障按钮图标显示 | 1.不显示坡道缓降系统故障图标 | P2 | 功能 | 手动测试 | R9
VHA_238 | 6-2.0.3故障指示灯和故障名称显示 | 坡道缓降系统故障-故障指示灯和故障名称显示 | 1.配置字设置车辆健康可用 2.进入车辆健康界面 3.车辆启动超过60s 4.触发坡道缓降系统故障 （Env_VehHealthy_Hill_Brake） TeltalWarnData_No_Actl -bit25:1 | 1.查看故障指示灯和故障名称显示 | 1.显示当前故障指示灯及故障名称，根据故障等级显示不同的颜色；与UI一致 | P2 | 功能 | 手动测试 | R9
VHA_239 | 6-2.0.5车辆图片显示 | 坡道缓降系统故障-车辆图片显示 | 1.配置字设置车辆健康可用 2.进入车辆健康界面 3.车辆启动超过60s 4.触发坡道缓降系统故障 （Env_VehHealthy_Hill_Brake） TeltalWarnData_No_Actl -bit25:1 | 1.查看车辆健康界面中的车辆图片显示 | 1.显示车辆图片；与UI一致 | P2 | 功能 | 手动测试 | R9
VHA_240 | 6-2.0.5车辆图片显示 | 坡道缓降系统故障-车辆图片-不支持互动 | 1.配置字设置车辆健康可用 2.进入车辆健康界面 3.车辆启动超过60s 4.触发坡道缓降系统故障 （Env_VehHealthy_Hill_Brake） TeltalWarnData_No_Actl -bit25:1 | 1.点击车辆健康界面中的车辆图片 | 1.车辆图片不支持互动 | P2 | 功能 | 手动测试 | R9
VHA_241 | 6-2.0.6VHA界面提醒显示 | 坡道缓降系统故障-VHA界面提醒显示 | 1.配置字设置车辆健康可用 2.进入车辆健康界面 3.车辆启动超过60s 4.触发坡道缓降系统故障 （Env_VehHealthy_Hill_Brake） TeltalWarnData_No_Actl -bit25:1 | 1.查看车辆健康界面显示 | 1.在界面显示提示文本“坡道缓降控制系统已停用。”，文本颜色为灰色 | P1 | 功能 | 手动测试 | R9
VHA_242 | 3-1.2.5胎压状态低且胎压值有效显示 | 坡道起步系统故障-车辆健康分页提醒显示 | 1.配置字设置车辆健康可用 2.进入车辆健康界面 3.车辆启动超过60s 4.触发坡道起步系统故障 （Env_VehHealthy_Hill_Brake_Assist） TeltalWarnData_No_Actl -bit22:1 | 1.执行yfdbus_send AI.lv.ipcl.out vip2gip_diag 0x01,0x02,0x60,0x0F,0x04,0x00,0x40,0x00,0x00 查看车辆健康分页显示 | 1.车辆健康分页显示提醒图标 | P2 | 功能 | 手动测试 | R9
VHA_243 | 6-2.1.2故障按钮图标显示 | 坡道起步系统故障-故障按钮图标显示 | 1.配置字设置车辆健康可用 2.进入车辆健康界面 3.车辆启动超过60s 4.触发坡道起步系统故障 （Env_VehHealthy_Hill_Brake_Assist） TeltalWarnData_No_Actl -bit22:1 | 1.查看故障按钮图标显示 | 1.显示坡道起步系统故障图标 | P2 | 功能 | 手动测试 | R9
VHA_244 | 6-2.1.2故障按钮图标显示 | 坡道起步系统故障-故障按钮图标不显示 | 1.配置字设置车辆健康可用 2.进入车辆健康界面 3.车辆启动超过60s 4.触发坡道起步系统故障 （Env_VehHealthy_Hill_Brake_Assist） TeltalWarnData_No_Actl -bit22:0 | 1.查看故障按钮图标显示 | 1.不显示坡道起步系统故障图标 | P2 | 功能 | 手动测试 | R9
VHA_245 | 6-2.1.3故障指示灯和故障名称显示 | 坡道起步系统故障-故障指示灯和故障名称显示 | 1.配置字设置车辆健康可用 2.进入车辆健康界面 3.车辆启动超过60s 4.触发坡道起步系统故障 （Env_VehHealthy_Hill_Brake_Assist） TeltalWarnData_No_Actl -bit22:1 | 1.查看故障指示灯和故障名称显示 | 1.显示当前故障指示灯及故障名称，根据故障等级显示不同的颜色；与UI一致 | P2 | 功能 | 手动测试 | R9
VHA_246 | 6-2.1.5车辆图片显示 | 坡道起步系统故障-车辆图片显示 | 1.配置字设置车辆健康可用 2.进入车辆健康界面 3.车辆启动超过60s 4.触发坡道起步系统故障 （Env_VehHealthy_Hill_Brake_Assist） TeltalWarnData_No_Actl -bit22:1 | 1.查看车辆健康界面中的车辆图片显示 | 1.显示车辆图片；与UI一致 | P2 | 功能 | 手动测试 | R9
VHA_247 | 6-2.1.5车辆图片显示 | 坡道起步系统故障-车辆图片-不支持互动 | 1.配置字设置车辆健康可用 2.进入车辆健康界面 3.车辆启动超过60s 4.触发坡道起步系统故障 （Env_VehHealthy_Hill_Brake_Assist） TeltalWarnData_No_Actl -bit22:1 | 1.点击车辆健康界面中的车辆图片 | 1.车辆图片不支持互动 | P2 | 功能 | 手动测试 | R9
VHA_248 | 6-2.1.6VHA界面提醒显示 | 坡道起步系统故障-VHA界面提醒显示 | 1.配置字设置车辆健康可用 2.进入车辆健康界面 3.车辆启动超过60s 4.触发坡道起步系统故障 （Env_VehHealthy_Hill_Brake_Assist） TeltalWarnData_No_Actl -bit22:1 | 1.查看车辆健康界面显示 | 1.在界面显示提示文本“坡道起步辅助系统已停用。”，文本颜色为灰色 | P1 | 功能 | 手动测试 | R9
VHA_249 | 6-2.2.1车辆健康分页提醒显示 | 照明系统故障-车辆健康分页提醒显示 | 1.配置字设置车辆健康可用 2.进入车辆健康界面 3.车辆启动超过60s 4.触发照明系统故障 （Env_VehHealthy_Bulb_Failure） TeltalWarnData_No_Actl -bit21:1 | 1.执行yfdbus_send AI.lv.ipcl.out vip2gip_diag 0x01,0x02,0x60,0x0F,0x04,0x00,0x20,0x00,0x00 查看车辆健康分页显示 | 1.车辆健康分页显示提醒图标 | P2 | 功能 | 手动测试 | R9
VHA_250 | 6-2.2.2故障按钮图标显示 | 照明系统故障-故障按钮图标显示 | 1.配置字设置车辆健康可用 2.进入车辆健康界面 3.车辆启动超过60s 4.触发照明系统故障 （Env_VehHealthy_Bulb_Failure） TeltalWarnData_No_Actl -bit21:1 | 1.查看故障按钮图标显示 | 1.显示照明系统故障图标 | P1 | 功能 | 手动测试 | R9
VHA_251 | 6-2.2.2故障按钮图标显示 | 照明系统故障-故障按钮图标不显示 | 1.配置字设置车辆健康可用 2.进入车辆健康界面 3.车辆启动超过60s 4.触发照明系统故障 （Env_VehHealthy_Bulb_Failure） TeltalWarnData_No_Actl -bit21:0 | 1.查看故障按钮图标显示 | 1.不显示照明系统故障图标 | P2 | 功能 | 手动测试 | R9
VHA_252 | 6-2.2.3故障指示灯和故障名称显示 | 照明系统故障-故障指示灯和故障名称显示 | 1.配置字设置车辆健康可用 2.进入车辆健康界面 3.车辆启动超过60s 4.触发照明系统故障 （Env_VehHealthy_Bulb_Failure） TeltalWarnData_No_Actl -bit21:1 | 1.查看故障指示灯和故障名称显示 | 1.显示当前故障指示灯及故障名称，根据故障等级显示不同的颜色；与UI一致 | P2 | 功能 | 手动测试 | R9
VHA_253 | 6-2.2.5车辆图片显示 | 照明系统故障-车辆图片显示 | 1.配置字设置车辆健康可用 2.进入车辆健康界面 3.车辆启动超过60s 4.触发照明系统故障 （Env_VehHealthy_Bulb_Failure） TeltalWarnData_No_Actl -bit21:1 | 1.查看车辆健康界面中的车辆图片显示 | 1.显示车辆图片；与UI一致 | P2 | 功能 | 手动测试 | R9
VHA_254 | 6-2.2.5车辆图片显示 | 照明系统故障-车辆图片-不支持互动 | 1.配置字设置车辆健康可用 2.进入车辆健康界面 3.车辆启动超过60s 4.触发照明系统故障 （Env_VehHealthy_Bulb_Failure） TeltalWarnData_No_Actl -bit21:1 | 1.点击车辆健康界面中的车辆图片 | 1.车辆图片不支持互动 | P2 | 功能 | 手动测试 | R9
VHA_255 | 6-2.2.6VHA界面提醒显示 | 照明系统故障-VHA界面提醒显示 | 1.配置字设置车辆健康可用 2.进入车辆健康界面 3.车辆启动超过60s 4.触发照明系统故障 （Env_VehHealthy_Bulb_Failure） TeltalWarnData_No_Actl -bit21:1 | 1.查看车辆健康界面显示 | 1.在界面显示提示文本“车外灯系统可能出现灯泡损坏或电气系统故障。”，文本颜色为灰色 | P1 | 功能 | 手动测试 | R9
VHA_256 | 7-1.0.1进入护航历史界面 | 无护航记录-进入护航历史界面 | 1.进入VHA界面 | 1.选择护航历史Tab bar | 1.进入护航历史界面 | P0 | 功能 | 手动测试 | R9
VHA_257 | 7-1.0.2无护航记录界面显示条件 | 无护航记录-无护航记录界面显示条件-首次出厂设置 | 1.首次出厂设置 | 1.查看护航历史分页显示 | 1.显示暂无护航历史分页 | P2 | 功能 | 手动测试 | R9
VHA_258 | 7-1.0.2无护航记录界面显示条件 | 无护航记录-无护航记录界面显示条件-无法获取到有效数据 | 1.无法获取到有效数据 | 1.查看护航历史分页显示 | 1.显示暂无护航历史分页 | P2 | 功能 | 手动测试 | R9
VHA_259 | 7-1.0.3进入无护航记录界面 | 无护航记录-进入无护航记录界面 | 1.选择护航历史Tab bar | 1.点击暂无护航历史分页 | 1.进入无护航记录界面 | P1 | 功能 | 手动测试 | R9
VHA_260 | 7-1.0.3进入无护航记录界面 | 无护航记录-无护航记录界面显示 | 1.进入无护航记录界面 | 1.查看无护航记录界面显示 | 1.界面显示文本“开始你的行程吧~” | P2 | 功能 | 手动测试 | R9
VHA_261 | 7-1.1.1进入检测故障界面 | 正常界面-监测故障-进入检测故障界面 | 1.监测到故障 2.选择护航历史Tab bar | 1.选择检测到故障的日期分页 | 1.进入检测故障界面 | P0 | 功能 | 手动测试 | R9
VHA_262 | 7-1.1.2检测故障界面显示 | 正常界面-监测故障-检测故障界面显示 | 1.监测到故障 2.进入监测故障界面 | 1.查看检测故障界面 | 1.显示智能护航，行程+用时，开始时间、结束时间； | P1 | 功能 | 手动测试 | R9
VHA_263 | 7-1.1.2检测故障界面显示 | 正常界面-监测故障-检测故障界面显示 | 1.选择护航历史Tab bar | 1.结束时间是第二天 | 1.结束时间后面标注（+1），（以此类推） | P1 | 功能 | 手动测试 | R9
VHA_264 | 7-1.1.3分页显示 | 正常界面-监测故障-分页显示 | 1.监测到故障 | 1.查看护航历史分页显示 | 1.显示车辆状况有无异常图标+日期，以及箭头；以日期时间倒序排序，默认点击最新的详情 | P1 | 功能 | 手动测试 | R9
VHA_265 | 7-1.2.1进入未检测到故障界面 | 正常界面-未监测到故障-进入未检测到故障界面 | 1.未检测到故障 2.选择护航历史Tab bar | 1.选择未检测到故障的日期分页 | 1.进入未检测到故障界面 | P2 | 功能 | 手动测试 | R9
VHA_266 | 7-1.2.2未检测到故障界面显示 | 正常界面-未监测到故障-未检测到故障界面显示 | 1.未检测到故障 2.进入未未检测故障界面 | 1.查看未检测到故障界面 | 1.显示“智能护航：未监测到异常”行程+用时，开始时间、结束时间 | P1 | 功能 | 手动测试 | R9
VHA_267 | 7-1.2.3分页显示 | 正常界面-未监测到故障-分页显示 | 1.未检测到故障 | 1.查看护航历史分页显示 | 1.显示车辆状况有无异常图标+日期，以及箭头；以日期时间倒序排序，默认点击最新的详情 | P1 | 功能 | 手动测试 | R9
VHA_268 | 7-1.3.1进入故障记录多条界面 | 故障记录多条-进入故障记录多条界面 | 1.监测到故障 2.选择护航历史Tab bar | 1.选择检测到故障的日期分页 | 1.进入检测故障界面 | P0 | 功能 | 手动测试 | R9
VHA_269 | 7-1.3.2故障记录多条界面显示 | 故障记录多条-故障记录多条界面显示 | 1.监测到故障 2.进入监测故障界面 | 1.查看检测故障界面 | 1.显示智能护航，行程+用时，开始时间、结束时间； | P1 | 功能 | 手动测试 | R9
VHA_270 | 7-1.3.3分页显示 | 故障记录多条-分页显示 | 1.监测到故障 | 1.查看护航历史分页显示 | 1.显示车辆状况有无异常图标+日期，以及箭头；以日期时间倒序排序，默认点击最新的详情 | P1 | 功能 | 手动测试 | R9
VHA_271 | 7-2.1.1进入护航设置界面 | 历史保存-默认-进入护航设置界面 | 1.进入VHA界面 | 1.选择护航设置Tab bar | 1.进入护航设置界面 | P0 | 功能 | 手动测试 | R9
VHA_272 | 7-2.1.2进入护航历史保存界面 | 历史保存-默认-进入护航历史保存界面 | 1.进入护航设置界面 | 1.选择护航历史保存分页 | 1.进入护航历史保存界面 | P0 | 功能 | 手动测试 | R9
VHA_273 | 7-2.1.3护航历史保存界面显示 | 历史保存-默认-护航历史保存界面显示 | 1.进入护航历史保存界面 | 1.查看护航历史保存界面显示 | 1.显示三个选择按钮：保留所有记录+选择按钮、保留最近一年+选择按钮和保留最近30天+选择按钮；以及文本提示“更改后超出历史记录会被删除。”默认第一个按钮已是选中态。 | P1 | 功能 | 手动测试 | R9
VHA_274 | 7-2.2.1进入更改设置项 | 更改设置项-进入更改设置项-选择保留最近一年 | 1.进入护航历史保存界面 | 1.选择保留最近一年按钮 | 1.弹出更改设置项弹窗 | P1 | 功能 | 手动测试 | R9
VHA_275 | 7-2.2.1进入更改设置项 | 更改设置项-进入更改设置项-选择保留最近30天 | 1.进入护航历史保存界面 | 1.选择保留最近30天按钮 | 1.弹出更改设置项弹窗 | P1 | 功能 | 手动测试 | R9
VHA_276 | 7-2.2.2更改设置项弹窗显示 | 更改设置项-更改设置项弹窗显示 | 1.弹出更改设置项弹窗 | 1.查看更改设置项弹窗显示 | 1.文本提示“确定删除更早的护航历史记录么？”以及“取消”和“确定”两个按钮 | P1 | 功能 | 手动测试 | R9
VHA_277 | 7-2.2.3退出更改设置项弹窗 | 默认设置项-退出更改设置项弹窗-选择保留最近一年-取消 | 1.进入护航历史保存界面，默认第一个按钮已是选中态 | 1.选择保留最近一年按钮 2.点击“取消”按钮 | 2.后台执行相应的操作，界面返回护航历史保存界面；按钮状态不变 | P2 | 功能 | 手动测试 | R9
VHA_278 | 7-2.2.3退出更改设置项弹窗 | 默认设置项-退出更改设置项弹窗-选择保留最近一年-确定 | 1.进入护航历史保存界面，默认第一个按钮已是选中态 | 1.选择保留最近一年按钮 2.点击“确定”按钮 | 2.后台执行相应的操作，界面返回护航历史保存界面；已切换第二个按钮为选中态 | P2 | 功能 | 手动测试 | R9
VHA_279 | 7-2.2.3退出更改设置项弹窗 | 默认设置项-退出更改设置项弹窗-选择保留最近30天-取消 | 1.进入护航历史保存界面，默认第一个按钮已是选中态 | 1.选择保留最近30天按钮 2.点击“取消”按钮 | 2.后台执行相应的操作，界面返回护航历史保存界面；按钮状态不变 | P2 | 功能 | 手动测试 | R9
VHA_280 | 7-2.2.3退出更改设置项弹窗 | 默认设置项-退出更改设置项弹窗-选择保留最近30天-确定 | 1.进入护航历史保存界面，默认第一个按钮已是选中态 | 1.选择保留最近30天按钮 2.点击“确定”按钮 | 2.后台执行相应的操作，界面返回护航历史保存界面；已切换第三个按钮为选中态 | P2 | 功能 | 手动测试 | R9
VHA_281 | 7-2.2.3退出更改设置项弹窗 | 更改默认设置项-退出更改设置项弹窗-选择保留最近一年-取消-查看护航历史 | 1.进入护航历史保存界面，默认第一个按钮已是选中态 | 1.选择保留最近一年按钮 2.点击“取消”按钮 3.选择护航历史Tab bar，查看护航历史分页显示 | 3.显示所有护航历史记录 | P3 | 功能 | 手动测试 | R9
VHA_282 | 7-2.2.3退出更改设置项弹窗 | 更改默认设置项-退出更改设置项弹窗-选择保留最近一年-确定-查看护航历史 | 1.进入护航历史保存界面，默认第一个按钮已是选中态 | 1.选择保留最近一年按钮 2.点击“确定”按钮 3.选择护航历史Tab bar，查看护航历史分页显示 | 3.显示最近一年的护航历史记录 | P3 | 功能 | 手动测试 | R9
VHA_283 | 7-2.2.3退出更改设置项弹窗 | 更改默认设置项-退出更改设置项弹窗-选择保留最近30天-取消-查看护航历史 | 1.进入护航历史保存界面，默认第一个按钮已是选中态 | 1.选择保留最近30天按钮 2.点击“取消”按钮 3.选择护航历史Tab bar，查看护航历史分页显示 | 3.显示所有护航历史记录 | P3 | 功能 | 手动测试 | R9
VHA_284 | 7-2.2.3退出更改设置项弹窗 | 更改默认设置项-退出更改设置项弹窗-选择保留最近30天-确定-查看护航历史 | 1.进入护航历史保存界面，默认第一个按钮已是选中态 | 1.选择保留最近30天按钮 2.点击“确定”按钮 3.选择护航历史Tab bar，查看护航历史分页显示 | 3.显示最近30天的护航历史记录 | P3 | 功能 | 手动测试 | R9
VHA_285 | 7-2.2.3退出更改设置项弹窗 | 保留最近一年设置项-退出更改设置项弹窗-选择保留所有-取消 | 1.进入护航历史保存界面，第二个按钮已是选中态 | 1.选择保留所有按钮 2.点击“取消”按钮 | 2.后台执行相应的操作，界面返回护航历史保存界面；按钮状态不变 | P2 | 功能 | 手动测试 | R9
VHA_286 | 7-2.2.3退出更改设置项弹窗 | 保留最近一年设置项-退出更改设置项弹窗-选择保留所有-确定 | 1.进入护航历史保存界面，第二个按钮已是选中态 | 1.选择保留所有按钮 2.点击“确定”按钮 | 2.后台执行相应的操作，界面返回护航历史保存界面；已切换第一个按钮为选中态 | P2 | 功能 | 手动测试 | R9
VHA_287 | 7-2.2.3退出更改设置项弹窗 | 保留最近一年设置项-退出更改设置项弹窗-选择保留最近30天-取消 | 1.进入护航历史保存界面，第二个按钮已是选中态 | 1.选择保留最近30天按钮 2.点击“取消”按钮 | 2.后台执行相应的操作，界面返回护航历史保存界面；按钮状态不变 | P2 | 功能 | 手动测试 | R9
VHA_288 | 7-2.2.3退出更改设置项弹窗 | 保留最近一年设置项-退出更改设置项弹窗-选择保留最近30天-确定 | 1.进入护航历史保存界面，第二个按钮已是选中态 | 1.选择保留最近30天按钮 2.点击“确定”按钮 | 2.后台执行相应的操作，界面返回护航历史保存界面；已切换第三个按钮为选中态 | P2 | 功能 | 手动测试 | R9
VHA_289 | 7-2.2.3退出更改设置项弹窗 | 更改保留最近一年设置项-退出更改设置项弹窗-选择保留所有-取消-查看护航历史 | 1.进入护航历史保存界面，第二个按钮已是选中态 | 1.选择保留所有按钮 2.点击“取消”按钮 3.选择护航历史Tab bar，查看护航历史分页显示 | 3.显示最近一年的护航历史记录 | P3 | 功能 | 手动测试 | R9
VHA_290 | 7-2.2.3退出更改设置项弹窗 | 更改保留最近一年设置项-退出更改设置项弹窗-选择保留所有-确定-查看护航历史 | 1.进入护航历史保存界面，第二个按钮已是选中态 | 1.选择保留所有按钮 2.点击“确定”按钮 3.选择护航历史Tab bar，查看护航历史分页显示 | 3.显示所有护航历史记录 | P3 | 功能 | 手动测试 | R9
VHA_291 | 7-2.2.3退出更改设置项弹窗 | 更改保留最近一年设置项-退出更改设置项弹窗-选择保留最近30天-取消-查看护航历史 | 1.进入护航历史保存界面，第二个按钮已是选中态 | 1.选择保留最近30天按钮 2.点击“取消”按钮 3.选择护航历史Tab bar，查看护航历史分页显示 | 3.显示最近一年的护航历史记录 | P3 | 功能 | 手动测试 | R9
VHA_292 | 7-2.2.3退出更改设置项弹窗 | 更改保留最近一年设置项-退出更改设置项弹窗-选择保留最近30天-确定-查看护航历史 | 1.进入护航历史保存界面，第二个按钮已是选中态 | 1.选择保留最近30天按钮 2.点击“确定”按钮 3.选择护航历史Tab bar，查看护航历史分页显示 | 3.显示最近30天的护航历史记录 | P3 | 功能 | 手动测试 | R9
VHA_293 | 7-2.2.3退出更改设置项弹窗 | 最近30天设置项-退出更改设置项弹窗-选择保留最近一年-取消 | 1.进入护航历史保存界面，默认第三个按钮已是选中态 | 1.选择保留最近一年按钮 2.点击“取消”按钮 | 2.后台执行相应的操作，界面返回护航历史保存界面；按钮状态不变 | P2 | 功能 | 手动测试 | R9
VHA_294 | 7-2.2.3退出更改设置项弹窗 | 最近30天设置项-退出更改设置项弹窗-选择保留最近一年-确定 | 1.进入护航历史保存界面，默认第三个按钮已是选中态 | 1.选择保留最近一年按钮 2.点击“确定”按钮 | 2.后台执行相应的操作，界面返回护航历史保存界面；已切换第二个按钮为选中态 | P2 | 功能 | 手动测试 | R9
VHA_295 | 7-2.2.3退出更改设置项弹窗 | 最近30天设置项-退出更改设置项弹窗-选择保留所有-取消 | 1.进入护航历史保存界面，默认第三个按钮已是选中态 | 1.选择保留所有按钮 2.点击“取消”按钮 | 2.后台执行相应的操作，界面返回护航历史保存界面；按钮状态不变 | P2 | 功能 | 手动测试 | R9
VHA_296 | 7-2.2.3退出更改设置项弹窗 | 最近30天设置项-退出更改设置项弹窗-选择保留所有-确定 | 1.进入护航历史保存界面，默认第三个按钮已是选中态 | 1.选择保留所有按钮 2.点击“确定”按钮 | 2.后台执行相应的操作，界面返回护航历史保存界面；已切换第一个按钮为选中态 | P2 | 功能 | 手动测试 | R9
VHA_297 | 7-2.2.3退出更改设置项弹窗 | 更改最近30天设置项-退出更改设置项弹窗-选择保留最近一年-取消-查看护航历史 | 1.进入护航历史保存界面，默认第三个按钮已是选中态 | 1.选择保留最近一年按钮 2.点击“取消”按钮 3.选择护航历史Tab bar，查看护航历史分页显示 | 3.显示最近30天的护航历史记录 | P3 | 功能 | 手动测试 | R9
VHA_298 | 7-2.2.3退出更改设置项弹窗 | 更改最近30天设置项-退出更改设置项弹窗-选择保留最近一年-确定-查看护航历史 | 1.进入护航历史保存界面，默认第三个按钮已是选中态 | 1.选择保留最近一年按钮 2.点击“确定”按钮 3.选择护航历史Tab bar，查看护航历史分页显示 | 3.显示最近一年的护航历史记录 | P3 | 功能 | 手动测试 | R9
VHA_299 | 7-2.2.3退出更改设置项弹窗 | 更改最近30天设置项-退出更改设置项弹窗-选择保留所有-取消-查看护航历史 | 1.进入护航历史保存界面，默认第三个按钮已是选中态 | 1.选择保留所有按钮 2.点击“取消”按钮 3.选择护航历史Tab bar，查看护航历史分页显示 | 3.显示最近30天的护航历史记录 | P3 | 功能 | 手动测试 | R9
VHA_300 | 7-2.2.3退出更改设置项弹窗 | 更改最近30天设置项-退出更改设置项弹窗-选择保留所有-确定-查看护航历史 | 1.进入护航历史保存界面，默认第三个按钮已是选中态 | 1.选择保留所有按钮 2.点击“确定”按钮 3.选择护航历史Tab bar，查看护航历史分页显示 | 3.显示所有护航历史记录 | P3 | 功能 | 手动测试 | R9
VHA_301 | 7-2.3护航历史-无法保存记录提示 | 无法保存记录提示 | 1.存储空间已满 | 1.点击保存按钮 | 1.提示“存储空间已满，护航行程保存失败！” | P2 | 功能 | 手动测试 | R9

## 评审记录
时间 | 模块 | 修改内容 | 开发 | 测试 | 备注
2021-10-19 | 车辆健康 | 删除“道路救援入口”相关用例 | 王贵斌 | 张若敏 | V2.3 UE已删除此功能
2021-10-19 | 护航历史 | 添加“结束时间超过一天会有（+1）标注”用例 | 王贵斌 | 张若敏 | v2.3 UE增加此功能
2021-10-19 | 护航历史 | 修改护航历史详情中信息显示顺序 | 王贵斌 | 张若敏 | v2.3 UE修改此功能
2021-10-19 | 车辆养护 | 添加“重置机油寿命按钮”用例 | 王贵斌 | 张若敏 | v2.3 UE增加此功能