## 首页
|  |  |  | 文件No. | 页数
|  |  |  | ThunderSoft-QMS-18-JL17 | 6
<Ford Phase5>项目测试用例
历史记录
版本号 | 日期 | 作者/修订者 | 制订/修改内容 |  |  | 评审人/评审日期 | 评审要求
V1.0 | 2021-04-19 | 刘欢欢 | 创建
V1.1 | 2021-04-20 | 石岩 | 修改模板
V1.2 | 2021-07-27 | 朱运凤 | 根据需求梳理测试点，编写测试大纲
V1.3 | 2021-08-16 | 朱运凤 | 根据CDX707 UE_3D Model Control 3D车模控制_V1.6_20210804.pdf重新编写测试点和测试用例

## 概述
1. 测试用例划分
从测试方式上可以分为：手动测试 和 自动化测试；
从测试类型上可以分为：功能测试，交互测试，性能测试，稳定性测试 等；
2. 缩略语说明
| 术语 | 说明
3. 测试用例优先级说明
| 内容 |  | 说明
| P0 |  | 冒烟测试用例/基础功能测试用例/功能点检
| P1 |  | 确保主要功能的测试用例/覆盖需求基本功能
| P2 |  | 确保系统功能的完善方面的测试用例
| P3 |  | 关于用户体验，输入输出的验证以及其他较少使用或辅助功能的测试用例
4. 正常系、异常系的说明
| 内容 |  | 说明
| 正常系 | 基本动作 | 确认功能自身实现的正确性
|  | 画面表示 | UI、文言等
|  | 临界值 | 最大值、最小值、临界值的测试
|  | 排他性 | 部分页面进行某些操作会没有反应
| 异常系 | 异常值 | 输入异常的值
|  | 破坏动作 | 强行中断，如断电
5.测试结果说明
| 内容 | 说明
| PASS | 测试通过，结果预期结果一致
| FAIL | 测试失败，结果和预期结果不一致，失败需要有对应BUG
| BLOCK | 测试执行由于环境、设备等原因阻塞，Block需要有对应说明
| NA | Not Available，无效的用例，由于需求变更或其它原因导致用例不适用
| NT | Not test，未进行测试，默认状态为NT
6. 参考文档
| 类型 | 文档名
| 需求 | CDX707_3D车模控制_V1.4_20210531.pdf
CDX707 UE_3D Model Control 3D车模控制_V1.6_20210804.pdf
| QA | Phase5测试QA.xlsx
其他

## 3D车模测试大纲
仅描述功能, 不针对UI
No. | 模块 | 一级功能 | 二级功能 | 该功能在各车型上的适用性 |  |  |  | 需求ID | 测试点 | 需求来源 | 是否已经评审 | 修改日期 | 备注
|  |  |  | CDX707 | TBD | TBD | TBD
1 | 3D车模 | 车模显示 | 正常状态 | √ |  |  |  | 1-1 3D车模-正常状态 | 车模动画实时反馈车模状态，3D车模缓慢旋转： 1.显示真实车身颜色 2.车门开关（车门开启时车模对应的门会开启） 3.车锁开关（3D车模页面文字信息提示） 4.后备箱开关（后备箱开启时车模的后备箱会开启） 5.TPMS胎压状态（异常状态时在launcher显示，正常状态时打开车辆快捷控制会显示全量信息） 6.车灯状态（车灯打开页面【1-2】【1-2.1】） 7.车窗、天窗状态（车模动画同步显示车窗、天窗的开合状态） 根据车模的呈现角度不同会显示不同的车辆状态，例如在俯视状态下才能看到天窗状态 | Poc_DearBorn/05-Testing/00 需求输入梳理/02 UE/16 SystemPolicy/CDX707 UE_3D Model Control 3D车模控制_V1.6_20210804.pdf | 是
2 | 3D车模 | 车模显示 | 异常状态 | √ |  |  |  | 1-1.1 3D车模-异常状态 | 提示区 提示区文本提示：1.单个异常时显示： “icon+胎压异常”； “icon+机油寿命低/机油寿命耗尽”； “icon+续航里程低/不足”； “icon+具体故障名称”。 单个异常时：点击进入vha app时，高亮在相应的异常tab处 2.多个异常时提示： “惊叹号icon+检测到多个异常”： 多个异常时，点击进入vha app，高亮在第一个异常tab界面；比如，出现续航异常+健康异常；进入vha app，高亮在续航异常界面。 正常状态下显示车锁状态：车锁关闭/开启 车模：车模旋转，转到相应角度，高亮故障位置 点击故障信息文字直接跳转VHA应用，VHA页面请参考具体交互文档 车模展示有两种状态，正常/异常状态；优先展示异常状态 当TPMS胎压出现异常状态时，车模会进入异常状态： 1.车模仅显示车胎模型，并辅以文字警告 2.提示区进行文本提示 | Poc_DearBorn/05-Testing/00 需求输入梳理/02 UE/16 SystemPolicy/CDX707 UE_3D Model Control 3D车模控制_V1.6_20210804.pdf | 是
3 | 3D车模 | 车模显示 | 异常状态 | √ |  |  |  | 1-1.1 3D车模-异常状态-故障提示示例 | 单条故障直接展示对应图标+具体故障条目 超过一行显示...如：防抱死制动系统（ABS）… 多于1条时显示 红色惊叹号图标+车辆健康报警，发现N个异常（N是具体的异常数量） 所有异常中，红色报警大于等于1条，则显示红色惊叹号图标 没有红色报警，则显示黄色惊叹号图标 示例： 红色惊叹号图标 车辆健康报警，发现3个异常 单个异常文本提示示例： 对应故障图标+防抱死制动系统（ABS）检测到一个故障并且已被禁用 对应故障图标+轮胎压力监测系统（TPMS）检测到一个故障 对应故障图标+发动机系统检测到故障 对应故障图标+发动机机油压力低 对应故障图标+发动机监测到过热状况 对应故障图标+电动助力转向系统（ESP）检测到一个故障 对应故障图标+陡坡缓降系统已停用 对应故障图标+坡道起步辅助系统检测到一个异常 对应故障图标+车外灯照明系统检测到异常/车外灯系统可能出现灯泡已烧坏问题或电气系统故障 | Poc_DearBorn/05-Testing/00 需求输入梳理/02 UE/16 SystemPolicy/CDX707 UE_3D Model Control 3D车模控制_V1.6_20210804.pdf | 是
4 | 3D车模 | 车模显示 | 异常状态 | √ |  |  |  | 1-1.1 3D车模-异常状态-故障提示显示位置 | 旋转到特定角度时高亮显示具体的故障部件和故障简要文字说明，用户点击跳转VHA应用具体故障页面。 故障信息文字出现的角度以及高亮区域（下面列的是标准角度，开发时应该有+/-15度的容错） 对应故障图标+防抱死制动系统（ABS）检测到一个异常；对应显示位置：前侧轮胎异常显示左前侧45度，后侧轮胎异常显示右后侧45度 对应故障图标+轮胎压力监测系统（TPMS）检测到一个异常；对应显示位置：前侧轮胎异常显示左前侧45度，后侧轮胎异常显示右后侧45度 对应故障图标+发动机系统检测到故障；对应显示位置：左前侧45度发动机高亮 对应故障图标+发动机机油压力异常；对应显示位置：左前侧45度发动机高亮 对应故障图标+发动机监测到过热异常；对应显示位置：左前侧45度发动机高亮 对应故障图标+电动助力转向系统（ESP）检测到一个异常；对应显示位置：左前侧45度发动机高亮 对应故障图标+陡坡缓降检测到一个异常；对应显示位置：左前侧45度发动机高亮 对应故障图标+坡道起步辅助系统检测到一个异常；对应显示位置：左前侧45度发动机高亮 对应故障图标+车外灯照明系统检测到异常；对应显示位置：车前灯异常左前侧45度车灯高亮，后灯异常显示右后侧45度车灯高亮 | Poc_DearBorn/05-Testing/00 需求输入梳理/02 UE/16 SystemPolicy/CDX707 UE_3D Model Control 3D车模控制_V1.6_20210804.pdf | 是
5 | 3D车模 | 车模显示 | 异常状态 | √ |  |  |  | 1-1.1 3D车模-进入异常状态 | 车辆出现紧急情况时，车模显示进入异常状态，并高亮显示对应位置 | Poc_DearBorn/05-Testing/00 需求输入梳理/02 UE/16 SystemPolicy/CDX707 UE_3D Model Control 3D车模控制_V1.6_20210804.pdf | 是
6 | 3D车模 | 车模显示 | 车灯打开 | √ |  |  |  | 1-2 3D车模-车灯打开 | 车灯打开页面 | Poc_DearBorn/05-Testing/00 需求输入梳理/02 UE/16 SystemPolicy/CDX707 UE_3D Model Control 3D车模控制_V1.6_20210804.pdf | 是
7 | 3D车模 | 车辆快捷控制 | 车灯打开 | √ |  |  |  | 1-2.1 车辆快捷控制-车灯打开 | 进入车辆快捷控制，隐藏status bar；左上角显示关闭按钮；显示车灯打开页面 | Poc_DearBorn/05-Testing/00 需求输入梳理/02 UE/16 SystemPolicy/CDX707 UE_3D Model Control 3D车模控制_V1.6_20210804.pdf | 是
8 | 3D车模 | 车辆快捷控制 | 车胎异常 | √ |  |  |  | 1-2.2 车辆快捷控制-车胎异常 | 点击后进入VHA车辆健康页面 显示具体的异常信息，胎压异常的轮胎高亮；点击后进入VHA车辆健康页面 在近似位置显示图标和故障信息文字，用户点击故障信息文字直接跳转VHA应用。 车模：所有故障使用胎压同样的提示方式：故障位置连线+故障图标+故障简要文字说明，点击异常提示跳转VHA具体异常页面 若点击按钮进入其他的次级功能控制页面则不显示文字信息，只显示故障部件 提示区文本提示：（同1-1.1提示区） 1.单个异常时显示： “icon+胎压异常”； “icon+机油寿命低/机油寿命耗尽”； “icon+续航里程低/不足”； “icon+具体故障名称”。 单个异常时：点击进入vha app时，高亮在相应的异常tab处 2.多个异常时提示： “惊叹号icon+检测到多个异常”： 多个异常时，点击进入vha app，高亮在第一个异常tab界面；比如，出现续航异常+健康异常；进入vha app，高亮在续航异常界面。 | Poc_DearBorn/05-Testing/00 需求输入梳理/02 UE/16 SystemPolicy/CDX707 UE_3D Model Control 3D车模控制_V1.6_20210804.pdf | 是
9 | 3D车模 | 车辆快捷控制 | 被动胎压监测-胎压正常（车型仅支持胎压检测） | √ |  |  |  | 1-3.1被动胎压监测-胎压正常（车型仅支持胎压检测） | 被动胎压监测正常时，车辆图片周边不显示胎压数值或“正常”、“低胎压”文字提醒，仅在车辆上显示正常图标，左侧可显示“胎压正常”及“胎压正常请安心驾驶”信息。 | Poc_DearBorn/05-Testing/00 需求输入梳理/02 UE/16 SystemPolicy/CDX707 UE_3D Model Control 3D车模控制_V1.6_20210804.pdf | 是
10 | 3D车模 | 车辆快捷控制 | 被动胎压监测-低胎压（车型仅支持胎压检测） | √ |  |  |  | 1-3.2被动胎压监测-低胎压（车型仅支持胎压检测 | 被动胎压监测到低胎压时，文本提示“检测到低胎压”，同时在车辆上显示预警图标。以最终UI效果为准。 | Poc_DearBorn/05-Testing/00 需求输入梳理/02 UE/16 SystemPolicy/CDX707 UE_3D Model Control 3D车模控制_V1.6_20210804.pdf | 是
11 | 3D车模 | 车辆快捷控制 | 3D车模-正常状态 | √ |  |  |  | 2-1 3D车模-正常状态 | 点击、单指滑动或双指捏合车模热区，可进入车模快捷控制；车模凸显，Widget弱化，用户名信息消失，具体效果以Studio动效定义为准 当车模旋转到特定的角度范围时，相关的车辆设置会出现在对应的位置，同时点击车模也可执行相应的快捷操作。 如下图，在车模正面会显示灯光、车窗、车锁、引擎盖开关 | Poc_DearBorn/05-Testing/00 需求输入梳理/02 UE/16 SystemPolicy/CDX707 UE_3D Model Control 3D车模控制_V1.6_20210804.pdf | 是
12 | 3D车模 | 车辆快捷控制 | 快捷控制的进入机制 | √ |  |  |  | 2-1.1快捷控制的进入机制 | 点击、单指滑动或双指捏合车模热区，可进入车模快捷控制；进入后车模默认显示角度可参考【2-2】 | Poc_DearBorn/05-Testing/00 需求输入梳理/02 UE/16 SystemPolicy/CDX707 UE_3D Model Control 3D车模控制_V1.6_20210804.pdf | 是
13 | 3D车模 | 车辆快捷控制 | 快捷控制的退出机制 | √ |  |  |  | 2-1.2 快捷控制的退出机制 | 1.在任何页面点击左上角的“X”按钮 2.从climate bar或其他方式直接进入其他界面 3.用户快捷控制界面停止操作15秒钟后 | Poc_DearBorn/05-Testing/00 需求输入梳理/02 UE/16 SystemPolicy/CDX707 UE_3D Model Control 3D车模控制_V1.6_20210804.pdf | 是
14 | 3D车模 | 车辆快捷控制 | 快捷控制的显示机制 | √ |  |  |  | 2-1.3 快捷控制的显示机制 | 1.打开快捷控制后车模默认角度参考【2-2】 2.单指滑动可360度水平旋转，竖直方向支持180度旋转查看（无法看到车底），双指捏合可放大缩小，缩放范围为默认尺寸的1-2倍，缩放超范围时需要有回弹效率 3.旋转车模时，隐藏胎压等文字信息和快捷按钮；结束旋转后，胎压等文字信息和快捷按钮跟随车模改变位置。若旋转车模导致功能按钮和信息重叠，功能按钮悬浮在信息和车模上，不影响控制功能点击 | Poc_DearBorn/05-Testing/00 需求输入梳理/02 UE/16 SystemPolicy/CDX707 UE_3D Model Control 3D车模控制_V1.6_20210804.pdf | 是
15 | 3D车模 | 车辆快捷控制 | 车辆快捷控制 | √ |  |  |  | 2-2 车辆快捷控制 | 拖动后切换到不同的车模角度 单指滑动可360度水平旋转，竖直方向支持180度旋转查看，双指捏合可放大缩小，缩放范围为默认尺寸的1-2倍，缩放超范围时需要有回弹效果。 旋转车模时，隐藏胎压等文字信息和快捷按钮；结束旋转后，胎压等文字信息和快捷按钮跟随车模改变位置 | Poc_DearBorn/05-Testing/00 需求输入梳理/02 UE/16 SystemPolicy/CDX707 UE_3D Model Control 3D车模控制_V1.6_20210804.pdf | 是
16 | 3D车模 | 车辆快捷控制 | 车辆快捷控制-不同角度 | √ |  |  |  | 2-2.1 车辆快捷控制-不同角度 | 点击雨刮器图标后，打开展开雨刮器设置，车模转动到左前侧45度角 点击设置图标后进入【2-6】 点击后备箱图标后进入【2-5】，车模转动到后侧45度角 点击照明灯按钮后展开照明灯设置选项，车模转动到左前侧45度角 车锁打开时显示车锁打开图标 | Poc_DearBorn/05-Testing/00 需求输入梳理/02 UE/16 SystemPolicy/CDX707 UE_3D Model Control 3D车模控制_V1.6_20210804.pdf | 是
17 | 3D车模 | 车辆快捷控制 | 车辆快捷控制-雨刮器设置（挡风玻璃高亮）左前侧45度角 | √ |  |  |  | 2-3 车辆快捷控制-雨刮器设置（挡风玻璃高亮）左前侧45度角 | 雨刮器设置（挡风玻璃高亮）车模转动到左前侧45度角 显示雨刮器设置 前雨刮器档位 后雨刮器档位 | Poc_DearBorn/05-Testing/00 需求输入梳理/02 UE/16 SystemPolicy/CDX707 UE_3D Model Control 3D车模控制_V1.6_20210804.pdf | 是
18 | 3D车模 | 车辆快捷控制 | 车辆快捷控制-照明灯设置（照明灯高亮）车模转动到左前侧45度角 | √ |  |  |  | 2-4 车辆快捷控制-照明灯设置（照明灯高亮）车模转动到左前侧45度角 | 照明灯设置（照明灯高亮）车模转动到左前侧45度角 显示照明灯设置 关闭/开启、示宽、近光 雾灯开关 车灯高度调节 | Poc_DearBorn/05-Testing/00 需求输入梳理/02 UE/16 SystemPolicy/CDX707 UE_3D Model Control 3D车模控制_V1.6_20210804.pdf | 是
19 | 3D车模 | 车辆快捷控制 | 车辆快捷控制-后备箱设置（后备箱高亮）车模转动到右后侧45度角 | √ |  |  |  | 2-5 车辆快捷控制-后备箱设置（后备箱高亮）车模转动到右后侧45度角 | 后备箱设置（后备箱高亮）车模转动到右后侧45度角 后备箱设置： 后备箱开关 | Poc_DearBorn/05-Testing/00 需求输入梳理/02 UE/16 SystemPolicy/CDX707 UE_3D Model Control 3D车模控制_V1.6_20210804.pdf | 是
20 | 3D车模 | 车辆快捷控制 | 车辆快捷控制-快捷控制设置 | √ |  |  |  | 2-6 车辆快捷控制-快捷控制设置 | 显示车辆快捷控制设置开关，点击后关闭快捷控制功能 对应的次级设置打开时，设置按钮呈现按下态 目前照明灯、雨刮器、后备箱这三个设置按钮有正常态（可点击时）和置灰态（快捷控制设置关闭时）和选中态（正在进行该功能的设置） 照明灯、雨刮器、后备箱的开关状态由车模的动效显示，次级设置开启时车模上对应的被控制部件呈现高亮选中态，并且按钮会高亮 车辆快捷控制设置按钮只有正常态和选中态 关闭快捷控制时，照明灯、雨刮器、后备箱这三个设置按钮隐藏，并弹出toast提示“关闭快捷控制，相关按钮隐藏” 按钮不可用置灰时，用户点击后toast提示不可用原因 后备箱在行车过程中置灰，不可点击；置灰时点击按钮，出现toast“行车中，该功能暂不可用” | Poc_DearBorn/05-Testing/00 需求输入梳理/02 UE/16 SystemPolicy/CDX707 UE_3D Model Control 3D车模控制_V1.6_20210804.pdf | 是
21 | 3D车模 | 车辆快捷控制 | 关闭快捷控制 | √ |  |  |  | 2-7 关闭快捷控制 | 点击“X”退出快捷控制，进入【2-1】 点击空白区域退出快捷控制，进入【2-2】 快捷控制按钮默认开启，关闭后功能按钮隐藏并弹出toast提示“关闭快捷控制，相关按钮隐藏” 任何动作都是实时生效的且自动保存的，若进入其他界面（例如：车辆设置/空调/系统消息）会自动中断页面编辑状态 | Poc_DearBorn/05-Testing/00 需求输入梳理/02 UE/16 SystemPolicy/CDX707 UE_3D Model Control 3D车模控制_V1.6_20210804.pdf | 是
22 | 3D车模 | 各层级功能控制 | 各层级功能控制进入方式 | √ |  |  |  | 3-1 各层级功能控制进入方式 | 1.用户在点击控制按钮后 1）在左下角显示该部件的相关设置 2）3D车模上被控制部件高亮选中态、设置按钮为选中态，3D视角调整成控制对象最佳观察视角 2.在显示某功能次级控制的情况下，点击车模上的按钮，可以直接切换显示对应功能的相关位置 | Poc_DearBorn/05-Testing/00 需求输入梳理/02 UE/16 SystemPolicy/CDX707 UE_3D Model Control 3D车模控制_V1.6_20210804.pdf | 是
23 | 3D车模 | 各层级功能控制 | 各层级功能控制关闭方式 | √ |  |  |  | 3-2 各层级功能控制关闭方式 | 1.用户点击空白部分，3D车模上无部件被选中，具体控制内容关闭 2.再次点击高亮选中态的按钮 | Poc_DearBorn/05-Testing/00 需求输入梳理/02 UE/16 SystemPolicy/CDX707 UE_3D Model Control 3D车模控制_V1.6_20210804.pdf | 是
24 | 3D车模 | 各层级功能控制 | 各层级功能控制操作方式 | √ |  |  |  | 3-3 各层级功能控制操作方式 | 通过左下角的设置项进行控制，车模根据用户的设置进行试试反馈，如车灯打开之后，车模的车灯实时打开 | Poc_DearBorn/05-Testing/00 需求输入梳理/02 UE/16 SystemPolicy/CDX707 UE_3D Model Control 3D车模控制_V1.6_20210804.pdf | 是

## 3D车模
Case ID | 需求ID | 标题 | 前提条件 | 操作步骤 | 预期结果 | 优先级 | 用例类型 | 测试方式 | 交付节点 | 验证结果 | 备注 | 测试版本 | 测试日期 | 测试人员
3D车模_1 | 1-1 3D车模-正常状态 | 3D车模-展示状态 | 1.车机供电正常 2.3D车模图片和当前车型匹配 3.进入Controller Laucher页面 | 1.查看3D车模显示 | 1.显示正常/异常状态；优先展示异常状态 | P0 | 功能 | 手动测试 | R10
3D车模_2 | 1-1 3D车模-正常状态 | 3D车模-TPMS胎压状态-正常状态 | 1.车机供电正常 2.3D车模图片和当前车型匹配 3.进入Controller Laucher页面 | 1.模拟ECU发送TPMS胎压状态正常信号(TBD) 2.打开车辆快捷控制查看显示 | 1.显示全量信息 | P1 | 功能 | 手动测试 | R10 |  | 由于胎压监测系统的各个状态对应的CAN信号暂未确认，暂无法编写；详见QA:92
3D车模_3 | 1-1 3D车模-正常状态 | 3D车模-TPMS胎压状态-异常状态 | 1.车机供电正常 2.3D车模图片和当前车型匹配 3.进入Controller Laucher页面 | 1.模拟ECU发送TPMS胎压状态异常信号(TBD) 2.查看Launcher界面显示 | 1.显示异常状态 | P1 | 功能 | 手动测试 | R10 |  | 由于胎压监测系统的各个状态对应的CAN信号暂未确认，暂无法编写；详见QA:92
3D车模_4 | 1-1 3D车模-正常状态 | 3D车模-车模动画-车身颜色 | 1.车机供电正常 2.3D车模图片和当前车型匹配 3.进入Controller Laucher页面 | 1.查看车模颜色 | 1.与真实车身颜色一致 | P1 | 功能 | 手动测试 | R10 |  | 由于模拟测试条件暂未得到确认，暂无法编写；详见QA:76
3D车模_5 | 1-1 3D车模-正常状态 | 3D车模-车模动画-车门开启 | 1.车机供电正常 2.3D车模图片和当前车型匹配 3.进入Controller Laucher页面 | 1.打开车门 2.查看车门动画显示 | 2.显示车门打开动画 | P1 | 功能 | 手动测试 | R10 |  | 由于模拟测试条件暂未得到确认，暂无法编写；详见QA:76
3D车模_6 | 1-1 3D车模-正常状态 | 3D车模-车模动画-车门关闭 | 1.车机供电正常 2.3D车模图片和当前车型匹配 3.进入Controller Laucher页面 | 1.关闭车门 2.查看车门动画显示 | 2.显示车门关闭动画 | P1 | 功能 | 手动测试 | R10 |  | 由于模拟测试条件暂未得到确认，暂无法编写；详见QA:76
3D车模_7 | 1-1 3D车模-正常状态 | 3D车模-车模动画-车锁开启 | 1.车机供电正常 2.3D车模图片和当前车型匹配 3.进入Controller Laucher页面 | 1.打开车锁 2.查看车门动画显示 | 2.显示车锁打开动画 | P1 | 功能 | 手动测试 | R10 |  | 由于模拟测试条件暂未得到确认，暂无法编写；详见QA:76
3D车模_8 | 1-1 3D车模-正常状态 | 3D车模-车模动画-车锁关闭 | 1.车机供电正常 2.3D车模图片和当前车型匹配 3.进入Controller Laucher页面 | 1.关闭车锁 2.查看车门动画显示 | 2.显示车锁关闭动画 | P1 | 功能 | 手动测试 | R10 |  | 由于模拟测试条件暂未得到确认，暂无法编写；详见QA:76
3D车模_9 | 1-1 3D车模-正常状态 | 3D车模-车模动画-打开后备箱 | 1.车机供电正常 2.3D车模图片和当前车型匹配 3.进入Controller Laucher页面 | 1.打开后备箱 2.查看车门动画显示 | 2.显示后备箱开启动画 | P1 | 功能 | 手动测试 | R10 |  | 由于模拟测试条件暂未得到确认，暂无法编写；详见QA:76
3D车模_10 | 1-1 3D车模-正常状态 | 3D车模-车模动画-关闭后备箱 | 1.车机供电正常 2.3D车模图片和当前车型匹配 3.进入Controller Laucher页面 | 1.关闭后备箱 2.查看车门动画显示 | 2.显示后备箱关闭动画 | P1 | 功能 | 手动测试 | R10 |  | 由于模拟测试条件暂未得到确认，暂无法编写；详见QA:76
3D车模_11 | 1-1 3D车模-正常状态 | 3D车模-车模动画-开启车灯 | 1.车机供电正常 2.3D车模图片和当前车型匹配 3.进入Controller Laucher页面 | 1.打开车灯 2.查看车门动画显示 | 2.显示对应车灯动画 | P2 | 功能 | 手动测试 | R10 |  | 由于模拟测试条件暂未得到确认，暂无法编写；详见QA:76
3D车模_12 | 1-1 3D车模-正常状态 | 3D车模-车模动画-调节车灯 | 1.车机供电正常 2.3D车模图片和当前车型匹配 3.进入Controller Laucher页面 | 1.调节车灯 2.查看车门动画显示 | 2.显示对应车灯动画 | P1 | 功能 | 手动测试 | R10 |  | 由于模拟测试条件暂未得到确认，暂无法编写；详见QA:76
3D车模_13 | 1-1 3D车模-正常状态 | 3D车模-车模动画-关闭车灯 | 1.车机供电正常 2.3D车模图片和当前车型匹配 3.进入Controller Laucher页面 | 1.关闭车灯 2.查看车门动画显示 | 2.显示对应车灯动画 | P2 | 功能 | 手动测试 | R10 |  | 由于模拟测试条件暂未得到确认，暂无法编写；详见QA:76
3D车模_14 | 1-1 3D车模-正常状态 | 3D车模-车模动画-打开车窗 | 1.车机供电正常 2.3D车模图片和当前车型匹配 3.进入Controller Laucher页面 | 1.打开车窗 2.查看车门动画显示 | 2.显示车窗开启动画 | P1 | 功能 | 手动测试 | R10 |  | 由于模拟测试条件暂未得到确认，暂无法编写；详见QA:76
3D车模_15 | 1-1 3D车模-正常状态 | 3D车模-车模动画-关闭车窗 | 1.车机供电正常 2.3D车模图片和当前车型匹配 3.进入Controller Laucher页面 | 1.关闭车窗 2.查看车门动画显示 | 2.显示车窗关闭动画 | P1 | 功能 | 手动测试 | R10 |  | 由于模拟测试条件暂未得到确认，暂无法编写；详见QA:76
3D车模_16 | 1-1 3D车模-正常状态 | 3D车模-车模动画-打开天窗 | 1.车机供电正常 2.3D车模图片和当前车型匹配 3.进入Controller Laucher页面 | 1.打开天窗 2.查看车门动画显示 | 2.显示天窗开启动画 | P1 | 功能 | 手动测试 | R10 |  | 由于模拟测试条件暂未得到确认，暂无法编写；详见QA:76
3D车模_17 | 1-1 3D车模-正常状态 | 3D车模-车模动画-关闭天窗 | 1.车机供电正常 2.3D车模图片和当前车型匹配 3.进入Controller Laucher页面 | 1.关闭天窗 2.查看车门动画显示 | 2.显示天窗关闭动画 | P1 | 功能 | 手动测试 | R10 |  | 由于模拟测试条件暂未得到确认，暂无法编写；详见QA:76
3D车模_18 | 1-1.1 3D车模-异常状态 | 3D车模-单个异常状态-防抱死制动系统故障 | 1.车机供电正常 2.触发防抱死制动系统故障（Env_VehHealthy_ABS_Fault） TeltalWarnData_No_Actl -bit61:1 3.进入Controller Laucher页面 | 1.查看提示区显示 | 1.显示防抱死制动系统（ABS）故障图标和文本“防抱死制动系统（ABS）检测到一个故障并且已被禁用”(超过一行显示…) | P1 | 功能 | 手动测试 | R10
3D车模_19 | 1-1.1 3D车模-异常状态 | 3D车模-单个异常状态-点击防抱死制动系统故障-进入VHA应用具体故障页面 | 1.车机供电正常 2.触发防抱死制动系统故障（Env_VehHealthy_ABS_Fault） TeltalWarnData_No_Actl -bit61:1 3.进入Controller Laucher页面 | 1.点击提示区中的防抱死制动系统故障 | 1.进入VHA应用具体故障页面，高亮在相应的异常tab处 | P1 | 功能 | 手动测试 | R10
3D车模_20 | 1-1.1 3D车模-异常状态 | 3D车模-单个异常状态-胎压检测系统状态未知 | 1.车机供电正常; 2.配置字设置TPMS Support=0x1 3.连接CAN工具 | 1.用CAN发送3B4h Tire_Press_System_Stat=0x0 2.进入Controller Laucher页面，查看界面提示区显示 | 2.显示轮胎压力监测系统（TPMS）故障图标和文本“轮胎压力监测系统（TPMS）检测到一个故障”(超过一行显示…) | P1 | 功能 | 手动测试 | R10 |  | 由于轮胎压力监测系统（TPMS）故障是否包含单个轮胎胎压值异常/无效/未知等等暂未得到确认，暂无法编写；详见QA：280
3D车模_21 | 1-1.1 3D车模-异常状态 | 3D车模-单个异常状态-胎压检测系统状态未知-进入VHA应用具体故障页面 | 1.车机供电正常; 2.配置字设置TPMS Support=0x1 3.连接CAN工具 | 1.用CAN发送3B4h Tire_Press_System_Stat=0x0 2.进入Controller Laucher页面 3.点击提示区中的轮胎压力监测系统（TPMS）故障 | 3.进入VHA应用具体故障页面，高亮在相应的异常tab处 | P1 | 功能 | 手动测试 | R10 |  | 由于轮胎压力监测系统（TPMS）故障是否包含单个轮胎胎压值异常/无效/未知等等暂未得到确认，暂无法编写；详见QA：280
3D车模_22 | 1-1.1 3D车模-异常状态 | 3D车模-单个异常状态-胎压检测系统发生错误 | 1.车机供电正常; 2.配置字设置TPMS Support=0x1 3.连接CAN工具 | 1.用CAN发送3B4h Tire_Press_System_Stat=0x1. 2.进入Controller Laucher页面，查看界面提示区显示 | 2.显示轮胎压力监测系统（TPMS）故障图标和文本“轮胎压力监测系统（TPMS）检测到一个故障”(超过一行显示…) | P1 | 功能 | 手动测试 | R10 |  | 由于轮胎压力监测系统（TPMS）故障是否包含单个轮胎胎压值异常/无效/未知等等暂未得到确认，暂无法编写；详见QA：280
3D车模_23 | 1-1.1 3D车模-异常状态 | 3D车模-单个异常状态-胎压检测系统发生错误-进入VHA应用具体故障页面 | 1.车机供电正常; 2.配置字设置TPMS Support=0x1 3.连接CAN工具 | 1.用CAN发送3B4h Tire_Press_System_Stat=0x1. 2.进入Controller Laucher页面 3.点击提示区中的轮胎压力监测系统（TPMS）故障 | 3.进入VHA应用具体故障页面，高亮在相应的异常tab处 | P1 | 功能 | 手动测试 | R10 |  | 由于轮胎压力监测系统（TPMS）故障是否包含单个轮胎胎压值异常/无效/未知等等暂未得到确认，暂无法编写；详见QA：280
3D车模_24 | 1-1.1 3D车模-异常状态 | 3D车模-单个异常状态-胎压检测系统传感器发生错误 | 1.车机供电正常; 2.配置字设置TPMS Support=0x1 3.连接CAN工具 | 1.用CAN发送3B4h Tire_Press_System_Stat=0x2 2.进入Controller Laucher页面，查看界面提示区显示 | 2.显示轮胎压力监测系统（TPMS）故障图标和文本“轮胎压力监测系统（TPMS）检测到一个故障”(超过一行显示…) | P1 | 功能 | 手动测试 | R10 |  | 由于轮胎压力监测系统（TPMS）故障是否包含单个轮胎胎压值异常/无效/未知等等暂未得到确认，暂无法编写；详见QA：280
3D车模_25 | 1-1.1 3D车模-异常状态 | 3D车模-单个异常状态-胎压检测系统传感器发生错误-进入VHA应用具体故障页面 | 1.车机供电正常; 2.配置字设置TPMS Support=0x1 3.连接CAN工具 | 1.用CAN发送3B4h Tire_Press_System_Stat=0x2 2.进入Controller Laucher页面 3.点击提示区中的轮胎压力监测系统（TPMS）故障 | 3.进入VHA应用具体故障页面，高亮在相应的异常tab处 | P1 | 功能 | 手动测试 | R10 |  | 由于轮胎压力监测系统（TPMS）故障是否包含单个轮胎胎压值异常/无效/未知等等暂未得到确认，暂无法编写；详见QA：280
3D车模_26 | 1-1.1 3D车模-异常状态 | 3D车模-单个异常状态-左前胎压状态未知-胎压值显示 | 1.车机供电正常; 2.配置字设置TPMS Support=0x1 3.连接CAN工具 4.胎压监测中状态 | 1.用CAN发送 3B4h Tire_Press_LF_Stat=0x0; 2.进入Controller Laucher页面，查看界面提示区显示 | 2.显示轮胎压力监测系统（TPMS）故障图标和文本“轮胎压力监测系统（TPMS）检测到一个故障”(超过一行显示…) | P2 | 功能 | 手动测试 | R10 |  | 由于轮胎压力监测系统（TPMS）故障是否包含单个轮胎胎压值异常/无效/未知等等暂未得到确认，暂无法编写；详见QA：280
3D车模_27 | 1-1.1 3D车模-异常状态 | 3D车模-单个异常状态-左前胎压状态未知-胎压值显示-进入VHA应用具体故障页面 | 1.车机供电正常; 2.配置字设置TPMS Support=0x1 3.连接CAN工具 4.胎压监测中状态 | 1.用CAN发送 3B4h Tire_Press_LF_Stat=0x0; 2.进入Controller Laucher页面 3.点击提示区中的轮胎压力监测系统（TPMS）故障 | 3.进入VHA应用具体故障页面，高亮在相应的异常tab处 | P2 | 功能 | 手动测试 | R10 |  | 由于轮胎压力监测系统（TPMS）故障是否包含单个轮胎胎压值异常/无效/未知等等暂未得到确认，暂无法编写；详见QA：280
3D车模_28 | 1-1.1 3D车模-异常状态 | 3D车模-单个异常状态-左前胎压状态错误-胎压值显示 | 1.车机供电正常; 2.配置字设置TPMS Support=0x1 3.连接CAN工具 4.胎压监测中状态 | 1.用CAN发送 3B4h Tire_Press_LF_Stat=0x3; 2.进入Controller Laucher页面，查看界面提示区显示 | 2.显示轮胎压力监测系统（TPMS）故障图标和文本“轮胎压力监测系统（TPMS）检测到一个故障”(超过一行显示…) | P2 | 功能 | 手动测试 | R10 |  | 由于轮胎压力监测系统（TPMS）故障是否包含单个轮胎胎压值异常/无效/未知等等暂未得到确认，暂无法编写；详见QA：280
3D车模_29 | 1-1.1 3D车模-异常状态 | 3D车模-单个异常状态-左前胎压状态错误-胎压值显示-进入VHA应用具体故障页面 | 1.车机供电正常; 2.配置字设置TPMS Support=0x1 3.连接CAN工具 4.胎压监测中状态 | 1.用CAN发送 3B4h Tire_Press_LF_Stat=0x3; 2.进入Controller Laucher页面 3.点击提示区中的轮胎压力监测系统（TPMS）故障 | 3.进入VHA应用具体故障页面，高亮在相应的异常tab处 | P2 | 功能 | 手动测试 | R10 |  | 由于轮胎压力监测系统（TPMS）故障是否包含单个轮胎胎压值异常/无效/未知等等暂未得到确认，暂无法编写；详见QA：280
3D车模_30 | 1-1.1 3D车模-异常状态 | 3D车模-单个异常状态-左前胎压状态警报-胎压值显示 | 1.车机供电正常; 2.配置字设置TPMS Support=0x1 3.连接CAN工具 4.胎压监测中状态 | 1.用CAN发送 3B4h Tire_Press_LF_Stat=0x4; 2.进入Controller Laucher页面，查看界面提示区显示 | 2.显示轮胎压力监测系统（TPMS）故障图标和文本“轮胎压力监测系统（TPMS）检测到一个故障”(超过一行显示…) | P2 | 功能 | 手动测试 | R10 |  | 由于轮胎压力监测系统（TPMS）故障是否包含单个轮胎胎压值异常/无效/未知等等暂未得到确认，暂无法编写；详见QA：280
3D车模_31 | 1-1.1 3D车模-异常状态 | 3D车模-单个异常状态-左前胎压状态警报-胎压值显示-进入VHA应用具体故障页面 | 1.车机供电正常; 2.配置字设置TPMS Support=0x1 3.连接CAN工具 4.胎压监测中状态 | 1.用CAN发送 3B4h Tire_Press_LF_Stat=0x4; 2.进入Controller Laucher页面 3.点击提示区中的轮胎压力监测系统（TPMS）故障 | 3.进入VHA应用具体故障页面，高亮在相应的异常tab处 | P2 | 功能 | 手动测试 | R10 |  | 由于轮胎压力监测系统（TPMS）故障是否包含单个轮胎胎压值异常/无效/未知等等暂未得到确认，暂无法编写；详见QA：280
3D车模_32 | 1-1.1 3D车模-异常状态 | 3D车模-单个异常状态-左前胎压状态未使用-胎压值显示 | 1.车机供电正常; 2.配置字设置TPMS Support=0x1 3.连接CAN工具 4.胎压监测中状态 | 1.用CAN发送 3B4h Tire_Press_LF_Stat=0xF; 2.进入Controller Laucher页面，查看界面提示区显示 | 2.显示轮胎压力监测系统（TPMS）故障图标和文本“轮胎压力监测系统（TPMS）检测到一个故障”(超过一行显示…) | P2 | 功能 | 手动测试 | R10 |  | 由于轮胎压力监测系统（TPMS）故障是否包含单个轮胎胎压值异常/无效/未知等等暂未得到确认，暂无法编写；详见QA：280
3D车模_33 | 1-1.1 3D车模-异常状态 | 3D车模-单个异常状态-左前胎压状态未使用-胎压值显示-进入VHA应用具体故障页面 | 1.车机供电正常; 2.配置字设置TPMS Support=0x1 3.连接CAN工具 4.胎压监测中状态 | 1.用CAN发送 3B4h Tire_Press_LF_Stat=0xF; 2.进入Controller Laucher页面 3.点击提示区中的轮胎压力监测系统（TPMS）故障 | 3.进入VHA应用具体故障页面，高亮在相应的异常tab处 | P2 | 功能 | 手动测试 | R10 |  | 由于轮胎压力监测系统（TPMS）故障是否包含单个轮胎胎压值异常/无效/未知等等暂未得到确认，暂无法编写；详见QA：280
3D车模_34 | 1-1.1 3D车模-异常状态 | 3D车模-单个异常状态-右前胎压状态未知-胎压值显示 | 1.车机供电正常; 2.配置字设置TPMS Support=0x1 3.连接CAN工具 4.胎压监测中状态 | 1.用CAN发送 3B4h Tire_Press_RF_Stat=0x0; 2.进入Controller Laucher页面，查看界面提示区显示 | 2.显示轮胎压力监测系统（TPMS）故障图标和文本“轮胎压力监测系统（TPMS）检测到一个故障”(超过一行显示…) | P2 | 功能 | 手动测试 | R10 |  | 由于轮胎压力监测系统（TPMS）故障是否包含单个轮胎胎压值异常/无效/未知等等暂未得到确认，暂无法编写；详见QA：280
3D车模_35 | 1-1.1 3D车模-异常状态 | 3D车模-单个异常状态-右前胎压状态未知-胎压值显示-进入VHA应用具体故障页面 | 1.车机供电正常; 2.配置字设置TPMS Support=0x1 3.连接CAN工具 4.胎压监测中状态 | 1.用CAN发送 3B4h Tire_Press_RF_Stat=0x0; 2.进入Controller Laucher页面 3.点击提示区中的轮胎压力监测系统（TPMS）故障 | 3.进入VHA应用具体故障页面，高亮在相应的异常tab处 | P2 | 功能 | 手动测试 | R10 |  | 由于轮胎压力监测系统（TPMS）故障是否包含单个轮胎胎压值异常/无效/未知等等暂未得到确认，暂无法编写；详见QA：280
3D车模_36 | 1-1.1 3D车模-异常状态 | 3D车模-单个异常状态-右前胎压状态错误-胎压值显示 | 1.车机供电正常; 2.配置字设置TPMS Support=0x1 3.连接CAN工具 4.胎压监测中状态 | 1.用CAN发送 3B4h Tire_Press_RF_Stat=0x3; 2.进入Controller Laucher页面，查看界面提示区显示 | 2.显示轮胎压力监测系统（TPMS）故障图标和文本“轮胎压力监测系统（TPMS）检测到一个故障”(超过一行显示…) | P2 | 功能 | 手动测试 | R10 |  | 由于轮胎压力监测系统（TPMS）故障是否包含单个轮胎胎压值异常/无效/未知等等暂未得到确认，暂无法编写；详见QA：280
3D车模_37 | 1-1.1 3D车模-异常状态 | 3D车模-单个异常状态-右前胎压状态错误-胎压值显示-进入VHA应用具体故障页面 | 1.车机供电正常; 2.配置字设置TPMS Support=0x1 3.连接CAN工具 4.胎压监测中状态 | 1.用CAN发送 3B4h Tire_Press_RF_Stat=0x3; 2.进入Controller Laucher页面 3.点击提示区中的轮胎压力监测系统（TPMS）故障 | 3.进入VHA应用具体故障页面，高亮在相应的异常tab处 | P2 | 功能 | 手动测试 | R10 |  | 由于轮胎压力监测系统（TPMS）故障是否包含单个轮胎胎压值异常/无效/未知等等暂未得到确认，暂无法编写；详见QA：280
3D车模_38 | 1-1.1 3D车模-异常状态 | 3D车模-单个异常状态-右前胎压状态警报-胎压值显示 | 1.车机供电正常; 2.配置字设置TPMS Support=0x1 3.连接CAN工具 4.胎压监测中状态 | 1.用CAN发送 3B4h Tire_Press_RF_Stat=0x4; 2.进入Controller Laucher页面，查看界面提示区显示 | 2.显示轮胎压力监测系统（TPMS）故障图标和文本“轮胎压力监测系统（TPMS）检测到一个故障”(超过一行显示…) | P2 | 功能 | 手动测试 | R10 |  | 由于轮胎压力监测系统（TPMS）故障是否包含单个轮胎胎压值异常/无效/未知等等暂未得到确认，暂无法编写；详见QA：280
3D车模_39 | 1-1.1 3D车模-异常状态 | 3D车模-单个异常状态-右前胎压状态警报-胎压值显示-进入VHA应用具体故障页面 | 1.车机供电正常; 2.配置字设置TPMS Support=0x1 3.连接CAN工具 4.胎压监测中状态 | 1.用CAN发送 3B4h Tire_Press_RF_Stat=0x4; 2.进入Controller Laucher页面 3.点击提示区中的轮胎压力监测系统（TPMS）故障 | 3.进入VHA应用具体故障页面，高亮在相应的异常tab处 | P2 | 功能 | 手动测试 | R10 |  | 由于轮胎压力监测系统（TPMS）故障是否包含单个轮胎胎压值异常/无效/未知等等暂未得到确认，暂无法编写；详见QA：280
3D车模_40 | 1-1.1 3D车模-异常状态 | 3D车模-单个异常状态-右前胎压状态未使用-胎压值显示 | 1.车机供电正常; 2.配置字设置TPMS Support=0x1 3.连接CAN工具 4.胎压监测中状态 | 1.用CAN发送 3B4h Tire_Press_RF_Stat=0xF; 2.进入Controller Laucher页面，查看界面提示区显示 | 2.显示轮胎压力监测系统（TPMS）故障图标和文本“轮胎压力监测系统（TPMS）检测到一个故障”(超过一行显示…) | P2 | 功能 | 手动测试 | R10 |  | 由于轮胎压力监测系统（TPMS）故障是否包含单个轮胎胎压值异常/无效/未知等等暂未得到确认，暂无法编写；详见QA：280
3D车模_41 | 1-1.1 3D车模-异常状态 | 3D车模-单个异常状态-右前胎压状态未使用-胎压值显示-进入VHA应用具体故障页面 | 1.车机供电正常; 2.配置字设置TPMS Support=0x1 3.连接CAN工具 4.胎压监测中状态 | 1.用CAN发送 3B4h Tire_Press_RF_Stat=0xF; 2.进入Controller Laucher页面 3.点击提示区中的轮胎压力监测系统（TPMS）故障 | 3.进入VHA应用具体故障页面，高亮在相应的异常tab处 | P2 | 功能 | 手动测试 | R10 |  | 由于轮胎压力监测系统（TPMS）故障是否包含单个轮胎胎压值异常/无效/未知等等暂未得到确认，暂无法编写；详见QA：280
3D车模_42 | 1-1.1 3D车模-异常状态 | 3D车模-单个异常状态-左后胎压状态未知-胎压值显示 | 1.车机供电正常; 2.配置字设置TPMS Support=0x1 3.连接CAN工具 4.胎压监测中状态 | 1.用CAN发送 3B4h Tire_Press_LR_OLR_Stat=0x0; 2.进入Controller Laucher页面，查看界面提示区显示 | 2.显示轮胎压力监测系统（TPMS）故障图标和文本“轮胎压力监测系统（TPMS）检测到一个故障”(超过一行显示…) | P2 | 功能 | 手动测试 | R10 |  | 由于轮胎压力监测系统（TPMS）故障是否包含单个轮胎胎压值异常/无效/未知等等暂未得到确认，暂无法编写；详见QA：280
3D车模_43 | 1-1.1 3D车模-异常状态 | 3D车模-单个异常状态-左后胎压状态未知-胎压值显示-进入VHA应用具体故障页面 | 1.车机供电正常; 2.配置字设置TPMS Support=0x1 3.连接CAN工具 4.胎压监测中状态 | 1.用CAN发送 3B4h Tire_Press_LR_OLR_Stat=0x0; 2.进入Controller Laucher页面 3.点击提示区中的轮胎压力监测系统（TPMS）故障 | 3.进入VHA应用具体故障页面，高亮在相应的异常tab处 | P2 | 功能 | 手动测试 | R10 |  | 由于轮胎压力监测系统（TPMS）故障是否包含单个轮胎胎压值异常/无效/未知等等暂未得到确认，暂无法编写；详见QA：280
3D车模_44 | 1-1.1 3D车模-异常状态 | 3D车模-单个异常状态-左后胎压状态错误-胎压值显示 | 1.车机供电正常; 2.配置字设置TPMS Support=0x1 3.连接CAN工具 4.胎压监测中状态 | 1.用CAN发送 3B4h Tire_Press_LR_OLR_Stat=0x3; 2.进入Controller Laucher页面，查看界面提示区显示 | 2.显示轮胎压力监测系统（TPMS）故障图标和文本“轮胎压力监测系统（TPMS）检测到一个故障”(超过一行显示…) | P2 | 功能 | 手动测试 | R10 |  | 由于轮胎压力监测系统（TPMS）故障是否包含单个轮胎胎压值异常/无效/未知等等暂未得到确认，暂无法编写；详见QA：280
3D车模_45 | 1-1.1 3D车模-异常状态 | 3D车模-单个异常状态-左后胎压状态错误-胎压值显示-进入VHA应用具体故障页面 | 1.车机供电正常; 2.配置字设置TPMS Support=0x1 3.连接CAN工具 4.胎压监测中状态 | 1.用CAN发送 3B4h Tire_Press_LR_OLR_Stat=0x3; 2.进入Controller Laucher页面 3.点击提示区中的轮胎压力监测系统（TPMS）故障 | 3.进入VHA应用具体故障页面，高亮在相应的异常tab处 | P2 | 功能 | 手动测试 | R10 |  | 由于轮胎压力监测系统（TPMS）故障是否包含单个轮胎胎压值异常/无效/未知等等暂未得到确认，暂无法编写；详见QA：280
3D车模_46 | 1-1.1 3D车模-异常状态 | 3D车模-单个异常状态-左后胎压状态警报-胎压值显示 | 1.车机供电正常; 2.配置字设置TPMS Support=0x1 3.连接CAN工具 4.胎压监测中状态 | 1.用CAN发送 3B4h Tire_Press_LR_OLR_Stat=0x4; 2.进入Controller Laucher页面，查看界面提示区显示 | 2.显示轮胎压力监测系统（TPMS）故障图标和文本“轮胎压力监测系统（TPMS）检测到一个故障”(超过一行显示…) | P2 | 功能 | 手动测试 | R10 |  | 由于轮胎压力监测系统（TPMS）故障是否包含单个轮胎胎压值异常/无效/未知等等暂未得到确认，暂无法编写；详见QA：280
3D车模_47 | 1-1.1 3D车模-异常状态 | 3D车模-单个异常状态-左后胎压状态警报-胎压值显示-进入VHA应用具体故障页面 | 1.车机供电正常; 2.配置字设置TPMS Support=0x1 3.连接CAN工具 4.胎压监测中状态 | 1.用CAN发送 3B4h Tire_Press_LR_OLR_Stat=0x4; 2.进入Controller Laucher页面 3.点击提示区中的轮胎压力监测系统（TPMS）故障 | 3.进入VHA应用具体故障页面，高亮在相应的异常tab处 | P2 | 功能 | 手动测试 | R10 |  | 由于轮胎压力监测系统（TPMS）故障是否包含单个轮胎胎压值异常/无效/未知等等暂未得到确认，暂无法编写；详见QA：280
3D车模_48 | 1-1.1 3D车模-异常状态 | 3D车模-单个异常状态-左后胎压状态未使用-胎压值显示 | 1.车机供电正常; 2.配置字设置TPMS Support=0x1 3.连接CAN工具 4.胎压监测中状态 | 1.用CAN发送 3B4h Tire_Press_LR_OLR_Stat=0xF; 2.进入Controller Laucher页面，查看界面提示区显示 | 2.显示轮胎压力监测系统（TPMS）故障图标和文本“轮胎压力监测系统（TPMS）检测到一个故障”(超过一行显示…) | P2 | 功能 | 手动测试 | R10 |  | 由于轮胎压力监测系统（TPMS）故障是否包含单个轮胎胎压值异常/无效/未知等等暂未得到确认，暂无法编写；详见QA：280
3D车模_49 | 1-1.1 3D车模-异常状态 | 3D车模-单个异常状态-左后胎压状态未使用-胎压值显示-进入VHA应用具体故障页面 | 1.车机供电正常; 2.配置字设置TPMS Support=0x1 3.连接CAN工具 4.胎压监测中状态 | 1.用CAN发送 3B4h Tire_Press_LR_OLR_Stat=0xF; 2.进入Controller Laucher页面 3.点击提示区中的轮胎压力监测系统（TPMS）故障 | 3.进入VHA应用具体故障页面，高亮在相应的异常tab处 | P2 | 功能 | 手动测试 | R10 |  | 由于轮胎压力监测系统（TPMS）故障是否包含单个轮胎胎压值异常/无效/未知等等暂未得到确认，暂无法编写；详见QA：280
3D车模_50 | 1-1.1 3D车模-异常状态 | 3D车模-单个异常状态-右后胎压状态未知-胎压值显示 | 1.车机供电正常; 2.配置字设置TPMS Support=0x1 3.连接CAN工具 4.胎压监测中状态 | 1.用CAN发送 3B4h Tire_Press_RR_ORR_Stat=0x0; 2.进入Controller Laucher页面，查看界面提示区显示 | 2.显示轮胎压力监测系统（TPMS）故障图标和文本“轮胎压力监测系统（TPMS）检测到一个故障”(超过一行显示…) | P2 | 功能 | 手动测试 | R10 |  | 由于轮胎压力监测系统（TPMS）故障是否包含单个轮胎胎压值异常/无效/未知等等暂未得到确认，暂无法编写；详见QA：280
3D车模_51 | 1-1.1 3D车模-异常状态 | 3D车模-单个异常状态-右后胎压状态未知-胎压值显示-进入VHA应用具体故障页面 | 1.车机供电正常; 2.配置字设置TPMS Support=0x1 3.连接CAN工具 4.胎压监测中状态 | 1.用CAN发送 3B4h Tire_Press_RR_ORR_Stat=0x0; 2.进入Controller Laucher页面 3.点击提示区中的轮胎压力监测系统（TPMS）故障 | 3.进入VHA应用具体故障页面，高亮在相应的异常tab处 | P2 | 功能 | 手动测试 | R10 |  | 由于轮胎压力监测系统（TPMS）故障是否包含单个轮胎胎压值异常/无效/未知等等暂未得到确认，暂无法编写；详见QA：280
3D车模_52 | 1-1.1 3D车模-异常状态 | 3D车模-单个异常状态-右后胎压状态错误-胎压值显示 | 1.车机供电正常; 2.配置字设置TPMS Support=0x1 3.连接CAN工具 4.胎压监测中状态 | 1.用CAN发送 3B4h Tire_Press_RR_ORR_Stat=0x3; 2.进入Controller Laucher页面，查看界面提示区显示 | 2.显示轮胎压力监测系统（TPMS）故障图标和文本“轮胎压力监测系统（TPMS）检测到一个故障”(超过一行显示…) | P2 | 功能 | 手动测试 | R10 |  | 由于轮胎压力监测系统（TPMS）故障是否包含单个轮胎胎压值异常/无效/未知等等暂未得到确认，暂无法编写；详见QA：280
3D车模_53 | 1-1.1 3D车模-异常状态 | 3D车模-单个异常状态-右后胎压状态错误-胎压值显示-进入VHA应用具体故障页面 | 1.车机供电正常; 2.配置字设置TPMS Support=0x1 3.连接CAN工具 4.胎压监测中状态 | 1.用CAN发送 3B4h Tire_Press_RR_ORR_Stat=0x3; 2.进入Controller Laucher页面 3.点击提示区中的轮胎压力监测系统（TPMS）故障 | 3.进入VHA应用具体故障页面，高亮在相应的异常tab处 | P2 | 功能 | 手动测试 | R10 |  | 由于轮胎压力监测系统（TPMS）故障是否包含单个轮胎胎压值异常/无效/未知等等暂未得到确认，暂无法编写；详见QA：280
3D车模_54 | 1-1.1 3D车模-异常状态 | 3D车模-单个异常状态-右后胎压状态警报-胎压值显示 | 1.车机供电正常; 2.配置字设置TPMS Support=0x1 3.连接CAN工具 4.胎压监测中状态 | 1.用CAN发送 3B4h Tire_Press_RR_ORR_Stat=0x4; 2.进入Controller Laucher页面，查看界面提示区显示 | 2.显示轮胎压力监测系统（TPMS）故障图标和文本“轮胎压力监测系统（TPMS）检测到一个故障”(超过一行显示…) | P2 | 功能 | 手动测试 | R10 |  | 由于轮胎压力监测系统（TPMS）故障是否包含单个轮胎胎压值异常/无效/未知等等暂未得到确认，暂无法编写；详见QA：280
3D车模_55 | 1-1.1 3D车模-异常状态 | 3D车模-单个异常状态-右后胎压状态警报-胎压值显示-进入VHA应用具体故障页面 | 1.车机供电正常; 2.配置字设置TPMS Support=0x1 3.连接CAN工具 4.胎压监测中状态 | 1.用CAN发送 3B4h Tire_Press_RR_ORR_Stat=0x4; 2.进入Controller Laucher页面 3.点击提示区中的轮胎压力监测系统（TPMS）故障 | 3.进入VHA应用具体故障页面，高亮在相应的异常tab处 | P2 | 功能 | 手动测试 | R10 |  | 由于轮胎压力监测系统（TPMS）故障是否包含单个轮胎胎压值异常/无效/未知等等暂未得到确认，暂无法编写；详见QA：280
3D车模_56 | 1-1.1 3D车模-异常状态 | 3D车模-单个异常状态-右后胎压状态未使用-胎压值显示 | 1.车机供电正常; 2.配置字设置TPMS Support=0x1 3.连接CAN工具 4.胎压监测中状态 | 1.用CAN发送 3B4h Tire_Press_RR_ORR_Stat=0xF; 2.进入Controller Laucher页面，查看界面提示区显示 | 2.显示轮胎压力监测系统（TPMS）故障图标和文本“轮胎压力监测系统（TPMS）检测到一个故障”(超过一行显示…) | P2 | 功能 | 手动测试 | R10 |  | 由于轮胎压力监测系统（TPMS）故障是否包含单个轮胎胎压值异常/无效/未知等等暂未得到确认，暂无法编写；详见QA：280
3D车模_57 | 1-1.1 3D车模-异常状态 | 3D车模-单个异常状态-右后胎压状态未使用-胎压值显示-进入VHA应用具体故障页面 | 1.车机供电正常; 2.配置字设置TPMS Support=0x1 3.连接CAN工具 4.胎压监测中状态 | 1.用CAN发送 3B4h Tire_Press_RR_ORR_Stat=0xF; 2.进入Controller Laucher页面 3.点击提示区中的轮胎压力监测系统（TPMS）故障 | 3.进入VHA应用具体故障页面，高亮在相应的异常tab处 | P2 | 功能 | 手动测试 | R10 |  | 由于轮胎压力监测系统（TPMS）故障是否包含单个轮胎胎压值异常/无效/未知等等暂未得到确认，暂无法编写；详见QA：280
3D车模_58 | 1-1.1 3D车模-异常状态 | 3D车模-单个异常状态-左前胎压值无效-胎压值显示 | 1.车机供电正常; 2.配置字设置TPMS Support=0x1 3.连接CAN工具 4.胎压监测中状态 | 1.用CAN发送 3B5h Tire_Press_LF_Data=0xFFFE 2.进入Controller Laucher页面，查看界面提示区显示 | 2.显示轮胎压力监测系统（TPMS）故障图标和文本“轮胎压力监测系统（TPMS）检测到一个故障”(超过一行显示…) | P2 | 压力 | 手动测试 | R10 |  | 由于轮胎压力监测系统（TPMS）故障是否包含单个轮胎胎压值异常/无效/未知等等暂未得到确认，暂无法编写；详见QA：280
3D车模_59 | 1-1.1 3D车模-异常状态 | 3D车模-单个异常状态-左前胎压值无效-胎压值显示-进入VHA应用具体故障页面 | 1.车机供电正常; 2.配置字设置TPMS Support=0x1 3.连接CAN工具 4.胎压监测中状态 | 1.用CAN发送 3B5h Tire_Press_LF_Data=0xFFFE 2.进入Controller Laucher页面 3.点击提示区中的轮胎压力监测系统（TPMS）故障 | 3.进入VHA应用具体故障页面，高亮在相应的异常tab处 | P2 | 压力 | 手动测试 | R10 |  | 由于轮胎压力监测系统（TPMS）故障是否包含单个轮胎胎压值异常/无效/未知等等暂未得到确认，暂无法编写；详见QA：280
3D车模_60 | 1-1.1 3D车模-异常状态 | 3D车模-单个异常状态-左后胎压值无效-胎压值显示 | 1.车机供电正常; 2.配置字设置TPMS Support=0x1 3.连接CAN工具 4.胎压监测中状态 | 1.用CAN发送 3B5h Tire_Press_LR_OLR_Data=0xFFFE 2.进入Controller Laucher页面，查看界面提示区显示 | 2.显示轮胎压力监测系统（TPMS）故障图标和文本“轮胎压力监测系统（TPMS）检测到一个故障”(超过一行显示…) | P2 | 功能 | 手动测试 | R10 |  | 由于轮胎压力监测系统（TPMS）故障是否包含单个轮胎胎压值异常/无效/未知等等暂未得到确认，暂无法编写；详见QA：280
3D车模_61 | 1-1.1 3D车模-异常状态 | 3D车模-单个异常状态-左后胎压值无效-胎压值显示-进入VHA应用具体故障页面 | 1.车机供电正常; 2.配置字设置TPMS Support=0x1 3.连接CAN工具 4.胎压监测中状态 | 1.用CAN发送 3B5h Tire_Press_LR_OLR_Data=0xFFFE 2.进入Controller Laucher页面 3.点击提示区中的轮胎压力监测系统（TPMS）故障 | 3.进入VHA应用具体故障页面，高亮在相应的异常tab处 | P2 | 功能 | 手动测试 | R10 |  | 由于轮胎压力监测系统（TPMS）故障是否包含单个轮胎胎压值异常/无效/未知等等暂未得到确认，暂无法编写；详见QA：280
3D车模_62 | 1-1.1 3D车模-异常状态 | 3D车模-单个异常状态-右前胎压值无效-胎压值显示 | 1.车机供电正常; 2.配置字设置TPMS Support=0x1 3.连接CAN工具 4.胎压监测中状态 | 1.用CAN发送 3B5h Tire_Press_RF_Data=0xFFFE 2.进入Controller Laucher页面，查看界面提示区显示 | 2.显示轮胎压力监测系统（TPMS）故障图标和文本“轮胎压力监测系统（TPMS）检测到一个故障”(超过一行显示…) | P2 | 功能 | 手动测试 | R10 |  | 由于轮胎压力监测系统（TPMS）故障是否包含单个轮胎胎压值异常/无效/未知等等暂未得到确认，暂无法编写；详见QA：280
3D车模_63 | 1-1.1 3D车模-异常状态 | 3D车模-单个异常状态-右前胎压值无效-胎压值显示-进入VHA应用具体故障页面 | 1.车机供电正常; 2.配置字设置TPMS Support=0x1 3.连接CAN工具 4.胎压监测中状态 | 1.用CAN发送 3B5h Tire_Press_RF_Data=0xFFFE 2.进入Controller Laucher页面 3.点击提示区中的轮胎压力监测系统（TPMS）故障 | 3.进入VHA应用具体故障页面，高亮在相应的异常tab处 | P2 | 功能 | 手动测试 | R10 |  | 由于轮胎压力监测系统（TPMS）故障是否包含单个轮胎胎压值异常/无效/未知等等暂未得到确认，暂无法编写；详见QA：280
3D车模_64 | 1-1.1 3D车模-异常状态 | 3D车模-单个异常状态-右后胎压值无效-胎压值显示 | 1.车机供电正常; 2.配置字设置TPMS Support=0x1 3.连接CAN工具 4.胎压监测中状态 | 1.用CAN发送 3B5h Tire_Press_RR_ORR_Data=0xFFFE 2.进入Controller Laucher页面，查看界面提示区显示 | 2.显示轮胎压力监测系统（TPMS）故障图标和文本“轮胎压力监测系统（TPMS）检测到一个故障”(超过一行显示…) | P2 | 功能 | 手动测试 | R10 |  | 由于轮胎压力监测系统（TPMS）故障是否包含单个轮胎胎压值异常/无效/未知等等暂未得到确认，暂无法编写；详见QA：280
3D车模_65 | 1-1.1 3D车模-异常状态 | 3D车模-单个异常状态-右后胎压值无效-胎压值显示-进入VHA应用具体故障页面 | 1.车机供电正常; 2.配置字设置TPMS Support=0x1 3.连接CAN工具 4.胎压监测中状态 | 1.用CAN发送 3B5h Tire_Press_RR_ORR_Data=0xFFFE 2.进入Controller Laucher页面 3.点击提示区中的轮胎压力监测系统（TPMS）故障 | 3.进入VHA应用具体故障页面，高亮在相应的异常tab处 | P2 | 功能 | 手动测试 | R10 |  | 由于轮胎压力监测系统（TPMS）故障是否包含单个轮胎胎压值异常/无效/未知等等暂未得到确认，暂无法编写；详见QA：280
3D车模_66 | 1-1.1 3D车模-异常状态 | 3D车模-单个异常状态-左前胎压状态未知-胎压值显示 | 1.车机供电正常; 2.配置字设置TPMS Support=0x1 3.连接CAN工具 4.监测到低胎压状态 | 1.用CAN发送 3B4h Tire_Press_LF_Stat=0x0; 2.进入Controller Laucher页面，查看界面提示区显示 | 2.显示轮胎压力监测系统（TPMS）故障图标和文本“轮胎压力监测系统（TPMS）检测到一个故障”(超过一行显示…) | P2 | 功能 | 手动测试 | R10 |  | 由于轮胎压力监测系统（TPMS）故障是否包含单个轮胎胎压值异常/无效/未知等等暂未得到确认，暂无法编写；详见QA：280
3D车模_67 | 1-1.1 3D车模-异常状态 | 3D车模-单个异常状态-左前胎压状态未知-胎压值显示-进入VHA应用具体故障页面 | 1.车机供电正常; 2.配置字设置TPMS Support=0x1 3.连接CAN工具 4.监测到低胎压状态 | 1.用CAN发送 3B4h Tire_Press_LF_Stat=0x0; 2.进入Controller Laucher页面 3.点击提示区中的轮胎压力监测系统（TPMS）故障 | 3.进入VHA应用具体故障页面，高亮在相应的异常tab处 | P2 | 功能 | 手动测试 | R10 |  | 由于轮胎压力监测系统（TPMS）故障是否包含单个轮胎胎压值异常/无效/未知等等暂未得到确认，暂无法编写；详见QA：280
3D车模_68 | 1-1.1 3D车模-异常状态 | 3D车模-单个异常状态-左前胎压状态错误-胎压值显示 | 1.车机供电正常; 2.配置字设置TPMS Support=0x1 3.连接CAN工具 4.监测到低胎压状态 | 1.用CAN发送 3B4h Tire_Press_LF_Stat=0x3; 2.进入Controller Laucher页面，查看界面提示区显示 | 2.显示轮胎压力监测系统（TPMS）故障图标和文本“轮胎压力监测系统（TPMS）检测到一个故障”(超过一行显示…) | P2 | 功能 | 手动测试 | R10 |  | 由于轮胎压力监测系统（TPMS）故障是否包含单个轮胎胎压值异常/无效/未知等等暂未得到确认，暂无法编写；详见QA：280
3D车模_69 | 1-1.1 3D车模-异常状态 | 3D车模-单个异常状态-左前胎压状态错误-胎压值显示-进入VHA应用具体故障页面 | 1.车机供电正常; 2.配置字设置TPMS Support=0x1 3.连接CAN工具 4.监测到低胎压状态 | 1.用CAN发送 3B4h Tire_Press_LF_Stat=0x3; 2.进入Controller Laucher页面 3.点击提示区中的轮胎压力监测系统（TPMS）故障 | 3.进入VHA应用具体故障页面，高亮在相应的异常tab处 | P2 | 功能 | 手动测试 | R10 |  | 由于轮胎压力监测系统（TPMS）故障是否包含单个轮胎胎压值异常/无效/未知等等暂未得到确认，暂无法编写；详见QA：280
3D车模_70 | 1-1.1 3D车模-异常状态 | 3D车模-单个异常状态-左前胎压状态警报-胎压值显示 | 1.车机供电正常; 2.配置字设置TPMS Support=0x1 3.连接CAN工具 4.监测到低胎压状态 | 1.用CAN发送 3B4h Tire_Press_LF_Stat=0x4; 2.进入Controller Laucher页面，查看界面提示区显示 | 2.显示轮胎压力监测系统（TPMS）故障图标和文本“轮胎压力监测系统（TPMS）检测到一个故障”(超过一行显示…) | P2 | 功能 | 手动测试 | R10 |  | 由于轮胎压力监测系统（TPMS）故障是否包含单个轮胎胎压值异常/无效/未知等等暂未得到确认，暂无法编写；详见QA：280
3D车模_71 | 1-1.1 3D车模-异常状态 | 3D车模-单个异常状态-左前胎压状态警报-胎压值显示-进入VHA应用具体故障页面 | 1.车机供电正常; 2.配置字设置TPMS Support=0x1 3.连接CAN工具 4.监测到低胎压状态 | 1.用CAN发送 3B4h Tire_Press_LF_Stat=0x4; 2.进入Controller Laucher页面 3.点击提示区中的轮胎压力监测系统（TPMS）故障 | 3.进入VHA应用具体故障页面，高亮在相应的异常tab处 | P2 | 功能 | 手动测试 | R10 |  | 由于轮胎压力监测系统（TPMS）故障是否包含单个轮胎胎压值异常/无效/未知等等暂未得到确认，暂无法编写；详见QA：280
3D车模_72 | 1-1.1 3D车模-异常状态 | 3D车模-单个异常状态-左前胎压状态未使用-胎压值显示 | 1.车机供电正常; 2.配置字设置TPMS Support=0x1 3.连接CAN工具 4.监测到低胎压状态 | 1.用CAN发送 3B4h Tire_Press_LF_Stat=0xF; 2.进入Controller Laucher页面，查看界面提示区显示 | 2.显示轮胎压力监测系统（TPMS）故障图标和文本“轮胎压力监测系统（TPMS）检测到一个故障”(超过一行显示…) | P2 | 功能 | 手动测试 | R10 |  | 由于轮胎压力监测系统（TPMS）故障是否包含单个轮胎胎压值异常/无效/未知等等暂未得到确认，暂无法编写；详见QA：280
3D车模_73 | 1-1.1 3D车模-异常状态 | 3D车模-单个异常状态-左前胎压状态未使用-胎压值显示-进入VHA应用具体故障页面 | 1.车机供电正常; 2.配置字设置TPMS Support=0x1 3.连接CAN工具 4.监测到低胎压状态 | 1.用CAN发送 3B4h Tire_Press_LF_Stat=0xF; 2.进入Controller Laucher页面 3.点击提示区中的轮胎压力监测系统（TPMS）故障 | 3.进入VHA应用具体故障页面，高亮在相应的异常tab处 | P2 | 功能 | 手动测试 | R10 |  | 由于轮胎压力监测系统（TPMS）故障是否包含单个轮胎胎压值异常/无效/未知等等暂未得到确认，暂无法编写；详见QA：280
3D车模_74 | 1-1.1 3D车模-异常状态 | 3D车模-单个异常状态-右前胎压状态未知-胎压值显示 | 1.车机供电正常; 2.配置字设置TPMS Support=0x1 3.连接CAN工具 4.监测到低胎压状态 | 1.用CAN发送 3B4h Tire_Press_RF_Stat=0x0; 2.进入Controller Laucher页面，查看界面提示区显示 | 2.显示轮胎压力监测系统（TPMS）故障图标和文本“轮胎压力监测系统（TPMS）检测到一个故障”(超过一行显示…) | P2 | 功能 | 手动测试 | R10 |  | 由于轮胎压力监测系统（TPMS）故障是否包含单个轮胎胎压值异常/无效/未知等等暂未得到确认，暂无法编写；详见QA：280
3D车模_75 | 1-1.1 3D车模-异常状态 | 3D车模-单个异常状态-右前胎压状态未知-胎压值显示-进入VHA应用具体故障页面 | 1.车机供电正常; 2.配置字设置TPMS Support=0x1 3.连接CAN工具 4.监测到低胎压状态 | 1.用CAN发送 3B4h Tire_Press_RF_Stat=0x0; 2.进入Controller Laucher页面 3.点击提示区中的轮胎压力监测系统（TPMS）故障 | 3.进入VHA应用具体故障页面，高亮在相应的异常tab处 | P2 | 功能 | 手动测试 | R10 |  | 由于轮胎压力监测系统（TPMS）故障是否包含单个轮胎胎压值异常/无效/未知等等暂未得到确认，暂无法编写；详见QA：280
3D车模_76 | 1-1.1 3D车模-异常状态 | 3D车模-单个异常状态-右前胎压状态错误-胎压值显示 | 1.车机供电正常; 2.配置字设置TPMS Support=0x1 3.连接CAN工具 4.监测到低胎压状态 | 1.用CAN发送 3B4h Tire_Press_RF_Stat=0x3; 2.进入Controller Laucher页面，查看界面提示区显示 | 2.显示轮胎压力监测系统（TPMS）故障图标和文本“轮胎压力监测系统（TPMS）检测到一个故障”(超过一行显示…) | P2 | 功能 | 手动测试 | R10 |  | 由于轮胎压力监测系统（TPMS）故障是否包含单个轮胎胎压值异常/无效/未知等等暂未得到确认，暂无法编写；详见QA：280
3D车模_77 | 1-1.1 3D车模-异常状态 | 3D车模-单个异常状态-右前胎压状态错误-胎压值显示-进入VHA应用具体故障页面 | 1.车机供电正常; 2.配置字设置TPMS Support=0x1 3.连接CAN工具 4.监测到低胎压状态 | 1.用CAN发送 3B4h Tire_Press_RF_Stat=0x3; 2.进入Controller Laucher页面 3.点击提示区中的轮胎压力监测系统（TPMS）故障 | 3.进入VHA应用具体故障页面，高亮在相应的异常tab处 | P2 | 功能 | 手动测试 | R10 |  | 由于轮胎压力监测系统（TPMS）故障是否包含单个轮胎胎压值异常/无效/未知等等暂未得到确认，暂无法编写；详见QA：280
3D车模_78 | 1-1.1 3D车模-异常状态 | 3D车模-单个异常状态-右前胎压状态警报-胎压值显示 | 1.车机供电正常; 2.配置字设置TPMS Support=0x1 3.连接CAN工具 4.监测到低胎压状态 | 1.用CAN发送 3B4h Tire_Press_RF_Stat=0x4; 2.进入Controller Laucher页面，查看界面提示区显示 | 2.显示轮胎压力监测系统（TPMS）故障图标和文本“轮胎压力监测系统（TPMS）检测到一个故障”(超过一行显示…) | P2 | 功能 | 手动测试 | R10 |  | 由于轮胎压力监测系统（TPMS）故障是否包含单个轮胎胎压值异常/无效/未知等等暂未得到确认，暂无法编写；详见QA：280
3D车模_79 | 1-1.1 3D车模-异常状态 | 3D车模-单个异常状态-右前胎压状态警报-胎压值显示-进入VHA应用具体故障页面 | 1.车机供电正常; 2.配置字设置TPMS Support=0x1 3.连接CAN工具 4.监测到低胎压状态 | 1.用CAN发送 3B4h Tire_Press_RF_Stat=0x4; 2.进入Controller Laucher页面 3.点击提示区中的轮胎压力监测系统（TPMS）故障 | 3.进入VHA应用具体故障页面，高亮在相应的异常tab处 | P2 | 功能 | 手动测试 | R10 |  | 由于轮胎压力监测系统（TPMS）故障是否包含单个轮胎胎压值异常/无效/未知等等暂未得到确认，暂无法编写；详见QA：280
3D车模_80 | 1-1.1 3D车模-异常状态 | 3D车模-单个异常状态-右前胎压状态未使用-胎压值显示 | 1.车机供电正常; 2.配置字设置TPMS Support=0x1 3.连接CAN工具 4.监测到低胎压状态 | 1.用CAN发送 3B4h Tire_Press_RF_Stat=0xF; 2.进入Controller Laucher页面，查看界面提示区显示 | 2.显示轮胎压力监测系统（TPMS）故障图标和文本“轮胎压力监测系统（TPMS）检测到一个故障”(超过一行显示…) | P2 | 功能 | 手动测试 | R10 |  | 由于轮胎压力监测系统（TPMS）故障是否包含单个轮胎胎压值异常/无效/未知等等暂未得到确认，暂无法编写；详见QA：280
3D车模_81 | 1-1.1 3D车模-异常状态 | 3D车模-单个异常状态-右前胎压状态未使用-胎压值显示-进入VHA应用具体故障页面 | 1.车机供电正常; 2.配置字设置TPMS Support=0x1 3.连接CAN工具 4.监测到低胎压状态 | 1.用CAN发送 3B4h Tire_Press_RF_Stat=0xF; 2.进入Controller Laucher页面 3.点击提示区中的轮胎压力监测系统（TPMS）故障 | 3.进入VHA应用具体故障页面，高亮在相应的异常tab处 | P2 | 功能 | 手动测试 | R10 |  | 由于轮胎压力监测系统（TPMS）故障是否包含单个轮胎胎压值异常/无效/未知等等暂未得到确认，暂无法编写；详见QA：280
3D车模_82 | 1-1.1 3D车模-异常状态 | 3D车模-单个异常状态-左后胎压状态未知-胎压值显示 | 1.车机供电正常; 2.配置字设置TPMS Support=0x1 3.连接CAN工具 4.监测到低胎压状态 | 1.用CAN发送 3B4h Tire_Press_LR_OLR_Stat=0x0; 2.进入Controller Laucher页面，查看界面提示区显示 | 2.显示轮胎压力监测系统（TPMS）故障图标和文本“轮胎压力监测系统（TPMS）检测到一个故障”(超过一行显示…) | P2 | 功能 | 手动测试 | R10 |  | 由于轮胎压力监测系统（TPMS）故障是否包含单个轮胎胎压值异常/无效/未知等等暂未得到确认，暂无法编写；详见QA：280
3D车模_83 | 1-1.1 3D车模-异常状态 | 3D车模-单个异常状态-左后胎压状态未知-胎压值显示-进入VHA应用具体故障页面 | 1.车机供电正常; 2.配置字设置TPMS Support=0x1 3.连接CAN工具 4.监测到低胎压状态 | 1.用CAN发送 3B4h Tire_Press_LR_OLR_Stat=0x0; 2.进入Controller Laucher页面 3.点击提示区中的轮胎压力监测系统（TPMS）故障 | 3.进入VHA应用具体故障页面，高亮在相应的异常tab处 | P2 | 功能 | 手动测试 | R10 |  | 由于轮胎压力监测系统（TPMS）故障是否包含单个轮胎胎压值异常/无效/未知等等暂未得到确认，暂无法编写；详见QA：280
3D车模_84 | 1-1.1 3D车模-异常状态 | 3D车模-单个异常状态-左后胎压状态错误-胎压值显示 | 1.车机供电正常; 2.配置字设置TPMS Support=0x1 3.连接CAN工具 4.监测到低胎压状态 | 1.用CAN发送 3B4h Tire_Press_LR_OLR_Stat=0x3; 2.进入Controller Laucher页面，查看界面提示区显示 | 2.显示轮胎压力监测系统（TPMS）故障图标和文本“轮胎压力监测系统（TPMS）检测到一个故障”(超过一行显示…) | P2 | 功能 | 手动测试 | R10 |  | 由于轮胎压力监测系统（TPMS）故障是否包含单个轮胎胎压值异常/无效/未知等等暂未得到确认，暂无法编写；详见QA：280
3D车模_85 | 1-1.1 3D车模-异常状态 | 3D车模-单个异常状态-左后胎压状态错误-胎压值显示-进入VHA应用具体故障页面 | 1.车机供电正常; 2.配置字设置TPMS Support=0x1 3.连接CAN工具 4.监测到低胎压状态 | 1.用CAN发送 3B4h Tire_Press_LR_OLR_Stat=0x3; 2.进入Controller Laucher页面 3.点击提示区中的轮胎压力监测系统（TPMS）故障 | 3.进入VHA应用具体故障页面，高亮在相应的异常tab处 | P2 | 功能 | 手动测试 | R10 |  | 由于轮胎压力监测系统（TPMS）故障是否包含单个轮胎胎压值异常/无效/未知等等暂未得到确认，暂无法编写；详见QA：280
3D车模_86 | 1-1.1 3D车模-异常状态 | 3D车模-单个异常状态-左后胎压状态警报-胎压值显示 | 1.车机供电正常; 2.配置字设置TPMS Support=0x1 3.连接CAN工具 4.监测到低胎压状态 | 1.用CAN发送 3B4h Tire_Press_LR_OLR_Stat=0x4; 2.进入Controller Laucher页面，查看界面提示区显示 | 2.显示轮胎压力监测系统（TPMS）故障图标和文本“轮胎压力监测系统（TPMS）检测到一个故障”(超过一行显示…) | P2 | 功能 | 手动测试 | R10 |  | 由于轮胎压力监测系统（TPMS）故障是否包含单个轮胎胎压值异常/无效/未知等等暂未得到确认，暂无法编写；详见QA：280
3D车模_87 | 1-1.1 3D车模-异常状态 | 3D车模-单个异常状态-左后胎压状态警报-胎压值显示-进入VHA应用具体故障页面 | 1.车机供电正常; 2.配置字设置TPMS Support=0x1 3.连接CAN工具 4.监测到低胎压状态 | 1.用CAN发送 3B4h Tire_Press_LR_OLR_Stat=0x4; 2.进入Controller Laucher页面 3.点击提示区中的轮胎压力监测系统（TPMS）故障 | 3.进入VHA应用具体故障页面，高亮在相应的异常tab处 | P2 | 功能 | 手动测试 | R10 |  | 由于轮胎压力监测系统（TPMS）故障是否包含单个轮胎胎压值异常/无效/未知等等暂未得到确认，暂无法编写；详见QA：280
3D车模_88 | 1-1.1 3D车模-异常状态 | 3D车模-单个异常状态-左后胎压状态未使用-胎压值显示 | 1.车机供电正常; 2.配置字设置TPMS Support=0x1 3.连接CAN工具 4.监测到低胎压状态 | 1.用CAN发送 3B4h Tire_Press_LR_OLR_Stat=0xF; 2.进入Controller Laucher页面，查看界面提示区显示 | 2.显示轮胎压力监测系统（TPMS）故障图标和文本“轮胎压力监测系统（TPMS）检测到一个故障”(超过一行显示…) | P2 | 功能 | 手动测试 | R10 |  | 由于轮胎压力监测系统（TPMS）故障是否包含单个轮胎胎压值异常/无效/未知等等暂未得到确认，暂无法编写；详见QA：280
3D车模_89 | 1-1.1 3D车模-异常状态 | 3D车模-单个异常状态-左后胎压状态未使用-胎压值显示-进入VHA应用具体故障页面 | 1.车机供电正常; 2.配置字设置TPMS Support=0x1 3.连接CAN工具 4.监测到低胎压状态 | 1.用CAN发送 3B4h Tire_Press_LR_OLR_Stat=0xF; 2.进入Controller Laucher页面 3.点击提示区中的轮胎压力监测系统（TPMS）故障 | 3.进入VHA应用具体故障页面，高亮在相应的异常tab处 | P2 | 功能 | 手动测试 | R10 |  | 由于轮胎压力监测系统（TPMS）故障是否包含单个轮胎胎压值异常/无效/未知等等暂未得到确认，暂无法编写；详见QA：280
3D车模_90 | 1-1.1 3D车模-异常状态 | 3D车模-单个异常状态-右后胎压状态未知-胎压值显示 | 1.车机供电正常; 2.配置字设置TPMS Support=0x1 3.连接CAN工具 4.监测到低胎压状态 | 1.用CAN发送 3B4h Tire_Press_RR_ORR_Stat=0x0; 2.进入Controller Laucher页面，查看界面提示区显示 | 2.显示轮胎压力监测系统（TPMS）故障图标和文本“轮胎压力监测系统（TPMS）检测到一个故障”(超过一行显示…) | P2 | 功能 | 手动测试 | R10 |  | 由于轮胎压力监测系统（TPMS）故障是否包含单个轮胎胎压值异常/无效/未知等等暂未得到确认，暂无法编写；详见QA：280
3D车模_91 | 1-1.1 3D车模-异常状态 | 3D车模-单个异常状态-右后胎压状态未知-胎压值显示-进入VHA应用具体故障页面 | 1.车机供电正常; 2.配置字设置TPMS Support=0x1 3.连接CAN工具 4.监测到低胎压状态 | 1.用CAN发送 3B4h Tire_Press_RR_ORR_Stat=0x0; 2.进入Controller Laucher页面 3.点击提示区中的轮胎压力监测系统（TPMS）故障 | 3.进入VHA应用具体故障页面，高亮在相应的异常tab处 | P2 | 功能 | 手动测试 | R10 |  | 由于轮胎压力监测系统（TPMS）故障是否包含单个轮胎胎压值异常/无效/未知等等暂未得到确认，暂无法编写；详见QA：280
3D车模_92 | 1-1.1 3D车模-异常状态 | 3D车模-单个异常状态-右后胎压状态错误-胎压值显示 | 1.车机供电正常; 2.配置字设置TPMS Support=0x1 3.连接CAN工具 4.监测到低胎压状态 | 1.用CAN发送 3B4h Tire_Press_RR_ORR_Stat=0x3; 2.进入Controller Laucher页面，查看界面提示区显示 | 2.显示轮胎压力监测系统（TPMS）故障图标和文本“轮胎压力监测系统（TPMS）检测到一个故障”(超过一行显示…) | P2 | 功能 | 手动测试 | R10 |  | 由于轮胎压力监测系统（TPMS）故障是否包含单个轮胎胎压值异常/无效/未知等等暂未得到确认，暂无法编写；详见QA：280
3D车模_93 | 1-1.1 3D车模-异常状态 | 3D车模-单个异常状态-右后胎压状态错误-胎压值显示-进入VHA应用具体故障页面 | 1.车机供电正常; 2.配置字设置TPMS Support=0x1 3.连接CAN工具 4.监测到低胎压状态 | 1.用CAN发送 3B4h Tire_Press_RR_ORR_Stat=0x3; 2.进入Controller Laucher页面 3.点击提示区中的轮胎压力监测系统（TPMS）故障 | 3.进入VHA应用具体故障页面，高亮在相应的异常tab处 | P2 | 功能 | 手动测试 | R10 |  | 由于轮胎压力监测系统（TPMS）故障是否包含单个轮胎胎压值异常/无效/未知等等暂未得到确认，暂无法编写；详见QA：280
3D车模_94 | 1-1.1 3D车模-异常状态 | 3D车模-单个异常状态-右后胎压状态警报-胎压值显示 | 1.车机供电正常; 2.配置字设置TPMS Support=0x1 3.连接CAN工具 4.监测到低胎压状态 | 1.用CAN发送 3B4h Tire_Press_RR_ORR_Stat=0x4; 2.进入Controller Laucher页面，查看界面提示区显示 | 2.显示轮胎压力监测系统（TPMS）故障图标和文本“轮胎压力监测系统（TPMS）检测到一个故障”(超过一行显示…) | P2 | 功能 | 手动测试 | R10 |  | 由于轮胎压力监测系统（TPMS）故障是否包含单个轮胎胎压值异常/无效/未知等等暂未得到确认，暂无法编写；详见QA：280
3D车模_95 | 1-1.1 3D车模-异常状态 | 3D车模-单个异常状态-右后胎压状态警报-胎压值显示-进入VHA应用具体故障页面 | 1.车机供电正常; 2.配置字设置TPMS Support=0x1 3.连接CAN工具 4.监测到低胎压状态 | 1.用CAN发送 3B4h Tire_Press_RR_ORR_Stat=0x4; 2.进入Controller Laucher页面 3.点击提示区中的轮胎压力监测系统（TPMS）故障 | 3.进入VHA应用具体故障页面，高亮在相应的异常tab处 | P2 | 功能 | 手动测试 | R10 |  | 由于轮胎压力监测系统（TPMS）故障是否包含单个轮胎胎压值异常/无效/未知等等暂未得到确认，暂无法编写；详见QA：280
3D车模_96 | 1-1.1 3D车模-异常状态 | 3D车模-单个异常状态-右后胎压状态未使用-胎压值显示 | 1.车机供电正常; 2.配置字设置TPMS Support=0x1 3.连接CAN工具 4.监测到低胎压状态 | 1.用CAN发送 3B4h Tire_Press_RR_ORR_Stat=0xF; 2.进入Controller Laucher页面，查看界面提示区显示 | 2.显示轮胎压力监测系统（TPMS）故障图标和文本“轮胎压力监测系统（TPMS）检测到一个故障”(超过一行显示…) | P2 | 功能 | 手动测试 | R10 |  | 由于轮胎压力监测系统（TPMS）故障是否包含单个轮胎胎压值异常/无效/未知等等暂未得到确认，暂无法编写；详见QA：280
3D车模_97 | 1-1.1 3D车模-异常状态 | 3D车模-单个异常状态-右后胎压状态未使用-胎压值显示-进入VHA应用具体故障页面 | 1.车机供电正常; 2.配置字设置TPMS Support=0x1 3.连接CAN工具 4.监测到低胎压状态 | 1.用CAN发送 3B4h Tire_Press_RR_ORR_Stat=0xF; 2.进入Controller Laucher页面 3.点击提示区中的轮胎压力监测系统（TPMS）故障 | 3.进入VHA应用具体故障页面，高亮在相应的异常tab处 | P2 | 功能 | 手动测试 | R10 |  | 由于轮胎压力监测系统（TPMS）故障是否包含单个轮胎胎压值异常/无效/未知等等暂未得到确认，暂无法编写；详见QA：280
3D车模_98 | 1-1.1 3D车模-异常状态 | 3D车模-单个异常状态-左前胎压值无效-胎压值显示 | 1.车机供电正常; 2.配置字设置TPMS Support=0x1 3.连接CAN工具 4.监测到低胎压状态 | 1.用CAN发送 3B5h Tire_Press_LF_Data=0xFFFE 2.进入Controller Laucher页面，查看界面提示区显示 | 2.显示轮胎压力监测系统（TPMS）故障图标和文本“轮胎压力监测系统（TPMS）检测到一个故障”(超过一行显示…) | P2 | 功能 | 手动测试 | R10 |  | 由于轮胎压力监测系统（TPMS）故障是否包含单个轮胎胎压值异常/无效/未知等等暂未得到确认，暂无法编写；详见QA：280
3D车模_99 | 1-1.1 3D车模-异常状态 | 3D车模-单个异常状态-左前胎压值无效-胎压值显示-进入VHA应用具体故障页面 | 1.车机供电正常; 2.配置字设置TPMS Support=0x1 3.连接CAN工具 4.监测到低胎压状态 | 1.用CAN发送 3B5h Tire_Press_LF_Data=0xFFFE 2.进入Controller Laucher页面 3.点击提示区中的轮胎压力监测系统（TPMS）故障 | 3.进入VHA应用具体故障页面，高亮在相应的异常tab处 | P2 | 功能 | 手动测试 | R10 |  | 由于轮胎压力监测系统（TPMS）故障是否包含单个轮胎胎压值异常/无效/未知等等暂未得到确认，暂无法编写；详见QA：280
3D车模_100 | 1-1.1 3D车模-异常状态 | 3D车模-单个异常状态-左后胎压值无效-胎压值显示 | 1.车机供电正常; 2.配置字设置TPMS Support=0x1 3.连接CAN工具 4.监测到低胎压状态 | 1.用CAN发送 3B5h Tire_Press_LR_OLR_Data=0xFFFE 2.进入Controller Laucher页面，查看界面提示区显示 | 2.显示轮胎压力监测系统（TPMS）故障图标和文本“轮胎压力监测系统（TPMS）检测到一个故障”(超过一行显示…) | P2 | 功能 | 手动测试 | R10 |  | 由于轮胎压力监测系统（TPMS）故障是否包含单个轮胎胎压值异常/无效/未知等等暂未得到确认，暂无法编写；详见QA：280
3D车模_101 | 1-1.1 3D车模-异常状态 | 3D车模-单个异常状态-左后胎压值无效-胎压值显示-进入VHA应用具体故障页面 | 1.车机供电正常; 2.配置字设置TPMS Support=0x1 3.连接CAN工具 4.监测到低胎压状态 | 1.用CAN发送 3B5h Tire_Press_LR_OLR_Data=0xFFFE 2.进入Controller Laucher页面 3.点击提示区中的轮胎压力监测系统（TPMS）故障 | 3.进入VHA应用具体故障页面，高亮在相应的异常tab处 | P2 | 功能 | 手动测试 | R10 |  | 由于轮胎压力监测系统（TPMS）故障是否包含单个轮胎胎压值异常/无效/未知等等暂未得到确认，暂无法编写；详见QA：280
3D车模_102 | 1-1.1 3D车模-异常状态 | 3D车模-单个异常状态-右前胎压值无效-胎压值显示 | 1.车机供电正常; 2.配置字设置TPMS Support=0x1 3.连接CAN工具 4.监测到低胎压状态 | 1.用CAN发送 3B5h Tire_Press_RF_Data=0xFFFE 2.进入Controller Laucher页面，查看界面提示区显示 | 2.显示轮胎压力监测系统（TPMS）故障图标和文本“轮胎压力监测系统（TPMS）检测到一个故障”(超过一行显示…) | P2 | 功能 | 手动测试 | R10 |  | 由于轮胎压力监测系统（TPMS）故障是否包含单个轮胎胎压值异常/无效/未知等等暂未得到确认，暂无法编写；详见QA：280
3D车模_103 | 1-1.1 3D车模-异常状态 | 3D车模-单个异常状态-右前胎压值无效-胎压值显示-进入VHA应用具体故障页面 | 1.车机供电正常; 2.配置字设置TPMS Support=0x1 3.连接CAN工具 4.监测到低胎压状态 | 1.用CAN发送 3B5h Tire_Press_RF_Data=0xFFFE 2.进入Controller Laucher页面 3.点击提示区中的轮胎压力监测系统（TPMS）故障 | 3.进入VHA应用具体故障页面，高亮在相应的异常tab处 | P2 | 功能 | 手动测试 | R10 |  | 由于轮胎压力监测系统（TPMS）故障是否包含单个轮胎胎压值异常/无效/未知等等暂未得到确认，暂无法编写；详见QA：280
3D车模_104 | 1-1.1 3D车模-异常状态 | 3D车模-单个异常状态-右后胎压值无效-胎压值显示 | 1.车机供电正常; 2.配置字设置TPMS Support=0x1 3.连接CAN工具 4.监测到低胎压状态 | 1.用CAN发送 3B5h Tire_Press_RR_ORR_Data=0xFFFE 2.进入Controller Laucher页面，查看界面提示区显示 | 2.显示轮胎压力监测系统（TPMS）故障图标和文本“轮胎压力监测系统（TPMS）检测到一个故障”(超过一行显示…) | P2 | 功能 | 手动测试 | R10 |  | 由于轮胎压力监测系统（TPMS）故障是否包含单个轮胎胎压值异常/无效/未知等等暂未得到确认，暂无法编写；详见QA：280
3D车模_105 | 1-1.1 3D车模-异常状态 | 3D车模-单个异常状态-右后胎压值无效-胎压值显示-进入VHA应用具体故障页面 | 1.车机供电正常; 2.配置字设置TPMS Support=0x1 3.连接CAN工具 4.监测到低胎压状态 | 1.用CAN发送 3B5h Tire_Press_RR_ORR_Data=0xFFFE 2.进入Controller Laucher页面 3.点击提示区中的轮胎压力监测系统（TPMS）故障 | 3.进入VHA应用具体故障页面，高亮在相应的异常tab处 | P2 | 功能 | 手动测试 | R10 |  | 由于轮胎压力监测系统（TPMS）故障是否包含单个轮胎胎压值异常/无效/未知等等暂未得到确认，暂无法编写；详见QA：280
3D车模_106 | 1-1.1 3D车模-异常状态 | 3D车模-单个异常状态-发动机系统故障 | 1.车机供电正常 2.触发发动机系统故障（Env_VehHealthy_MIL_Warning） TeltalWarnData_No_Actl -bit58:1 3.进入Controller Laucher页面 | 1.查看提示区显示 | 1.显示发动机系统故障图标和文本“发动机系统检测到故障”(超过一行显示…) | P1 | 功能 | 手动测试 | R10
3D车模_107 | 1-1.1 3D车模-异常状态 | 3D车模-单个异常状态-点击发动机系统故障-进入VHA应用具体故障页面 | 1.车机供电正常 2.触发发动机故障（Env_VehHealthy_MIL_Warning） TeltalWarnData_No_Actl -bit58:1 3.进入Controller Laucher页面 | 1.点击提示区中的发动机系统故障 | 1.进入VHA应用具体故障页面，高亮在相应的异常tab处 | P1 | 功能 | 手动测试 | R10
3D车模_108 | 1-1.1 3D车模-异常状态 | 3D车模-单个异常状态-发动机机油压力异常故障 | 1.车机供电正常 2.触发机油压力低警告 （Env_VehHealthy_Low_EngineOil） TeltalWarnData_No_Actl -bit49:1 3.进入Controller Laucher页面 | 1.查看提示区显示 | 1.显示发动机机油压力低故障图标和文本“发动机机油压力低”(超过一行显示…) | P1 | 功能 | 手动测试 | R10
3D车模_109 | 1-1.1 3D车模-异常状态 | 3D车模-单个异常状态-点击发动机机油压力异常故障-进入VHA应用具体故障页面 | 1.车机供电正常 2.触发机油压力低警告 （Env_VehHealthy_Low_EngineOil） TeltalWarnData_No_Actl -bit49:1 3.进入Controller Laucher页面 | 1.点击提示区中的发动机机油压力异常故障 | 1.进入VHA应用具体故障页面，高亮在相应的异常tab处 | P1 | 功能 | 手动测试 | R10
3D车模_110 | 1-1.1 3D车模-异常状态 | 3D车模-单个异常状态-发动机检测到过热异常故障 | 1.车机供电正常 2.触发冷却液过热（Env_VehHealthy_EngineColdWater） TeltalWarnData_No_Actl -bit48:1 3.进入Controller Laucher页面 | 1.查看提示区显示 | 1.显示发动机检测到过热异常故障图标和文本“发动机监测到过热状况”(超过一行显示…) | P1 | 功能 | 手动测试 | R10
3D车模_111 | 1-1.1 3D车模-异常状态 | 3D车模-单个异常状态-点击发动机检测到过热异常故障-进入VHA应用具体故障页面 | 1.车机供电正常 2.触发冷却液过热（Env_VehHealthy_EngineColdWater） TeltalWarnData_No_Actl -bit48:1 3.进入Controller Laucher页面 | 1.点击提示区中的发动机检测到过热异常故障 | 1.进入VHA应用具体故障页面，高亮在相应的异常tab处 | P1 | 功能 | 手动测试 | R10
3D车模_112 | 1-1.1 3D车模-异常状态 | 3D车模-单个异常状态-电动助力转向系统（ESP）故障 | 1.车机供电正常 2.触发电动助力转向（EPS）故障 （Env_VehHealthy_Steering） TeltalWarnData_No_Actl -bit29:1 3.进入Controller Laucher页面 | 1.查看提示区显示 | 1.显示电动助力转向系统（ESP）故障图标和文本“电动助力转向系统（ESP）检测到一个故障”(超过一行显示…) | P1 | 功能 | 手动测试 | R10
3D车模_113 | 1-1.1 3D车模-异常状态 | 3D车模-单个异常状态-点击电动助力转向系统（ESP）故障-进入VHA应用具体故障页面 | 1.车机供电正常 2.触发电动助力转向（EPS）故障 （Env_VehHealthy_Steering） TeltalWarnData_No_Actl -bit29:1 3.进入Controller Laucher页面 | 1.点击提示区中的电动助力转向系统（ESP）故障 | 1.进入VHA应用具体故障页面，高亮在相应的异常tab处 | P1 | 功能 | 手动测试 | R10
3D车模_114 | 1-1.1 3D车模-异常状态 | 3D车模-单个异常状态-陡坡缓降系统故障 | 1.车机供电正常 2.触发坡道缓降系统故障 （Env_VehHealthy_Hill_Brake） TeltalWarnData_No_Actl -bit25:1 3.进入Controller Laucher页面 | 1.查看提示区显示 | 1.显示陡坡缓降系统故障图标和文本“陡坡缓降系统已停用”(超过一行显示…) | P1 | 功能 | 手动测试 | R10
3D车模_115 | 1-1.1 3D车模-异常状态 | 3D车模-单个异常状态-点击陡坡缓降系统故障-进入VHA应用具体故障页面 | 1.车机供电正常 2.触发坡道缓降系统故障 （Env_VehHealthy_Hill_Brake） TeltalWarnData_No_Actl -bit25:1 3.进入Controller Laucher页面 | 1.点击提示区中的陡坡缓降系统故障 | 1.进入VHA应用具体故障页面，高亮在相应的异常tab处 | P1 | 功能 | 手动测试 | R10
3D车模_116 | 1-1.1 3D车模-异常状态 | 3D车模-单个异常状态-坡道起步辅助系统故障 | 1.车机供电正常 2.触发坡道起步系统故障 （Env_VehHealthy_Hill_Brake_Assist） TeltalWarnData_No_Actl -bit22:1 3.进入Controller Laucher页面 | 1.查看提示区显示 | 1.显示坡道起步辅助系统故障图标和文本“坡道起步辅助系统检测到一个异常”(超过一行显示…) | P1 | 功能 | 手动测试 | R10
3D车模_117 | 1-1.1 3D车模-异常状态 | 3D车模-单个异常状态-点击坡道起步辅助系统故障-进入VHA应用具体故障页面 | 1.车机供电正常 2.触发坡道起步系统故障 （Env_VehHealthy_Hill_Brake_Assist） TeltalWarnData_No_Actl -bit22:1 3.进入Controller Laucher页面 | 1.点击提示区中的坡道起步辅助系统故障 | 1.进入VHA应用具体故障页面，高亮在相应的异常tab处 | P1 | 功能 | 手动测试 | R10
3D车模_118 | 1-1.1 3D车模-异常状态 | 3D车模-单个异常状态-车外灯照明系统故障 | 1.车机供电正常 2.触发照明系统故障 （Env_VehHealthy_Bulb_Failure） TeltalWarnData_No_Actl -bit21:1 3.进入Controller Laucher页面 | 1.查看提示区显示 | 1.显示车外灯照明系统故障图标和文本“车外灯系统可能出现灯泡已烧坏问题或电气系统故障”(超过一行显示…) | P1 | 功能 | 手动测试 | R10
3D车模_119 | 1-1.1 3D车模-异常状态 | 3D车模-单个异常状态-点击车外灯照明系统故障-进入VHA应用具体故障页面 | 1.车机供电正常 2.触发照明系统故障 （Env_VehHealthy_Bulb_Failure） TeltalWarnData_No_Actl -bit21:1 3.进入Controller Laucher页面 | 1.点击提示区中的车外灯照明系统故障 | 1.进入VHA应用具体故障页面，高亮在相应的异常tab处 | P1 | 功能 | 手动测试 | R10
3D车模_120 | 1-1.1 3D车模-异常状态 | 3D车模-多个异常状态-防抱死制动系统故障+胎压检测系统状态未知 | 1.车机供电正常 2.配置字设置TPMS Support=0x1 3.触发防抱死制动系统故障（Env_VehHealthy_ABS_Fault） TeltalWarnData_No_Actl -bit61:1 4.进入Controller Laucher页面 5.连接CAN工具 | 1.用CAN发送3B4h Tire_Press_System_Stat=0x0 2.查看界面提示区显示 | 2.显示红色惊叹号图标+车辆健康报警，发现2个异常 | P2 | 功能 | 手动测试 | R10 |  | 由于轮胎压力监测系统（TPMS）故障是否包含单个轮胎胎压值异常/无效/未知等等暂未得到确认，暂无法编写；详见QA：280
3D车模_121 | 1-1.1 3D车模-异常状态 | 3D车模-多个异常状态-防抱死制动系统故障+胎压检测系统状态未知-进入VHA应用具体故障页面 | 1.车机供电正常 2.配置字设置TPMS Support=0x1 3.触发防抱死制动系统故障（Env_VehHealthy_ABS_Fault） TeltalWarnData_No_Actl -bit61:1 4.进入Controller Laucher页面 5.连接CAN工具 | 1.用CAN发送3B4h Tire_Press_System_Stat=0x0 2.点击提示区中的故障信息文字 | 2.进入VHA应用具体故障页面，高亮在第一个异常tab处 | P2 | 功能 | 手动测试 | R10 |  | 由于轮胎压力监测系统（TPMS）故障是否包含单个轮胎胎压值异常/无效/未知等等暂未得到确认，暂无法编写；详见QA：280
3D车模_122 | 1-1.1 3D车模-异常状态 | 3D车模-多个异常状态-防抱死制动系统故障+胎压检测系统发生错误 | 1.车机供电正常 2.配置字设置TPMS Support=0x1 3.触发防抱死制动系统故障（Env_VehHealthy_ABS_Fault） TeltalWarnData_No_Actl -bit61:1 4.进入Controller Laucher页面 5.连接CAN工具 | 1.用CAN发送3B4h Tire_Press_System_Stat=0x1. 2.查看界面提示区显示 | 2.显示红色惊叹号图标+车辆健康报警，发现2个异常 | P2 | 功能 | 手动测试 | R10 |  | 由于轮胎压力监测系统（TPMS）故障是否包含单个轮胎胎压值异常/无效/未知等等暂未得到确认，暂无法编写；详见QA：280
3D车模_123 | 1-1.1 3D车模-异常状态 | 3D车模-多个异常状态-防抱死制动系统故障+胎压检测系统发生错误-进入VHA应用具体故障页面 | 1.车机供电正常 2.配置字设置TPMS Support=0x1 3.触发防抱死制动系统故障（Env_VehHealthy_ABS_Fault） TeltalWarnData_No_Actl -bit61:1 4.进入Controller Laucher页面 5.连接CAN工具 | 1.用CAN发送3B4h Tire_Press_System_Stat=0x1. 2.点击提示区中的故障信息文字 | 2.进入VHA应用具体故障页面，高亮在第一个异常tab处 | P2 | 功能 | 手动测试 | R10 |  | 由于轮胎压力监测系统（TPMS）故障是否包含单个轮胎胎压值异常/无效/未知等等暂未得到确认，暂无法编写；详见QA：280
3D车模_124 | 1-1.1 3D车模-异常状态 | 3D车模-多个异常状态-防抱死制动系统故障+胎压检测系统传感器发生错误 | 1.车机供电正常 2.配置字设置TPMS Support=0x1 3.触发防抱死制动系统故障（Env_VehHealthy_ABS_Fault） TeltalWarnData_No_Actl -bit61:1 4.进入Controller Laucher页面 5.连接CAN工具 | 1.用CAN发送3B4h Tire_Press_System_Stat=0x2 2.查看界面提示区显示 | 2.显示红色惊叹号图标+车辆健康报警，发现2个异常 | P2 | 功能 | 手动测试 | R10 |  | 由于轮胎压力监测系统（TPMS）故障是否包含单个轮胎胎压值异常/无效/未知等等暂未得到确认，暂无法编写；详见QA：280
3D车模_125 | 1-1.1 3D车模-异常状态 | 3D车模-多个异常状态-防抱死制动系统故障+胎压检测系统传感器发生错误-进入VHA应用具体故障页面 | 1.车机供电正常 2.配置字设置TPMS Support=0x1 3.触发防抱死制动系统故障（Env_VehHealthy_ABS_Fault） TeltalWarnData_No_Actl -bit61:1 4.进入Controller Laucher页面 5.连接CAN工具 | 1.用CAN发送3B4h Tire_Press_System_Stat=0x2 2.点击提示区中的故障信息文字 | 2.进入VHA应用具体故障页面，高亮在第一个异常tab处 | P2 | 功能 | 手动测试 | R10 |  | 由于轮胎压力监测系统（TPMS）故障是否包含单个轮胎胎压值异常/无效/未知等等暂未得到确认，暂无法编写；详见QA：280
3D车模_126 | 1-1.1 3D车模-异常状态 | 3D车模-多个异常状态-防抱死制动系统故障+发动机系统故障 | 1.车机供电正常 2.配置字设置TPMS Support=0x1 3.触发防抱死制动系统故障（Env_VehHealthy_ABS_Fault） TeltalWarnData_No_Actl -bit61:1 4.进入Controller Laucher页面 5.连接CAN工具 | 1.触发发动机系统故障（Env_VehHealthy_MIL_Warning） TeltalWarnData_No_Actl -bit58:1. 2.查看界面提示区显示 | 2.显示红色惊叹号图标+车辆健康报警，发现2个异常 | P2 | 功能 | 手动测试 | R10
3D车模_127 | 1-1.1 3D车模-异常状态 | 3D车模-多个异常状态-防抱死制动系统故障+发动机系统故障-进入VHA应用具体故障页面 | 1.车机供电正常 2.配置字设置TPMS Support=0x1 3.触发防抱死制动系统故障（Env_VehHealthy_ABS_Fault） TeltalWarnData_No_Actl -bit61:1 4.进入Controller Laucher页面 5.连接CAN工具 | 1.触发发动机系统故障（Env_VehHealthy_MIL_Warning） TeltalWarnData_No_Actl -bit58:1. 2.点击提示区中的故障信息文字 | 2.进入VHA应用具体故障页面，高亮在第一个异常tab处 | P2 | 功能 | 手动测试 | R10
3D车模_128 | 1-1.1 3D车模-异常状态 | 3D车模-多个异常状态-防抱死制动系统故障+发动机机油压力异常 | 1.车机供电正常 2.配置字设置TPMS Support=0x1 3.触发防抱死制动系统故障（Env_VehHealthy_ABS_Fault） TeltalWarnData_No_Actl -bit61:1 4.进入Controller Laucher页面 5.连接CAN工具 | 1.触发机油压力低警告 （Env_VehHealthy_Low_EngineOil） TeltalWarnData_No_Actl -bit49:1. 2.查看界面提示区显示 | 2.显示红色惊叹号图标+车辆健康报警，发现2个异常 | P2 | 功能 | 手动测试 | R10
3D车模_129 | 1-1.1 3D车模-异常状态 | 3D车模-多个异常状态-防抱死制动系统故障+发动机机油压力异常-进入VHA应用具体故障页面 | 1.车机供电正常 2.配置字设置TPMS Support=0x1 3.触发防抱死制动系统故障（Env_VehHealthy_ABS_Fault） TeltalWarnData_No_Actl -bit61:1 4.进入Controller Laucher页面 5.连接CAN工具 | 1.触发机油压力低警告 （Env_VehHealthy_Low_EngineOil） TeltalWarnData_No_Actl -bit49:1. 2.点击提示区中的故障信息文字 | 2.进入VHA应用具体故障页面，高亮在第一个异常tab处 | P2 | 功能 | 手动测试 | R10
3D车模_130 | 1-1.1 3D车模-异常状态 | 3D车模-多个异常状态-防抱死制动系统故障+发动机监测到过热异常 | 1.车机供电正常 2.配置字设置TPMS Support=0x1 3.触发防抱死制动系统故障（Env_VehHealthy_ABS_Fault） TeltalWarnData_No_Actl -bit61:1 4.进入Controller Laucher页面 5.连接CAN工具 | 1.触发冷却液过热（Env_VehHealthy_EngineColdWater） TeltalWarnData_No_Actl -bit48:1. 2.查看界面提示区显示 | 2.显示红色惊叹号图标+车辆健康报警，发现2个异常 | P2 | 功能 | 手动测试 | R10
3D车模_131 | 1-1.1 3D车模-异常状态 | 3D车模-多个异常状态-防抱死制动系统故障+发动机监测到过热异常-进入VHA应用具体故障页面 | 1.车机供电正常 2.配置字设置TPMS Support=0x1 3.触发防抱死制动系统故障（Env_VehHealthy_ABS_Fault） TeltalWarnData_No_Actl -bit61:1 4.进入Controller Laucher页面 5.连接CAN工具 | 1.触发冷却液过热（Env_VehHealthy_EngineColdWater） TeltalWarnData_No_Actl -bit48:1. 2.点击提示区中的故障信息文字 | 2.进入VHA应用具体故障页面，高亮在第一个异常tab处 | P2 | 功能 | 手动测试 | R10
3D车模_132 | 1-1.1 3D车模-异常状态 | 3D车模-多个异常状态-防抱死制动系统故障+电动助力转向系统（ESP）故障 | 1.车机供电正常 2.配置字设置TPMS Support=0x1 3.触发防抱死制动系统故障（Env_VehHealthy_ABS_Fault） TeltalWarnData_No_Actl -bit61:1 4.进入Controller Laucher页面 5.连接CAN工具 | 1.触发电动助力转向（EPS）故障 （Env_VehHealthy_Steering） TeltalWarnData_No_Actl -bit29:1. 2.查看界面提示区显示 | 2.显示红色惊叹号图标+车辆健康报警，发现2个异常 | P2 | 功能 | 手动测试 | R10
3D车模_133 | 1-1.1 3D车模-异常状态 | 3D车模-多个异常状态-防抱死制动系统故障+电动助力转向系统（ESP）故障-进入VHA应用具体故障页面 | 1.车机供电正常 2.配置字设置TPMS Support=0x1 3.触发防抱死制动系统故障（Env_VehHealthy_ABS_Fault） TeltalWarnData_No_Actl -bit61:1 4.进入Controller Laucher页面 5.连接CAN工具 | 1.触发电动助力转向（EPS）故障 （Env_VehHealthy_Steering） TeltalWarnData_No_Actl -bit29:1. 2.点击提示区中的故障信息文字 | 2.进入VHA应用具体故障页面，高亮在第一个异常tab处 | P2 | 功能 | 手动测试 | R10
3D车模_134 | 1-1.1 3D车模-异常状态 | 3D车模-多个异常状态-防抱死制动系统故障+陡坡缓降故障 | 1.车机供电正常 2.配置字设置TPMS Support=0x1 3.触发防抱死制动系统故障（Env_VehHealthy_ABS_Fault） TeltalWarnData_No_Actl -bit61:1 4.进入Controller Laucher页面 5.连接CAN工具 | 1.触发坡道缓降系统故障 （Env_VehHealthy_Hill_Brake） TeltalWarnData_No_Actl -bit25:1. 2.查看界面提示区显示 | 2.显示红色惊叹号图标+车辆健康报警，发现2个异常 | P2 | 功能 | 手动测试 | R10
3D车模_135 | 1-1.1 3D车模-异常状态 | 3D车模-多个异常状态-防抱死制动系统故障+陡坡缓降故障-进入VHA应用具体故障页面 | 1.车机供电正常 2.配置字设置TPMS Support=0x1 3.触发防抱死制动系统故障（Env_VehHealthy_ABS_Fault） TeltalWarnData_No_Actl -bit61:1 4.进入Controller Laucher页面 5.连接CAN工具 | 1.触发坡道缓降系统故障 （Env_VehHealthy_Hill_Brake） TeltalWarnData_No_Actl -bit25:1. 2.点击提示区中的故障信息文字 | 2.进入VHA应用具体故障页面，高亮在第一个异常tab处 | P2 | 功能 | 手动测试 | R10
3D车模_136 | 1-1.1 3D车模-异常状态 | 3D车模-多个异常状态-防抱死制动系统故障+坡道起步辅助系统故障 | 1.车机供电正常 2.配置字设置TPMS Support=0x1 3.触发防抱死制动系统故障（Env_VehHealthy_ABS_Fault） TeltalWarnData_No_Actl -bit61:1 4.进入Controller Laucher页面 5.连接CAN工具 | 1.触发坡道起步系统故障 （Env_VehHealthy_Hill_Brake_Assist） TeltalWarnData_No_Actl -bit22:1. 2.查看界面提示区显示 | 2.显示红色惊叹号图标+车辆健康报警，发现2个异常 | P2 | 功能 | 手动测试 | R10
3D车模_137 | 1-1.1 3D车模-异常状态 | 3D车模-多个异常状态-防抱死制动系统故障+坡道起步辅助系统故障-进入VHA应用具体故障页面 | 1.车机供电正常 2.配置字设置TPMS Support=0x1 3.触发防抱死制动系统故障（Env_VehHealthy_ABS_Fault） TeltalWarnData_No_Actl -bit61:1 4.进入Controller Laucher页面 5.连接CAN工具 | 1.触发坡道起步系统故障 （Env_VehHealthy_Hill_Brake_Assist） TeltalWarnData_No_Actl -bit22:1. 2.点击提示区中的故障信息文字 | 2.进入VHA应用具体故障页面，高亮在第一个异常tab处 | P2 | 功能 | 手动测试 | R10
3D车模_138 | 1-1.1 3D车模-异常状态 | 3D车模-多个异常状态-防抱死制动系统故障+车外灯照明系统故障 | 1.车机供电正常 2.配置字设置TPMS Support=0x1 3.触发防抱死制动系统故障（Env_VehHealthy_ABS_Fault） TeltalWarnData_No_Actl -bit61:1 4.进入Controller Laucher页面 5.连接CAN工具 | 1.触发照明系统故障 （Env_VehHealthy_Bulb_Failure） TeltalWarnData_No_Actl -bit21:1. 2.查看界面提示区显示 | 2.显示红色惊叹号图标+车辆健康报警，发现2个异常 | P2 | 功能 | 手动测试 | R10
3D车模_139 | 1-1.1 3D车模-异常状态 | 3D车模-多个异常状态-防抱死制动系统故障+车外灯照明系统故障-进入VHA应用具体故障页面 | 1.车机供电正常 2.配置字设置TPMS Support=0x1 3.触发防抱死制动系统故障（Env_VehHealthy_ABS_Fault） TeltalWarnData_No_Actl -bit61:1 4.进入Controller Laucher页面 5.连接CAN工具 | 1.触发照明系统故障 （Env_VehHealthy_Bulb_Failure） TeltalWarnData_No_Actl -bit21:1. 2.点击提示区中的故障信息文字 | 2.进入VHA应用具体故障页面，高亮在第一个异常tab处 | P2 | 功能 | 手动测试 | R10
3D车模_140 | 1-1.1 3D车模-异常状态 | 3D车模-多个异常状态-发动机系统故障+发动机机油压力异常 | 1.车机供电正常 2.配置字设置TPMS Support=0x1 3.触发发动机系统故障（Env_VehHealthy_MIL_Warning） TeltalWarnData_No_Actl -bit58:1. 4.进入Controller Laucher页面 5.连接CAN工具 | 1.触发机油压力低警告 （Env_VehHealthy_Low_EngineOil） TeltalWarnData_No_Actl -bit49:1. 2.查看界面提示区显示 | 2.显示红色惊叹号图标+车辆健康报警，发现2个异常 | P2 | 功能 | 手动测试 | R10
3D车模_141 | 1-1.1 3D车模-异常状态 | 3D车模-多个异常状态-发动机系统故障+发动机机油压力异常-进入VHA应用具体故障页面 | 1.车机供电正常 2.配置字设置TPMS Support=0x1 3.触发发动机系统故障（Env_VehHealthy_MIL_Warning） TeltalWarnData_No_Actl -bit58:1. 4.进入Controller Laucher页面 5.连接CAN工具 | 1.触发机油压力低警告 （Env_VehHealthy_Low_EngineOil） TeltalWarnData_No_Actl -bit49:1. 2.点击提示区中的故障信息文字 | 2.进入VHA应用具体故障页面，高亮在第一个异常tab处 | P2 | 功能 | 手动测试 | R10
3D车模_142 | 1-1.1 3D车模-异常状态 | 3D车模-多个异常状态-发动机系统故障+发动机监测到过热异常 | 1.车机供电正常 2.配置字设置TPMS Support=0x1 3.触发发动机系统故障（Env_VehHealthy_MIL_Warning） TeltalWarnData_No_Actl -bit58:1. 4.进入Controller Laucher页面 5.连接CAN工具 | 1.触发冷却液过热（Env_VehHealthy_EngineColdWater） TeltalWarnData_No_Actl -bit48:1. 2.查看界面提示区显示 | 2.显示红色惊叹号图标+车辆健康报警，发现2个异常 | P2 | 功能 | 手动测试 | R10
3D车模_143 | 1-1.1 3D车模-异常状态 | 3D车模-多个异常状态-发动机系统故障+发动机监测到过热异常-进入VHA应用具体故障页面 | 1.车机供电正常 2.配置字设置TPMS Support=0x1 3.触发发动机系统故障（Env_VehHealthy_MIL_Warning） TeltalWarnData_No_Actl -bit58:1. 4.进入Controller Laucher页面 5.连接CAN工具 | 1.触发冷却液过热（Env_VehHealthy_EngineColdWater） TeltalWarnData_No_Actl -bit48:1. 2.点击提示区中的故障信息文字 | 2.进入VHA应用具体故障页面，高亮在第一个异常tab处 | P2 | 功能 | 手动测试 | R10
3D车模_144 | 1-1.1 3D车模-异常状态 | 3D车模-多个异常状态-发动机系统故障+电动助力转向系统（ESP）故障 | 1.车机供电正常 2.配置字设置TPMS Support=0x1 3.触发发动机系统故障（Env_VehHealthy_MIL_Warning） TeltalWarnData_No_Actl -bit58:1. 4.进入Controller Laucher页面 5.连接CAN工具 | 1.触发电动助力转向（EPS）故障 （Env_VehHealthy_Steering） TeltalWarnData_No_Actl -bit29:1. 2.查看界面提示区显示 | 2.显示红色惊叹号图标+车辆健康报警，发现2个异常 | P2 | 功能 | 手动测试 | R10
3D车模_145 | 1-1.1 3D车模-异常状态 | 3D车模-多个异常状态-发动机系统故障+电动助力转向系统（ESP）故障-进入VHA应用具体故障页面 | 1.车机供电正常 2.配置字设置TPMS Support=0x1 3.触发发动机系统故障（Env_VehHealthy_MIL_Warning） TeltalWarnData_No_Actl -bit58:1. 4.进入Controller Laucher页面 5.连接CAN工具 | 1.触发电动助力转向（EPS）故障 （Env_VehHealthy_Steering） TeltalWarnData_No_Actl -bit29:1. 2.点击提示区中的故障信息文字 | 2.进入VHA应用具体故障页面，高亮在第一个异常tab处 | P2 | 功能 | 手动测试 | R10
3D车模_146 | 1-1.1 3D车模-异常状态 | 3D车模-多个异常状态-发动机系统故障+陡坡缓降故障 | 1.车机供电正常 2.配置字设置TPMS Support=0x1 3.触发发动机系统故障（Env_VehHealthy_MIL_Warning） TeltalWarnData_No_Actl -bit58:1. 4.进入Controller Laucher页面 5.连接CAN工具 | 1.触发坡道缓降系统故障 （Env_VehHealthy_Hill_Brake） TeltalWarnData_No_Actl -bit25:1. 2.查看界面提示区显示 | 2.显示红色惊叹号图标+车辆健康报警，发现2个异常 | P2 | 功能 | 手动测试 | R10
3D车模_147 | 1-1.1 3D车模-异常状态 | 3D车模-多个异常状态-发动机系统故障+陡坡缓降故障-进入VHA应用具体故障页面 | 1.车机供电正常 2.配置字设置TPMS Support=0x1 3.触发发动机系统故障（Env_VehHealthy_MIL_Warning） TeltalWarnData_No_Actl -bit58:1. 4.进入Controller Laucher页面 5.连接CAN工具 | 1.触发坡道缓降系统故障 （Env_VehHealthy_Hill_Brake） TeltalWarnData_No_Actl -bit25:1. 2.点击提示区中的故障信息文字 | 2.进入VHA应用具体故障页面，高亮在第一个异常tab处 | P2 | 功能 | 手动测试 | R10
3D车模_148 | 1-1.1 3D车模-异常状态 | 3D车模-多个异常状态-发动机系统故障+坡道起步辅助系统故障 | 1.车机供电正常 2.配置字设置TPMS Support=0x1 3.触发发动机系统故障（Env_VehHealthy_MIL_Warning） TeltalWarnData_No_Actl -bit58:1. 4.进入Controller Laucher页面 5.连接CAN工具 | 1.触发坡道起步系统故障 （Env_VehHealthy_Hill_Brake_Assist） TeltalWarnData_No_Actl -bit22:1. 2.查看界面提示区显示 | 2.显示红色惊叹号图标+车辆健康报警，发现2个异常 | P2 | 功能 | 手动测试 | R10
3D车模_149 | 1-1.1 3D车模-异常状态 | 3D车模-多个异常状态-发动机系统故障+坡道起步辅助系统故障-进入VHA应用具体故障页面 | 1.车机供电正常 2.配置字设置TPMS Support=0x1 3.触发发动机系统故障（Env_VehHealthy_MIL_Warning） TeltalWarnData_No_Actl -bit58:1. 4.进入Controller Laucher页面 5.连接CAN工具 | 1.触发坡道起步系统故障 （Env_VehHealthy_Hill_Brake_Assist） TeltalWarnData_No_Actl -bit22:1. 2.点击提示区中的故障信息文字 | 2.进入VHA应用具体故障页面，高亮在第一个异常tab处 | P2 | 功能 | 手动测试 | R10
3D车模_150 | 1-1.1 3D车模-异常状态 | 3D车模-多个异常状态-发动机系统故障+车外灯照明系统故障 | 1.车机供电正常 2.配置字设置TPMS Support=0x1 3.触发发动机系统故障（Env_VehHealthy_MIL_Warning） TeltalWarnData_No_Actl -bit58:1. 4.进入Controller Laucher页面 5.连接CAN工具 | 1.触发照明系统故障 （Env_VehHealthy_Bulb_Failure） TeltalWarnData_No_Actl -bit21:1. 2.查看界面提示区显示 | 2.显示红色惊叹号图标+车辆健康报警，发现2个异常 | P2 | 功能 | 手动测试 | R10
3D车模_151 | 1-1.1 3D车模-异常状态 | 3D车模-多个异常状态-发动机系统故障+车外灯照明系统故障-进入VHA应用具体故障页面 | 1.车机供电正常 2.配置字设置TPMS Support=0x1 3.触发发动机系统故障（Env_VehHealthy_MIL_Warning） TeltalWarnData_No_Actl -bit58:1. 4.进入Controller Laucher页面 5.连接CAN工具 | 1.触发照明系统故障 （Env_VehHealthy_Bulb_Failure） TeltalWarnData_No_Actl -bit21:1. 2.点击提示区中的故障信息文字 | 2.进入VHA应用具体故障页面，高亮在第一个异常tab处 | P2 | 功能 | 手动测试 | R10
3D车模_152 | 1-1.1 3D车模-异常状态 | 3D车模-多个异常状态-发动机机油压力异常+发动机监测到过热异常 | 1.车机供电正常 2.配置字设置TPMS Support=0x1 3.触发机油压力低警告 （Env_VehHealthy_Low_EngineOil） TeltalWarnData_No_Actl -bit49:1. 4.进入Controller Laucher页面 5.连接CAN工具 | 1.触发冷却液过热（Env_VehHealthy_EngineColdWater） TeltalWarnData_No_Actl -bit48:1. 2.查看界面提示区显示 | 2.显示红色惊叹号图标+车辆健康报警，发现2个异常 | P2 | 功能 | 手动测试 | R10
3D车模_153 | 1-1.1 3D车模-异常状态 | 3D车模-多个异常状态-发动机机油压力异常+发动机监测到过热异常-进入VHA应用具体故障页面 | 1.车机供电正常 2.配置字设置TPMS Support=0x1 3.触发机油压力低警告 （Env_VehHealthy_Low_EngineOil） TeltalWarnData_No_Actl -bit49:1. 4.进入Controller Laucher页面 5.连接CAN工具 | 1.触发冷却液过热（Env_VehHealthy_EngineColdWater） TeltalWarnData_No_Actl -bit48:1. 2.点击提示区中的故障信息文字 | 2.进入VHA应用具体故障页面，高亮在第一个异常tab处 | P2 | 功能 | 手动测试 | R10
3D车模_154 | 1-1.1 3D车模-异常状态 | 3D车模-多个异常状态-发动机机油压力异常+电动助力转向系统（ESP）故障 | 1.车机供电正常 2.配置字设置TPMS Support=0x1 3.触发机油压力低警告 （Env_VehHealthy_Low_EngineOil） TeltalWarnData_No_Actl -bit49:1. 4.进入Controller Laucher页面 5.连接CAN工具 | 1.触发电动助力转向（EPS）故障 （Env_VehHealthy_Steering） TeltalWarnData_No_Actl -bit29:1. 2.查看界面提示区显示 | 2.显示红色惊叹号图标+车辆健康报警，发现2个异常 | P2 | 功能 | 手动测试 | R10
3D车模_155 | 1-1.1 3D车模-异常状态 | 3D车模-多个异常状态-发动机机油压力异常+电动助力转向系统（ESP）故障-进入VHA应用具体故障页面 | 1.车机供电正常 2.配置字设置TPMS Support=0x1 3.触发机油压力低警告 （Env_VehHealthy_Low_EngineOil） TeltalWarnData_No_Actl -bit49:1. 4.进入Controller Laucher页面 5.连接CAN工具 | 1.触发电动助力转向（EPS）故障 （Env_VehHealthy_Steering） TeltalWarnData_No_Actl -bit29:1. 2.点击提示区中的故障信息文字 | 2.进入VHA应用具体故障页面，高亮在第一个异常tab处 | P2 | 功能 | 手动测试 | R10
3D车模_156 | 1-1.1 3D车模-异常状态 | 3D车模-多个异常状态-发动机机油压力异常+陡坡缓降故障 | 1.车机供电正常 2.配置字设置TPMS Support=0x1 3.触发机油压力低警告 （Env_VehHealthy_Low_EngineOil） TeltalWarnData_No_Actl -bit49:1. 4.进入Controller Laucher页面 5.连接CAN工具 | 1.触发坡道缓降系统故障 （Env_VehHealthy_Hill_Brake） TeltalWarnData_No_Actl -bit25:1. 2.查看界面提示区显示 | 2.显示红色惊叹号图标+车辆健康报警，发现2个异常 | P2 | 功能 | 手动测试 | R10
3D车模_157 | 1-1.1 3D车模-异常状态 | 3D车模-多个异常状态-发动机机油压力异常+陡坡缓降故障-进入VHA应用具体故障页面 | 1.车机供电正常 2.配置字设置TPMS Support=0x1 3.触发机油压力低警告 （Env_VehHealthy_Low_EngineOil） TeltalWarnData_No_Actl -bit49:1. 4.进入Controller Laucher页面 5.连接CAN工具 | 1.触发坡道缓降系统故障 （Env_VehHealthy_Hill_Brake） TeltalWarnData_No_Actl -bit25:1. 2.点击提示区中的故障信息文字 | 2.进入VHA应用具体故障页面，高亮在第一个异常tab处 | P2 | 功能 | 手动测试 | R10
3D车模_158 | 1-1.1 3D车模-异常状态 | 3D车模-多个异常状态-发动机机油压力异常+坡道起步辅助系统故障 | 1.车机供电正常 2.配置字设置TPMS Support=0x1 3.触发机油压力低警告 （Env_VehHealthy_Low_EngineOil） TeltalWarnData_No_Actl -bit49:1. 4.进入Controller Laucher页面 5.连接CAN工具 | 1.触发坡道起步系统故障 （Env_VehHealthy_Hill_Brake_Assist） TeltalWarnData_No_Actl -bit22:1. 2.查看界面提示区显示 | 2.显示红色惊叹号图标+车辆健康报警，发现2个异常 | P2 | 功能 | 手动测试 | R10
3D车模_159 | 1-1.1 3D车模-异常状态 | 3D车模-多个异常状态-发动机机油压力异常+坡道起步辅助系统故障-进入VHA应用具体故障页面 | 1.车机供电正常 2.配置字设置TPMS Support=0x1 3.触发机油压力低警告 （Env_VehHealthy_Low_EngineOil） TeltalWarnData_No_Actl -bit49:1. 4.进入Controller Laucher页面 5.连接CAN工具 | 1.触发坡道起步系统故障 （Env_VehHealthy_Hill_Brake_Assist） TeltalWarnData_No_Actl -bit22:1. 2.点击提示区中的故障信息文字 | 2.进入VHA应用具体故障页面，高亮在第一个异常tab处 | P2 | 功能 | 手动测试 | R10
3D车模_160 | 1-1.1 3D车模-异常状态 | 3D车模-多个异常状态-发动机机油压力异常+车外灯照明系统故障 | 1.车机供电正常 2.配置字设置TPMS Support=0x1 3.触发机油压力低警告 （Env_VehHealthy_Low_EngineOil） TeltalWarnData_No_Actl -bit49:1. 4.进入Controller Laucher页面 5.连接CAN工具 | 1.触发照明系统故障 （Env_VehHealthy_Bulb_Failure） TeltalWarnData_No_Actl -bit21:1. 2.查看界面提示区显示 | 2.显示红色惊叹号图标+车辆健康报警，发现2个异常 | P2 | 功能 | 手动测试 | R10
3D车模_161 | 1-1.1 3D车模-异常状态 | 3D车模-多个异常状态-发动机机油压力异常+车外灯照明系统故障-进入VHA应用具体故障页面 | 1.车机供电正常 2.配置字设置TPMS Support=0x1 3.触发机油压力低警告 （Env_VehHealthy_Low_EngineOil） TeltalWarnData_No_Actl -bit49:1. 4.进入Controller Laucher页面 5.连接CAN工具 | 1.触发照明系统故障 （Env_VehHealthy_Bulb_Failure） TeltalWarnData_No_Actl -bit21:1. 2.点击提示区中的故障信息文字 | 2.进入VHA应用具体故障页面，高亮在第一个异常tab处 | P2 | 功能 | 手动测试 | R10
3D车模_162 | 1-1.1 3D车模-异常状态 | 3D车模-多个异常状态-发动机监测到过热异常+电动助力转向系统（ESP）故障 | 1.车机供电正常 2.配置字设置TPMS Support=0x1 3.触发冷却液过热（Env_VehHealthy_EngineColdWater） TeltalWarnData_No_Actl -bit48:1. 4.进入Controller Laucher页面 5.连接CAN工具 | 1.触发电动助力转向（EPS）故障 （Env_VehHealthy_Steering） TeltalWarnData_No_Actl -bit29:1. 2.查看界面提示区显示 | 2.显示红色惊叹号图标+车辆健康报警，发现2个异常 | P2 | 功能 | 手动测试 | R10
3D车模_163 | 1-1.1 3D车模-异常状态 | 3D车模-多个异常状态-发动机监测到过热异常+电动助力转向系统（ESP）故障-进入VHA应用具体故障页面 | 1.车机供电正常 2.配置字设置TPMS Support=0x1 3.触发冷却液过热（Env_VehHealthy_EngineColdWater） TeltalWarnData_No_Actl -bit48:1. 4.进入Controller Laucher页面 5.连接CAN工具 | 1.触发电动助力转向（EPS）故障 （Env_VehHealthy_Steering） TeltalWarnData_No_Actl -bit29:1. 2.点击提示区中的故障信息文字 | 2.进入VHA应用具体故障页面，高亮在第一个异常tab处 | P2 | 功能 | 手动测试 | R10
3D车模_164 | 1-1.1 3D车模-异常状态 | 3D车模-多个异常状态-发动机监测到过热异常+陡坡缓降故障 | 1.车机供电正常 2.配置字设置TPMS Support=0x1 3.触发冷却液过热（Env_VehHealthy_EngineColdWater） TeltalWarnData_No_Actl -bit48:1. 4.进入Controller Laucher页面 5.连接CAN工具 | 1.触发坡道缓降系统故障 （Env_VehHealthy_Hill_Brake） TeltalWarnData_No_Actl -bit25:1. 2.查看界面提示区显示 | 2.显示红色惊叹号图标+车辆健康报警，发现2个异常 | P2 | 功能 | 手动测试 | R10
3D车模_165 | 1-1.1 3D车模-异常状态 | 3D车模-多个异常状态-发动机监测到过热异常+陡坡缓降故障-进入VHA应用具体故障页面 | 1.车机供电正常 2.配置字设置TPMS Support=0x1 3.触发冷却液过热（Env_VehHealthy_EngineColdWater） TeltalWarnData_No_Actl -bit48:1. 4.进入Controller Laucher页面 5.连接CAN工具 | 1.触发坡道缓降系统故障 （Env_VehHealthy_Hill_Brake） TeltalWarnData_No_Actl -bit25:1. 2.点击提示区中的故障信息文字 | 2.进入VHA应用具体故障页面，高亮在第一个异常tab处 | P2 | 功能 | 手动测试 | R10
3D车模_166 | 1-1.1 3D车模-异常状态 | 3D车模-多个异常状态-发动机监测到过热异常+坡道起步辅助系统故障 | 1.车机供电正常 2.配置字设置TPMS Support=0x1 3.触发冷却液过热（Env_VehHealthy_EngineColdWater） TeltalWarnData_No_Actl -bit48:1. 4.进入Controller Laucher页面 5.连接CAN工具 | 1.触发坡道起步系统故障 （Env_VehHealthy_Hill_Brake_Assist） TeltalWarnData_No_Actl -bit22:1. 2.查看界面提示区显示 | 2.显示红色惊叹号图标+车辆健康报警，发现2个异常 | P2 | 功能 | 手动测试 | R10
3D车模_167 | 1-1.1 3D车模-异常状态 | 3D车模-多个异常状态-发动机监测到过热异常+坡道起步辅助系统故障-进入VHA应用具体故障页面 | 1.车机供电正常 2.配置字设置TPMS Support=0x1 3.触发冷却液过热（Env_VehHealthy_EngineColdWater） TeltalWarnData_No_Actl -bit48:1. 4.进入Controller Laucher页面 5.连接CAN工具 | 1.触发坡道起步系统故障 （Env_VehHealthy_Hill_Brake_Assist） TeltalWarnData_No_Actl -bit22:1. 2.点击提示区中的故障信息文字 | 2.进入VHA应用具体故障页面，高亮在第一个异常tab处 | P2 | 功能 | 手动测试 | R10
3D车模_168 | 1-1.1 3D车模-异常状态 | 3D车模-多个异常状态-发动机监测到过热异常+车外灯照明系统故障 | 1.车机供电正常 2.配置字设置TPMS Support=0x1 3.触发冷却液过热（Env_VehHealthy_EngineColdWater） TeltalWarnData_No_Actl -bit48:1. 4.进入Controller Laucher页面 5.连接CAN工具 | 1.触发照明系统故障 （Env_VehHealthy_Bulb_Failure） TeltalWarnData_No_Actl -bit21:1. 2.查看界面提示区显示 | 2.显示红色惊叹号图标+车辆健康报警，发现2个异常 | P2 | 功能 | 手动测试 | R10
3D车模_169 | 1-1.1 3D车模-异常状态 | 3D车模-多个异常状态-发动机监测到过热异常+车外灯照明系统故障-进入VHA应用具体故障页面 | 1.车机供电正常 2.配置字设置TPMS Support=0x1 3.触发冷却液过热（Env_VehHealthy_EngineColdWater） TeltalWarnData_No_Actl -bit48:1. 4.进入Controller Laucher页面 5.连接CAN工具 | 1.触发照明系统故障 （Env_VehHealthy_Bulb_Failure） TeltalWarnData_No_Actl -bit21:1. 2.点击提示区中的故障信息文字 | 2.进入VHA应用具体故障页面，高亮在第一个异常tab处 | P2 | 功能 | 手动测试 | R10
3D车模_170 | 1-1.1 3D车模-异常状态 | 3D车模-多个异常状态-电动助力转向系统（ESP）故障+陡坡缓降故障 | 1.车机供电正常 2.配置字设置TPMS Support=0x1 3.触发电动助力转向（EPS）故障 （Env_VehHealthy_Steering） TeltalWarnData_No_Actl -bit29:1. 4.进入Controller Laucher页面 5.连接CAN工具 | 1.触发坡道缓降系统故障 （Env_VehHealthy_Hill_Brake） TeltalWarnData_No_Actl -bit25:1. 2.查看界面提示区显示 | 2.显示红色惊叹号图标+车辆健康报警，发现2个异常 | P2 | 功能 | 手动测试 | R10
3D车模_171 | 1-1.1 3D车模-异常状态 | 3D车模-多个异常状态-电动助力转向系统（ESP）故障+陡坡缓降故障-进入VHA应用具体故障页面 | 1.车机供电正常 2.配置字设置TPMS Support=0x1 3.触发电动助力转向（EPS）故障 （Env_VehHealthy_Steering） TeltalWarnData_No_Actl -bit29:1. 4.进入Controller Laucher页面 5.连接CAN工具 | 1.触发坡道缓降系统故障 （Env_VehHealthy_Hill_Brake） TeltalWarnData_No_Actl -bit25:1. 2.点击提示区中的故障信息文字 | 2.进入VHA应用具体故障页面，高亮在第一个异常tab处 | P2 | 功能 | 手动测试 | R10
3D车模_172 | 1-1.1 3D车模-异常状态 | 3D车模-多个异常状态-电动助力转向系统（ESP）故障+坡道起步辅助系统故障 | 1.车机供电正常 2.配置字设置TPMS Support=0x1 3.触发电动助力转向（EPS）故障 （Env_VehHealthy_Steering） TeltalWarnData_No_Actl -bit29:1. 4.进入Controller Laucher页面 5.连接CAN工具 | 1.触发坡道起步系统故障 （Env_VehHealthy_Hill_Brake_Assist） TeltalWarnData_No_Actl -bit22:1. 2.查看界面提示区显示 | 2.显示红色惊叹号图标+车辆健康报警，发现2个异常 | P2 | 功能 | 手动测试 | R10
3D车模_173 | 1-1.1 3D车模-异常状态 | 3D车模-多个异常状态-电动助力转向系统（ESP）故障+坡道起步辅助系统故障-进入VHA应用具体故障页面 | 1.车机供电正常 2.配置字设置TPMS Support=0x1 3.触发电动助力转向（EPS）故障 （Env_VehHealthy_Steering） TeltalWarnData_No_Actl -bit29:1. 4.进入Controller Laucher页面 5.连接CAN工具 | 1.触发坡道起步系统故障 （Env_VehHealthy_Hill_Brake_Assist） TeltalWarnData_No_Actl -bit22:1. 2.点击提示区中的故障信息文字 | 2.进入VHA应用具体故障页面，高亮在第一个异常tab处 | P2 | 功能 | 手动测试 | R10
3D车模_174 | 1-1.1 3D车模-异常状态 | 3D车模-多个异常状态-电动助力转向系统（ESP）故障+车外灯照明系统故障 | 1.车机供电正常 2.配置字设置TPMS Support=0x1 3.触发电动助力转向（EPS）故障 （Env_VehHealthy_Steering） TeltalWarnData_No_Actl -bit29:1. 4.进入Controller Laucher页面 5.连接CAN工具 | 1.触发照明系统故障 （Env_VehHealthy_Bulb_Failure） TeltalWarnData_No_Actl -bit21:1. 2.查看界面提示区显示 | 2.显示红色惊叹号图标+车辆健康报警，发现2个异常 | P2 | 功能 | 手动测试 | R10
3D车模_175 | 1-1.1 3D车模-异常状态 | 3D车模-多个异常状态-电动助力转向系统（ESP）故障+车外灯照明系统故障-进入VHA应用具体故障页面 | 1.车机供电正常 2.配置字设置TPMS Support=0x1 3.触发电动助力转向（EPS）故障 （Env_VehHealthy_Steering） TeltalWarnData_No_Actl -bit29:1. 4.进入Controller Laucher页面 5.连接CAN工具 | 1.触发照明系统故障 （Env_VehHealthy_Bulb_Failure） TeltalWarnData_No_Actl -bit21:1. 2.点击提示区中的故障信息文字 | 2.进入VHA应用具体故障页面，高亮在第一个异常tab处 | P2 | 功能 | 手动测试 | R10
3D车模_176 | 1-1.1 3D车模-异常状态 | 3D车模-多个异常状态-陡坡缓降故障+坡道起步辅助系统故障 | 1.车机供电正常 2.配置字设置TPMS Support=0x1 3.触发坡道缓降系统故障 （Env_VehHealthy_Hill_Brake） TeltalWarnData_No_Actl -bit25:1. 4.进入Controller Laucher页面 5.连接CAN工具 | 1.触发坡道起步系统故障 （Env_VehHealthy_Hill_Brake_Assist） TeltalWarnData_No_Actl -bit22:1. 2.查看界面提示区显示 | 2.显示红色惊叹号图标+车辆健康报警，发现2个异常 | P2 | 功能 | 手动测试 | R10
3D车模_177 | 1-1.1 3D车模-异常状态 | 3D车模-多个异常状态-陡坡缓降故障+坡道起步辅助系统故障-进入VHA应用具体故障页面 | 1.车机供电正常 2.配置字设置TPMS Support=0x1 3.触发坡道缓降系统故障 （Env_VehHealthy_Hill_Brake） TeltalWarnData_No_Actl -bit25:1. 4.进入Controller Laucher页面 5.连接CAN工具 | 1.触发坡道起步系统故障 （Env_VehHealthy_Hill_Brake_Assist） TeltalWarnData_No_Actl -bit22:1. 2.点击提示区中的故障信息文字 | 2.进入VHA应用具体故障页面，高亮在第一个异常tab处 | P2 | 功能 | 手动测试 | R10
3D车模_178 | 1-1.1 3D车模-异常状态 | 3D车模-多个异常状态-陡坡缓降故障+车外灯照明系统故障 | 1.车机供电正常 2.配置字设置TPMS Support=0x1 3.触发坡道缓降系统故障 （Env_VehHealthy_Hill_Brake） TeltalWarnData_No_Actl -bit25:1. 4.进入Controller Laucher页面 5.连接CAN工具 | 1.触发照明系统故障 （Env_VehHealthy_Bulb_Failure） TeltalWarnData_No_Actl -bit21:1. 2.查看界面提示区显示 | 2.显示红色惊叹号图标+车辆健康报警，发现2个异常 | P2 | 功能 | 手动测试 | R10
3D车模_179 | 1-1.1 3D车模-异常状态 | 3D车模-多个异常状态-陡坡缓降故障+车外灯照明系统故障-进入VHA应用具体故障页面 | 1.车机供电正常 2.配置字设置TPMS Support=0x1 3.触发坡道缓降系统故障 （Env_VehHealthy_Hill_Brake） TeltalWarnData_No_Actl -bit25:1. 4.进入Controller Laucher页面 5.连接CAN工具 | 1.触发照明系统故障 （Env_VehHealthy_Bulb_Failure） TeltalWarnData_No_Actl -bit21:1. 2.点击提示区中的故障信息文字 | 2.进入VHA应用具体故障页面，高亮在第一个异常tab处 | P2 | 功能 | 手动测试 | R10
3D车模_180 | 1-1.1 3D车模-异常状态 | 3D车模-多个异常状态-坡道起步辅助系统故障+车外灯照明系统故障 | 1.车机供电正常 2.配置字设置TPMS Support=0x1 3.触发坡道起步系统故障 （Env_VehHealthy_Hill_Brake_Assist） TeltalWarnData_No_Actl -bit22:1. 4.进入Controller Laucher页面 5.连接CAN工具 | 1.触发照明系统故障 （Env_VehHealthy_Bulb_Failure） TeltalWarnData_No_Actl -bit21:1. 2.查看界面提示区显示 | 2.显示红色惊叹号图标+车辆健康报警，发现2个异常 | P2 | 功能 | 手动测试 | R10
3D车模_181 | 1-1.1 3D车模-异常状态 | 3D车模-多个异常状态-坡道起步辅助系统故障+车外灯照明系统故障-进入VHA应用具体故障页面 | 1.车机供电正常 2.配置字设置TPMS Support=0x1 3.触发坡道起步系统故障 （Env_VehHealthy_Hill_Brake_Assist） TeltalWarnData_No_Actl -bit22:1. 4.进入Controller Laucher页面 5.连接CAN工具 | 1.触发照明系统故障 （Env_VehHealthy_Bulb_Failure） TeltalWarnData_No_Actl -bit21:1. 2.点击提示区中的故障信息文字 | 2.进入VHA应用具体故障页面，高亮在第一个异常tab处 | P2 | 功能 | 手动测试 | R10
3D车模_182 | 1-1.1 3D车模-异常状态 | 3D车模-多个异常状态-防抱死制动系统故障+胎压检测系统状态未知+发动机系统故障 | 1.车机供电正常 2.配置字设置TPMS Support=0x1 3.触发防抱死制动系统故障（Env_VehHealthy_ABS_Fault） TeltalWarnData_No_Actl -bit61:1 4.进入Controller Laucher页面 5.连接CAN工具 | 1.用CAN发送3B4h Tire_Press_System_Stat=0x0 2.触发发动机系统故障（Env_VehHealthy_MIL_Warning） TeltalWarnData_No_Actl -bit58:1. 3.查看界面提示区显示 | 3.显示红色惊叹号图标+车辆健康报警，发现3个异常 | P3 | 功能 | 手动测试 | R10 |  | 由于轮胎压力监测系统（TPMS）故障是否包含单个轮胎胎压值异常/无效/未知等等暂未得到确认，暂无法编写；详见QA：280
3D车模_183 | 1-1.1 3D车模-异常状态 | 3D车模-多个异常状态-防抱死制动系统故障+胎压检测系统状态未知+发动机系统故障-进入VHA应用具体故障页面 | 1.车机供电正常 2.配置字设置TPMS Support=0x1 3.触发防抱死制动系统故障（Env_VehHealthy_ABS_Fault） TeltalWarnData_No_Actl -bit61:1 4.进入Controller Laucher页面 5.连接CAN工具 | 1.用CAN发送3B4h Tire_Press_System_Stat=0x0 2.触发发动机系统故障（Env_VehHealthy_MIL_Warning） TeltalWarnData_No_Actl -bit58:1. 3.点击提示区中的故障信息文字 | 3.进入VHA应用具体故障页面，高亮在第一个异常tab处 | P3 | 功能 | 手动测试 | R10 |  | 由于轮胎压力监测系统（TPMS）故障是否包含单个轮胎胎压值异常/无效/未知等等暂未得到确认，暂无法编写；详见QA：280
3D车模_184 | 1-1.1 3D车模-异常状态 | 3D车模-多个异常状态-防抱死制动系统故障+胎压检测系统发生错误+发动机系统故障 | 1.车机供电正常 2.配置字设置TPMS Support=0x1 3.触发防抱死制动系统故障（Env_VehHealthy_ABS_Fault） TeltalWarnData_No_Actl -bit61:1 4.进入Controller Laucher页面 5.连接CAN工具 | 1.用CAN发送3B4h Tire_Press_System_Stat=0x1 2.触发发动机系统故障（Env_VehHealthy_MIL_Warning） TeltalWarnData_No_Actl -bit58:1. 3.查看界面提示区显示 | 3.显示红色惊叹号图标+车辆健康报警，发现3个异常 | P3 | 功能 | 手动测试 | R10 |  | 由于轮胎压力监测系统（TPMS）故障是否包含单个轮胎胎压值异常/无效/未知等等暂未得到确认，暂无法编写；详见QA：280
3D车模_185 | 1-1.1 3D车模-异常状态 | 3D车模-多个异常状态-防抱死制动系统故障+胎压检测系统发生错误+发动机系统故障-进入VHA应用具体故障页面 | 1.车机供电正常 2.配置字设置TPMS Support=0x1 3.触发防抱死制动系统故障（Env_VehHealthy_ABS_Fault） TeltalWarnData_No_Actl -bit61:1 4.进入Controller Laucher页面 5.连接CAN工具 | 1.用CAN发送3B4h Tire_Press_System_Stat=0x1 2.触发发动机系统故障（Env_VehHealthy_MIL_Warning） TeltalWarnData_No_Actl -bit58:1. 3.点击提示区中的故障信息文字 | 3.进入VHA应用具体故障页面，高亮在第一个异常tab处 | P3 | 功能 | 手动测试 | R10 |  | 由于轮胎压力监测系统（TPMS）故障是否包含单个轮胎胎压值异常/无效/未知等等暂未得到确认，暂无法编写；详见QA：280
3D车模_186 | 1-1.1 3D车模-异常状态 | 3D车模-多个异常状态-防抱死制动系统故障+胎压检测系统传感器发生错误+发动机系统故障 | 1.车机供电正常 2.配置字设置TPMS Support=0x1 3.触发防抱死制动系统故障（Env_VehHealthy_ABS_Fault） TeltalWarnData_No_Actl -bit61:1 4.进入Controller Laucher页面 5.连接CAN工具 | 1.用CAN发送3B4h Tire_Press_System_Stat=0x2 2.触发发动机系统故障（Env_VehHealthy_MIL_Warning） TeltalWarnData_No_Actl -bit58:1. 3.查看界面提示区显示 | 3.显示红色惊叹号图标+车辆健康报警，发现3个异常 | P3 | 功能 | 手动测试 | R10 |  | 由于轮胎压力监测系统（TPMS）故障是否包含单个轮胎胎压值异常/无效/未知等等暂未得到确认，暂无法编写；详见QA：280
3D车模_187 | 1-1.1 3D车模-异常状态 | 3D车模-多个异常状态-防抱死制动系统故障+胎压检测系统传感器发生错误+发动机系统故障-进入VHA应用具体故障页面 | 1.车机供电正常 2.配置字设置TPMS Support=0x1 3.触发防抱死制动系统故障（Env_VehHealthy_ABS_Fault） TeltalWarnData_No_Actl -bit61:1 4.进入Controller Laucher页面 5.连接CAN工具 | 1.用CAN发送3B4h Tire_Press_System_Stat=0x2 2.触发发动机系统故障（Env_VehHealthy_MIL_Warning） TeltalWarnData_No_Actl -bit58:1. 3.点击提示区中的故障信息文字 | 3.进入VHA应用具体故障页面，高亮在第一个异常tab处 | P3 | 功能 | 手动测试 | R10 |  | 由于轮胎压力监测系统（TPMS）故障是否包含单个轮胎胎压值异常/无效/未知等等暂未得到确认，暂无法编写；详见QA：280
3D车模_188 | 1-1.1 3D车模-异常状态 | 3D车模-多个异常状态-防抱死制动系统故障+胎压检测系统状态未知+发动机机油压力异常 | 1.车机供电正常 2.配置字设置TPMS Support=0x1 3.触发防抱死制动系统故障（Env_VehHealthy_ABS_Fault） TeltalWarnData_No_Actl -bit61:1 4.进入Controller Laucher页面 5.连接CAN工具 | 1.用CAN发送3B4h Tire_Press_System_Stat=0x0 2.触发机油压力低警告 （Env_VehHealthy_Low_EngineOil） TeltalWarnData_No_Actl -bit49:1. 3.查看界面提示区显示 | 3.显示红色惊叹号图标+车辆健康报警，发现3个异常 | P3 | 功能 | 手动测试 | R10 |  | 由于轮胎压力监测系统（TPMS）故障是否包含单个轮胎胎压值异常/无效/未知等等暂未得到确认，暂无法编写；详见QA：280
3D车模_189 | 1-1.1 3D车模-异常状态 | 3D车模-多个异常状态-防抱死制动系统故障+胎压检测系统状态未知+发动机机油压力异常-进入VHA应用具体故障页面 | 1.车机供电正常 2.配置字设置TPMS Support=0x1 3.触发防抱死制动系统故障（Env_VehHealthy_ABS_Fault） TeltalWarnData_No_Actl -bit61:1 4.进入Controller Laucher页面 5.连接CAN工具 | 1.用CAN发送3B4h Tire_Press_System_Stat=0x0 2.触发机油压力低警告 （Env_VehHealthy_Low_EngineOil） TeltalWarnData_No_Actl -bit49:1. 3.点击提示区中的故障信息文字 | 3.进入VHA应用具体故障页面，高亮在第一个异常tab处 | P3 | 功能 | 手动测试 | R10 |  | 由于轮胎压力监测系统（TPMS）故障是否包含单个轮胎胎压值异常/无效/未知等等暂未得到确认，暂无法编写；详见QA：280
3D车模_190 | 1-1.1 3D车模-异常状态 | 3D车模-多个异常状态-防抱死制动系统故障+胎压检测系统发生错误+发动机机油压力异常 | 1.车机供电正常 2.配置字设置TPMS Support=0x1 3.触发防抱死制动系统故障（Env_VehHealthy_ABS_Fault） TeltalWarnData_No_Actl -bit61:1 4.进入Controller Laucher页面 5.连接CAN工具 | 1.用CAN发送3B4h Tire_Press_System_Stat=0x1 2.触发机油压力低警告 （Env_VehHealthy_Low_EngineOil） TeltalWarnData_No_Actl -bit49:1. 3.查看界面提示区显示 | 3.显示红色惊叹号图标+车辆健康报警，发现3个异常 | P3 | 功能 | 手动测试 | R10 |  | 由于轮胎压力监测系统（TPMS）故障是否包含单个轮胎胎压值异常/无效/未知等等暂未得到确认，暂无法编写；详见QA：280
3D车模_191 | 1-1.1 3D车模-异常状态 | 3D车模-多个异常状态-防抱死制动系统故障+胎压检测系统发生错误+发动机机油压力异常-进入VHA应用具体故障页面 | 1.车机供电正常 2.配置字设置TPMS Support=0x1 3.触发防抱死制动系统故障（Env_VehHealthy_ABS_Fault） TeltalWarnData_No_Actl -bit61:1 4.进入Controller Laucher页面 5.连接CAN工具 | 1.用CAN发送3B4h Tire_Press_System_Stat=0x1 2.触发机油压力低警告 （Env_VehHealthy_Low_EngineOil） TeltalWarnData_No_Actl -bit49:1. 3.点击提示区中的故障信息文字 | 3.进入VHA应用具体故障页面，高亮在第一个异常tab处 | P3 | 功能 | 手动测试 | R10 |  | 由于轮胎压力监测系统（TPMS）故障是否包含单个轮胎胎压值异常/无效/未知等等暂未得到确认，暂无法编写；详见QA：280
3D车模_192 | 1-1.1 3D车模-异常状态 | 3D车模-多个异常状态-防抱死制动系统故障+胎压检测系统传感器发生错误+发动机机油压力异常 | 1.车机供电正常 2.配置字设置TPMS Support=0x1 3.触发防抱死制动系统故障（Env_VehHealthy_ABS_Fault） TeltalWarnData_No_Actl -bit61:1 4.进入Controller Laucher页面 5.连接CAN工具 | 1.用CAN发送3B4h Tire_Press_System_Stat=0x2 2.触发机油压力低警告 （Env_VehHealthy_Low_EngineOil） TeltalWarnData_No_Actl -bit49:1. 3.查看界面提示区显示 | 3.显示红色惊叹号图标+车辆健康报警，发现3个异常 | P3 | 功能 | 手动测试 | R10 |  | 由于轮胎压力监测系统（TPMS）故障是否包含单个轮胎胎压值异常/无效/未知等等暂未得到确认，暂无法编写；详见QA：280
3D车模_193 | 1-1.1 3D车模-异常状态 | 3D车模-多个异常状态-防抱死制动系统故障+胎压检测系统传感器发生错误+发动机机油压力异常-进入VHA应用具体故障页面 | 1.车机供电正常 2.配置字设置TPMS Support=0x1 3.触发防抱死制动系统故障（Env_VehHealthy_ABS_Fault） TeltalWarnData_No_Actl -bit61:1 4.进入Controller Laucher页面 5.连接CAN工具 | 1.用CAN发送3B4h Tire_Press_System_Stat=0x2 2.触发机油压力低警告 （Env_VehHealthy_Low_EngineOil） TeltalWarnData_No_Actl -bit49:1. 3.点击提示区中的故障信息文字 | 3.进入VHA应用具体故障页面，高亮在第一个异常tab处 | P3 | 功能 | 手动测试 | R10 |  | 由于轮胎压力监测系统（TPMS）故障是否包含单个轮胎胎压值异常/无效/未知等等暂未得到确认，暂无法编写；详见QA：280
3D车模_194 | 1-1.1 3D车模-异常状态 | 3D车模-多个异常状态-防抱死制动系统故障+胎压检测系统状态未知+发动机监测到过热异常 | 1.车机供电正常 2.配置字设置TPMS Support=0x1 3.触发防抱死制动系统故障（Env_VehHealthy_ABS_Fault） TeltalWarnData_No_Actl -bit61:1 4.进入Controller Laucher页面 5.连接CAN工具 | 1.用CAN发送3B4h Tire_Press_System_Stat=0x0 2.触发冷却液过热（Env_VehHealthy_EngineColdWater） TeltalWarnData_No_Actl -bit48:1. 3.查看界面提示区显示 | 3.显示红色惊叹号图标+车辆健康报警，发现3个异常 | P3 | 功能 | 手动测试 | R10 |  | 由于轮胎压力监测系统（TPMS）故障是否包含单个轮胎胎压值异常/无效/未知等等暂未得到确认，暂无法编写；详见QA：280
3D车模_195 | 1-1.1 3D车模-异常状态 | 3D车模-多个异常状态-防抱死制动系统故障+胎压检测系统状态未知+发动机监测到过热异常-进入VHA应用具体故障页面 | 1.车机供电正常 2.配置字设置TPMS Support=0x1 3.触发防抱死制动系统故障（Env_VehHealthy_ABS_Fault） TeltalWarnData_No_Actl -bit61:1 4.进入Controller Laucher页面 5.连接CAN工具 | 1.用CAN发送3B4h Tire_Press_System_Stat=0x0 2.触发冷却液过热（Env_VehHealthy_EngineColdWater） TeltalWarnData_No_Actl -bit48:1. 3.点击提示区中的故障信息文字 | 3.进入VHA应用具体故障页面，高亮在第一个异常tab处 | P3 | 功能 | 手动测试 | R10 |  | 由于轮胎压力监测系统（TPMS）故障是否包含单个轮胎胎压值异常/无效/未知等等暂未得到确认，暂无法编写；详见QA：280
3D车模_196 | 1-1.1 3D车模-异常状态 | 3D车模-多个异常状态-防抱死制动系统故障+胎压检测系统发生错误+发动机监测到过热异常 | 1.车机供电正常 2.配置字设置TPMS Support=0x1 3.触发防抱死制动系统故障（Env_VehHealthy_ABS_Fault） TeltalWarnData_No_Actl -bit61:1 4.进入Controller Laucher页面 5.连接CAN工具 | 1.用CAN发送3B4h Tire_Press_System_Stat=0x1 2.触发冷却液过热（Env_VehHealthy_EngineColdWater） TeltalWarnData_No_Actl -bit48:1. 3.查看界面提示区显示 | 3.显示红色惊叹号图标+车辆健康报警，发现3个异常 | P3 | 功能 | 手动测试 | R10 |  | 由于轮胎压力监测系统（TPMS）故障是否包含单个轮胎胎压值异常/无效/未知等等暂未得到确认，暂无法编写；详见QA：280
3D车模_197 | 1-1.1 3D车模-异常状态 | 3D车模-多个异常状态-防抱死制动系统故障+胎压检测系统发生错误+发动机监测到过热异常-进入VHA应用具体故障页面 | 1.车机供电正常 2.配置字设置TPMS Support=0x1 3.触发防抱死制动系统故障（Env_VehHealthy_ABS_Fault） TeltalWarnData_No_Actl -bit61:1 4.进入Controller Laucher页面 5.连接CAN工具 | 1.用CAN发送3B4h Tire_Press_System_Stat=0x1 2.触发冷却液过热（Env_VehHealthy_EngineColdWater） TeltalWarnData_No_Actl -bit48:1. 3.点击提示区中的故障信息文字 | 3.进入VHA应用具体故障页面，高亮在第一个异常tab处 | P3 | 功能 | 手动测试 | R10 |  | 由于轮胎压力监测系统（TPMS）故障是否包含单个轮胎胎压值异常/无效/未知等等暂未得到确认，暂无法编写；详见QA：280
3D车模_198 | 1-1.1 3D车模-异常状态 | 3D车模-多个异常状态-防抱死制动系统故障+胎压检测系统传感器发生错误+发动机监测到过热异常 | 1.车机供电正常 2.配置字设置TPMS Support=0x1 3.触发防抱死制动系统故障（Env_VehHealthy_ABS_Fault） TeltalWarnData_No_Actl -bit61:1 4.进入Controller Laucher页面 5.连接CAN工具 | 1.用CAN发送3B4h Tire_Press_System_Stat=0x2 2.触发冷却液过热（Env_VehHealthy_EngineColdWater） TeltalWarnData_No_Actl -bit48:1. 3.查看界面提示区显示 | 3.显示红色惊叹号图标+车辆健康报警，发现3个异常 | P3 | 功能 | 手动测试 | R10 |  | 由于轮胎压力监测系统（TPMS）故障是否包含单个轮胎胎压值异常/无效/未知等等暂未得到确认，暂无法编写；详见QA：280
3D车模_199 | 1-1.1 3D车模-异常状态 | 3D车模-多个异常状态-防抱死制动系统故障+胎压检测系统传感器发生错误+发动机监测到过热异常-进入VHA应用具体故障页面 | 1.车机供电正常 2.配置字设置TPMS Support=0x1 3.触发防抱死制动系统故障（Env_VehHealthy_ABS_Fault） TeltalWarnData_No_Actl -bit61:1 4.进入Controller Laucher页面 5.连接CAN工具 | 1.用CAN发送3B4h Tire_Press_System_Stat=0x2 2.触发冷却液过热（Env_VehHealthy_EngineColdWater） TeltalWarnData_No_Actl -bit48:1. 3.点击提示区中的故障信息文字 | 3.进入VHA应用具体故障页面，高亮在第一个异常tab处 | P3 | 功能 | 手动测试 | R10 |  | 由于轮胎压力监测系统（TPMS）故障是否包含单个轮胎胎压值异常/无效/未知等等暂未得到确认，暂无法编写；详见QA：280
3D车模_200 | 1-1.1 3D车模-异常状态 | 3D车模-多个异常状态-防抱死制动系统故障+胎压检测系统状态未知+电动助力转向系统（ESP）故障 | 1.车机供电正常 2.配置字设置TPMS Support=0x1 3.触发防抱死制动系统故障（Env_VehHealthy_ABS_Fault） TeltalWarnData_No_Actl -bit61:1 4.进入Controller Laucher页面 5.连接CAN工具 | 1.用CAN发送3B4h Tire_Press_System_Stat=0x0 2.触发电动助力转向（EPS）故障 （Env_VehHealthy_Steering） TeltalWarnData_No_Actl -bit29:1. 3.查看界面提示区显示 | 3.显示红色惊叹号图标+车辆健康报警，发现3个异常 | P3 | 功能 | 手动测试 | R10 |  | 由于轮胎压力监测系统（TPMS）故障是否包含单个轮胎胎压值异常/无效/未知等等暂未得到确认，暂无法编写；详见QA：280
3D车模_201 | 1-1.1 3D车模-异常状态 | 3D车模-多个异常状态-防抱死制动系统故障+胎压检测系统状态未知+电动助力转向系统（ESP）故障-进入VHA应用具体故障页面 | 1.车机供电正常 2.配置字设置TPMS Support=0x1 3.触发防抱死制动系统故障（Env_VehHealthy_ABS_Fault） TeltalWarnData_No_Actl -bit61:1 4.进入Controller Laucher页面 5.连接CAN工具 | 1.用CAN发送3B4h Tire_Press_System_Stat=0x0 2.触发电动助力转向（EPS）故障 （Env_VehHealthy_Steering） TeltalWarnData_No_Actl -bit29:1. 3.点击提示区中的故障信息文字 | 3.进入VHA应用具体故障页面，高亮在第一个异常tab处 | P3 | 功能 | 手动测试 | R10 |  | 由于轮胎压力监测系统（TPMS）故障是否包含单个轮胎胎压值异常/无效/未知等等暂未得到确认，暂无法编写；详见QA：280
3D车模_202 | 1-1.1 3D车模-异常状态 | 3D车模-多个异常状态-防抱死制动系统故障+胎压检测系统发生错误+电动助力转向系统（ESP）故障 | 1.车机供电正常 2.配置字设置TPMS Support=0x1 3.触发防抱死制动系统故障（Env_VehHealthy_ABS_Fault） TeltalWarnData_No_Actl -bit61:1 4.进入Controller Laucher页面 5.连接CAN工具 | 1.用CAN发送3B4h Tire_Press_System_Stat=0x1 2.触发电动助力转向（EPS）故障 （Env_VehHealthy_Steering） TeltalWarnData_No_Actl -bit29:1. 3.查看界面提示区显示 | 3.显示红色惊叹号图标+车辆健康报警，发现3个异常 | P3 | 功能 | 手动测试 | R10 |  | 由于轮胎压力监测系统（TPMS）故障是否包含单个轮胎胎压值异常/无效/未知等等暂未得到确认，暂无法编写；详见QA：280
3D车模_203 | 1-1.1 3D车模-异常状态 | 3D车模-多个异常状态-防抱死制动系统故障+胎压检测系统发生错误+电动助力转向系统（ESP）故障-进入VHA应用具体故障页面 | 1.车机供电正常 2.配置字设置TPMS Support=0x1 3.触发防抱死制动系统故障（Env_VehHealthy_ABS_Fault） TeltalWarnData_No_Actl -bit61:1 4.进入Controller Laucher页面 5.连接CAN工具 | 1.用CAN发送3B4h Tire_Press_System_Stat=0x1 2.触发电动助力转向（EPS）故障 （Env_VehHealthy_Steering） TeltalWarnData_No_Actl -bit29:1. 3.点击提示区中的故障信息文字 | 3.进入VHA应用具体故障页面，高亮在第一个异常tab处 | P3 | 功能 | 手动测试 | R10 |  | 由于轮胎压力监测系统（TPMS）故障是否包含单个轮胎胎压值异常/无效/未知等等暂未得到确认，暂无法编写；详见QA：280
3D车模_204 | 1-1.1 3D车模-异常状态 | 3D车模-多个异常状态-防抱死制动系统故障+胎压检测系统传感器发生错误+电动助力转向系统（ESP）故障 | 1.车机供电正常 2.配置字设置TPMS Support=0x1 3.触发防抱死制动系统故障（Env_VehHealthy_ABS_Fault） TeltalWarnData_No_Actl -bit61:1 4.进入Controller Laucher页面 5.连接CAN工具 | 1.用CAN发送3B4h Tire_Press_System_Stat=0x2 2.触发电动助力转向（EPS）故障 （Env_VehHealthy_Steering） TeltalWarnData_No_Actl -bit29:1. 3.查看界面提示区显示 | 3.显示红色惊叹号图标+车辆健康报警，发现3个异常 | P3 | 功能 | 手动测试 | R10 |  | 由于轮胎压力监测系统（TPMS）故障是否包含单个轮胎胎压值异常/无效/未知等等暂未得到确认，暂无法编写；详见QA：280
3D车模_205 | 1-1.1 3D车模-异常状态 | 3D车模-多个异常状态-防抱死制动系统故障+胎压检测系统传感器发生错误+电动助力转向系统（ESP）故障-进入VHA应用具体故障页面 | 1.车机供电正常 2.配置字设置TPMS Support=0x1 3.触发防抱死制动系统故障（Env_VehHealthy_ABS_Fault） TeltalWarnData_No_Actl -bit61:1 4.进入Controller Laucher页面 5.连接CAN工具 | 1.用CAN发送3B4h Tire_Press_System_Stat=0x2 2.触发电动助力转向（EPS）故障 （Env_VehHealthy_Steering） TeltalWarnData_No_Actl -bit29:1. 3.点击提示区中的故障信息文字 | 3.进入VHA应用具体故障页面，高亮在第一个异常tab处 | P3 | 功能 | 手动测试 | R10 |  | 由于轮胎压力监测系统（TPMS）故障是否包含单个轮胎胎压值异常/无效/未知等等暂未得到确认，暂无法编写；详见QA：280
3D车模_206 | 1-1.1 3D车模-异常状态 | 3D车模-多个异常状态-防抱死制动系统故障+胎压检测系统状态未知+陡坡缓降故障 | 1.车机供电正常 2.配置字设置TPMS Support=0x1 3.触发防抱死制动系统故障（Env_VehHealthy_ABS_Fault） TeltalWarnData_No_Actl -bit61:1 4.进入Controller Laucher页面 5.连接CAN工具 | 1.用CAN发送3B4h Tire_Press_System_Stat=0x0 2.触发坡道缓降系统故障 （Env_VehHealthy_Hill_Brake） TeltalWarnData_No_Actl -bit25:1. 3.查看界面提示区显示 | 3.显示红色惊叹号图标+车辆健康报警，发现3个异常 | P3 | 功能 | 手动测试 | R10 |  | 由于轮胎压力监测系统（TPMS）故障是否包含单个轮胎胎压值异常/无效/未知等等暂未得到确认，暂无法编写；详见QA：280
3D车模_207 | 1-1.1 3D车模-异常状态 | 3D车模-多个异常状态-防抱死制动系统故障+胎压检测系统状态未知+陡坡缓降故障-进入VHA应用具体故障页面 | 1.车机供电正常 2.配置字设置TPMS Support=0x1 3.触发防抱死制动系统故障（Env_VehHealthy_ABS_Fault） TeltalWarnData_No_Actl -bit61:1 4.进入Controller Laucher页面 5.连接CAN工具 | 1.用CAN发送3B4h Tire_Press_System_Stat=0x0 2.触发坡道缓降系统故障 （Env_VehHealthy_Hill_Brake） TeltalWarnData_No_Actl -bit25:1. 3.点击提示区中的故障信息文字 | 3.进入VHA应用具体故障页面，高亮在第一个异常tab处 | P3 | 功能 | 手动测试 | R10 |  | 由于轮胎压力监测系统（TPMS）故障是否包含单个轮胎胎压值异常/无效/未知等等暂未得到确认，暂无法编写；详见QA：280
3D车模_208 | 1-1.1 3D车模-异常状态 | 3D车模-多个异常状态-防抱死制动系统故障+胎压检测系统发生错误+陡坡缓降故障 | 1.车机供电正常 2.配置字设置TPMS Support=0x1 3.触发防抱死制动系统故障（Env_VehHealthy_ABS_Fault） TeltalWarnData_No_Actl -bit61:1 4.进入Controller Laucher页面 5.连接CAN工具 | 1.用CAN发送3B4h Tire_Press_System_Stat=0x1 2.触发坡道缓降系统故障 （Env_VehHealthy_Hill_Brake） TeltalWarnData_No_Actl -bit25:1. 3.查看界面提示区显示 | 3.显示红色惊叹号图标+车辆健康报警，发现3个异常 | P3 | 功能 | 手动测试 | R10 |  | 由于轮胎压力监测系统（TPMS）故障是否包含单个轮胎胎压值异常/无效/未知等等暂未得到确认，暂无法编写；详见QA：280
3D车模_209 | 1-1.1 3D车模-异常状态 | 3D车模-多个异常状态-防抱死制动系统故障+胎压检测系统发生错误+陡坡缓降故障-进入VHA应用具体故障页面 | 1.车机供电正常 2.配置字设置TPMS Support=0x1 3.触发防抱死制动系统故障（Env_VehHealthy_ABS_Fault） TeltalWarnData_No_Actl -bit61:1 4.进入Controller Laucher页面 5.连接CAN工具 | 1.用CAN发送3B4h Tire_Press_System_Stat=0x1 2.触发坡道缓降系统故障 （Env_VehHealthy_Hill_Brake） TeltalWarnData_No_Actl -bit25:1. 3.点击提示区中的故障信息文字 | 3.进入VHA应用具体故障页面，高亮在第一个异常tab处 | P3 | 功能 | 手动测试 | R10 |  | 由于轮胎压力监测系统（TPMS）故障是否包含单个轮胎胎压值异常/无效/未知等等暂未得到确认，暂无法编写；详见QA：280
3D车模_210 | 1-1.1 3D车模-异常状态 | 3D车模-多个异常状态-防抱死制动系统故障+胎压检测系统传感器发生错误+陡坡缓降故障 | 1.车机供电正常 2.配置字设置TPMS Support=0x1 3.触发防抱死制动系统故障（Env_VehHealthy_ABS_Fault） TeltalWarnData_No_Actl -bit61:1 4.进入Controller Laucher页面 5.连接CAN工具 | 1.用CAN发送3B4h Tire_Press_System_Stat=0x2 2.触发坡道缓降系统故障 （Env_VehHealthy_Hill_Brake） TeltalWarnData_No_Actl -bit25:1. 3.查看界面提示区显示 | 3.显示红色惊叹号图标+车辆健康报警，发现3个异常 | P3 | 功能 | 手动测试 | R10 |  | 由于轮胎压力监测系统（TPMS）故障是否包含单个轮胎胎压值异常/无效/未知等等暂未得到确认，暂无法编写；详见QA：280
3D车模_211 | 1-1.1 3D车模-异常状态 | 3D车模-多个异常状态-防抱死制动系统故障+胎压检测系统传感器发生错误+陡坡缓降故障-进入VHA应用具体故障页面 | 1.车机供电正常 2.配置字设置TPMS Support=0x1 3.触发防抱死制动系统故障（Env_VehHealthy_ABS_Fault） TeltalWarnData_No_Actl -bit61:1 4.进入Controller Laucher页面 5.连接CAN工具 | 1.用CAN发送3B4h Tire_Press_System_Stat=0x2 2.触发坡道缓降系统故障 （Env_VehHealthy_Hill_Brake） TeltalWarnData_No_Actl -bit25:1. 3.点击提示区中的故障信息文字 | 3.进入VHA应用具体故障页面，高亮在第一个异常tab处 | P3 | 功能 | 手动测试 | R10 |  | 由于轮胎压力监测系统（TPMS）故障是否包含单个轮胎胎压值异常/无效/未知等等暂未得到确认，暂无法编写；详见QA：280
3D车模_212 | 1-1.1 3D车模-异常状态 | 3D车模-多个异常状态-防抱死制动系统故障+胎压检测系统状态未知+坡道起步辅助系统故障 | 1.车机供电正常 2.配置字设置TPMS Support=0x1 3.触发防抱死制动系统故障（Env_VehHealthy_ABS_Fault） TeltalWarnData_No_Actl -bit61:1 4.进入Controller Laucher页面 5.连接CAN工具 | 1.用CAN发送3B4h Tire_Press_System_Stat=0x0 2.触发坡道起步系统故障 （Env_VehHealthy_Hill_Brake_Assist） TeltalWarnData_No_Actl -bit22:1. 3.查看界面提示区显示 | 3.显示红色惊叹号图标+车辆健康报警，发现3个异常 | P3 | 功能 | 手动测试 | R10 |  | 由于轮胎压力监测系统（TPMS）故障是否包含单个轮胎胎压值异常/无效/未知等等暂未得到确认，暂无法编写；详见QA：280
3D车模_213 | 1-1.1 3D车模-异常状态 | 3D车模-多个异常状态-防抱死制动系统故障+胎压检测系统状态未知+坡道起步辅助系统故障-进入VHA应用具体故障页面 | 1.车机供电正常 2.配置字设置TPMS Support=0x1 3.触发防抱死制动系统故障（Env_VehHealthy_ABS_Fault） TeltalWarnData_No_Actl -bit61:1 4.进入Controller Laucher页面 5.连接CAN工具 | 1.用CAN发送3B4h Tire_Press_System_Stat=0x0 2.触发坡道起步系统故障 （Env_VehHealthy_Hill_Brake_Assist） TeltalWarnData_No_Actl -bit22:1. 3.点击提示区中的故障信息文字 | 3.进入VHA应用具体故障页面，高亮在第一个异常tab处 | P3 | 功能 | 手动测试 | R10 |  | 由于轮胎压力监测系统（TPMS）故障是否包含单个轮胎胎压值异常/无效/未知等等暂未得到确认，暂无法编写；详见QA：280
3D车模_214 | 1-1.1 3D车模-异常状态 | 3D车模-多个异常状态-防抱死制动系统故障+胎压检测系统发生错误+坡道起步辅助系统故障 | 1.车机供电正常 2.配置字设置TPMS Support=0x1 3.触发防抱死制动系统故障（Env_VehHealthy_ABS_Fault） TeltalWarnData_No_Actl -bit61:1 4.进入Controller Laucher页面 5.连接CAN工具 | 1.用CAN发送3B4h Tire_Press_System_Stat=0x1 2.触发坡道起步系统故障 （Env_VehHealthy_Hill_Brake_Assist） TeltalWarnData_No_Actl -bit22:1. 3.查看界面提示区显示 | 3.显示红色惊叹号图标+车辆健康报警，发现3个异常 | P3 | 功能 | 手动测试 | R10 |  | 由于轮胎压力监测系统（TPMS）故障是否包含单个轮胎胎压值异常/无效/未知等等暂未得到确认，暂无法编写；详见QA：280
3D车模_215 | 1-1.1 3D车模-异常状态 | 3D车模-多个异常状态-防抱死制动系统故障+胎压检测系统发生错误+坡道起步辅助系统故障-进入VHA应用具体故障页面 | 1.车机供电正常 2.配置字设置TPMS Support=0x1 3.触发防抱死制动系统故障（Env_VehHealthy_ABS_Fault） TeltalWarnData_No_Actl -bit61:1 4.进入Controller Laucher页面 5.连接CAN工具 | 1.用CAN发送3B4h Tire_Press_System_Stat=0x1 2.触发坡道起步系统故障 （Env_VehHealthy_Hill_Brake_Assist） TeltalWarnData_No_Actl -bit22:1. 3.点击提示区中的故障信息文字 | 3.进入VHA应用具体故障页面，高亮在第一个异常tab处 | P3 | 功能 | 手动测试 | R10 |  | 由于轮胎压力监测系统（TPMS）故障是否包含单个轮胎胎压值异常/无效/未知等等暂未得到确认，暂无法编写；详见QA：280
3D车模_216 | 1-1.1 3D车模-异常状态 | 3D车模-多个异常状态-防抱死制动系统故障+胎压检测系统传感器发生错误+坡道起步辅助系统故障 | 1.车机供电正常 2.配置字设置TPMS Support=0x1 3.触发防抱死制动系统故障（Env_VehHealthy_ABS_Fault） TeltalWarnData_No_Actl -bit61:1 4.进入Controller Laucher页面 5.连接CAN工具 | 1.用CAN发送3B4h Tire_Press_System_Stat=0x2 2.触发坡道起步系统故障 （Env_VehHealthy_Hill_Brake_Assist） TeltalWarnData_No_Actl -bit22:1. 3.查看界面提示区显示 | 3.显示红色惊叹号图标+车辆健康报警，发现3个异常 | P3 | 功能 | 手动测试 | R10 |  | 由于轮胎压力监测系统（TPMS）故障是否包含单个轮胎胎压值异常/无效/未知等等暂未得到确认，暂无法编写；详见QA：280
3D车模_217 | 1-1.1 3D车模-异常状态 | 3D车模-多个异常状态-防抱死制动系统故障+胎压检测系统传感器发生错误+坡道起步辅助系统故障-进入VHA应用具体故障页面 | 1.车机供电正常 2.配置字设置TPMS Support=0x1 3.触发防抱死制动系统故障（Env_VehHealthy_ABS_Fault） TeltalWarnData_No_Actl -bit61:1 4.进入Controller Laucher页面 5.连接CAN工具 | 1.用CAN发送3B4h Tire_Press_System_Stat=0x2 2.触发坡道起步系统故障 （Env_VehHealthy_Hill_Brake_Assist） TeltalWarnData_No_Actl -bit22:1. 3.点击提示区中的故障信息文字 | 3.进入VHA应用具体故障页面，高亮在第一个异常tab处 | P3 | 功能 | 手动测试 | R10 |  | 由于轮胎压力监测系统（TPMS）故障是否包含单个轮胎胎压值异常/无效/未知等等暂未得到确认，暂无法编写；详见QA：280
3D车模_218 | 1-1.1 3D车模-异常状态 | 3D车模-多个异常状态-防抱死制动系统故障+胎压检测系统状态未知+车外灯照明系统故障 | 1.车机供电正常 2.配置字设置TPMS Support=0x1 3.触发防抱死制动系统故障（Env_VehHealthy_ABS_Fault） TeltalWarnData_No_Actl -bit61:1 4.进入Controller Laucher页面 5.连接CAN工具 | 1.用CAN发送3B4h Tire_Press_System_Stat=0x0 2.触发照明系统故障 （Env_VehHealthy_Bulb_Failure） TeltalWarnData_No_Actl -bit21:1. 3.查看界面提示区显示 | 3.显示红色惊叹号图标+车辆健康报警，发现3个异常 | P3 | 功能 | 手动测试 | R10 |  | 由于轮胎压力监测系统（TPMS）故障是否包含单个轮胎胎压值异常/无效/未知等等暂未得到确认，暂无法编写；详见QA：280
3D车模_219 | 1-1.1 3D车模-异常状态 | 3D车模-多个异常状态-防抱死制动系统故障+胎压检测系统状态未知+车外灯照明系统故障-进入VHA应用具体故障页面 | 1.车机供电正常 2.配置字设置TPMS Support=0x1 3.触发防抱死制动系统故障（Env_VehHealthy_ABS_Fault） TeltalWarnData_No_Actl -bit61:1 4.进入Controller Laucher页面 5.连接CAN工具 | 1.用CAN发送3B4h Tire_Press_System_Stat=0x0 2.触发照明系统故障 （Env_VehHealthy_Bulb_Failure） TeltalWarnData_No_Actl -bit21:1. 3.点击提示区中的故障信息文字 | 3.进入VHA应用具体故障页面，高亮在第一个异常tab处 | P3 | 功能 | 手动测试 | R10 |  | 由于轮胎压力监测系统（TPMS）故障是否包含单个轮胎胎压值异常/无效/未知等等暂未得到确认，暂无法编写；详见QA：280
3D车模_220 | 1-1.1 3D车模-异常状态 | 3D车模-多个异常状态-防抱死制动系统故障+胎压检测系统发生错误+车外灯照明系统故障 | 1.车机供电正常 2.配置字设置TPMS Support=0x1 3.触发防抱死制动系统故障（Env_VehHealthy_ABS_Fault） TeltalWarnData_No_Actl -bit61:1 4.进入Controller Laucher页面 5.连接CAN工具 | 1.用CAN发送3B4h Tire_Press_System_Stat=0x1 2.触发照明系统故障 （Env_VehHealthy_Bulb_Failure） TeltalWarnData_No_Actl -bit21:1. 3.查看界面提示区显示 | 3.显示红色惊叹号图标+车辆健康报警，发现3个异常 | P3 | 功能 | 手动测试 | R10 |  | 由于轮胎压力监测系统（TPMS）故障是否包含单个轮胎胎压值异常/无效/未知等等暂未得到确认，暂无法编写；详见QA：280
3D车模_221 | 1-1.1 3D车模-异常状态 | 3D车模-多个异常状态-防抱死制动系统故障+胎压检测系统发生错误+车外灯照明系统故障-进入VHA应用具体故障页面 | 1.车机供电正常 2.配置字设置TPMS Support=0x1 3.触发防抱死制动系统故障（Env_VehHealthy_ABS_Fault） TeltalWarnData_No_Actl -bit61:1 4.进入Controller Laucher页面 5.连接CAN工具 | 1.用CAN发送3B4h Tire_Press_System_Stat=0x1 2.触发照明系统故障 （Env_VehHealthy_Bulb_Failure） TeltalWarnData_No_Actl -bit21:1. 3.点击提示区中的故障信息文字 | 3.进入VHA应用具体故障页面，高亮在第一个异常tab处 | P3 | 功能 | 手动测试 | R10 |  | 由于轮胎压力监测系统（TPMS）故障是否包含单个轮胎胎压值异常/无效/未知等等暂未得到确认，暂无法编写；详见QA：280
3D车模_222 | 1-1.1 3D车模-异常状态 | 3D车模-多个异常状态-防抱死制动系统故障+胎压检测系统传感器发生错误+车外灯照明系统故障 | 1.车机供电正常 2.配置字设置TPMS Support=0x1 3.触发防抱死制动系统故障（Env_VehHealthy_ABS_Fault） TeltalWarnData_No_Actl -bit61:1 4.进入Controller Laucher页面 5.连接CAN工具 | 1.用CAN发送3B4h Tire_Press_System_Stat=0x2 2.触发照明系统故障 （Env_VehHealthy_Bulb_Failure） TeltalWarnData_No_Actl -bit21:1. 3.查看界面提示区显示+G184 | 3.显示红色惊叹号图标+车辆健康报警，发现3个异常 | P3 | 功能 | 手动测试 | R10 |  | 由于轮胎压力监测系统（TPMS）故障是否包含单个轮胎胎压值异常/无效/未知等等暂未得到确认，暂无法编写；详见QA：280
3D车模_223 | 1-1.1 3D车模-异常状态 | 3D车模-多个异常状态-防抱死制动系统故障+胎压检测系统传感器发生错误+车外灯照明系统故障-进入VHA应用具体故障页面 | 1.车机供电正常 2.配置字设置TPMS Support=0x1 3.触发防抱死制动系统故障（Env_VehHealthy_ABS_Fault） TeltalWarnData_No_Actl -bit61:1 4.进入Controller Laucher页面 5.连接CAN工具 | 1.用CAN发送3B4h Tire_Press_System_Stat=0x2 2.触发照明系统故障 （Env_VehHealthy_Bulb_Failure） TeltalWarnData_No_Actl -bit21:1. 3.点击提示区中的故障信息文字 | 3.进入VHA应用具体故障页面，高亮在第一个异常tab处 | P3 | 功能 | 手动测试 | R10 |  | 由于轮胎压力监测系统（TPMS）故障是否包含单个轮胎胎压值异常/无效/未知等等暂未得到确认，暂无法编写；详见QA：280
3D车模_224 | 1-1.1 3D车模-异常状态 | 3D车模-多个异常状态-防抱死制动系统故障+发动机系统故障+发动机机油压力异常 | 1.车机供电正常 2.配置字设置TPMS Support=0x1 3.触发防抱死制动系统故障（Env_VehHealthy_ABS_Fault） TeltalWarnData_No_Actl -bit61:1 4.进入Controller Laucher页面 5.连接CAN工具 | 1.触发发动机系统故障（Env_VehHealthy_MIL_Warning） TeltalWarnData_No_Actl -bit58:1. 2.触发机油压力低警告 （Env_VehHealthy_Low_EngineOil） TeltalWarnData_No_Actl -bit49:1. 3.查看界面提示区显示 | 3.显示红色惊叹号图标+车辆健康报警，发现3个异常 | P3 | 功能 | 手动测试 | R10
3D车模_225 | 1-1.1 3D车模-异常状态 | 3D车模-多个异常状态-防抱死制动系统故障+发动机系统故障+发动机机油压力异常-进入VHA应用具体故障页面 | 1.车机供电正常 2.配置字设置TPMS Support=0x1 3.触发防抱死制动系统故障（Env_VehHealthy_ABS_Fault） TeltalWarnData_No_Actl -bit61:1 4.进入Controller Laucher页面 5.连接CAN工具 | 1.触发发动机系统故障（Env_VehHealthy_MIL_Warning） TeltalWarnData_No_Actl -bit58:1. 2.触发机油压力低警告 （Env_VehHealthy_Low_EngineOil） TeltalWarnData_No_Actl -bit49:1. 3.点击提示区中的故障信息文字 | 3.进入VHA应用具体故障页面，高亮在第一个异常tab处 | P3 | 功能 | 手动测试 | R10
3D车模_226 | 1-1.1 3D车模-异常状态 | 3D车模-多个异常状态-防抱死制动系统故障+发动机系统故障+发动机监测到过热异常 | 1.车机供电正常 2.配置字设置TPMS Support=0x1 3.触发防抱死制动系统故障（Env_VehHealthy_ABS_Fault） TeltalWarnData_No_Actl -bit61:1 4.进入Controller Laucher页面 5.连接CAN工具 | 1.触发发动机系统故障（Env_VehHealthy_MIL_Warning） TeltalWarnData_No_Actl -bit58:1. 2.触发冷却液过热（Env_VehHealthy_EngineColdWater） TeltalWarnData_No_Actl -bit48:1. 3.查看界面提示区显示 | 3.显示红色惊叹号图标+车辆健康报警，发现3个异常 | P3 | 功能 | 手动测试 | R10
3D车模_227 | 1-1.1 3D车模-异常状态 | 3D车模-多个异常状态-防抱死制动系统故障+发动机系统故障+发动机监测到过热异常-进入VHA应用具体故障页面 | 1.车机供电正常 2.配置字设置TPMS Support=0x1 3.触发防抱死制动系统故障（Env_VehHealthy_ABS_Fault） TeltalWarnData_No_Actl -bit61:1 4.进入Controller Laucher页面 5.连接CAN工具 | 1.触发发动机系统故障（Env_VehHealthy_MIL_Warning） TeltalWarnData_No_Actl -bit58:1. 2.触发冷却液过热（Env_VehHealthy_EngineColdWater） TeltalWarnData_No_Actl -bit48:1. 3.点击提示区中的故障信息文字 | 3.进入VHA应用具体故障页面，高亮在第一个异常tab处 | P3 | 功能 | 手动测试 | R10
3D车模_228 | 1-1.1 3D车模-异常状态 | 3D车模-多个异常状态-防抱死制动系统故障+发动机系统故障+电动助力转向系统（ESP）故障 | 1.车机供电正常 2.配置字设置TPMS Support=0x1 3.触发防抱死制动系统故障（Env_VehHealthy_ABS_Fault） TeltalWarnData_No_Actl -bit61:1 4.进入Controller Laucher页面 5.连接CAN工具 | 1.触发发动机系统故障（Env_VehHealthy_MIL_Warning） TeltalWarnData_No_Actl -bit58:1. 2.触发电动助力转向（EPS）故障 （Env_VehHealthy_Steering） TeltalWarnData_No_Actl -bit29:1. 3.查看界面提示区显示 | 3.显示红色惊叹号图标+车辆健康报警，发现3个异常 | P3 | 功能 | 手动测试 | R10
3D车模_229 | 1-1.1 3D车模-异常状态 | 3D车模-多个异常状态-防抱死制动系统故障+发动机系统故障+电动助力转向系统（ESP）故障-进入VHA应用具体故障页面 | 1.车机供电正常 2.配置字设置TPMS Support=0x1 3.触发防抱死制动系统故障（Env_VehHealthy_ABS_Fault） TeltalWarnData_No_Actl -bit61:1 4.进入Controller Laucher页面 5.连接CAN工具 | 1.触发发动机系统故障（Env_VehHealthy_MIL_Warning） TeltalWarnData_No_Actl -bit58:1. 2.触发电动助力转向（EPS）故障 （Env_VehHealthy_Steering） TeltalWarnData_No_Actl -bit29:1. 3.点击提示区中的故障信息文字 | 3.进入VHA应用具体故障页面，高亮在第一个异常tab处 | P3 | 功能 | 手动测试 | R10
3D车模_230 | 1-1.1 3D车模-异常状态 | 3D车模-多个异常状态-防抱死制动系统故障+发动机系统故障+陡坡缓降故障 | 1.车机供电正常 2.配置字设置TPMS Support=0x1 3.触发防抱死制动系统故障（Env_VehHealthy_ABS_Fault） TeltalWarnData_No_Actl -bit61:1 4.进入Controller Laucher页面 5.连接CAN工具 | 1.触发发动机系统故障（Env_VehHealthy_MIL_Warning） TeltalWarnData_No_Actl -bit58:1. 2.触发坡道缓降系统故障 （Env_VehHealthy_Hill_Brake） TeltalWarnData_No_Actl -bit25:1. 3.查看界面提示区显示 | 3.显示红色惊叹号图标+车辆健康报警，发现3个异常 | P3 | 功能 | 手动测试 | R10
3D车模_231 | 1-1.1 3D车模-异常状态 | 3D车模-多个异常状态-防抱死制动系统故障+发动机系统故障+陡坡缓降故障-进入VHA应用具体故障页面 | 1.车机供电正常 2.配置字设置TPMS Support=0x1 3.触发防抱死制动系统故障（Env_VehHealthy_ABS_Fault） TeltalWarnData_No_Actl -bit61:1 4.进入Controller Laucher页面 5.连接CAN工具 | 1.触发发动机系统故障（Env_VehHealthy_MIL_Warning） TeltalWarnData_No_Actl -bit58:1. 2.触发坡道缓降系统故障 （Env_VehHealthy_Hill_Brake） TeltalWarnData_No_Actl -bit25:1. 3.点击提示区中的故障信息文字 | 3.进入VHA应用具体故障页面，高亮在第一个异常tab处 | P3 | 功能 | 手动测试 | R10
3D车模_232 | 1-1.1 3D车模-异常状态 | 3D车模-多个异常状态-防抱死制动系统故障+发动机系统故障+坡道起步辅助系统故障 | 1.车机供电正常 2.配置字设置TPMS Support=0x1 3.触发防抱死制动系统故障（Env_VehHealthy_ABS_Fault） TeltalWarnData_No_Actl -bit61:1 4.进入Controller Laucher页面 5.连接CAN工具 | 1.触发发动机系统故障（Env_VehHealthy_MIL_Warning） TeltalWarnData_No_Actl -bit58:1. 2.触发坡道起步系统故障 （Env_VehHealthy_Hill_Brake_Assist） TeltalWarnData_No_Actl -bit22:1. 3.查看界面提示区显示 | 3.显示红色惊叹号图标+车辆健康报警，发现3个异常 | P3 | 功能 | 手动测试 | R10
3D车模_233 | 1-1.1 3D车模-异常状态 | 3D车模-多个异常状态-防抱死制动系统故障+发动机系统故障+坡道起步辅助系统故障-进入VHA应用具体故障页面 | 1.车机供电正常 2.配置字设置TPMS Support=0x1 3.触发防抱死制动系统故障（Env_VehHealthy_ABS_Fault） TeltalWarnData_No_Actl -bit61:1 4.进入Controller Laucher页面 5.连接CAN工具 | 1.触发发动机系统故障（Env_VehHealthy_MIL_Warning） TeltalWarnData_No_Actl -bit58:1. 2.触发坡道起步系统故障 （Env_VehHealthy_Hill_Brake_Assist） TeltalWarnData_No_Actl -bit22:1. 3.点击提示区中的故障信息文字 | 3.进入VHA应用具体故障页面，高亮在第一个异常tab处 | P3 | 功能 | 手动测试 | R10
3D车模_234 | 1-1.1 3D车模-异常状态 | 3D车模-多个异常状态-防抱死制动系统故障+发动机系统故障+车外灯照明系统故障 | 1.车机供电正常 2.配置字设置TPMS Support=0x1 3.触发防抱死制动系统故障（Env_VehHealthy_ABS_Fault） TeltalWarnData_No_Actl -bit61:1 4.进入Controller Laucher页面 5.连接CAN工具 | 1.触发发动机系统故障（Env_VehHealthy_MIL_Warning） TeltalWarnData_No_Actl -bit58:1. 2.触发照明系统故障 （Env_VehHealthy_Bulb_Failure） TeltalWarnData_No_Actl -bit21:1. 3.查看界面提示区显示 | 3.显示红色惊叹号图标+车辆健康报警，发现3个异常 | P3 | 功能 | 手动测试 | R10
3D车模_235 | 1-1.1 3D车模-异常状态 | 3D车模-多个异常状态-防抱死制动系统故障+发动机系统故障+车外灯照明系统故障-进入VHA应用具体故障页面 | 1.车机供电正常 2.配置字设置TPMS Support=0x1 3.触发防抱死制动系统故障（Env_VehHealthy_ABS_Fault） TeltalWarnData_No_Actl -bit61:1 4.进入Controller Laucher页面 5.连接CAN工具 | 1.触发发动机系统故障（Env_VehHealthy_MIL_Warning） TeltalWarnData_No_Actl -bit58:1. 2.触发照明系统故障 （Env_VehHealthy_Bulb_Failure） TeltalWarnData_No_Actl -bit21:1. 3.点击提示区中的故障信息文字 | 3.进入VHA应用具体故障页面，高亮在第一个异常tab处 | P3 | 功能 | 手动测试 | R10
3D车模_236 | 1-1.1 3D车模-异常状态 | 3D车模-多个异常状态-防抱死制动系统故障+发动机机油压力异常+发动机监测到过热异常 | 1.车机供电正常 2.配置字设置TPMS Support=0x1 3.触发防抱死制动系统故障（Env_VehHealthy_ABS_Fault） TeltalWarnData_No_Actl -bit61:1 4.进入Controller Laucher页面 5.连接CAN工具 | 1.触发机油压力低警告 （Env_VehHealthy_Low_EngineOil） TeltalWarnData_No_Actl -bit49:1. 2.触发冷却液过热（Env_VehHealthy_EngineColdWater） TeltalWarnData_No_Actl -bit48:1. 3.查看界面提示区显示 | 3.显示红色惊叹号图标+车辆健康报警，发现3个异常 | P3 | 功能 | 手动测试 | R10
3D车模_237 | 1-1.1 3D车模-异常状态 | 3D车模-多个异常状态-防抱死制动系统故障+发动机机油压力异常+发动机监测到过热异常-进入VHA应用具体故障页面 | 1.车机供电正常 2.配置字设置TPMS Support=0x1 3.触发防抱死制动系统故障（Env_VehHealthy_ABS_Fault） TeltalWarnData_No_Actl -bit61:1 4.进入Controller Laucher页面 5.连接CAN工具 | 1.触发机油压力低警告 （Env_VehHealthy_Low_EngineOil） TeltalWarnData_No_Actl -bit49:1. 2.触发冷却液过热（Env_VehHealthy_EngineColdWater） TeltalWarnData_No_Actl -bit48:1. 3.点击提示区中的故障信息文字 | 3.进入VHA应用具体故障页面，高亮在第一个异常tab处 | P3 | 功能 | 手动测试 | R10
3D车模_238 | 1-1.1 3D车模-异常状态 | 3D车模-多个异常状态-防抱死制动系统故障+发动机机油压力异常+电动助力转向系统（ESP）故障 | 1.车机供电正常 2.配置字设置TPMS Support=0x1 3.触发防抱死制动系统故障（Env_VehHealthy_ABS_Fault） TeltalWarnData_No_Actl -bit61:1 4.进入Controller Laucher页面 5.连接CAN工具 | 1.触发机油压力低警告 （Env_VehHealthy_Low_EngineOil） TeltalWarnData_No_Actl -bit49:1. 2.触发电动助力转向（EPS）故障 （Env_VehHealthy_Steering） TeltalWarnData_No_Actl -bit29:1. 3.查看界面提示区显示 | 3.显示红色惊叹号图标+车辆健康报警，发现3个异常 | P3 | 功能 | 手动测试 | R10
3D车模_239 | 1-1.1 3D车模-异常状态 | 3D车模-多个异常状态-防抱死制动系统故障+发动机机油压力异常+电动助力转向系统（ESP）故障-进入VHA应用具体故障页面 | 1.车机供电正常 2.配置字设置TPMS Support=0x1 3.触发防抱死制动系统故障（Env_VehHealthy_ABS_Fault） TeltalWarnData_No_Actl -bit61:1 4.进入Controller Laucher页面 5.连接CAN工具 | 1.触发机油压力低警告 （Env_VehHealthy_Low_EngineOil） TeltalWarnData_No_Actl -bit49:1. 2.触发电动助力转向（EPS）故障 （Env_VehHealthy_Steering） TeltalWarnData_No_Actl -bit29:1. 3.点击提示区中的故障信息文字 | 3.进入VHA应用具体故障页面，高亮在第一个异常tab处 | P3 | 功能 | 手动测试 | R10
3D车模_240 | 1-1.1 3D车模-异常状态 | 3D车模-多个异常状态-防抱死制动系统故障+发动机机油压力异常+陡坡缓降故障 | 1.车机供电正常 2.配置字设置TPMS Support=0x1 3.触发防抱死制动系统故障（Env_VehHealthy_ABS_Fault） TeltalWarnData_No_Actl -bit61:1 4.进入Controller Laucher页面 5.连接CAN工具 | 1.触发机油压力低警告 （Env_VehHealthy_Low_EngineOil） TeltalWarnData_No_Actl -bit49:1. 2.触发坡道缓降系统故障 （Env_VehHealthy_Hill_Brake） TeltalWarnData_No_Actl -bit25:1. 3.查看界面提示区显示 | 3.显示红色惊叹号图标+车辆健康报警，发现3个异常 | P3 | 功能 | 手动测试 | R10
3D车模_241 | 1-1.1 3D车模-异常状态 | 3D车模-多个异常状态-防抱死制动系统故障+发动机机油压力异常+陡坡缓降故障-进入VHA应用具体故障页面 | 1.车机供电正常 2.配置字设置TPMS Support=0x1 3.触发防抱死制动系统故障（Env_VehHealthy_ABS_Fault） TeltalWarnData_No_Actl -bit61:1 4.进入Controller Laucher页面 5.连接CAN工具 | 1.触发机油压力低警告 （Env_VehHealthy_Low_EngineOil） TeltalWarnData_No_Actl -bit49:1. 2.触发坡道缓降系统故障 （Env_VehHealthy_Hill_Brake） TeltalWarnData_No_Actl -bit25:1. 3.点击提示区中的故障信息文字 | 3.进入VHA应用具体故障页面，高亮在第一个异常tab处 | P3 | 功能 | 手动测试 | R10
3D车模_242 | 1-1.1 3D车模-异常状态 | 3D车模-多个异常状态-防抱死制动系统故障+发动机机油压力异常+坡道起步辅助系统故障 | 1.车机供电正常 2.配置字设置TPMS Support=0x1 3.触发防抱死制动系统故障（Env_VehHealthy_ABS_Fault） TeltalWarnData_No_Actl -bit61:1 4.进入Controller Laucher页面 5.连接CAN工具 | 1.触发机油压力低警告 （Env_VehHealthy_Low_EngineOil） TeltalWarnData_No_Actl -bit49:1. 2.触发坡道起步系统故障 （Env_VehHealthy_Hill_Brake_Assist） TeltalWarnData_No_Actl -bit22:1. 3.查看界面提示区显示 | 3.显示红色惊叹号图标+车辆健康报警，发现3个异常 | P3 | 功能 | 手动测试 | R10
3D车模_243 | 1-1.1 3D车模-异常状态 | 3D车模-多个异常状态-防抱死制动系统故障+发动机机油压力异常+坡道起步辅助系统故障-进入VHA应用具体故障页面 | 1.车机供电正常 2.配置字设置TPMS Support=0x1 3.触发防抱死制动系统故障（Env_VehHealthy_ABS_Fault） TeltalWarnData_No_Actl -bit61:1 4.进入Controller Laucher页面 5.连接CAN工具 | 1.触发机油压力低警告 （Env_VehHealthy_Low_EngineOil） TeltalWarnData_No_Actl -bit49:1. 2.触发坡道起步系统故障 （Env_VehHealthy_Hill_Brake_Assist） TeltalWarnData_No_Actl -bit22:1. 3.点击提示区中的故障信息文字 | 3.进入VHA应用具体故障页面，高亮在第一个异常tab处 | P3 | 功能 | 手动测试 | R10
3D车模_244 | 1-1.1 3D车模-异常状态 | 3D车模-多个异常状态-防抱死制动系统故障+发动机机油压力异常+车外灯照明系统故障 | 1.车机供电正常 2.配置字设置TPMS Support=0x1 3.触发防抱死制动系统故障（Env_VehHealthy_ABS_Fault） TeltalWarnData_No_Actl -bit61:1 4.进入Controller Laucher页面 5.连接CAN工具 | 1.触发机油压力低警告 （Env_VehHealthy_Low_EngineOil） TeltalWarnData_No_Actl -bit49:1. 2.触发照明系统故障 （Env_VehHealthy_Bulb_Failure） TeltalWarnData_No_Actl -bit21:1. 3.查看界面提示区显示 | 3.显示红色惊叹号图标+车辆健康报警，发现3个异常 | P3 | 功能 | 手动测试 | R10
3D车模_245 | 1-1.1 3D车模-异常状态 | 3D车模-多个异常状态-防抱死制动系统故障+发动机机油压力异常+车外灯照明系统故障-进入VHA应用具体故障页面 | 1.车机供电正常 2.配置字设置TPMS Support=0x1 3.触发防抱死制动系统故障（Env_VehHealthy_ABS_Fault） TeltalWarnData_No_Actl -bit61:1 4.进入Controller Laucher页面 5.连接CAN工具 | 1.触发机油压力低警告 （Env_VehHealthy_Low_EngineOil） TeltalWarnData_No_Actl -bit49:1. 2.触发照明系统故障 （Env_VehHealthy_Bulb_Failure） TeltalWarnData_No_Actl -bit21:1. 3.点击提示区中的故障信息文字 | 3.进入VHA应用具体故障页面，高亮在第一个异常tab处 | P3 | 功能 | 手动测试 | R10
3D车模_246 | 1-1.1 3D车模-异常状态 | 3D车模-多个异常状态-防抱死制动系统故障+发动机监测到过热异常+电动助力转向系统（ESP）故障 | 1.车机供电正常 2.配置字设置TPMS Support=0x1 3.触发防抱死制动系统故障（Env_VehHealthy_ABS_Fault） TeltalWarnData_No_Actl -bit61:1 4.进入Controller Laucher页面 5.连接CAN工具 | 1.触发冷却液过热（Env_VehHealthy_EngineColdWater） TeltalWarnData_No_Actl -bit48:1. 2.触发电动助力转向（EPS）故障 （Env_VehHealthy_Steering） TeltalWarnData_No_Actl -bit29:1. 3.查看界面提示区显示 | 3.显示红色惊叹号图标+车辆健康报警，发现3个异常 | P3 | 功能 | 手动测试 | R10
3D车模_247 | 1-1.1 3D车模-异常状态 | 3D车模-多个异常状态-防抱死制动系统故障+发动机监测到过热异常+电动助力转向系统（ESP）故障-进入VHA应用具体故障页面 | 1.车机供电正常 2.配置字设置TPMS Support=0x1 3.触发防抱死制动系统故障（Env_VehHealthy_ABS_Fault） TeltalWarnData_No_Actl -bit61:1 4.进入Controller Laucher页面 5.连接CAN工具 | 1.触发冷却液过热（Env_VehHealthy_EngineColdWater） TeltalWarnData_No_Actl -bit48:1. 2.触发电动助力转向（EPS）故障 （Env_VehHealthy_Steering） TeltalWarnData_No_Actl -bit29:1. 3.点击提示区中的故障信息文字 | 3.进入VHA应用具体故障页面，高亮在第一个异常tab处 | P3 | 功能 | 手动测试 | R10
3D车模_248 | 1-1.1 3D车模-异常状态 | 3D车模-多个异常状态-防抱死制动系统故障+发动机监测到过热异常+陡坡缓降故障 | 1.车机供电正常 2.配置字设置TPMS Support=0x1 3.触发防抱死制动系统故障（Env_VehHealthy_ABS_Fault） TeltalWarnData_No_Actl -bit61:1 4.进入Controller Laucher页面 5.连接CAN工具 | 1.触发冷却液过热（Env_VehHealthy_EngineColdWater） TeltalWarnData_No_Actl -bit48:1. 2.触发坡道缓降系统故障 （Env_VehHealthy_Hill_Brake） TeltalWarnData_No_Actl -bit25:1. 3.查看界面提示区显示 | 3.显示红色惊叹号图标+车辆健康报警，发现3个异常 | P3 | 功能 | 手动测试 | R10
3D车模_249 | 1-1.1 3D车模-异常状态 | 3D车模-多个异常状态-防抱死制动系统故障+发动机监测到过热异常+陡坡缓降故障-进入VHA应用具体故障页面 | 1.车机供电正常 2.配置字设置TPMS Support=0x1 3.触发防抱死制动系统故障（Env_VehHealthy_ABS_Fault） TeltalWarnData_No_Actl -bit61:1 4.进入Controller Laucher页面 5.连接CAN工具 | 1.触发冷却液过热（Env_VehHealthy_EngineColdWater） TeltalWarnData_No_Actl -bit48:1. 2.触发坡道缓降系统故障 （Env_VehHealthy_Hill_Brake） TeltalWarnData_No_Actl -bit25:1. 3.点击提示区中的故障信息文字 | 3.进入VHA应用具体故障页面，高亮在第一个异常tab处 | P3 | 功能 | 手动测试 | R10
3D车模_250 | 1-1.1 3D车模-异常状态 | 3D车模-多个异常状态-防抱死制动系统故障+发动机监测到过热异常+坡道起步辅助系统故障 | 1.车机供电正常 2.配置字设置TPMS Support=0x1 3.触发防抱死制动系统故障（Env_VehHealthy_ABS_Fault） TeltalWarnData_No_Actl -bit61:1 4.进入Controller Laucher页面 5.连接CAN工具 | 1.触发冷却液过热（Env_VehHealthy_EngineColdWater） TeltalWarnData_No_Actl -bit48:1. 2.触发坡道起步系统故障 （Env_VehHealthy_Hill_Brake_Assist） TeltalWarnData_No_Actl -bit22:1. 3.查看界面提示区显示 | 3.显示红色惊叹号图标+车辆健康报警，发现3个异常 | P3 | 功能 | 手动测试 | R10
3D车模_251 | 1-1.1 3D车模-异常状态 | 3D车模-多个异常状态-防抱死制动系统故障+发动机监测到过热异常+坡道起步辅助系统故障-进入VHA应用具体故障页面 | 1.车机供电正常 2.配置字设置TPMS Support=0x1 3.触发防抱死制动系统故障（Env_VehHealthy_ABS_Fault） TeltalWarnData_No_Actl -bit61:1 4.进入Controller Laucher页面 5.连接CAN工具 | 1.触发冷却液过热（Env_VehHealthy_EngineColdWater） TeltalWarnData_No_Actl -bit48:1. 2.触发坡道起步系统故障 （Env_VehHealthy_Hill_Brake_Assist） TeltalWarnData_No_Actl -bit22:1. 3.点击提示区中的故障信息文字 | 3.进入VHA应用具体故障页面，高亮在第一个异常tab处 | P3 | 功能 | 手动测试 | R10
3D车模_252 | 1-1.1 3D车模-异常状态 | 3D车模-多个异常状态-防抱死制动系统故障+发动机监测到过热异常+车外灯照明系统故障 | 1.车机供电正常 2.配置字设置TPMS Support=0x1 3.触发防抱死制动系统故障（Env_VehHealthy_ABS_Fault） TeltalWarnData_No_Actl -bit61:1 4.进入Controller Laucher页面 5.连接CAN工具 | 1.触发冷却液过热（Env_VehHealthy_EngineColdWater） TeltalWarnData_No_Actl -bit48:1. 2.触发照明系统故障 （Env_VehHealthy_Bulb_Failure） TeltalWarnData_No_Actl -bit21:1. 3.查看界面提示区显示 | 3.显示红色惊叹号图标+车辆健康报警，发现3个异常 | P3 | 功能 | 手动测试 | R10
3D车模_253 | 1-1.1 3D车模-异常状态 | 3D车模-多个异常状态-防抱死制动系统故障+发动机监测到过热异常+车外灯照明系统故障-进入VHA应用具体故障页面 | 1.车机供电正常 2.配置字设置TPMS Support=0x1 3.触发防抱死制动系统故障（Env_VehHealthy_ABS_Fault） TeltalWarnData_No_Actl -bit61:1 4.进入Controller Laucher页面 5.连接CAN工具 | 1.触发冷却液过热（Env_VehHealthy_EngineColdWater） TeltalWarnData_No_Actl -bit48:1. 2.触发照明系统故障 （Env_VehHealthy_Bulb_Failure） TeltalWarnData_No_Actl -bit21:1. 3.点击提示区中的故障信息文字 | 3.进入VHA应用具体故障页面，高亮在第一个异常tab处 | P3 | 功能 | 手动测试 | R10
3D车模_254 | 1-1.1 3D车模-异常状态 | 3D车模-多个异常状态-防抱死制动系统故障+电动助力转向系统（ESP）故障+陡坡缓降故障 | 1.车机供电正常 2.配置字设置TPMS Support=0x1 3.触发防抱死制动系统故障（Env_VehHealthy_ABS_Fault） TeltalWarnData_No_Actl -bit61:1 4.进入Controller Laucher页面 5.连接CAN工具 | 1.触发电动助力转向（EPS）故障 （Env_VehHealthy_Steering） TeltalWarnData_No_Actl -bit29:1. 2.触发坡道缓降系统故障 （Env_VehHealthy_Hill_Brake） TeltalWarnData_No_Actl -bit25:1. 3.查看界面提示区显示 | 3.显示红色惊叹号图标+车辆健康报警，发现3个异常 | P3 | 功能 | 手动测试 | R10
3D车模_255 | 1-1.1 3D车模-异常状态 | 3D车模-多个异常状态-防抱死制动系统故障+电动助力转向系统（ESP）故障+陡坡缓降故障-进入VHA应用具体故障页面 | 1.车机供电正常 2.配置字设置TPMS Support=0x1 3.触发防抱死制动系统故障（Env_VehHealthy_ABS_Fault） TeltalWarnData_No_Actl -bit61:1 4.进入Controller Laucher页面 5.连接CAN工具 | 1.触发电动助力转向（EPS）故障 （Env_VehHealthy_Steering） TeltalWarnData_No_Actl -bit29:1. 2.触发坡道缓降系统故障 （Env_VehHealthy_Hill_Brake） TeltalWarnData_No_Actl -bit25:1. 3.点击提示区中的故障信息文字 | 3.进入VHA应用具体故障页面，高亮在第一个异常tab处 | P3 | 功能 | 手动测试 | R10
3D车模_256 | 1-1.1 3D车模-异常状态 | 3D车模-多个异常状态-防抱死制动系统故障+电动助力转向系统（ESP）故障+坡道起步辅助系统故障 | 1.车机供电正常 2.配置字设置TPMS Support=0x1 3.触发防抱死制动系统故障（Env_VehHealthy_ABS_Fault） TeltalWarnData_No_Actl -bit61:1 4.进入Controller Laucher页面 5.连接CAN工具 | 1.触发电动助力转向（EPS）故障 （Env_VehHealthy_Steering） TeltalWarnData_No_Actl -bit29:1. 2.触发坡道起步系统故障 （Env_VehHealthy_Hill_Brake_Assist） TeltalWarnData_No_Actl -bit22:1. 3.查看界面提示区显示 | 3.显示红色惊叹号图标+车辆健康报警，发现3个异常 | P3 | 功能 | 手动测试 | R10
3D车模_257 | 1-1.1 3D车模-异常状态 | 3D车模-多个异常状态-防抱死制动系统故障+电动助力转向系统（ESP）故障+坡道起步辅助系统故障-进入VHA应用具体故障页面 | 1.车机供电正常 2.配置字设置TPMS Support=0x1 3.触发防抱死制动系统故障（Env_VehHealthy_ABS_Fault） TeltalWarnData_No_Actl -bit61:1 4.进入Controller Laucher页面 5.连接CAN工具 | 1.触发电动助力转向（EPS）故障 （Env_VehHealthy_Steering） TeltalWarnData_No_Actl -bit29:1. 2.触发坡道起步系统故障 （Env_VehHealthy_Hill_Brake_Assist） TeltalWarnData_No_Actl -bit22:1. 3.点击提示区中的故障信息文字 | 3.进入VHA应用具体故障页面，高亮在第一个异常tab处 | P3 | 功能 | 手动测试 | R10
3D车模_258 | 1-1.1 3D车模-异常状态 | 3D车模-多个异常状态-防抱死制动系统故障+电动助力转向系统（ESP）故障+车外灯照明系统故障 | 1.车机供电正常 2.配置字设置TPMS Support=0x1 3.触发防抱死制动系统故障（Env_VehHealthy_ABS_Fault） TeltalWarnData_No_Actl -bit61:1 4.进入Controller Laucher页面 5.连接CAN工具 | 1.触发电动助力转向（EPS）故障 （Env_VehHealthy_Steering） TeltalWarnData_No_Actl -bit29:1. 2.触发照明系统故障 （Env_VehHealthy_Bulb_Failure） TeltalWarnData_No_Actl -bit21:1. 3.查看界面提示区显示 | 3.显示红色惊叹号图标+车辆健康报警，发现3个异常 | P3 | 功能 | 手动测试 | R10
3D车模_259 | 1-1.1 3D车模-异常状态 | 3D车模-多个异常状态-防抱死制动系统故障+电动助力转向系统（ESP）故障+车外灯照明系统故障-进入VHA应用具体故障页面 | 1.车机供电正常 2.配置字设置TPMS Support=0x1 3.触发防抱死制动系统故障（Env_VehHealthy_ABS_Fault） TeltalWarnData_No_Actl -bit61:1 4.进入Controller Laucher页面 5.连接CAN工具 | 1.触发电动助力转向（EPS）故障 （Env_VehHealthy_Steering） TeltalWarnData_No_Actl -bit29:1. 2.触发照明系统故障 （Env_VehHealthy_Bulb_Failure） TeltalWarnData_No_Actl -bit21:1. 3.点击提示区中的故障信息文字 | 3.进入VHA应用具体故障页面，高亮在第一个异常tab处 | P3 | 功能 | 手动测试 | R10
3D车模_260 | 1-1.1 3D车模-异常状态 | 3D车模-多个异常状态-防抱死制动系统故障+陡坡缓降故障+坡道起步辅助系统故障 | 1.车机供电正常 2.配置字设置TPMS Support=0x1 3.触发防抱死制动系统故障（Env_VehHealthy_ABS_Fault） TeltalWarnData_No_Actl -bit61:1 4.进入Controller Laucher页面 5.连接CAN工具 | 1.触发坡道缓降系统故障 （Env_VehHealthy_Hill_Brake） TeltalWarnData_No_Actl -bit25:1. 2.触发坡道起步系统故障 （Env_VehHealthy_Hill_Brake_Assist） TeltalWarnData_No_Actl -bit22:1. 3.查看界面提示区显示 | 3.显示红色惊叹号图标+车辆健康报警，发现3个异常 | P3 | 功能 | 手动测试 | R10
3D车模_261 | 1-1.1 3D车模-异常状态 | 3D车模-多个异常状态-防抱死制动系统故障+陡坡缓降故障+坡道起步辅助系统故障-进入VHA应用具体故障页面 | 1.车机供电正常 2.配置字设置TPMS Support=0x1 3.触发防抱死制动系统故障（Env_VehHealthy_ABS_Fault） TeltalWarnData_No_Actl -bit61:1 4.进入Controller Laucher页面 5.连接CAN工具 | 1.触发坡道缓降系统故障 （Env_VehHealthy_Hill_Brake） TeltalWarnData_No_Actl -bit25:1. 2.触发坡道起步系统故障 （Env_VehHealthy_Hill_Brake_Assist） TeltalWarnData_No_Actl -bit22:1. 3.点击提示区中的故障信息文字 | 3.进入VHA应用具体故障页面，高亮在第一个异常tab处 | P3 | 功能 | 手动测试 | R10
3D车模_262 | 1-1.1 3D车模-异常状态 | 3D车模-多个异常状态-防抱死制动系统故障+陡坡缓降故障+车外灯照明系统故障 | 1.车机供电正常 2.配置字设置TPMS Support=0x1 3.触发防抱死制动系统故障（Env_VehHealthy_ABS_Fault） TeltalWarnData_No_Actl -bit61:1 4.进入Controller Laucher页面 5.连接CAN工具 | 1.触发坡道缓降系统故障 （Env_VehHealthy_Hill_Brake） TeltalWarnData_No_Actl -bit25:1. 2.触发照明系统故障 （Env_VehHealthy_Bulb_Failure） TeltalWarnData_No_Actl -bit21:1. 3.查看界面提示区显示 | 3.显示红色惊叹号图标+车辆健康报警，发现3个异常 | P3 | 功能 | 手动测试 | R10
3D车模_263 | 1-1.1 3D车模-异常状态 | 3D车模-多个异常状态-防抱死制动系统故障+陡坡缓降故障+车外灯照明系统故障-进入VHA应用具体故障页面 | 1.车机供电正常 2.配置字设置TPMS Support=0x1 3.触发防抱死制动系统故障（Env_VehHealthy_ABS_Fault） TeltalWarnData_No_Actl -bit61:1 4.进入Controller Laucher页面 5.连接CAN工具 | 1.触发坡道缓降系统故障 （Env_VehHealthy_Hill_Brake） TeltalWarnData_No_Actl -bit25:1. 2.触发照明系统故障 （Env_VehHealthy_Bulb_Failure） TeltalWarnData_No_Actl -bit21:1. 3.点击提示区中的故障信息文字 | 3.进入VHA应用具体故障页面，高亮在第一个异常tab处 | P3 | 功能 | 手动测试 | R10
3D车模_264 | 1-1.1 3D车模-异常状态 | 3D车模-多个异常状态-防抱死制动系统故障+坡道起步辅助系统故障+车外灯照明系统故障 | 1.车机供电正常 2.配置字设置TPMS Support=0x1 3.触发防抱死制动系统故障（Env_VehHealthy_ABS_Fault） TeltalWarnData_No_Actl -bit61:1 4.进入Controller Laucher页面 5.连接CAN工具 | 1.触发坡道起步系统故障 （Env_VehHealthy_Hill_Brake_Assist） TeltalWarnData_No_Actl -bit22:1. 2.触发照明系统故障 （Env_VehHealthy_Bulb_Failure） TeltalWarnData_No_Actl -bit21:1. 3.查看界面提示区显示 | 3.显示红色惊叹号图标+车辆健康报警，发现3个异常 | P3 | 功能 | 手动测试 | R10
3D车模_265 | 1-1.1 3D车模-异常状态 | 3D车模-多个异常状态-防抱死制动系统故障+坡道起步辅助系统故障+车外灯照明系统故障-进入VHA应用具体故障页面 | 1.车机供电正常 2.配置字设置TPMS Support=0x1 3.触发防抱死制动系统故障（Env_VehHealthy_ABS_Fault） TeltalWarnData_No_Actl -bit61:1 4.进入Controller Laucher页面 5.连接CAN工具 | 1.触发坡道起步系统故障 （Env_VehHealthy_Hill_Brake_Assist） TeltalWarnData_No_Actl -bit22:1. 2.触发照明系统故障 （Env_VehHealthy_Bulb_Failure） TeltalWarnData_No_Actl -bit21:1. 3.点击提示区中的故障信息文字 | 3.进入VHA应用具体故障页面，高亮在第一个异常tab处 | P3 | 功能 | 手动测试 | R10
3D车模_266 | 1-1.1 3D车模-异常状态 | 3D车模-多个异常状态-发动机系统故障+发动机机油压力异常+发动机监测到过热异常 | 1.车机供电正常 2.配置字设置TPMS Support=0x1 3.触发发动机系统故障（Env_VehHealthy_MIL_Warning） TeltalWarnData_No_Actl -bit58:1. 4.进入Controller Laucher页面 5.连接CAN工具 | 1.触发机油压力低警告 （Env_VehHealthy_Low_EngineOil） TeltalWarnData_No_Actl -bit49:1. 2.触发冷却液过热（Env_VehHealthy_EngineColdWater） TeltalWarnData_No_Actl -bit48:1. 3.查看界面提示区显示 | 3.显示红色惊叹号图标+车辆健康报警，发现3个异常 | P3 | 功能 | 手动测试 | R10
3D车模_267 | 1-1.1 3D车模-异常状态 | 3D车模-多个异常状态-发动机系统故障+发动机机油压力异常+发动机监测到过热异常-进入VHA应用具体故障页面 | 1.车机供电正常 2.配置字设置TPMS Support=0x1 3.触发发动机系统故障（Env_VehHealthy_MIL_Warning） TeltalWarnData_No_Actl -bit58:1. 4.进入Controller Laucher页面 5.连接CAN工具 | 1.触发机油压力低警告 （Env_VehHealthy_Low_EngineOil） TeltalWarnData_No_Actl -bit49:1. 2.触发冷却液过热（Env_VehHealthy_EngineColdWater） TeltalWarnData_No_Actl -bit48:1. 3.点击提示区中的故障信息文字 | 3.进入VHA应用具体故障页面，高亮在第一个异常tab处 | P3 | 功能 | 手动测试 | R10
3D车模_268 | 1-1.1 3D车模-异常状态 | 3D车模-多个异常状态-发动机系统故障+发动机机油压力异常+电动助力转向系统（ESP）故障 | 1.车机供电正常 2.配置字设置TPMS Support=0x1 3.触发发动机系统故障（Env_VehHealthy_MIL_Warning） TeltalWarnData_No_Actl -bit58:1. 4.进入Controller Laucher页面 5.连接CAN工具 | 1.触发机油压力低警告 （Env_VehHealthy_Low_EngineOil） TeltalWarnData_No_Actl -bit49:1. 2.触发电动助力转向（EPS）故障 （Env_VehHealthy_Steering） TeltalWarnData_No_Actl -bit29:1. 3.查看界面提示区显示 | 3.显示红色惊叹号图标+车辆健康报警，发现3个异常 | P3 | 功能 | 手动测试 | R10
3D车模_269 | 1-1.1 3D车模-异常状态 | 3D车模-多个异常状态-发动机系统故障+发动机机油压力异常+电动助力转向系统（ESP）故障-进入VHA应用具体故障页面 | 1.车机供电正常 2.配置字设置TPMS Support=0x1 3.触发发动机系统故障（Env_VehHealthy_MIL_Warning） TeltalWarnData_No_Actl -bit58:1. 4.进入Controller Laucher页面 5.连接CAN工具 | 1.触发机油压力低警告 （Env_VehHealthy_Low_EngineOil） TeltalWarnData_No_Actl -bit49:1. 2.触发电动助力转向（EPS）故障 （Env_VehHealthy_Steering） TeltalWarnData_No_Actl -bit29:1. 3.点击提示区中的故障信息文字 | 3.进入VHA应用具体故障页面，高亮在第一个异常tab处 | P3 | 功能 | 手动测试 | R10
3D车模_270 | 1-1.1 3D车模-异常状态 | 3D车模-多个异常状态-发动机系统故障+发动机机油压力异常+陡坡缓降故障 | 1.车机供电正常 2.配置字设置TPMS Support=0x1 3.触发发动机系统故障（Env_VehHealthy_MIL_Warning） TeltalWarnData_No_Actl -bit58:1. 4.进入Controller Laucher页面 5.连接CAN工具 | 1.触发机油压力低警告 （Env_VehHealthy_Low_EngineOil） TeltalWarnData_No_Actl -bit49:1. 2.触发坡道缓降系统故障 （Env_VehHealthy_Hill_Brake） TeltalWarnData_No_Actl -bit25:1. 3.查看界面提示区显示 | 3.显示红色惊叹号图标+车辆健康报警，发现3个异常 | P3 | 功能 | 手动测试 | R10
3D车模_271 | 1-1.1 3D车模-异常状态 | 3D车模-多个异常状态-发动机系统故障+发动机机油压力异常+陡坡缓降故障-进入VHA应用具体故障页面 | 1.车机供电正常 2.配置字设置TPMS Support=0x1 3.触发发动机系统故障（Env_VehHealthy_MIL_Warning） TeltalWarnData_No_Actl -bit58:1. 4.进入Controller Laucher页面 5.连接CAN工具 | 1.触发机油压力低警告 （Env_VehHealthy_Low_EngineOil） TeltalWarnData_No_Actl -bit49:1. 2.触发坡道缓降系统故障 （Env_VehHealthy_Hill_Brake） TeltalWarnData_No_Actl -bit25:1. 3.点击提示区中的故障信息文字 | 3.进入VHA应用具体故障页面，高亮在第一个异常tab处 | P3 | 功能 | 手动测试 | R10
3D车模_272 | 1-1.1 3D车模-异常状态 | 3D车模-多个异常状态-发动机系统故障+发动机机油压力异常+坡道起步辅助系统故障 | 1.车机供电正常 2.配置字设置TPMS Support=0x1 3.触发发动机系统故障（Env_VehHealthy_MIL_Warning） TeltalWarnData_No_Actl -bit58:1. 4.进入Controller Laucher页面 5.连接CAN工具 | 1.触发机油压力低警告 （Env_VehHealthy_Low_EngineOil） TeltalWarnData_No_Actl -bit49:1. 2.触发坡道起步系统故障 （Env_VehHealthy_Hill_Brake_Assist） TeltalWarnData_No_Actl -bit22:1. 3.查看界面提示区显示 | 3.显示红色惊叹号图标+车辆健康报警，发现3个异常 | P3 | 功能 | 手动测试 | R10
3D车模_273 | 1-1.1 3D车模-异常状态 | 3D车模-多个异常状态-发动机系统故障+发动机机油压力异常+坡道起步辅助系统故障-进入VHA应用具体故障页面 | 1.车机供电正常 2.配置字设置TPMS Support=0x1 3.触发发动机系统故障（Env_VehHealthy_MIL_Warning） TeltalWarnData_No_Actl -bit58:1. 4.进入Controller Laucher页面 5.连接CAN工具 | 1.触发机油压力低警告 （Env_VehHealthy_Low_EngineOil） TeltalWarnData_No_Actl -bit49:1. 2.触发坡道起步系统故障 （Env_VehHealthy_Hill_Brake_Assist） TeltalWarnData_No_Actl -bit22:1. 3.点击提示区中的故障信息文字 | 3.进入VHA应用具体故障页面，高亮在第一个异常tab处 | P3 | 功能 | 手动测试 | R10
3D车模_274 | 1-1.1 3D车模-异常状态 | 3D车模-多个异常状态-发动机系统故障+发动机机油压力异常+车外灯照明系统故障 | 1.车机供电正常 2.配置字设置TPMS Support=0x1 3.触发发动机系统故障（Env_VehHealthy_MIL_Warning） TeltalWarnData_No_Actl -bit58:1. 4.进入Controller Laucher页面 5.连接CAN工具 | 1.触发机油压力低警告 （Env_VehHealthy_Low_EngineOil） TeltalWarnData_No_Actl -bit49:1. 2.触发照明系统故障 （Env_VehHealthy_Bulb_Failure） TeltalWarnData_No_Actl -bit21:1. 4.查看界面提示区显示 | 3.显示红色惊叹号图标+车辆健康报警，发现4个异常 | P3 | 功能 | 手动测试 | R10
3D车模_275 | 1-1.1 3D车模-异常状态 | 3D车模-多个异常状态-发动机系统故障+发动机机油压力异常+车外灯照明系统故障-进入VHA应用具体故障页面 | 1.车机供电正常 2.配置字设置TPMS Support=0x1 3.触发发动机系统故障（Env_VehHealthy_MIL_Warning） TeltalWarnData_No_Actl -bit58:1. 4.进入Controller Laucher页面 5.连接CAN工具 | 1.触发机油压力低警告 （Env_VehHealthy_Low_EngineOil） TeltalWarnData_No_Actl -bit49:1. 2.触发照明系统故障 （Env_VehHealthy_Bulb_Failure） TeltalWarnData_No_Actl -bit21:1. 4.点击提示区中的故障信息文字 | 4.进入VHA应用具体故障页面，高亮在第一个异常tab处 | P3 | 功能 | 手动测试 | R10
3D车模_276 | 1-1.1 3D车模-异常状态 | 3D车模-多个异常状态-发动机机油压力异常+发动机监测到过热异常+电动助力转向系统（ESP）故障 | 1.车机供电正常 2.配置字设置TPMS Support=0x1 3.触发机油压力低警告 （Env_VehHealthy_Low_EngineOil） TeltalWarnData_No_Actl -bit49:1. 4.进入Controller Laucher页面 5.连接CAN工具 | 1.触发冷却液过热（Env_VehHealthy_EngineColdWater） TeltalWarnData_No_Actl -bit48:1. 2.触发电动助力转向（EPS）故障 （Env_VehHealthy_Steering） TeltalWarnData_No_Actl -bit29:1. 3.查看界面提示区显示 | 3.显示红色惊叹号图标+车辆健康报警，发现3个异常 | P3 | 功能 | 手动测试 | R10
3D车模_277 | 1-1.1 3D车模-异常状态 | 3D车模-多个异常状态-发动机机油压力异常+发动机监测到过热异常+电动助力转向系统（ESP）故障-进入VHA应用具体故障页面 | 1.车机供电正常 2.配置字设置TPMS Support=0x1 3.触发机油压力低警告 （Env_VehHealthy_Low_EngineOil） TeltalWarnData_No_Actl -bit49:1. 4.进入Controller Laucher页面 5.连接CAN工具 | 1.触发冷却液过热（Env_VehHealthy_EngineColdWater） TeltalWarnData_No_Actl -bit48:1. 2.触发电动助力转向（EPS）故障 （Env_VehHealthy_Steering） TeltalWarnData_No_Actl -bit29:1. 3.点击提示区中的故障信息文字 | 3.进入VHA应用具体故障页面，高亮在第一个异常tab处 | P3 | 功能 | 手动测试 | R10
3D车模_278 | 1-1.1 3D车模-异常状态 | 3D车模-多个异常状态-发动机机油压力异常+发动机监测到过热异常+陡坡缓降故障 | 1.车机供电正常 2.配置字设置TPMS Support=0x1 3.触发机油压力低警告 （Env_VehHealthy_Low_EngineOil） TeltalWarnData_No_Actl -bit49:1. 4.进入Controller Laucher页面 5.连接CAN工具 | 1.触发冷却液过热（Env_VehHealthy_EngineColdWater） TeltalWarnData_No_Actl -bit48:1. 2.触发坡道缓降系统故障 （Env_VehHealthy_Hill_Brake） TeltalWarnData_No_Actl -bit25:1. 3.查看界面提示区显示 | 3.显示红色惊叹号图标+车辆健康报警，发现3个异常 | P3 | 功能 | 手动测试 | R10
3D车模_279 | 1-1.1 3D车模-异常状态 | 3D车模-多个异常状态-发动机机油压力异常+发动机监测到过热异常+陡坡缓降故障-进入VHA应用具体故障页面 | 1.车机供电正常 2.配置字设置TPMS Support=0x1 3.触发机油压力低警告 （Env_VehHealthy_Low_EngineOil） TeltalWarnData_No_Actl -bit49:1. 4.进入Controller Laucher页面 5.连接CAN工具 | 1.触发冷却液过热（Env_VehHealthy_EngineColdWater） TeltalWarnData_No_Actl -bit48:1. 2.触发坡道缓降系统故障 （Env_VehHealthy_Hill_Brake） TeltalWarnData_No_Actl -bit25:1. 3.点击提示区中的故障信息文字 | 3.进入VHA应用具体故障页面，高亮在第一个异常tab处 | P3 | 功能 | 手动测试 | R10
3D车模_280 | 1-1.1 3D车模-异常状态 | 3D车模-多个异常状态-发动机机油压力异常+发动机监测到过热异常+坡道起步辅助系统故障 | 1.车机供电正常 2.配置字设置TPMS Support=0x1 3.触发机油压力低警告 （Env_VehHealthy_Low_EngineOil） TeltalWarnData_No_Actl -bit49:1. 4.进入Controller Laucher页面 5.连接CAN工具 | 1.触发冷却液过热（Env_VehHealthy_EngineColdWater） TeltalWarnData_No_Actl -bit48:1. 2.触发坡道起步系统故障 （Env_VehHealthy_Hill_Brake_Assist） TeltalWarnData_No_Actl -bit22:1. 3.查看界面提示区显示 | 3.显示红色惊叹号图标+车辆健康报警，发现3个异常 | P3 | 功能 | 手动测试 | R10
3D车模_281 | 1-1.1 3D车模-异常状态 | 3D车模-多个异常状态-发动机机油压力异常+发动机监测到过热异常+坡道起步辅助系统故障-进入VHA应用具体故障页面 | 1.车机供电正常 2.配置字设置TPMS Support=0x1 3.触发机油压力低警告 （Env_VehHealthy_Low_EngineOil） TeltalWarnData_No_Actl -bit49:1. 4.进入Controller Laucher页面 5.连接CAN工具 | 1.触发冷却液过热（Env_VehHealthy_EngineColdWater） TeltalWarnData_No_Actl -bit48:1. 2.触发坡道起步系统故障 （Env_VehHealthy_Hill_Brake_Assist） TeltalWarnData_No_Actl -bit22:1. 3.点击提示区中的故障信息文字 | 3.进入VHA应用具体故障页面，高亮在第一个异常tab处 | P3 | 功能 | 手动测试 | R10
3D车模_282 | 1-1.1 3D车模-异常状态 | 3D车模-多个异常状态-发动机机油压力异常+发动机监测到过热异常+车外灯照明系统故障 | 1.车机供电正常 2.配置字设置TPMS Support=0x1 3.触发机油压力低警告 （Env_VehHealthy_Low_EngineOil） TeltalWarnData_No_Actl -bit49:1. 4.进入Controller Laucher页面 5.连接CAN工具 | 1.触发冷却液过热（Env_VehHealthy_EngineColdWater） TeltalWarnData_No_Actl -bit48:1. 2.触发照明系统故障 （Env_VehHealthy_Bulb_Failure） TeltalWarnData_No_Actl -bit21:1. 3.查看界面提示区显示 | 3.显示红色惊叹号图标+车辆健康报警，发现3个异常 | P3 | 功能 | 手动测试 | R10
3D车模_283 | 1-1.1 3D车模-异常状态 | 3D车模-多个异常状态-发动机机油压力异常+发动机监测到过热异常+车外灯照明系统故障-进入VHA应用具体故障页面 | 1.车机供电正常 2.配置字设置TPMS Support=0x1 3.触发机油压力低警告 （Env_VehHealthy_Low_EngineOil） TeltalWarnData_No_Actl -bit49:1. 4.进入Controller Laucher页面 5.连接CAN工具 | 1.触发冷却液过热（Env_VehHealthy_EngineColdWater） TeltalWarnData_No_Actl -bit48:1. 2.触发照明系统故障 （Env_VehHealthy_Bulb_Failure） TeltalWarnData_No_Actl -bit21:1. 3.点击提示区中的故障信息文字 | 3.进入VHA应用具体故障页面，高亮在第一个异常tab处 | P3 | 功能 | 手动测试 | R10
3D车模_284 | 1-1.1 3D车模-异常状态 | 3D车模-多个异常状态-发动机监测到过热异常+电动助力转向系统（ESP）故障+陡坡缓降故障 | 1.车机供电正常 2.配置字设置TPMS Support=0x1 3.触发冷却液过热（Env_VehHealthy_EngineColdWater） TeltalWarnData_No_Actl -bit48:1. 4.进入Controller Laucher页面 5.连接CAN工具 | 1.触发电动助力转向（EPS）故障 （Env_VehHealthy_Steering） TeltalWarnData_No_Actl -bit29:1. 2.触发坡道缓降系统故障 （Env_VehHealthy_Hill_Brake） TeltalWarnData_No_Actl -bit25:1. 3.查看界面提示区显示 | 3.显示红色惊叹号图标+车辆健康报警，发现3个异常 | P3 | 功能 | 手动测试 | R10
3D车模_285 | 1-1.1 3D车模-异常状态 | 3D车模-多个异常状态-发动机监测到过热异常+电动助力转向系统（ESP）故障+陡坡缓降故障-进入VHA应用具体故障页面 | 1.车机供电正常 2.配置字设置TPMS Support=0x1 3.触发冷却液过热（Env_VehHealthy_EngineColdWater） TeltalWarnData_No_Actl -bit48:1. 4.进入Controller Laucher页面 5.连接CAN工具 | 1.触发电动助力转向（EPS）故障 （Env_VehHealthy_Steering） TeltalWarnData_No_Actl -bit29:1. 2.触发坡道缓降系统故障 （Env_VehHealthy_Hill_Brake） TeltalWarnData_No_Actl -bit25:1. 3.点击提示区中的故障信息文字 | 3.进入VHA应用具体故障页面，高亮在第一个异常tab处 | P3 | 功能 | 手动测试 | R10
3D车模_286 | 1-1.1 3D车模-异常状态 | 3D车模-多个异常状态-发动机监测到过热异常+电动助力转向系统（ESP）故障+坡道起步辅助系统故障 | 1.车机供电正常 2.配置字设置TPMS Support=0x1 3.触发冷却液过热（Env_VehHealthy_EngineColdWater） TeltalWarnData_No_Actl -bit48:1. 4.进入Controller Laucher页面 5.连接CAN工具 | 1.触发电动助力转向（EPS）故障 （Env_VehHealthy_Steering） TeltalWarnData_No_Actl -bit29:1. 2.触发坡道起步系统故障 （Env_VehHealthy_Hill_Brake_Assist） TeltalWarnData_No_Actl -bit22:1. 3.查看界面提示区显示 | 3.显示红色惊叹号图标+车辆健康报警，发现3个异常 | P3 | 功能 | 手动测试 | R10
3D车模_287 | 1-1.1 3D车模-异常状态 | 3D车模-多个异常状态-发动机监测到过热异常+电动助力转向系统（ESP）故障+坡道起步辅助系统故障-进入VHA应用具体故障页面 | 1.车机供电正常 2.配置字设置TPMS Support=0x1 3.触发冷却液过热（Env_VehHealthy_EngineColdWater） TeltalWarnData_No_Actl -bit48:1. 4.进入Controller Laucher页面 5.连接CAN工具 | 1.触发电动助力转向（EPS）故障 （Env_VehHealthy_Steering） TeltalWarnData_No_Actl -bit29:1. 2.触发坡道起步系统故障 （Env_VehHealthy_Hill_Brake_Assist） TeltalWarnData_No_Actl -bit22:1. 3.点击提示区中的故障信息文字 | 3.进入VHA应用具体故障页面，高亮在第一个异常tab处 | P3 | 功能 | 手动测试 | R10
3D车模_288 | 1-1.1 3D车模-异常状态 | 3D车模-多个异常状态-发动机监测到过热异常+电动助力转向系统（ESP）故障+车外灯照明系统故障 | 1.车机供电正常 2.配置字设置TPMS Support=0x1 3.触发冷却液过热（Env_VehHealthy_EngineColdWater） TeltalWarnData_No_Actl -bit48:1. 4.进入Controller Laucher页面 5.连接CAN工具 | 1.触发电动助力转向（EPS）故障 （Env_VehHealthy_Steering） TeltalWarnData_No_Actl -bit29:1. 2.触发照明系统故障 （Env_VehHealthy_Bulb_Failure） TeltalWarnData_No_Actl -bit21:1. 3.查看界面提示区显示 | 3.显示红色惊叹号图标+车辆健康报警，发现3个异常 | P3 | 功能 | 手动测试 | R10
3D车模_289 | 1-1.1 3D车模-异常状态 | 3D车模-多个异常状态-发动机监测到过热异常+电动助力转向系统（ESP）故障+车外灯照明系统故障-进入VHA应用具体故障页面 | 1.车机供电正常 2.配置字设置TPMS Support=0x1 3.触发冷却液过热（Env_VehHealthy_EngineColdWater） TeltalWarnData_No_Actl -bit48:1. 4.进入Controller Laucher页面 5.连接CAN工具 | 1.触发电动助力转向（EPS）故障 （Env_VehHealthy_Steering） TeltalWarnData_No_Actl -bit29:1. 2.触发照明系统故障 （Env_VehHealthy_Bulb_Failure） TeltalWarnData_No_Actl -bit21:1. 3.点击提示区中的故障信息文字 | 3.进入VHA应用具体故障页面，高亮在第一个异常tab处 | P3 | 功能 | 手动测试 | R10
3D车模_290 | 1-1.1 3D车模-异常状态 | 3D车模-多个异常状态-电动助力转向系统（ESP）故障+陡坡缓降故障+坡道起步辅助系统故障 | 1.车机供电正常 2.配置字设置TPMS Support=0x1 3.触发电动助力转向（EPS）故障 （Env_VehHealthy_Steering） TeltalWarnData_No_Actl -bit29:1. 4.进入Controller Laucher页面 5.连接CAN工具 | 1.触发坡道缓降系统故障 （Env_VehHealthy_Hill_Brake） TeltalWarnData_No_Actl -bit25:1. 2.触发坡道起步系统故障 （Env_VehHealthy_Hill_Brake_Assist） TeltalWarnData_No_Actl -bit22:1. 3.查看界面提示区显示 | 3.显示红色惊叹号图标+车辆健康报警，发现3个异常 | P3 | 功能 | 手动测试 | R10
3D车模_291 | 1-1.1 3D车模-异常状态 | 3D车模-多个异常状态-电动助力转向系统（ESP）故障+陡坡缓降故障+坡道起步辅助系统故障-进入VHA应用具体故障页面 | 1.车机供电正常 2.配置字设置TPMS Support=0x1 3.触发电动助力转向（EPS）故障 （Env_VehHealthy_Steering） TeltalWarnData_No_Actl -bit29:1. 4.进入Controller Laucher页面 5.连接CAN工具 | 1.触发坡道缓降系统故障 （Env_VehHealthy_Hill_Brake） TeltalWarnData_No_Actl -bit25:1. 2.触发坡道起步系统故障 （Env_VehHealthy_Hill_Brake_Assist） TeltalWarnData_No_Actl -bit22:1. 3.点击提示区中的故障信息文字 | 3.进入VHA应用具体故障页面，高亮在第一个异常tab处 | P3 | 功能 | 手动测试 | R10
3D车模_292 | 1-1.1 3D车模-异常状态 | 3D车模-多个异常状态-电动助力转向系统（ESP）故障+陡坡缓降故障+车外灯照明系统故障 | 1.车机供电正常 2.配置字设置TPMS Support=0x1 3.触发电动助力转向（EPS）故障 （Env_VehHealthy_Steering） TeltalWarnData_No_Actl -bit29:1. 4.进入Controller Laucher页面 5.连接CAN工具 | 1.触发坡道缓降系统故障 （Env_VehHealthy_Hill_Brake） TeltalWarnData_No_Actl -bit25:1. 2.触发照明系统故障 （Env_VehHealthy_Bulb_Failure） TeltalWarnData_No_Actl -bit21:1. 3.查看界面提示区显示 | 3.显示红色惊叹号图标+车辆健康报警，发现3个异常 | P3 | 功能 | 手动测试 | R10
3D车模_293 | 1-1.1 3D车模-异常状态 | 3D车模-多个异常状态-电动助力转向系统（ESP）故障+陡坡缓降故障+车外灯照明系统故障-进入VHA应用具体故障页面 | 1.车机供电正常 2.配置字设置TPMS Support=0x1 3.触发电动助力转向（EPS）故障 （Env_VehHealthy_Steering） TeltalWarnData_No_Actl -bit29:1. 4.进入Controller Laucher页面 5.连接CAN工具 | 1.触发坡道缓降系统故障 （Env_VehHealthy_Hill_Brake） TeltalWarnData_No_Actl -bit25:1. 2.触发照明系统故障 （Env_VehHealthy_Bulb_Failure） TeltalWarnData_No_Actl -bit21:1. 3.点击提示区中的故障信息文字 | 3.进入VHA应用具体故障页面，高亮在第一个异常tab处 | P3 | 功能 | 手动测试 | R10
3D车模_294 | 1-1.1 3D车模-异常状态 | 3D车模-多个异常状态-陡坡缓降故障+坡道起步辅助系统故障+车外灯照明系统故障 | 1.车机供电正常 2.配置字设置TPMS Support=0x1 3.触发坡道缓降系统故障 （Env_VehHealthy_Hill_Brake） TeltalWarnData_No_Actl -bit25:1. 4.进入Controller Laucher页面 5.连接CAN工具 | 1.触发坡道起步系统故障 （Env_VehHealthy_Hill_Brake_Assist） TeltalWarnData_No_Actl -bit22:1. 2.触发照明系统故障 （Env_VehHealthy_Bulb_Failure） TeltalWarnData_No_Actl -bit21:1. 3.查看界面提示区显示 | 3.显示红色惊叹号图标+车辆健康报警，发现3个异常 | P3 | 功能 | 手动测试 | R10
3D车模_295 | 1-1.1 3D车模-异常状态 | 3D车模-多个异常状态-陡坡缓降故障+坡道起步辅助系统故障+车外灯照明系统故障-进入VHA应用具体故障页面 | 1.车机供电正常 2.配置字设置TPMS Support=0x1 3.触发坡道缓降系统故障 （Env_VehHealthy_Hill_Brake） TeltalWarnData_No_Actl -bit25:1. 4.进入Controller Laucher页面 5.连接CAN工具 | 1.触发坡道起步系统故障 （Env_VehHealthy_Hill_Brake_Assist） TeltalWarnData_No_Actl -bit22:1. 2.触发照明系统故障 （Env_VehHealthy_Bulb_Failure） TeltalWarnData_No_Actl -bit21:1. 3.点击提示区中的故障信息文字 | 3.进入VHA应用具体故障页面，高亮在第一个异常tab处 | P3 | 功能 | 手动测试 | R10
3D车模_296 | 1-1.1 3D车模-异常状态 | 3D车模-多个异常状态-防抱死制动系统故障+胎压检测系统状态未知+发动机系统故障+发动机机油压力异常 | 1.车机供电正常 2.配置字设置TPMS Support=0x1 3.触发防抱死制动系统故障（Env_VehHealthy_ABS_Fault） TeltalWarnData_No_Actl -bit61:1 4.进入Controller Laucher页面 5.连接CAN工具 | 1.用CAN发送3B4h Tire_Press_System_Stat=0x0 2.触发发动机系统故障（Env_VehHealthy_MIL_Warning） TeltalWarnData_No_Actl -bit58:1. 3.触发机油压力低警告 （Env_VehHealthy_Low_EngineOil） TeltalWarnData_No_Actl -bit49:1. 4.查看界面提示区显示 | 4.显示红色惊叹号图标+车辆健康报警，发现4个异常 | P3 | 功能 | 手动测试 | R10 |  | 由于轮胎压力监测系统（TPMS）故障是否包含单个轮胎胎压值异常/无效/未知等等暂未得到确认，暂无法编写；详见QA：280
3D车模_297 | 1-1.1 3D车模-异常状态 | 3D车模-多个异常状态-防抱死制动系统故障+胎压检测系统状态未知+发动机系统故障+发动机机油压力异常-进入VHA应用具体故障页面 | 1.车机供电正常 2.配置字设置TPMS Support=0x1 3.触发防抱死制动系统故障（Env_VehHealthy_ABS_Fault） TeltalWarnData_No_Actl -bit61:1 4.进入Controller Laucher页面 5.连接CAN工具 | 1.用CAN发送3B4h Tire_Press_System_Stat=0x0 2.触发发动机系统故障（Env_VehHealthy_MIL_Warning） TeltalWarnData_No_Actl -bit58:1. 3.触发机油压力低警告 （Env_VehHealthy_Low_EngineOil） TeltalWarnData_No_Actl -bit49:1. 4.点击提示区中的故障信息文字 | 4.进入VHA应用具体故障页面，高亮在第一个异常tab处 | P3 | 功能 | 手动测试 | R10 |  | 由于轮胎压力监测系统（TPMS）故障是否包含单个轮胎胎压值异常/无效/未知等等暂未得到确认，暂无法编写；详见QA：280
3D车模_298 | 1-1.1 3D车模-异常状态 | 3D车模-多个异常状态-防抱死制动系统故障+胎压检测系统发生错误+发动机系统故障+发动机机油压力异常 | 1.车机供电正常 2.配置字设置TPMS Support=0x1 3.触发防抱死制动系统故障（Env_VehHealthy_ABS_Fault） TeltalWarnData_No_Actl -bit61:1 4.进入Controller Laucher页面 5.连接CAN工具 | 1.用CAN发送3B4h Tire_Press_System_Stat=0x1 2.触发发动机系统故障（Env_VehHealthy_MIL_Warning） TeltalWarnData_No_Actl -bit58:1. 3.触发机油压力低警告 （Env_VehHealthy_Low_EngineOil） TeltalWarnData_No_Actl -bit49:1. 4.查看界面提示区显示 | 4.显示红色惊叹号图标+车辆健康报警，发现4个异常 | P3 | 功能 | 手动测试 | R10 |  | 由于轮胎压力监测系统（TPMS）故障是否包含单个轮胎胎压值异常/无效/未知等等暂未得到确认，暂无法编写；详见QA：280
3D车模_299 | 1-1.1 3D车模-异常状态 | 3D车模-多个异常状态-防抱死制动系统故障+胎压检测系统发生错误+发动机系统故障+发动机机油压力异常-进入VHA应用具体故障页面 | 1.车机供电正常 2.配置字设置TPMS Support=0x1 3.触发防抱死制动系统故障（Env_VehHealthy_ABS_Fault） TeltalWarnData_No_Actl -bit61:1 4.进入Controller Laucher页面 5.连接CAN工具 | 1.用CAN发送3B4h Tire_Press_System_Stat=0x1 2.触发发动机系统故障（Env_VehHealthy_MIL_Warning） TeltalWarnData_No_Actl -bit58:1. 3.触发机油压力低警告 （Env_VehHealthy_Low_EngineOil） TeltalWarnData_No_Actl -bit49:1. 4.点击提示区中的故障信息文字 | 4.进入VHA应用具体故障页面，高亮在第一个异常tab处 | P3 | 功能 | 手动测试 | R10 |  | 由于轮胎压力监测系统（TPMS）故障是否包含单个轮胎胎压值异常/无效/未知等等暂未得到确认，暂无法编写；详见QA：280
3D车模_300 | 1-1.1 3D车模-异常状态 | 3D车模-多个异常状态-防抱死制动系统故障+胎压检测系统传感器发生错误+发动机系统故障+发动机机油压力异常 | 1.车机供电正常 2.配置字设置TPMS Support=0x1 3.触发防抱死制动系统故障（Env_VehHealthy_ABS_Fault） TeltalWarnData_No_Actl -bit61:1 4.进入Controller Laucher页面 5.连接CAN工具 | 1.用CAN发送3B4h Tire_Press_System_Stat=0x2 2.触发发动机系统故障（Env_VehHealthy_MIL_Warning） TeltalWarnData_No_Actl -bit58:1. 3.触发机油压力低警告 （Env_VehHealthy_Low_EngineOil） TeltalWarnData_No_Actl -bit49:1. 4.查看界面提示区显示 | 4.显示红色惊叹号图标+车辆健康报警，发现4个异常 | P3 | 功能 | 手动测试 | R10 |  | 由于轮胎压力监测系统（TPMS）故障是否包含单个轮胎胎压值异常/无效/未知等等暂未得到确认，暂无法编写；详见QA：280
3D车模_301 | 1-1.1 3D车模-异常状态 | 3D车模-多个异常状态-防抱死制动系统故障+胎压检测系统传感器发生错误+发动机系统故障+发动机机油压力异常-进入VHA应用具体故障页面 | 1.车机供电正常 2.配置字设置TPMS Support=0x1 3.触发防抱死制动系统故障（Env_VehHealthy_ABS_Fault） TeltalWarnData_No_Actl -bit61:1 4.进入Controller Laucher页面 5.连接CAN工具 | 1.用CAN发送3B4h Tire_Press_System_Stat=0x2 2.触发发动机系统故障（Env_VehHealthy_MIL_Warning） TeltalWarnData_No_Actl -bit58:1. 3.触发机油压力低警告 （Env_VehHealthy_Low_EngineOil） TeltalWarnData_No_Actl -bit49:1. 4.点击提示区中的故障信息文字 | 4.进入VHA应用具体故障页面，高亮在第一个异常tab处 | P3 | 功能 | 手动测试 | R10 |  | 由于轮胎压力监测系统（TPMS）故障是否包含单个轮胎胎压值异常/无效/未知等等暂未得到确认，暂无法编写；详见QA：280
3D车模_302 | 1-1.1 3D车模-异常状态 | 3D车模-多个异常状态-防抱死制动系统故障+胎压检测系统状态未知+发动机系统故障+发动机监测到过热异常 | 1.车机供电正常 2.配置字设置TPMS Support=0x1 3.触发防抱死制动系统故障（Env_VehHealthy_ABS_Fault） TeltalWarnData_No_Actl -bit61:1 4.进入Controller Laucher页面 5.连接CAN工具 | 1.用CAN发送3B4h Tire_Press_System_Stat=0x0 2.触发发动机系统故障（Env_VehHealthy_MIL_Warning） TeltalWarnData_No_Actl -bit58:1. 3.触发冷却液过热（Env_VehHealthy_EngineColdWater） TeltalWarnData_No_Actl -bit48:1. 4.查看界面提示区显示 | 4.显示红色惊叹号图标+车辆健康报警，发现4个异常 | P3 | 功能 | 手动测试 | R10 |  | 由于轮胎压力监测系统（TPMS）故障是否包含单个轮胎胎压值异常/无效/未知等等暂未得到确认，暂无法编写；详见QA：280
3D车模_303 | 1-1.1 3D车模-异常状态 | 3D车模-多个异常状态-防抱死制动系统故障+胎压检测系统状态未知+发动机系统故障+发动机监测到过热异常-进入VHA应用具体故障页面 | 1.车机供电正常 2.配置字设置TPMS Support=0x1 3.触发防抱死制动系统故障（Env_VehHealthy_ABS_Fault） TeltalWarnData_No_Actl -bit61:1 4.进入Controller Laucher页面 5.连接CAN工具 | 1.用CAN发送3B4h Tire_Press_System_Stat=0x0 2.触发发动机系统故障（Env_VehHealthy_MIL_Warning） TeltalWarnData_No_Actl -bit58:1. 3.触发冷却液过热（Env_VehHealthy_EngineColdWater） TeltalWarnData_No_Actl -bit48:1. 4.点击提示区中的故障信息文字 | 4.进入VHA应用具体故障页面，高亮在第一个异常tab处 | P3 | 功能 | 手动测试 | R10 |  | 由于轮胎压力监测系统（TPMS）故障是否包含单个轮胎胎压值异常/无效/未知等等暂未得到确认，暂无法编写；详见QA：280
3D车模_304 | 1-1.1 3D车模-异常状态 | 3D车模-多个异常状态-防抱死制动系统故障+胎压检测系统发生错误+发动机系统故障+发动机监测到过热异常 | 1.车机供电正常 2.配置字设置TPMS Support=0x1 3.触发防抱死制动系统故障（Env_VehHealthy_ABS_Fault） TeltalWarnData_No_Actl -bit61:1 4.进入Controller Laucher页面 5.连接CAN工具 | 1.用CAN发送3B4h Tire_Press_System_Stat=0x1 2.触发发动机系统故障（Env_VehHealthy_MIL_Warning） TeltalWarnData_No_Actl -bit58:1. 3.触发冷却液过热（Env_VehHealthy_EngineColdWater） TeltalWarnData_No_Actl -bit48:1. 4.查看界面提示区显示 | 4.显示红色惊叹号图标+车辆健康报警，发现4个异常 | P3 | 功能 | 手动测试 | R10 |  | 由于轮胎压力监测系统（TPMS）故障是否包含单个轮胎胎压值异常/无效/未知等等暂未得到确认，暂无法编写；详见QA：280
3D车模_305 | 1-1.1 3D车模-异常状态 | 3D车模-多个异常状态-防抱死制动系统故障+胎压检测系统发生错误+发动机系统故障+发动机监测到过热异常-进入VHA应用具体故障页面 | 1.车机供电正常 2.配置字设置TPMS Support=0x1 3.触发防抱死制动系统故障（Env_VehHealthy_ABS_Fault） TeltalWarnData_No_Actl -bit61:1 4.进入Controller Laucher页面 5.连接CAN工具 | 1.用CAN发送3B4h Tire_Press_System_Stat=0x1 2.触发发动机系统故障（Env_VehHealthy_MIL_Warning） TeltalWarnData_No_Actl -bit58:1. 3.触发冷却液过热（Env_VehHealthy_EngineColdWater） TeltalWarnData_No_Actl -bit48:1. 4.点击提示区中的故障信息文字 | 4.进入VHA应用具体故障页面，高亮在第一个异常tab处 | P3 | 功能 | 手动测试 | R10 |  | 由于轮胎压力监测系统（TPMS）故障是否包含单个轮胎胎压值异常/无效/未知等等暂未得到确认，暂无法编写；详见QA：280
3D车模_306 | 1-1.1 3D车模-异常状态 | 3D车模-多个异常状态-防抱死制动系统故障+胎压检测系统传感器发生错误+发动机系统故障+发动机监测到过热异常 | 1.车机供电正常 2.配置字设置TPMS Support=0x1 3.触发防抱死制动系统故障（Env_VehHealthy_ABS_Fault） TeltalWarnData_No_Actl -bit61:1 4.进入Controller Laucher页面 5.连接CAN工具 | 1.用CAN发送3B4h Tire_Press_System_Stat=0x2 2.触发发动机系统故障（Env_VehHealthy_MIL_Warning） TeltalWarnData_No_Actl -bit58:1. 3.触发冷却液过热（Env_VehHealthy_EngineColdWater） TeltalWarnData_No_Actl -bit48:1. 4.查看界面提示区显示 | 4.显示红色惊叹号图标+车辆健康报警，发现4个异常 | P3 | 功能 | 手动测试 | R10 |  | 由于轮胎压力监测系统（TPMS）故障是否包含单个轮胎胎压值异常/无效/未知等等暂未得到确认，暂无法编写；详见QA：280
3D车模_307 | 1-1.1 3D车模-异常状态 | 3D车模-多个异常状态-防抱死制动系统故障+胎压检测系统传感器发生错误+发动机系统故障+发动机监测到过热异常-进入VHA应用具体故障页面 | 1.车机供电正常 2.配置字设置TPMS Support=0x1 3.触发防抱死制动系统故障（Env_VehHealthy_ABS_Fault） TeltalWarnData_No_Actl -bit61:1 4.进入Controller Laucher页面 5.连接CAN工具 | 1.用CAN发送3B4h Tire_Press_System_Stat=0x2 2.触发发动机系统故障（Env_VehHealthy_MIL_Warning） TeltalWarnData_No_Actl -bit58:1. 3.触发冷却液过热（Env_VehHealthy_EngineColdWater） TeltalWarnData_No_Actl -bit48:1. 4.点击提示区中的故障信息文字 | 4.进入VHA应用具体故障页面，高亮在第一个异常tab处 | P3 | 功能 | 手动测试 | R10 |  | 由于轮胎压力监测系统（TPMS）故障是否包含单个轮胎胎压值异常/无效/未知等等暂未得到确认，暂无法编写；详见QA：280
3D车模_308 | 1-1.1 3D车模-异常状态 | 3D车模-多个异常状态-防抱死制动系统故障+胎压检测系统状态未知+发动机系统故障+电动助力转向系统（ESP）故障 | 1.车机供电正常 2.配置字设置TPMS Support=0x1 3.触发防抱死制动系统故障（Env_VehHealthy_ABS_Fault） TeltalWarnData_No_Actl -bit61:1 4.进入Controller Laucher页面 5.连接CAN工具 | 1.用CAN发送3B4h Tire_Press_System_Stat=0x0 2.触发发动机系统故障（Env_VehHealthy_MIL_Warning） TeltalWarnData_No_Actl -bit58:1. 3.触发电动助力转向（EPS）故障 （Env_VehHealthy_Steering） TeltalWarnData_No_Actl -bit29:1. 4.查看界面提示区显示 | 4.显示红色惊叹号图标+车辆健康报警，发现4个异常 | P3 | 功能 | 手动测试 | R10 |  | 由于轮胎压力监测系统（TPMS）故障是否包含单个轮胎胎压值异常/无效/未知等等暂未得到确认，暂无法编写；详见QA：280
3D车模_309 | 1-1.1 3D车模-异常状态 | 3D车模-多个异常状态-防抱死制动系统故障+胎压检测系统状态未知+发动机系统故障+电动助力转向系统（ESP）故障-进入VHA应用具体故障页面 | 1.车机供电正常 2.配置字设置TPMS Support=0x1 3.触发防抱死制动系统故障（Env_VehHealthy_ABS_Fault） TeltalWarnData_No_Actl -bit61:1 4.进入Controller Laucher页面 5.连接CAN工具 | 1.用CAN发送3B4h Tire_Press_System_Stat=0x0 2.触发发动机系统故障（Env_VehHealthy_MIL_Warning） TeltalWarnData_No_Actl -bit58:1. 3.触发电动助力转向（EPS）故障 （Env_VehHealthy_Steering） TeltalWarnData_No_Actl -bit29:1. 4.点击提示区中的故障信息文字 | 4.进入VHA应用具体故障页面，高亮在第一个异常tab处 | P3 | 功能 | 手动测试 | R10 |  | 由于轮胎压力监测系统（TPMS）故障是否包含单个轮胎胎压值异常/无效/未知等等暂未得到确认，暂无法编写；详见QA：280
3D车模_310 | 1-1.1 3D车模-异常状态 | 3D车模-多个异常状态-防抱死制动系统故障+胎压检测系统发生错误+发动机系统故障+电动助力转向系统（ESP）故障 | 1.车机供电正常 2.配置字设置TPMS Support=0x1 3.触发防抱死制动系统故障（Env_VehHealthy_ABS_Fault） TeltalWarnData_No_Actl -bit61:1 4.进入Controller Laucher页面 5.连接CAN工具 | 1.用CAN发送3B4h Tire_Press_System_Stat=0x1 2.触发发动机系统故障（Env_VehHealthy_MIL_Warning） TeltalWarnData_No_Actl -bit58:1. 3.触发电动助力转向（EPS）故障 （Env_VehHealthy_Steering） TeltalWarnData_No_Actl -bit29:1. 4.查看界面提示区显示+ | 4.显示红色惊叹号图标+车辆健康报警，发现4个异常 | P3 | 功能 | 手动测试 | R10 |  | 由于轮胎压力监测系统（TPMS）故障是否包含单个轮胎胎压值异常/无效/未知等等暂未得到确认，暂无法编写；详见QA：280
3D车模_311 | 1-1.1 3D车模-异常状态 | 3D车模-多个异常状态-防抱死制动系统故障+胎压检测系统发生错误+发动机系统故障+电动助力转向系统（ESP）故障-进入VHA应用具体故障页面 | 1.车机供电正常 2.配置字设置TPMS Support=0x1 3.触发防抱死制动系统故障（Env_VehHealthy_ABS_Fault） TeltalWarnData_No_Actl -bit61:1 4.进入Controller Laucher页面 5.连接CAN工具 | 1.用CAN发送3B4h Tire_Press_System_Stat=0x1 2.触发发动机系统故障（Env_VehHealthy_MIL_Warning） TeltalWarnData_No_Actl -bit58:1. 3.触发电动助力转向（EPS）故障 （Env_VehHealthy_Steering） TeltalWarnData_No_Actl -bit29:1. 4.点击提示区中的故障信息文字 | 4.进入VHA应用具体故障页面，高亮在第一个异常tab处 | P3 | 功能 | 手动测试 | R10 |  | 由于轮胎压力监测系统（TPMS）故障是否包含单个轮胎胎压值异常/无效/未知等等暂未得到确认，暂无法编写；详见QA：280
3D车模_312 | 1-1.1 3D车模-异常状态 | 3D车模-多个异常状态-防抱死制动系统故障+胎压检测系统传感器发生错误+发动机系统故障+电动助力转向系统（ESP）故障 | 1.车机供电正常 2.配置字设置TPMS Support=0x1 3.触发防抱死制动系统故障（Env_VehHealthy_ABS_Fault） TeltalWarnData_No_Actl -bit61:1 4.进入Controller Laucher页面 5.连接CAN工具 | 1.用CAN发送3B4h Tire_Press_System_Stat=0x2 2.触发发动机系统故障（Env_VehHealthy_MIL_Warning） TeltalWarnData_No_Actl -bit58:1. 3.触发电动助力转向（EPS）故障 （Env_VehHealthy_Steering） TeltalWarnData_No_Actl -bit29:1. 4.查看界面提示区显示 | 4.显示红色惊叹号图标+车辆健康报警，发现4个异常 | P3 | 功能 | 手动测试 | R10 |  | 由于轮胎压力监测系统（TPMS）故障是否包含单个轮胎胎压值异常/无效/未知等等暂未得到确认，暂无法编写；详见QA：280
3D车模_313 | 1-1.1 3D车模-异常状态 | 3D车模-多个异常状态-防抱死制动系统故障+胎压检测系统传感器发生错误+发动机系统故障+电动助力转向系统（ESP）故障-进入VHA应用具体故障页面 | 1.车机供电正常 2.配置字设置TPMS Support=0x1 3.触发防抱死制动系统故障（Env_VehHealthy_ABS_Fault） TeltalWarnData_No_Actl -bit61:1 4.进入Controller Laucher页面 5.连接CAN工具 | 1.用CAN发送3B4h Tire_Press_System_Stat=0x2 2.触发发动机系统故障（Env_VehHealthy_MIL_Warning） TeltalWarnData_No_Actl -bit58:1. 3.触发电动助力转向（EPS）故障 （Env_VehHealthy_Steering） TeltalWarnData_No_Actl -bit29:1. 4.点击提示区中的故障信息文字 | 4.进入VHA应用具体故障页面，高亮在第一个异常tab处 | P3 | 功能 | 手动测试 | R10 |  | 由于轮胎压力监测系统（TPMS）故障是否包含单个轮胎胎压值异常/无效/未知等等暂未得到确认，暂无法编写；详见QA：280
3D车模_314 | 1-1.1 3D车模-异常状态 | 3D车模-多个异常状态-防抱死制动系统故障+胎压检测系统状态未知+发动机系统故障+陡坡缓降故障 | 1.车机供电正常 2.配置字设置TPMS Support=0x1 3.触发防抱死制动系统故障（Env_VehHealthy_ABS_Fault） TeltalWarnData_No_Actl -bit61:1 4.进入Controller Laucher页面 5.连接CAN工具 | 1.用CAN发送3B4h Tire_Press_System_Stat=0x0 2.触发发动机系统故障（Env_VehHealthy_MIL_Warning） TeltalWarnData_No_Actl -bit58:1. 3.触发坡道缓降系统故障 （Env_VehHealthy_Hill_Brake） TeltalWarnData_No_Actl -bit25:1. 4.查看界面提示区显示 | 4.显示红色惊叹号图标+车辆健康报警，发现4个异常 | P3 | 功能 | 手动测试 | R10 |  | 由于轮胎压力监测系统（TPMS）故障是否包含单个轮胎胎压值异常/无效/未知等等暂未得到确认，暂无法编写；详见QA：280
3D车模_315 | 1-1.1 3D车模-异常状态 | 3D车模-多个异常状态-防抱死制动系统故障+胎压检测系统状态未知+发动机系统故障+陡坡缓降故障-进入VHA应用具体故障页面 | 1.车机供电正常 2.配置字设置TPMS Support=0x1 3.触发防抱死制动系统故障（Env_VehHealthy_ABS_Fault） TeltalWarnData_No_Actl -bit61:1 4.进入Controller Laucher页面 5.连接CAN工具 | 1.用CAN发送3B4h Tire_Press_System_Stat=0x0 2.触发发动机系统故障（Env_VehHealthy_MIL_Warning） TeltalWarnData_No_Actl -bit58:1. 3.触发坡道缓降系统故障 （Env_VehHealthy_Hill_Brake） TeltalWarnData_No_Actl -bit25:1. 4.点击提示区中的故障信息文字 | 4.进入VHA应用具体故障页面，高亮在第一个异常tab处 | P3 | 功能 | 手动测试 | R10 |  | 由于轮胎压力监测系统（TPMS）故障是否包含单个轮胎胎压值异常/无效/未知等等暂未得到确认，暂无法编写；详见QA：280
3D车模_316 | 1-1.1 3D车模-异常状态 | 3D车模-多个异常状态-防抱死制动系统故障+胎压检测系统发生错误+发动机系统故障+陡坡缓降故障 | 1.车机供电正常 2.配置字设置TPMS Support=0x1 3.触发防抱死制动系统故障（Env_VehHealthy_ABS_Fault） TeltalWarnData_No_Actl -bit61:1 4.进入Controller Laucher页面 5.连接CAN工具 | 1.用CAN发送3B4h Tire_Press_System_Stat=0x1 2.触发发动机系统故障（Env_VehHealthy_MIL_Warning） TeltalWarnData_No_Actl -bit58:1. 3.触发坡道缓降系统故障 （Env_VehHealthy_Hill_Brake） TeltalWarnData_No_Actl -bit25:1. 4.查看界面提示区显示 | 4.显示红色惊叹号图标+车辆健康报警，发现4个异常 | P3 | 功能 | 手动测试 | R10 |  | 由于轮胎压力监测系统（TPMS）故障是否包含单个轮胎胎压值异常/无效/未知等等暂未得到确认，暂无法编写；详见QA：280
3D车模_317 | 1-1.1 3D车模-异常状态 | 3D车模-多个异常状态-防抱死制动系统故障+胎压检测系统发生错误+发动机系统故障+陡坡缓降故障-进入VHA应用具体故障页面 | 1.车机供电正常 2.配置字设置TPMS Support=0x1 3.触发防抱死制动系统故障（Env_VehHealthy_ABS_Fault） TeltalWarnData_No_Actl -bit61:1 4.进入Controller Laucher页面 5.连接CAN工具 | 1.用CAN发送3B4h Tire_Press_System_Stat=0x1 2.触发发动机系统故障（Env_VehHealthy_MIL_Warning） TeltalWarnData_No_Actl -bit58:1. 3.触发坡道缓降系统故障 （Env_VehHealthy_Hill_Brake） TeltalWarnData_No_Actl -bit25:1. 4.点击提示区中的故障信息文字 | 4.进入VHA应用具体故障页面，高亮在第一个异常tab处 | P3 | 功能 | 手动测试 | R10 |  | 由于轮胎压力监测系统（TPMS）故障是否包含单个轮胎胎压值异常/无效/未知等等暂未得到确认，暂无法编写；详见QA：280
3D车模_318 | 1-1.1 3D车模-异常状态 | 3D车模-多个异常状态-防抱死制动系统故障+胎压检测系统传感器发生错误+发动机系统故障+陡坡缓降故障 | 1.车机供电正常 2.配置字设置TPMS Support=0x1 3.触发防抱死制动系统故障（Env_VehHealthy_ABS_Fault） TeltalWarnData_No_Actl -bit61:1 4.进入Controller Laucher页面 5.连接CAN工具 | 1.用CAN发送3B4h Tire_Press_System_Stat=0x2 2.触发发动机系统故障（Env_VehHealthy_MIL_Warning） TeltalWarnData_No_Actl -bit58:1. 3.触发坡道缓降系统故障 （Env_VehHealthy_Hill_Brake） TeltalWarnData_No_Actl -bit25:1. 4.查看界面提示区显示 | 4.显示红色惊叹号图标+车辆健康报警，发现4个异常 | P3 | 功能 | 手动测试 | R10 |  | 由于轮胎压力监测系统（TPMS）故障是否包含单个轮胎胎压值异常/无效/未知等等暂未得到确认，暂无法编写；详见QA：280
3D车模_319 | 1-1.1 3D车模-异常状态 | 3D车模-多个异常状态-防抱死制动系统故障+胎压检测系统传感器发生错误+发动机系统故障+陡坡缓降故障-进入VHA应用具体故障页面 | 1.车机供电正常 2.配置字设置TPMS Support=0x1 3.触发防抱死制动系统故障（Env_VehHealthy_ABS_Fault） TeltalWarnData_No_Actl -bit61:1 4.进入Controller Laucher页面 5.连接CAN工具 | 1.用CAN发送3B4h Tire_Press_System_Stat=0x2 2.触发发动机系统故障（Env_VehHealthy_MIL_Warning） TeltalWarnData_No_Actl -bit58:1. 3.触发坡道缓降系统故障 （Env_VehHealthy_Hill_Brake） TeltalWarnData_No_Actl -bit25:1. 4.点击提示区中的故障信息文字 | 4.进入VHA应用具体故障页面，高亮在第一个异常tab处 | P3 | 功能 | 手动测试 | R10 |  | 由于轮胎压力监测系统（TPMS）故障是否包含单个轮胎胎压值异常/无效/未知等等暂未得到确认，暂无法编写；详见QA：280
3D车模_320 | 1-1.1 3D车模-异常状态 | 3D车模-多个异常状态-防抱死制动系统故障+胎压检测系统状态未知+发动机系统故障+坡道起步辅助系统故障 | 1.车机供电正常 2.配置字设置TPMS Support=0x1 3.触发防抱死制动系统故障（Env_VehHealthy_ABS_Fault） TeltalWarnData_No_Actl -bit61:1 4.进入Controller Laucher页面 5.连接CAN工具 | 1.用CAN发送3B4h Tire_Press_System_Stat=0x0 2.触发发动机系统故障（Env_VehHealthy_MIL_Warning） TeltalWarnData_No_Actl -bit58:1. 3.触发坡道起步系统故障 （Env_VehHealthy_Hill_Brake_Assist） TeltalWarnData_No_Actl -bit22:1. 4.查看界面提示区显示 | 4.显示红色惊叹号图标+车辆健康报警，发现4个异常 | P3 | 功能 | 手动测试 | R10 |  | 由于轮胎压力监测系统（TPMS）故障是否包含单个轮胎胎压值异常/无效/未知等等暂未得到确认，暂无法编写；详见QA：280
3D车模_321 | 1-1.1 3D车模-异常状态 | 3D车模-多个异常状态-防抱死制动系统故障+胎压检测系统状态未知+发动机系统故障+坡道起步辅助系统故障-进入VHA应用具体故障页面 | 1.车机供电正常 2.配置字设置TPMS Support=0x1 3.触发防抱死制动系统故障（Env_VehHealthy_ABS_Fault） TeltalWarnData_No_Actl -bit61:1 4.进入Controller Laucher页面 5.连接CAN工具 | 1.用CAN发送3B4h Tire_Press_System_Stat=0x0 2.触发发动机系统故障（Env_VehHealthy_MIL_Warning） TeltalWarnData_No_Actl -bit58:1. 3.触发坡道起步系统故障 （Env_VehHealthy_Hill_Brake_Assist） TeltalWarnData_No_Actl -bit22:1. 4.点击提示区中的故障信息文字 | 4.进入VHA应用具体故障页面，高亮在第一个异常tab处 | P3 | 功能 | 手动测试 | R10 |  | 由于轮胎压力监测系统（TPMS）故障是否包含单个轮胎胎压值异常/无效/未知等等暂未得到确认，暂无法编写；详见QA：280
3D车模_322 | 1-1.1 3D车模-异常状态 | 3D车模-多个异常状态-防抱死制动系统故障+胎压检测系统发生错误+发动机系统故障+坡道起步辅助系统故障 | 1.车机供电正常 2.配置字设置TPMS Support=0x1 3.触发防抱死制动系统故障（Env_VehHealthy_ABS_Fault） TeltalWarnData_No_Actl -bit61:1 4.进入Controller Laucher页面 5.连接CAN工具 | 1.用CAN发送3B4h Tire_Press_System_Stat=0x1 2.触发发动机系统故障（Env_VehHealthy_MIL_Warning） TeltalWarnData_No_Actl -bit58:1. 3.触发坡道起步系统故障 （Env_VehHealthy_Hill_Brake_Assist） TeltalWarnData_No_Actl -bit22:1. 4.查看界面提示区显示 | 4.显示红色惊叹号图标+车辆健康报警，发现4个异常 | P3 | 功能 | 手动测试 | R10 |  | 由于轮胎压力监测系统（TPMS）故障是否包含单个轮胎胎压值异常/无效/未知等等暂未得到确认，暂无法编写；详见QA：280
3D车模_323 | 1-1.1 3D车模-异常状态 | 3D车模-多个异常状态-防抱死制动系统故障+胎压检测系统发生错误+发动机系统故障+坡道起步辅助系统故障-进入VHA应用具体故障页面 | 1.车机供电正常 2.配置字设置TPMS Support=0x1 3.触发防抱死制动系统故障（Env_VehHealthy_ABS_Fault） TeltalWarnData_No_Actl -bit61:1 4.进入Controller Laucher页面 5.连接CAN工具 | 1.用CAN发送3B4h Tire_Press_System_Stat=0x1 2.触发发动机系统故障（Env_VehHealthy_MIL_Warning） TeltalWarnData_No_Actl -bit58:1. 3.触发坡道起步系统故障 （Env_VehHealthy_Hill_Brake_Assist） TeltalWarnData_No_Actl -bit22:1. 4.点击提示区中的故障信息文字 | 4.进入VHA应用具体故障页面，高亮在第一个异常tab处 | P3 | 功能 | 手动测试 | R10 |  | 由于轮胎压力监测系统（TPMS）故障是否包含单个轮胎胎压值异常/无效/未知等等暂未得到确认，暂无法编写；详见QA：280
3D车模_324 | 1-1.1 3D车模-异常状态 | 3D车模-多个异常状态-防抱死制动系统故障+胎压检测系统传感器发生错误+发动机系统故障+坡道起步辅助系统故障 | 1.车机供电正常 2.配置字设置TPMS Support=0x1 3.触发防抱死制动系统故障（Env_VehHealthy_ABS_Fault） TeltalWarnData_No_Actl -bit61:1 4.进入Controller Laucher页面 5.连接CAN工具 | 1.用CAN发送3B4h Tire_Press_System_Stat=0x2 2.触发发动机系统故障（Env_VehHealthy_MIL_Warning） TeltalWarnData_No_Actl -bit58:1. 3.触发坡道起步系统故障 （Env_VehHealthy_Hill_Brake_Assist） TeltalWarnData_No_Actl -bit22:1. 4.查看界面提示区显示 | 4.显示红色惊叹号图标+车辆健康报警，发现4个异常 | P3 | 功能 | 手动测试 | R10 |  | 由于轮胎压力监测系统（TPMS）故障是否包含单个轮胎胎压值异常/无效/未知等等暂未得到确认，暂无法编写；详见QA：280
3D车模_325 | 1-1.1 3D车模-异常状态 | 3D车模-多个异常状态-防抱死制动系统故障+胎压检测系统传感器发生错误+发动机系统故障+坡道起步辅助系统故障-进入VHA应用具体故障页面 | 1.车机供电正常 2.配置字设置TPMS Support=0x1 3.触发防抱死制动系统故障（Env_VehHealthy_ABS_Fault） TeltalWarnData_No_Actl -bit61:1 4.进入Controller Laucher页面 5.连接CAN工具 | 1.用CAN发送3B4h Tire_Press_System_Stat=0x2 2.触发发动机系统故障（Env_VehHealthy_MIL_Warning） TeltalWarnData_No_Actl -bit58:1. 3.触发坡道起步系统故障 （Env_VehHealthy_Hill_Brake_Assist） TeltalWarnData_No_Actl -bit22:1. 4.点击提示区中的故障信息文字 | 4.进入VHA应用具体故障页面，高亮在第一个异常tab处 | P3 | 功能 | 手动测试 | R10 |  | 由于轮胎压力监测系统（TPMS）故障是否包含单个轮胎胎压值异常/无效/未知等等暂未得到确认，暂无法编写；详见QA：280
3D车模_326 | 1-1.1 3D车模-异常状态 | 3D车模-多个异常状态-防抱死制动系统故障+胎压检测系统状态未知+发动机系统故障+车外灯照明系统故障 | 1.车机供电正常 2.配置字设置TPMS Support=0x1 3.触发防抱死制动系统故障（Env_VehHealthy_ABS_Fault） TeltalWarnData_No_Actl -bit61:1 4.进入Controller Laucher页面 5.连接CAN工具 | 1.用CAN发送3B4h Tire_Press_System_Stat=0x0 2.触发发动机系统故障（Env_VehHealthy_MIL_Warning） TeltalWarnData_No_Actl -bit58:1. 3.触发照明系统故障 （Env_VehHealthy_Bulb_Failure） TeltalWarnData_No_Actl -bit21:1. 4.查看界面提示区显示 | 4.显示红色惊叹号图标+车辆健康报警，发现4个异常 | P3 | 功能 | 手动测试 | R10 |  | 由于轮胎压力监测系统（TPMS）故障是否包含单个轮胎胎压值异常/无效/未知等等暂未得到确认，暂无法编写；详见QA：280
3D车模_327 | 1-1.1 3D车模-异常状态 | 3D车模-多个异常状态-防抱死制动系统故障+胎压检测系统状态未知+发动机系统故障+车外灯照明系统故障-进入VHA应用具体故障页面 | 1.车机供电正常 2.配置字设置TPMS Support=0x1 3.触发防抱死制动系统故障（Env_VehHealthy_ABS_Fault） TeltalWarnData_No_Actl -bit61:1 4.进入Controller Laucher页面 5.连接CAN工具 | 1.用CAN发送3B4h Tire_Press_System_Stat=0x0 2.触发发动机系统故障（Env_VehHealthy_MIL_Warning） TeltalWarnData_No_Actl -bit58:1. 3.触发照明系统故障 （Env_VehHealthy_Bulb_Failure） TeltalWarnData_No_Actl -bit21:1. 4.点击提示区中的故障信息文字 | 4.进入VHA应用具体故障页面，高亮在第一个异常tab处 | P3 | 功能 | 手动测试 | R10 |  | 由于轮胎压力监测系统（TPMS）故障是否包含单个轮胎胎压值异常/无效/未知等等暂未得到确认，暂无法编写；详见QA：280
3D车模_328 | 1-1.1 3D车模-异常状态 | 3D车模-多个异常状态-防抱死制动系统故障+胎压检测系统发生错误+发动机系统故障+车外灯照明系统故障 | 1.车机供电正常 2.配置字设置TPMS Support=0x1 3.触发防抱死制动系统故障（Env_VehHealthy_ABS_Fault） TeltalWarnData_No_Actl -bit61:1 4.进入Controller Laucher页面 5.连接CAN工具 | 1.用CAN发送3B4h Tire_Press_System_Stat=0x1 2.触发发动机系统故障（Env_VehHealthy_MIL_Warning） TeltalWarnData_No_Actl -bit58:1. 3.触发照明系统故障 （Env_VehHealthy_Bulb_Failure） TeltalWarnData_No_Actl -bit21:1. 4.查看界面提示区显示+ | 4.显示红色惊叹号图标+车辆健康报警，发现4个异常 | P3 | 功能 | 手动测试 | R10 |  | 由于轮胎压力监测系统（TPMS）故障是否包含单个轮胎胎压值异常/无效/未知等等暂未得到确认，暂无法编写；详见QA：280
3D车模_329 | 1-1.1 3D车模-异常状态 | 3D车模-多个异常状态-防抱死制动系统故障+胎压检测系统发生错误+发动机系统故障+车外灯照明系统故障-进入VHA应用具体故障页面 | 1.车机供电正常 2.配置字设置TPMS Support=0x1 3.触发防抱死制动系统故障（Env_VehHealthy_ABS_Fault） TeltalWarnData_No_Actl -bit61:1 4.进入Controller Laucher页面 5.连接CAN工具 | 1.用CAN发送3B4h Tire_Press_System_Stat=0x1 2.触发发动机系统故障（Env_VehHealthy_MIL_Warning） TeltalWarnData_No_Actl -bit58:1. 3.触发照明系统故障 （Env_VehHealthy_Bulb_Failure） TeltalWarnData_No_Actl -bit21:1. 4.点击提示区中的故障信息文字 | 4.进入VHA应用具体故障页面，高亮在第一个异常tab处 | P3 | 功能 | 手动测试 | R10 |  | 由于轮胎压力监测系统（TPMS）故障是否包含单个轮胎胎压值异常/无效/未知等等暂未得到确认，暂无法编写；详见QA：280
3D车模_330 | 1-1.1 3D车模-异常状态 | 3D车模-多个异常状态-防抱死制动系统故障+胎压检测系统传感器发生错误+发动机系统故障+车外灯照明系统故障 | 1.车机供电正常 2.配置字设置TPMS Support=0x1 3.触发防抱死制动系统故障（Env_VehHealthy_ABS_Fault） TeltalWarnData_No_Actl -bit61:1 4.进入Controller Laucher页面 5.连接CAN工具 | 1.用CAN发送3B4h Tire_Press_System_Stat=0x2 2.触发发动机系统故障（Env_VehHealthy_MIL_Warning） TeltalWarnData_No_Actl -bit58:1. 3.触发照明系统故障 （Env_VehHealthy_Bulb_Failure） TeltalWarnData_No_Actl -bit21:1. 4.查看界面提示区显示 | 4.显示红色惊叹号图标+车辆健康报警，发现4个异常 | P3 | 功能 | 手动测试 | R10 |  | 由于轮胎压力监测系统（TPMS）故障是否包含单个轮胎胎压值异常/无效/未知等等暂未得到确认，暂无法编写；详见QA：280
3D车模_331 | 1-1.1 3D车模-异常状态 | 3D车模-多个异常状态-防抱死制动系统故障+胎压检测系统传感器发生错误+发动机系统故障+车外灯照明系统故障-进入VHA应用具体故障页面 | 1.车机供电正常 2.配置字设置TPMS Support=0x1 3.触发防抱死制动系统故障（Env_VehHealthy_ABS_Fault） TeltalWarnData_No_Actl -bit61:1 4.进入Controller Laucher页面 5.连接CAN工具 | 1.用CAN发送3B4h Tire_Press_System_Stat=0x2 2.触发发动机系统故障（Env_VehHealthy_MIL_Warning） TeltalWarnData_No_Actl -bit58:1. 3.触发照明系统故障 （Env_VehHealthy_Bulb_Failure） TeltalWarnData_No_Actl -bit21:1. 4.点击提示区中的故障信息文字 | 4.进入VHA应用具体故障页面，高亮在第一个异常tab处 | P3 | 功能 | 手动测试 | R10 |  | 由于轮胎压力监测系统（TPMS）故障是否包含单个轮胎胎压值异常/无效/未知等等暂未得到确认，暂无法编写；详见QA：280
3D车模_332 | 1-1.1 3D车模-异常状态 | 3D车模-多个异常状态-防抱死制动系统故障+发动机系统故障+发动机机油压力异常+发动机监测到过热异常 | 1.车机供电正常 2.配置字设置TPMS Support=0x1 3.触发防抱死制动系统故障（Env_VehHealthy_ABS_Fault） TeltalWarnData_No_Actl -bit61:1 4.进入Controller Laucher页面 5.连接CAN工具 | 1.触发发动机系统故障（Env_VehHealthy_MIL_Warning） TeltalWarnData_No_Actl -bit58:1. 2.触发机油压力低警告 （Env_VehHealthy_Low_EngineOil） TeltalWarnData_No_Actl -bit49:1. 3.触发冷却液过热（Env_VehHealthy_EngineColdWater） TeltalWarnData_No_Actl -bit48:1. 4.查看界面提示区显示 | 4.显示红色惊叹号图标+车辆健康报警，发现4个异常 | P3 | 功能 | 手动测试 | R10
3D车模_333 | 1-1.1 3D车模-异常状态 | 3D车模-多个异常状态-防抱死制动系统故障+发动机系统故障+发动机机油压力异常+发动机监测到过热异常-进入VHA应用具体故障页面 | 1.车机供电正常 2.配置字设置TPMS Support=0x1 3.触发防抱死制动系统故障（Env_VehHealthy_ABS_Fault） TeltalWarnData_No_Actl -bit61:1 4.进入Controller Laucher页面 5.连接CAN工具 | 1.触发发动机系统故障（Env_VehHealthy_MIL_Warning） TeltalWarnData_No_Actl -bit58:1. 2.触发机油压力低警告 （Env_VehHealthy_Low_EngineOil） TeltalWarnData_No_Actl -bit49:1. 3.触发冷却液过热（Env_VehHealthy_EngineColdWater） TeltalWarnData_No_Actl -bit48:1. 4.点击提示区中的故障信息文字 | 4.进入VHA应用具体故障页面，高亮在第一个异常tab处 | P3 | 功能 | 手动测试 | R10
3D车模_334 | 1-1.1 3D车模-异常状态 | 3D车模-多个异常状态-防抱死制动系统故障+发动机系统故障+发动机机油压力异常+电动助力转向系统（ESP）故障 | 1.车机供电正常 2.配置字设置TPMS Support=0x1 3.触发防抱死制动系统故障（Env_VehHealthy_ABS_Fault） TeltalWarnData_No_Actl -bit61:1 4.进入Controller Laucher页面 5.连接CAN工具 | 1.触发发动机系统故障（Env_VehHealthy_MIL_Warning） TeltalWarnData_No_Actl -bit58:1. 2.触发机油压力低警告 （Env_VehHealthy_Low_EngineOil） TeltalWarnData_No_Actl -bit49:1. 3.触发电动助力转向（EPS）故障 （Env_VehHealthy_Steering） TeltalWarnData_No_Actl -bit29:1. 4.查看界面提示区显示 | 4.显示红色惊叹号图标+车辆健康报警，发现4个异常 | P3 | 功能 | 手动测试 | R10
3D车模_335 | 1-1.1 3D车模-异常状态 | 3D车模-多个异常状态-防抱死制动系统故障+发动机系统故障+发动机机油压力异常+电动助力转向系统（ESP）故障-进入VHA应用具体故障页面 | 1.车机供电正常 2.配置字设置TPMS Support=0x1 3.触发防抱死制动系统故障（Env_VehHealthy_ABS_Fault） TeltalWarnData_No_Actl -bit61:1 4.进入Controller Laucher页面 5.连接CAN工具 | 1.触发发动机系统故障（Env_VehHealthy_MIL_Warning） TeltalWarnData_No_Actl -bit58:1. 2.触发机油压力低警告 （Env_VehHealthy_Low_EngineOil） TeltalWarnData_No_Actl -bit49:1. 3.触发电动助力转向（EPS）故障 （Env_VehHealthy_Steering） TeltalWarnData_No_Actl -bit29:1. 4.点击提示区中的故障信息文字 | 4.进入VHA应用具体故障页面，高亮在第一个异常tab处 | P3 | 功能 | 手动测试 | R10
3D车模_336 | 1-1.1 3D车模-异常状态 | 3D车模-多个异常状态-防抱死制动系统故障+发动机系统故障+发动机机油压力异常+陡坡缓降故障 | 1.车机供电正常 2.配置字设置TPMS Support=0x1 3.触发防抱死制动系统故障（Env_VehHealthy_ABS_Fault） TeltalWarnData_No_Actl -bit61:1 4.进入Controller Laucher页面 5.连接CAN工具 | 1.触发发动机系统故障（Env_VehHealthy_MIL_Warning） TeltalWarnData_No_Actl -bit58:1. 2.触发机油压力低警告 （Env_VehHealthy_Low_EngineOil） TeltalWarnData_No_Actl -bit49:1. 3.触发坡道缓降系统故障 （Env_VehHealthy_Hill_Brake） TeltalWarnData_No_Actl -bit25:1. 4.查看界面提示区显示 | 4.显示红色惊叹号图标+车辆健康报警，发现4个异常 | P3 | 功能 | 手动测试 | R10
3D车模_337 | 1-1.1 3D车模-异常状态 | 3D车模-多个异常状态-防抱死制动系统故障+发动机系统故障+发动机机油压力异常+陡坡缓降故障-进入VHA应用具体故障页面 | 1.车机供电正常 2.配置字设置TPMS Support=0x1 3.触发防抱死制动系统故障（Env_VehHealthy_ABS_Fault） TeltalWarnData_No_Actl -bit61:1 4.进入Controller Laucher页面 5.连接CAN工具 | 1.触发发动机系统故障（Env_VehHealthy_MIL_Warning） TeltalWarnData_No_Actl -bit58:1. 2.触发机油压力低警告 （Env_VehHealthy_Low_EngineOil） TeltalWarnData_No_Actl -bit49:1. 3.触发坡道缓降系统故障 （Env_VehHealthy_Hill_Brake） TeltalWarnData_No_Actl -bit25:1. 4.点击提示区中的故障信息文字 | 4.进入VHA应用具体故障页面，高亮在第一个异常tab处 | P3 | 功能 | 手动测试 | R10
3D车模_338 | 1-1.1 3D车模-异常状态 | 3D车模-多个异常状态-防抱死制动系统故障+发动机系统故障+发动机机油压力异常+坡道起步辅助系统故障 | 1.车机供电正常 2.配置字设置TPMS Support=0x1 3.触发防抱死制动系统故障（Env_VehHealthy_ABS_Fault） TeltalWarnData_No_Actl -bit61:1 4.进入Controller Laucher页面 5.连接CAN工具 | 1.触发发动机系统故障（Env_VehHealthy_MIL_Warning） TeltalWarnData_No_Actl -bit58:1. 2.触发机油压力低警告 （Env_VehHealthy_Low_EngineOil） TeltalWarnData_No_Actl -bit49:1. 3.触发坡道起步系统故障 （Env_VehHealthy_Hill_Brake_Assist） TeltalWarnData_No_Actl -bit22:1. 4.查看界面提示区显示 | 4.显示红色惊叹号图标+车辆健康报警，发现4个异常 | P3 | 功能 | 手动测试 | R10
3D车模_339 | 1-1.1 3D车模-异常状态 | 3D车模-多个异常状态-防抱死制动系统故障+发动机系统故障+发动机机油压力异常+坡道起步辅助系统故障-进入VHA应用具体故障页面 | 1.车机供电正常 2.配置字设置TPMS Support=0x1 3.触发防抱死制动系统故障（Env_VehHealthy_ABS_Fault） TeltalWarnData_No_Actl -bit61:1 4.进入Controller Laucher页面 5.连接CAN工具 | 1.触发发动机系统故障（Env_VehHealthy_MIL_Warning） TeltalWarnData_No_Actl -bit58:1. 2.触发机油压力低警告 （Env_VehHealthy_Low_EngineOil） TeltalWarnData_No_Actl -bit49:1. 3.触发坡道起步系统故障 （Env_VehHealthy_Hill_Brake_Assist） TeltalWarnData_No_Actl -bit22:1. 4.点击提示区中的故障信息文字 | 4.进入VHA应用具体故障页面，高亮在第一个异常tab处 | P3 | 功能 | 手动测试 | R10
3D车模_340 | 1-1.1 3D车模-异常状态 | 3D车模-多个异常状态-防抱死制动系统故障+发动机系统故障+发动机机油压力异常+车外灯照明系统故障 | 1.车机供电正常 2.配置字设置TPMS Support=0x1 3.触发防抱死制动系统故障（Env_VehHealthy_ABS_Fault） TeltalWarnData_No_Actl -bit61:1 4.进入Controller Laucher页面 5.连接CAN工具 | 1.触发发动机系统故障（Env_VehHealthy_MIL_Warning） TeltalWarnData_No_Actl -bit58:1. 2.触发机油压力低警告 （Env_VehHealthy_Low_EngineOil） TeltalWarnData_No_Actl -bit49:1. 3.触发照明系统故障 （Env_VehHealthy_Bulb_Failure） TeltalWarnData_No_Actl -bit21:1. 4.查看界面提示区显示 | 4.显示红色惊叹号图标+车辆健康报警，发现4个异常 | P3 | 功能 | 手动测试 | R10
3D车模_341 | 1-1.1 3D车模-异常状态 | 3D车模-多个异常状态-防抱死制动系统故障+发动机系统故障+发动机机油压力异常+车外灯照明系统故障-进入VHA应用具体故障页面 | 1.车机供电正常 2.配置字设置TPMS Support=0x1 3.触发防抱死制动系统故障（Env_VehHealthy_ABS_Fault） TeltalWarnData_No_Actl -bit61:1 4.进入Controller Laucher页面 5.连接CAN工具 | 1.触发发动机系统故障（Env_VehHealthy_MIL_Warning） TeltalWarnData_No_Actl -bit58:1. 2.触发机油压力低警告 （Env_VehHealthy_Low_EngineOil） TeltalWarnData_No_Actl -bit49:1. 3.触发照明系统故障 （Env_VehHealthy_Bulb_Failure） TeltalWarnData_No_Actl -bit21:1. 4.点击提示区中的故障信息文字 | 4.进入VHA应用具体故障页面，高亮在第一个异常tab处 | P3 | 功能 | 手动测试 | R10
3D车模_342 | 1-1.1 3D车模-异常状态 | 3D车模-多个异常状态-防抱死制动系统故障+发动机机油压力异常+发动机监测到过热异常+电动助力转向系统（ESP）故障 | 1.车机供电正常 2.配置字设置TPMS Support=0x1 3.触发防抱死制动系统故障（Env_VehHealthy_ABS_Fault） TeltalWarnData_No_Actl -bit61:1 4.进入Controller Laucher页面 5.连接CAN工具 | 1.触发机油压力低警告 （Env_VehHealthy_Low_EngineOil） TeltalWarnData_No_Actl -bit49:1. 2.触发冷却液过热（Env_VehHealthy_EngineColdWater） TeltalWarnData_No_Actl -bit48:1. 3.触发电动助力转向（EPS）故障 （Env_VehHealthy_Steering） TeltalWarnData_No_Actl -bit29:1. 4.查看界面提示区显示 | 4.显示红色惊叹号图标+车辆健康报警，发现4个异常 | P3 | 功能 | 手动测试 | R10
3D车模_343 | 1-1.1 3D车模-异常状态 | 3D车模-多个异常状态-防抱死制动系统故障+发动机机油压力异常+发动机监测到过热异常+电动助力转向系统（ESP）故障-进入VHA应用具体故障页面 | 1.车机供电正常 2.配置字设置TPMS Support=0x1 3.触发防抱死制动系统故障（Env_VehHealthy_ABS_Fault） TeltalWarnData_No_Actl -bit61:1 4.进入Controller Laucher页面 5.连接CAN工具 | 1.触发机油压力低警告 （Env_VehHealthy_Low_EngineOil） TeltalWarnData_No_Actl -bit49:1. 2.触发冷却液过热（Env_VehHealthy_EngineColdWater） TeltalWarnData_No_Actl -bit48:1. 3.触发电动助力转向（EPS）故障 （Env_VehHealthy_Steering） TeltalWarnData_No_Actl -bit29:1. 4.点击提示区中的故障信息文字 | 4.进入VHA应用具体故障页面，高亮在第一个异常tab处 | P3 | 功能 | 手动测试 | R10
3D车模_344 | 1-1.1 3D车模-异常状态 | 3D车模-多个异常状态-防抱死制动系统故障+发动机机油压力异常+发动机监测到过热异常+陡坡缓降故障 | 1.车机供电正常 2.配置字设置TPMS Support=0x1 3.触发防抱死制动系统故障（Env_VehHealthy_ABS_Fault） TeltalWarnData_No_Actl -bit61:1 4.进入Controller Laucher页面 5.连接CAN工具 | 1.触发机油压力低警告 （Env_VehHealthy_Low_EngineOil） TeltalWarnData_No_Actl -bit49:1. 2.触发冷却液过热（Env_VehHealthy_EngineColdWater） TeltalWarnData_No_Actl -bit48:1. 3.触发坡道缓降系统故障 （Env_VehHealthy_Hill_Brake） TeltalWarnData_No_Actl -bit25:1. 4.查看界面提示区显示 | 4.显示红色惊叹号图标+车辆健康报警，发现4个异常 | P3 | 功能 | 手动测试 | R10
3D车模_345 | 1-1.1 3D车模-异常状态 | 3D车模-多个异常状态-防抱死制动系统故障+发动机机油压力异常+发动机监测到过热异常+陡坡缓降故障-进入VHA应用具体故障页面 | 1.车机供电正常 2.配置字设置TPMS Support=0x1 3.触发防抱死制动系统故障（Env_VehHealthy_ABS_Fault） TeltalWarnData_No_Actl -bit61:1 4.进入Controller Laucher页面 5.连接CAN工具 | 1.触发机油压力低警告 （Env_VehHealthy_Low_EngineOil） TeltalWarnData_No_Actl -bit49:1. 2.触发冷却液过热（Env_VehHealthy_EngineColdWater） TeltalWarnData_No_Actl -bit48:1. 3.触发坡道缓降系统故障 （Env_VehHealthy_Hill_Brake） TeltalWarnData_No_Actl -bit25:1. 4.点击提示区中的故障信息文字 | 4.进入VHA应用具体故障页面，高亮在第一个异常tab处 | P3 | 功能 | 手动测试 | R10
3D车模_346 | 1-1.1 3D车模-异常状态 | 3D车模-多个异常状态-防抱死制动系统故障+发动机机油压力异常+发动机监测到过热异常+坡道起步辅助系统故障 | 1.车机供电正常 2.配置字设置TPMS Support=0x1 3.触发防抱死制动系统故障（Env_VehHealthy_ABS_Fault） TeltalWarnData_No_Actl -bit61:1 4.进入Controller Laucher页面 5.连接CAN工具 | 1.触发机油压力低警告 （Env_VehHealthy_Low_EngineOil） TeltalWarnData_No_Actl -bit49:1. 2.触发冷却液过热（Env_VehHealthy_EngineColdWater） TeltalWarnData_No_Actl -bit48:1. 3.触发坡道起步系统故障 （Env_VehHealthy_Hill_Brake_Assist） TeltalWarnData_No_Actl -bit22:1. 4.查看界面提示区显示 | 4.显示红色惊叹号图标+车辆健康报警，发现4个异常 | P3 | 功能 | 手动测试 | R10
3D车模_347 | 1-1.1 3D车模-异常状态 | 3D车模-多个异常状态-防抱死制动系统故障+发动机机油压力异常+发动机监测到过热异常+坡道起步辅助系统故障-进入VHA应用具体故障页面 | 1.车机供电正常 2.配置字设置TPMS Support=0x1 3.触发防抱死制动系统故障（Env_VehHealthy_ABS_Fault） TeltalWarnData_No_Actl -bit61:1 4.进入Controller Laucher页面 5.连接CAN工具 | 1.触发机油压力低警告 （Env_VehHealthy_Low_EngineOil） TeltalWarnData_No_Actl -bit49:1. 2.触发冷却液过热（Env_VehHealthy_EngineColdWater） TeltalWarnData_No_Actl -bit48:1. 3.触发坡道起步系统故障 （Env_VehHealthy_Hill_Brake_Assist） TeltalWarnData_No_Actl -bit22:1. 4.点击提示区中的故障信息文字 | 4.进入VHA应用具体故障页面，高亮在第一个异常tab处 | P3 | 功能 | 手动测试 | R10
3D车模_348 | 1-1.1 3D车模-异常状态 | 3D车模-多个异常状态-防抱死制动系统故障+发动机机油压力异常+发动机监测到过热异常+车外灯照明系统故障 | 1.车机供电正常 2.配置字设置TPMS Support=0x1 3.触发防抱死制动系统故障（Env_VehHealthy_ABS_Fault） TeltalWarnData_No_Actl -bit61:1 4.进入Controller Laucher页面 5.连接CAN工具 | 1.触发机油压力低警告 （Env_VehHealthy_Low_EngineOil） TeltalWarnData_No_Actl -bit49:1. 2.触发冷却液过热（Env_VehHealthy_EngineColdWater） TeltalWarnData_No_Actl -bit48:1. 3.触发照明系统故障 （Env_VehHealthy_Bulb_Failure） TeltalWarnData_No_Actl -bit21:1. 4.查看界面提示区显示 | 4.显示红色惊叹号图标+车辆健康报警，发现4个异常 | P3 | 功能 | 手动测试 | R10
3D车模_349 | 1-1.1 3D车模-异常状态 | 3D车模-多个异常状态-防抱死制动系统故障+发动机机油压力异常+发动机监测到过热异常+车外灯照明系统故障-进入VHA应用具体故障页面 | 1.车机供电正常 2.配置字设置TPMS Support=0x1 3.触发防抱死制动系统故障（Env_VehHealthy_ABS_Fault） TeltalWarnData_No_Actl -bit61:1 4.进入Controller Laucher页面 5.连接CAN工具 | 1.触发机油压力低警告 （Env_VehHealthy_Low_EngineOil） TeltalWarnData_No_Actl -bit49:1. 2.触发冷却液过热（Env_VehHealthy_EngineColdWater） TeltalWarnData_No_Actl -bit48:1. 3.触发照明系统故障 （Env_VehHealthy_Bulb_Failure） TeltalWarnData_No_Actl -bit21:1. 4.点击提示区中的故障信息文字 | 4.进入VHA应用具体故障页面，高亮在第一个异常tab处 | P3 | 功能 | 手动测试 | R10
3D车模_350 | 1-1.1 3D车模-异常状态 | 3D车模-多个异常状态-防抱死制动系统故障+发动机监测到过热异常+电动助力转向系统（ESP）故障+陡坡缓降故障 | 1.车机供电正常 2.配置字设置TPMS Support=0x1 3.触发防抱死制动系统故障（Env_VehHealthy_ABS_Fault） TeltalWarnData_No_Actl -bit61:1 4.进入Controller Laucher页面 5.连接CAN工具 | 1.触发冷却液过热（Env_VehHealthy_EngineColdWater） TeltalWarnData_No_Actl -bit48:1. 2.触发电动助力转向（EPS）故障 （Env_VehHealthy_Steering） TeltalWarnData_No_Actl -bit29:1. 3.触发坡道缓降系统故障 （Env_VehHealthy_Hill_Brake） TeltalWarnData_No_Actl -bit25:1. 4.查看界面提示区显示 | 4.显示红色惊叹号图标+车辆健康报警，发现4个异常 | P3 | 功能 | 手动测试 | R10
3D车模_351 | 1-1.1 3D车模-异常状态 | 3D车模-多个异常状态-防抱死制动系统故障+发动机监测到过热异常+电动助力转向系统（ESP）故障+陡坡缓降故障-进入VHA应用具体故障页面 | 1.车机供电正常 2.配置字设置TPMS Support=0x1 3.触发防抱死制动系统故障（Env_VehHealthy_ABS_Fault） TeltalWarnData_No_Actl -bit61:1 4.进入Controller Laucher页面 5.连接CAN工具 | 1.触发冷却液过热（Env_VehHealthy_EngineColdWater） TeltalWarnData_No_Actl -bit48:1. 2.触发电动助力转向（EPS）故障 （Env_VehHealthy_Steering） TeltalWarnData_No_Actl -bit29:1. 3.触发坡道缓降系统故障 （Env_VehHealthy_Hill_Brake） TeltalWarnData_No_Actl -bit25:1. 4.点击提示区中的故障信息文字 | 4.进入VHA应用具体故障页面，高亮在第一个异常tab处 | P3 | 功能 | 手动测试 | R10
3D车模_352 | 1-1.1 3D车模-异常状态 | 3D车模-多个异常状态-防抱死制动系统故障+发动机监测到过热异常+电动助力转向系统（ESP）故障+坡道起步辅助系统故障 | 1.车机供电正常 2.配置字设置TPMS Support=0x1 3.触发防抱死制动系统故障（Env_VehHealthy_ABS_Fault） TeltalWarnData_No_Actl -bit61:1 4.进入Controller Laucher页面 5.连接CAN工具 | 1.触发冷却液过热（Env_VehHealthy_EngineColdWater） TeltalWarnData_No_Actl -bit48:1. 2.触发电动助力转向（EPS）故障 （Env_VehHealthy_Steering） TeltalWarnData_No_Actl -bit29:1. 3.触发坡道起步系统故障 （Env_VehHealthy_Hill_Brake_Assist） TeltalWarnData_No_Actl -bit22:1. 4.查看界面提示区显示 | 4.显示红色惊叹号图标+车辆健康报警，发现4个异常 | P3 | 功能 | 手动测试 | R10
3D车模_353 | 1-1.1 3D车模-异常状态 | 3D车模-多个异常状态-防抱死制动系统故障+发动机监测到过热异常+电动助力转向系统（ESP）故障+坡道起步辅助系统故障-进入VHA应用具体故障页面 | 1.车机供电正常 2.配置字设置TPMS Support=0x1 3.触发防抱死制动系统故障（Env_VehHealthy_ABS_Fault） TeltalWarnData_No_Actl -bit61:1 4.进入Controller Laucher页面 5.连接CAN工具 | 1.触发冷却液过热（Env_VehHealthy_EngineColdWater） TeltalWarnData_No_Actl -bit48:1. 2.触发电动助力转向（EPS）故障 （Env_VehHealthy_Steering） TeltalWarnData_No_Actl -bit29:1. 3.触发坡道起步系统故障 （Env_VehHealthy_Hill_Brake_Assist） TeltalWarnData_No_Actl -bit22:1. 4.点击提示区中的故障信息文字 | 4.进入VHA应用具体故障页面，高亮在第一个异常tab处 | P3 | 功能 | 手动测试 | R10
3D车模_354 | 1-1.1 3D车模-异常状态 | 3D车模-多个异常状态-防抱死制动系统故障+发动机监测到过热异常+电动助力转向系统（ESP）故障+车外灯照明系统故障 | 1.车机供电正常 2.配置字设置TPMS Support=0x1 3.触发防抱死制动系统故障（Env_VehHealthy_ABS_Fault） TeltalWarnData_No_Actl -bit61:1 4.进入Controller Laucher页面 5.连接CAN工具 | 1.触发冷却液过热（Env_VehHealthy_EngineColdWater） TeltalWarnData_No_Actl -bit48:1. 2.触发电动助力转向（EPS）故障 （Env_VehHealthy_Steering） TeltalWarnData_No_Actl -bit29:1. 3.触发照明系统故障 （Env_VehHealthy_Bulb_Failure） TeltalWarnData_No_Actl -bit21:1. 4.查看界面提示区显示 | 4.显示红色惊叹号图标+车辆健康报警，发现4个异常 | P3 | 功能 | 手动测试 | R10
3D车模_355 | 1-1.1 3D车模-异常状态 | 3D车模-多个异常状态-防抱死制动系统故障+发动机监测到过热异常+电动助力转向系统（ESP）故障+车外灯照明系统故障-进入VHA应用具体故障页面 | 1.车机供电正常 2.配置字设置TPMS Support=0x1 3.触发防抱死制动系统故障（Env_VehHealthy_ABS_Fault） TeltalWarnData_No_Actl -bit61:1 4.进入Controller Laucher页面 5.连接CAN工具 | 1.触发冷却液过热（Env_VehHealthy_EngineColdWater） TeltalWarnData_No_Actl -bit48:1. 2.触发电动助力转向（EPS）故障 （Env_VehHealthy_Steering） TeltalWarnData_No_Actl -bit29:1. 3.触发照明系统故障 （Env_VehHealthy_Bulb_Failure） TeltalWarnData_No_Actl -bit21:1. 4.点击提示区中的故障信息文字 | 4.进入VHA应用具体故障页面，高亮在第一个异常tab处 | P3 | 功能 | 手动测试 | R10
3D车模_356 | 1-1.1 3D车模-异常状态 | 3D车模-多个异常状态-防抱死制动系统故障+电动助力转向系统（ESP）故障+陡坡缓降故障+坡道起步辅助系统故障 | 1.车机供电正常 2.配置字设置TPMS Support=0x1 3.触发防抱死制动系统故障（Env_VehHealthy_ABS_Fault） TeltalWarnData_No_Actl -bit61:1 4.进入Controller Laucher页面 5.连接CAN工具 | 1.触发电动助力转向（EPS）故障 （Env_VehHealthy_Steering） TeltalWarnData_No_Actl -bit29:1. 2.触发坡道缓降系统故障 （Env_VehHealthy_Hill_Brake） TeltalWarnData_No_Actl -bit25:1. 3.触发坡道起步系统故障 （Env_VehHealthy_Hill_Brake_Assist） TeltalWarnData_No_Actl -bit22:1. 4.查看界面提示区显示 | 4.显示红色惊叹号图标+车辆健康报警，发现4个异常 | P3 | 功能 | 手动测试 | R10
3D车模_357 | 1-1.1 3D车模-异常状态 | 3D车模-多个异常状态-防抱死制动系统故障+电动助力转向系统（ESP）故障+陡坡缓降故障+坡道起步辅助系统故障-进入VHA应用具体故障页面 | 1.车机供电正常 2.配置字设置TPMS Support=0x1 3.触发防抱死制动系统故障（Env_VehHealthy_ABS_Fault） TeltalWarnData_No_Actl -bit61:1 4.进入Controller Laucher页面 5.连接CAN工具 | 1.触发电动助力转向（EPS）故障 （Env_VehHealthy_Steering） TeltalWarnData_No_Actl -bit29:1. 2.触发坡道缓降系统故障 （Env_VehHealthy_Hill_Brake） TeltalWarnData_No_Actl -bit25:1. 3.触发坡道起步系统故障 （Env_VehHealthy_Hill_Brake_Assist） TeltalWarnData_No_Actl -bit22:1. 4.点击提示区中的故障信息文字 | 4.进入VHA应用具体故障页面，高亮在第一个异常tab处 | P3 | 功能 | 手动测试 | R10
3D车模_358 | 1-1.1 3D车模-异常状态 | 3D车模-多个异常状态-防抱死制动系统故障+电动助力转向系统（ESP）故障+陡坡缓降故障+车外灯照明系统故障 | 1.车机供电正常 2.配置字设置TPMS Support=0x1 3.触发防抱死制动系统故障（Env_VehHealthy_ABS_Fault） TeltalWarnData_No_Actl -bit61:1 4.进入Controller Laucher页面 5.连接CAN工具 | 1.触发电动助力转向（EPS）故障 （Env_VehHealthy_Steering） TeltalWarnData_No_Actl -bit29:1. 2.触发坡道缓降系统故障 （Env_VehHealthy_Hill_Brake） TeltalWarnData_No_Actl -bit25:1. 3.触发照明系统故障 （Env_VehHealthy_Bulb_Failure） TeltalWarnData_No_Actl -bit21:1. 4.查看界面提示区显示 | 4.显示红色惊叹号图标+车辆健康报警，发现4个异常 | P3 | 功能 | 手动测试 | R10
3D车模_359 | 1-1.1 3D车模-异常状态 | 3D车模-多个异常状态-防抱死制动系统故障+电动助力转向系统（ESP）故障+陡坡缓降故障+车外灯照明系统故障-进入VHA应用具体故障页面 | 1.车机供电正常 2.配置字设置TPMS Support=0x1 3.触发防抱死制动系统故障（Env_VehHealthy_ABS_Fault） TeltalWarnData_No_Actl -bit61:1 4.进入Controller Laucher页面 5.连接CAN工具 | 1.触发电动助力转向（EPS）故障 （Env_VehHealthy_Steering） TeltalWarnData_No_Actl -bit29:1. 2.触发坡道缓降系统故障 （Env_VehHealthy_Hill_Brake） TeltalWarnData_No_Actl -bit25:1. 3.触发照明系统故障 （Env_VehHealthy_Bulb_Failure） TeltalWarnData_No_Actl -bit21:1. 4.点击提示区中的故障信息文字 | 4.进入VHA应用具体故障页面，高亮在第一个异常tab处 | P3 | 功能 | 手动测试 | R10
3D车模_360 | 1-1.1 3D车模-异常状态 | 3D车模-多个异常状态-防抱死制动系统故障+陡坡缓降故障+坡道起步辅助系统故障+车外灯照明系统故障 | 1.车机供电正常 2.配置字设置TPMS Support=0x1 3.触发防抱死制动系统故障（Env_VehHealthy_ABS_Fault） TeltalWarnData_No_Actl -bit61:1 4.进入Controller Laucher页面 5.连接CAN工具 | 1.触发坡道缓降系统故障 （Env_VehHealthy_Hill_Brake） TeltalWarnData_No_Actl -bit25:1. 2.触发坡道起步系统故障 （Env_VehHealthy_Hill_Brake_Assist） TeltalWarnData_No_Actl -bit22:1. 3.触发照明系统故障 （Env_VehHealthy_Bulb_Failure） TeltalWarnData_No_Actl -bit21:1. 4.查看界面提示区显示 | 4.显示红色惊叹号图标+车辆健康报警，发现4个异常 | P3 | 功能 | 手动测试 | R10
3D车模_361 | 1-1.1 3D车模-异常状态 | 3D车模-多个异常状态-防抱死制动系统故障+陡坡缓降故障+坡道起步辅助系统故障+车外灯照明系统故障-进入VHA应用具体故障页面 | 1.车机供电正常 2.配置字设置TPMS Support=0x1 3.触发防抱死制动系统故障（Env_VehHealthy_ABS_Fault） TeltalWarnData_No_Actl -bit61:1 4.进入Controller Laucher页面 5.连接CAN工具 | 1.触发坡道缓降系统故障 （Env_VehHealthy_Hill_Brake） TeltalWarnData_No_Actl -bit25:1. 2.触发坡道起步系统故障 （Env_VehHealthy_Hill_Brake_Assist） TeltalWarnData_No_Actl -bit22:1. 3.触发照明系统故障 （Env_VehHealthy_Bulb_Failure） TeltalWarnData_No_Actl -bit21:1. 4.点击提示区中的故障信息文字 | 4.进入VHA应用具体故障页面，高亮在第一个异常tab处 | P3 | 功能 | 手动测试 | R10
3D车模_362 | 1-1.1 3D车模-异常状态 | 3D车模-多个异常状态-发动机系统故障+发动机机油压力异常+发动机监测到过热异常+电动助力转向系统（ESP）故障 | 1.车机供电正常 2.配置字设置TPMS Support=0x1 3.触发发动机系统故障（Env_VehHealthy_MIL_Warning） TeltalWarnData_No_Actl -bit58:1. 4.进入Controller Laucher页面 5.连接CAN工具 | 1.触发机油压力低警告 （Env_VehHealthy_Low_EngineOil） TeltalWarnData_No_Actl -bit49:1. 2.触发冷却液过热（Env_VehHealthy_EngineColdWater） TeltalWarnData_No_Actl -bit48:1. 3.触发电动助力转向（EPS）故障 （Env_VehHealthy_Steering） TeltalWarnData_No_Actl -bit29:1. 4.查看界面提示区显示 | 4.显示红色惊叹号图标+车辆健康报警，发现4个异常 | P3 | 功能 | 手动测试 | R10
3D车模_363 | 1-1.1 3D车模-异常状态 | 3D车模-多个异常状态-发动机系统故障+发动机机油压力异常+发动机监测到过热异常+电动助力转向系统（ESP）故障-进入VHA应用具体故障页面 | 1.车机供电正常 2.配置字设置TPMS Support=0x1 3.触发发动机系统故障（Env_VehHealthy_MIL_Warning） TeltalWarnData_No_Actl -bit58:1. 4.进入Controller Laucher页面 5.连接CAN工具 | 1.触发机油压力低警告 （Env_VehHealthy_Low_EngineOil） TeltalWarnData_No_Actl -bit49:1. 2.触发冷却液过热（Env_VehHealthy_EngineColdWater） TeltalWarnData_No_Actl -bit48:1. 3.触发电动助力转向（EPS）故障 （Env_VehHealthy_Steering） TeltalWarnData_No_Actl -bit29:1. 4.点击提示区中的故障信息文字 | 4.进入VHA应用具体故障页面，高亮在第一个异常tab处 | P3 | 功能 | 手动测试 | R10
3D车模_364 | 1-1.1 3D车模-异常状态 | 3D车模-多个异常状态-发动机系统故障+发动机机油压力异常+发动机监测到过热异常+陡坡缓降故障 | 1.车机供电正常 2.配置字设置TPMS Support=0x1 3.触发发动机系统故障（Env_VehHealthy_MIL_Warning） TeltalWarnData_No_Actl -bit58:1. 4.进入Controller Laucher页面 5.连接CAN工具 | 1.触发机油压力低警告 （Env_VehHealthy_Low_EngineOil） TeltalWarnData_No_Actl -bit49:1. 2.触发冷却液过热（Env_VehHealthy_EngineColdWater） TeltalWarnData_No_Actl -bit48:1. 3.触发坡道缓降系统故障 （Env_VehHealthy_Hill_Brake） TeltalWarnData_No_Actl -bit25:1. 4.查看界面提示区显示 | 4.显示红色惊叹号图标+车辆健康报警，发现4个异常 | P3 | 功能 | 手动测试 | R10
3D车模_365 | 1-1.1 3D车模-异常状态 | 3D车模-多个异常状态-发动机系统故障+发动机机油压力异常+发动机监测到过热异常+陡坡缓降故障-进入VHA应用具体故障页面 | 1.车机供电正常 2.配置字设置TPMS Support=0x1 3.触发发动机系统故障（Env_VehHealthy_MIL_Warning） TeltalWarnData_No_Actl -bit58:1. 4.进入Controller Laucher页面 5.连接CAN工具 | 1.触发机油压力低警告 （Env_VehHealthy_Low_EngineOil） TeltalWarnData_No_Actl -bit49:1. 2.触发冷却液过热（Env_VehHealthy_EngineColdWater） TeltalWarnData_No_Actl -bit48:1. 3.触发坡道缓降系统故障 （Env_VehHealthy_Hill_Brake） TeltalWarnData_No_Actl -bit25:1. 4.点击提示区中的故障信息文字 | 4.进入VHA应用具体故障页面，高亮在第一个异常tab处 | P3 | 功能 | 手动测试 | R10
3D车模_366 | 1-1.1 3D车模-异常状态 | 3D车模-多个异常状态-发动机系统故障+发动机机油压力异常+发动机监测到过热异常+坡道起步辅助系统故障 | 1.车机供电正常 2.配置字设置TPMS Support=0x1 3.触发发动机系统故障（Env_VehHealthy_MIL_Warning） TeltalWarnData_No_Actl -bit58:1. 4.进入Controller Laucher页面 5.连接CAN工具 | 1.触发机油压力低警告 （Env_VehHealthy_Low_EngineOil） TeltalWarnData_No_Actl -bit49:1. 2.触发冷却液过热（Env_VehHealthy_EngineColdWater） TeltalWarnData_No_Actl -bit48:1. 3.触发坡道起步系统故障 （Env_VehHealthy_Hill_Brake_Assist） TeltalWarnData_No_Actl -bit22:1. 4.查看界面提示区显示 | 4.显示红色惊叹号图标+车辆健康报警，发现4个异常 | P3 | 功能 | 手动测试 | R10
3D车模_367 | 1-1.1 3D车模-异常状态 | 3D车模-多个异常状态-发动机系统故障+发动机机油压力异常+发动机监测到过热异常+坡道起步辅助系统故障-进入VHA应用具体故障页面 | 1.车机供电正常 2.配置字设置TPMS Support=0x1 3.触发发动机系统故障（Env_VehHealthy_MIL_Warning） TeltalWarnData_No_Actl -bit58:1. 4.进入Controller Laucher页面 5.连接CAN工具 | 1.触发机油压力低警告 （Env_VehHealthy_Low_EngineOil） TeltalWarnData_No_Actl -bit49:1. 2.触发冷却液过热（Env_VehHealthy_EngineColdWater） TeltalWarnData_No_Actl -bit48:1. 3.触发坡道起步系统故障 （Env_VehHealthy_Hill_Brake_Assist） TeltalWarnData_No_Actl -bit22:1. 4.点击提示区中的故障信息文字 | 4.进入VHA应用具体故障页面，高亮在第一个异常tab处 | P3 | 功能 | 手动测试 | R10
3D车模_368 | 1-1.1 3D车模-异常状态 | 3D车模-多个异常状态-发动机系统故障+发动机机油压力异常+发动机监测到过热异常+车外灯照明系统故障 | 1.车机供电正常 2.配置字设置TPMS Support=0x1 3.触发发动机系统故障（Env_VehHealthy_MIL_Warning） TeltalWarnData_No_Actl -bit58:1. 4.进入Controller Laucher页面 5.连接CAN工具 | 1.触发机油压力低警告 （Env_VehHealthy_Low_EngineOil） TeltalWarnData_No_Actl -bit49:1. 2.触发冷却液过热（Env_VehHealthy_EngineColdWater） TeltalWarnData_No_Actl -bit48:1. 3.触发照明系统故障 （Env_VehHealthy_Bulb_Failure） TeltalWarnData_No_Actl -bit21:1. 4.查看界面提示区显示 | 4.显示红色惊叹号图标+车辆健康报警，发现4个异常 | P3 | 功能 | 手动测试 | R10
3D车模_369 | 1-1.1 3D车模-异常状态 | 3D车模-多个异常状态-发动机系统故障+发动机机油压力异常+发动机监测到过热异常+车外灯照明系统故障-进入VHA应用具体故障页面 | 1.车机供电正常 2.配置字设置TPMS Support=0x1 3.触发发动机系统故障（Env_VehHealthy_MIL_Warning） TeltalWarnData_No_Actl -bit58:1. 4.进入Controller Laucher页面 5.连接CAN工具 | 1.触发机油压力低警告 （Env_VehHealthy_Low_EngineOil） TeltalWarnData_No_Actl -bit49:1. 2.触发冷却液过热（Env_VehHealthy_EngineColdWater） TeltalWarnData_No_Actl -bit48:1. 3.触发照明系统故障 （Env_VehHealthy_Bulb_Failure） TeltalWarnData_No_Actl -bit21:1. 4.点击提示区中的故障信息文字 | 4.进入VHA应用具体故障页面，高亮在第一个异常tab处 | P3 | 功能 | 手动测试 | R10
3D车模_370 | 1-1.1 3D车模-异常状态 | 3D车模-多个异常状态-发动机系统故障+发动机监测到过热异常+电动助力转向系统（ESP）故障+陡坡缓降故障 | 1.车机供电正常 2.配置字设置TPMS Support=0x1 3.触发发动机系统故障（Env_VehHealthy_MIL_Warning） TeltalWarnData_No_Actl -bit58:1. 4.进入Controller Laucher页面 5.连接CAN工具 | 1.触发冷却液过热（Env_VehHealthy_EngineColdWater） TeltalWarnData_No_Actl -bit48:1. 2.触发电动助力转向（EPS）故障 （Env_VehHealthy_Steering） TeltalWarnData_No_Actl -bit29:1. 3.触发坡道缓降系统故障 （Env_VehHealthy_Hill_Brake） TeltalWarnData_No_Actl -bit25:1. 4.查看界面提示区显示 | 4.显示红色惊叹号图标+车辆健康报警，发现4个异常 | P3 | 功能 | 手动测试 | R10
3D车模_371 | 1-1.1 3D车模-异常状态 | 3D车模-多个异常状态-发动机系统故障+发动机监测到过热异常+电动助力转向系统（ESP）故障+陡坡缓降故障-进入VHA应用具体故障页面 | 1.车机供电正常 2.配置字设置TPMS Support=0x1 3.触发发动机系统故障（Env_VehHealthy_MIL_Warning） TeltalWarnData_No_Actl -bit58:1. 4.进入Controller Laucher页面 5.连接CAN工具 | 1.触发冷却液过热（Env_VehHealthy_EngineColdWater） TeltalWarnData_No_Actl -bit48:1. 2.触发电动助力转向（EPS）故障 （Env_VehHealthy_Steering） TeltalWarnData_No_Actl -bit29:1. 3.触发坡道缓降系统故障 （Env_VehHealthy_Hill_Brake） TeltalWarnData_No_Actl -bit25:1. 4.点击提示区中的故障信息文字 | 4.进入VHA应用具体故障页面，高亮在第一个异常tab处 | P3 | 功能 | 手动测试 | R10
3D车模_372 | 1-1.1 3D车模-异常状态 | 3D车模-多个异常状态-发动机系统故障+发动机监测到过热异常+电动助力转向系统（ESP）故障+坡道起步辅助系统故障 | 1.车机供电正常 2.配置字设置TPMS Support=0x1 3.触发发动机系统故障（Env_VehHealthy_MIL_Warning） TeltalWarnData_No_Actl -bit58:1. 4.进入Controller Laucher页面 5.连接CAN工具 | 1.触发冷却液过热（Env_VehHealthy_EngineColdWater） TeltalWarnData_No_Actl -bit48:1. 2.触发电动助力转向（EPS）故障 （Env_VehHealthy_Steering） TeltalWarnData_No_Actl -bit29:1. 3.触发坡道起步系统故障 （Env_VehHealthy_Hill_Brake_Assist） TeltalWarnData_No_Actl -bit22:1. 4.查看界面提示区显示 | 4.显示红色惊叹号图标+车辆健康报警，发现4个异常 | P3 | 功能 | 手动测试 | R10
3D车模_373 | 1-1.1 3D车模-异常状态 | 3D车模-多个异常状态-发动机系统故障+发动机监测到过热异常+电动助力转向系统（ESP）故障+坡道起步辅助系统故障-进入VHA应用具体故障页面 | 1.车机供电正常 2.配置字设置TPMS Support=0x1 3.触发发动机系统故障（Env_VehHealthy_MIL_Warning） TeltalWarnData_No_Actl -bit58:1. 4.进入Controller Laucher页面 5.连接CAN工具 | 1.触发冷却液过热（Env_VehHealthy_EngineColdWater） TeltalWarnData_No_Actl -bit48:1. 2.触发电动助力转向（EPS）故障 （Env_VehHealthy_Steering） TeltalWarnData_No_Actl -bit29:1. 3.触发坡道起步系统故障 （Env_VehHealthy_Hill_Brake_Assist） TeltalWarnData_No_Actl -bit22:1. 4.点击提示区中的故障信息文字 | 4.进入VHA应用具体故障页面，高亮在第一个异常tab处 | P3 | 功能 | 手动测试 | R10
3D车模_374 | 1-1.1 3D车模-异常状态 | 3D车模-多个异常状态-发动机系统故障+发动机监测到过热异常+电动助力转向系统（ESP）故障+车外灯照明系统故障 | 1.车机供电正常 2.配置字设置TPMS Support=0x1 3.触发发动机系统故障（Env_VehHealthy_MIL_Warning） TeltalWarnData_No_Actl -bit58:1. 4.进入Controller Laucher页面 5.连接CAN工具 | 1.触发冷却液过热（Env_VehHealthy_EngineColdWater） TeltalWarnData_No_Actl -bit48:1. 2.触发电动助力转向（EPS）故障 （Env_VehHealthy_Steering） TeltalWarnData_No_Actl -bit29:1. 3.触发照明系统故障 （Env_VehHealthy_Bulb_Failure） TeltalWarnData_No_Actl -bit21:1. 4.查看界面提示区显示 | 4.显示红色惊叹号图标+车辆健康报警，发现4个异常 | P3 | 功能 | 手动测试 | R10
3D车模_375 | 1-1.1 3D车模-异常状态 | 3D车模-多个异常状态-发动机系统故障+发动机监测到过热异常+电动助力转向系统（ESP）故障+车外灯照明系统故障-进入VHA应用具体故障页面 | 1.车机供电正常 2.配置字设置TPMS Support=0x1 3.触发发动机系统故障（Env_VehHealthy_MIL_Warning） TeltalWarnData_No_Actl -bit58:1. 4.进入Controller Laucher页面 5.连接CAN工具 | 1.触发冷却液过热（Env_VehHealthy_EngineColdWater） TeltalWarnData_No_Actl -bit48:1. 2.触发电动助力转向（EPS）故障 （Env_VehHealthy_Steering） TeltalWarnData_No_Actl -bit29:1. 3.触发照明系统故障 （Env_VehHealthy_Bulb_Failure） TeltalWarnData_No_Actl -bit21:1. 4.点击提示区中的故障信息文字 | 4.进入VHA应用具体故障页面，高亮在第一个异常tab处 | P3 | 功能 | 手动测试 | R10
3D车模_376 | 1-1.1 3D车模-异常状态 | 3D车模-多个异常状态-发动机系统故障+电动助力转向系统（ESP）故障+陡坡缓降故障+坡道起步辅助系统故障 | 1.车机供电正常 2.配置字设置TPMS Support=0x1 3.触发发动机系统故障（Env_VehHealthy_MIL_Warning） TeltalWarnData_No_Actl -bit58:1. 4.进入Controller Laucher页面 5.连接CAN工具 | 1.触发电动助力转向（EPS）故障 （Env_VehHealthy_Steering） TeltalWarnData_No_Actl -bit29:1. 2.触发坡道缓降系统故障 （Env_VehHealthy_Hill_Brake） TeltalWarnData_No_Actl -bit25:1. 3.触发坡道起步系统故障 （Env_VehHealthy_Hill_Brake_Assist） TeltalWarnData_No_Actl -bit22:1. 4.查看界面提示区显示 | 4.显示红色惊叹号图标+车辆健康报警，发现4个异常 | P3 | 功能 | 手动测试 | R10
3D车模_377 | 1-1.1 3D车模-异常状态 | 3D车模-多个异常状态-发动机系统故障+电动助力转向系统（ESP）故障+陡坡缓降故障+坡道起步辅助系统故障-进入VHA应用具体故障页面 | 1.车机供电正常 2.配置字设置TPMS Support=0x1 3.触发发动机系统故障（Env_VehHealthy_MIL_Warning） TeltalWarnData_No_Actl -bit58:1. 4.进入Controller Laucher页面 5.连接CAN工具 | 1.触发电动助力转向（EPS）故障 （Env_VehHealthy_Steering） TeltalWarnData_No_Actl -bit29:1. 2.触发坡道缓降系统故障 （Env_VehHealthy_Hill_Brake） TeltalWarnData_No_Actl -bit25:1. 3.触发坡道起步系统故障 （Env_VehHealthy_Hill_Brake_Assist） TeltalWarnData_No_Actl -bit22:1. 4.点击提示区中的故障信息文字 | 4.进入VHA应用具体故障页面，高亮在第一个异常tab处 | P3 | 功能 | 手动测试 | R10
3D车模_378 | 1-1.1 3D车模-异常状态 | 3D车模-多个异常状态-发动机系统故障+电动助力转向系统（ESP）故障+陡坡缓降故障+车外灯照明系统故障 | 1.车机供电正常 2.配置字设置TPMS Support=0x1 3.触发发动机系统故障（Env_VehHealthy_MIL_Warning） TeltalWarnData_No_Actl -bit58:1. 4.进入Controller Laucher页面 5.连接CAN工具 | 1.触发电动助力转向（EPS）故障 （Env_VehHealthy_Steering） TeltalWarnData_No_Actl -bit29:1. 2.触发坡道缓降系统故障 （Env_VehHealthy_Hill_Brake） TeltalWarnData_No_Actl -bit25:1. 3.触发照明系统故障 （Env_VehHealthy_Bulb_Failure） TeltalWarnData_No_Actl -bit21:1. 4.查看界面提示区显示 | 4.显示红色惊叹号图标+车辆健康报警，发现4个异常 | P3 | 功能 | 手动测试 | R10
3D车模_379 | 1-1.1 3D车模-异常状态 | 3D车模-多个异常状态-发动机系统故障+电动助力转向系统（ESP）故障+陡坡缓降故障+车外灯照明系统故障-进入VHA应用具体故障页面 | 1.车机供电正常 2.配置字设置TPMS Support=0x1 3.触发发动机系统故障（Env_VehHealthy_MIL_Warning） TeltalWarnData_No_Actl -bit58:1. 4.进入Controller Laucher页面 5.连接CAN工具 | 1.触发电动助力转向（EPS）故障 （Env_VehHealthy_Steering） TeltalWarnData_No_Actl -bit29:1. 2.触发坡道缓降系统故障 （Env_VehHealthy_Hill_Brake） TeltalWarnData_No_Actl -bit25:1. 3.触发照明系统故障 （Env_VehHealthy_Bulb_Failure） TeltalWarnData_No_Actl -bit21:1. 4.点击提示区中的故障信息文字 | 4.进入VHA应用具体故障页面，高亮在第一个异常tab处 | P3 | 功能 | 手动测试 | R10
3D车模_380 | 1-1.1 3D车模-异常状态 | 3D车模-多个异常状态-发动机系统故障+陡坡缓降故障+坡道起步辅助系统故障+车外灯照明系统故障 | 1.车机供电正常 2.配置字设置TPMS Support=0x1 3.触发发动机系统故障（Env_VehHealthy_MIL_Warning） TeltalWarnData_No_Actl -bit58:1. 4.进入Controller Laucher页面 5.连接CAN工具 | 1.触发坡道缓降系统故障 （Env_VehHealthy_Hill_Brake） TeltalWarnData_No_Actl -bit25:1. 2.触发坡道起步系统故障 （Env_VehHealthy_Hill_Brake_Assist） TeltalWarnData_No_Actl -bit22:1. 3.触发照明系统故障 （Env_VehHealthy_Bulb_Failure） TeltalWarnData_No_Actl -bit21:1. 4.查看界面提示区显示 | 4.显示红色惊叹号图标+车辆健康报警，发现4个异常 | P3 | 功能 | 手动测试 | R10
3D车模_381 | 1-1.1 3D车模-异常状态 | 3D车模-多个异常状态-发动机系统故障+陡坡缓降故障+坡道起步辅助系统故障+车外灯照明系统故障-进入VHA应用具体故障页面 | 1.车机供电正常 2.配置字设置TPMS Support=0x1 3.触发发动机系统故障（Env_VehHealthy_MIL_Warning） TeltalWarnData_No_Actl -bit58:1. 4.进入Controller Laucher页面 5.连接CAN工具 | 1.触发坡道缓降系统故障 （Env_VehHealthy_Hill_Brake） TeltalWarnData_No_Actl -bit25:1. 2.触发坡道起步系统故障 （Env_VehHealthy_Hill_Brake_Assist） TeltalWarnData_No_Actl -bit22:1. 3.触发照明系统故障 （Env_VehHealthy_Bulb_Failure） TeltalWarnData_No_Actl -bit21:1. 4.点击提示区中的故障信息文字 | 4.进入VHA应用具体故障页面，高亮在第一个异常tab处 | P3 | 功能 | 手动测试 | R10
3D车模_382 | 1-1.1 3D车模-异常状态 | 3D车模-多个异常状态-发动机机油压力异常+发动机监测到过热异常+电动助力转向系统（ESP）故障+陡坡缓降故障 | 1.车机供电正常 2.配置字设置TPMS Support=0x1 3.触发机油压力低警告 （Env_VehHealthy_Low_EngineOil） TeltalWarnData_No_Actl -bit49:1. 4.进入Controller Laucher页面 5.连接CAN工具 | 1.触发冷却液过热（Env_VehHealthy_EngineColdWater） TeltalWarnData_No_Actl -bit48:1. 2.触发电动助力转向（EPS）故障 （Env_VehHealthy_Steering） TeltalWarnData_No_Actl -bit29:1. 3.触发坡道缓降系统故障 （Env_VehHealthy_Hill_Brake） TeltalWarnData_No_Actl -bit25:1. 4.查看界面提示区显示 | 4.显示红色惊叹号图标+车辆健康报警，发现4个异常 | P3 | 功能 | 手动测试 | R10
3D车模_383 | 1-1.1 3D车模-异常状态 | 3D车模-多个异常状态-发动机机油压力异常+发动机监测到过热异常+电动助力转向系统（ESP）故障+陡坡缓降故障-进入VHA应用具体故障页面 | 1.车机供电正常 2.配置字设置TPMS Support=0x1 3.触发机油压力低警告 （Env_VehHealthy_Low_EngineOil） TeltalWarnData_No_Actl -bit49:1. 4.进入Controller Laucher页面 5.连接CAN工具 | 1.触发冷却液过热（Env_VehHealthy_EngineColdWater） TeltalWarnData_No_Actl -bit48:1. 2.触发电动助力转向（EPS）故障 （Env_VehHealthy_Steering） TeltalWarnData_No_Actl -bit29:1. 3.触发坡道缓降系统故障 （Env_VehHealthy_Hill_Brake） TeltalWarnData_No_Actl -bit25:1. 4.点击提示区中的故障信息文字 | 4.进入VHA应用具体故障页面，高亮在第一个异常tab处 | P3 | 功能 | 手动测试 | R10
3D车模_384 | 1-1.1 3D车模-异常状态 | 3D车模-多个异常状态-发动机机油压力异常+发动机监测到过热异常+电动助力转向系统（ESP）故障+坡道起步辅助系统故障 | 1.车机供电正常 2.配置字设置TPMS Support=0x1 3.触发机油压力低警告 （Env_VehHealthy_Low_EngineOil） TeltalWarnData_No_Actl -bit49:1. 4.进入Controller Laucher页面 5.连接CAN工具 | 1.触发冷却液过热（Env_VehHealthy_EngineColdWater） TeltalWarnData_No_Actl -bit48:1. 2.触发电动助力转向（EPS）故障 （Env_VehHealthy_Steering） TeltalWarnData_No_Actl -bit29:1. 3.触发坡道起步系统故障 （Env_VehHealthy_Hill_Brake_Assist） TeltalWarnData_No_Actl -bit22:1. 4.查看界面提示区显示 | 4.显示红色惊叹号图标+车辆健康报警，发现4个异常 | P3 | 功能 | 手动测试 | R10
3D车模_385 | 1-1.1 3D车模-异常状态 | 3D车模-多个异常状态-发动机机油压力异常+发动机监测到过热异常+电动助力转向系统（ESP）故障+坡道起步辅助系统故障-进入VHA应用具体故障页面 | 1.车机供电正常 2.配置字设置TPMS Support=0x1 3.触发机油压力低警告 （Env_VehHealthy_Low_EngineOil） TeltalWarnData_No_Actl -bit49:1. 4.进入Controller Laucher页面 5.连接CAN工具 | 1.触发冷却液过热（Env_VehHealthy_EngineColdWater） TeltalWarnData_No_Actl -bit48:1. 2.触发电动助力转向（EPS）故障 （Env_VehHealthy_Steering） TeltalWarnData_No_Actl -bit29:1. 3.触发坡道起步系统故障 （Env_VehHealthy_Hill_Brake_Assist） TeltalWarnData_No_Actl -bit22:1. 4.点击提示区中的故障信息文字 | 4.进入VHA应用具体故障页面，高亮在第一个异常tab处 | P3 | 功能 | 手动测试 | R10
3D车模_386 | 1-1.1 3D车模-异常状态 | 3D车模-多个异常状态-发动机机油压力异常+发动机监测到过热异常+电动助力转向系统（ESP）故障+车外灯照明系统故障 | 1.车机供电正常 2.配置字设置TPMS Support=0x1 3.触发机油压力低警告 （Env_VehHealthy_Low_EngineOil） TeltalWarnData_No_Actl -bit49:1. 4.进入Controller Laucher页面 5.连接CAN工具 | 1.触发冷却液过热（Env_VehHealthy_EngineColdWater） TeltalWarnData_No_Actl -bit48:1. 2.触发电动助力转向（EPS）故障 （Env_VehHealthy_Steering） TeltalWarnData_No_Actl -bit29:1. 3.触发照明系统故障 （Env_VehHealthy_Bulb_Failure） TeltalWarnData_No_Actl -bit21:1. 4.查看界面提示区显示 | 4.显示红色惊叹号图标+车辆健康报警，发现4个异常 | P3 | 功能 | 手动测试 | R10
3D车模_387 | 1-1.1 3D车模-异常状态 | 3D车模-多个异常状态-发动机机油压力异常+发动机监测到过热异常+电动助力转向系统（ESP）故障+车外灯照明系统故障-进入VHA应用具体故障页面 | 1.车机供电正常 2.配置字设置TPMS Support=0x1 3.触发机油压力低警告 （Env_VehHealthy_Low_EngineOil） TeltalWarnData_No_Actl -bit49:1. 4.进入Controller Laucher页面 5.连接CAN工具 | 1.触发冷却液过热（Env_VehHealthy_EngineColdWater） TeltalWarnData_No_Actl -bit48:1. 2.触发电动助力转向（EPS）故障 （Env_VehHealthy_Steering） TeltalWarnData_No_Actl -bit29:1. 3.触发照明系统故障 （Env_VehHealthy_Bulb_Failure） TeltalWarnData_No_Actl -bit21:1. 4.点击提示区中的故障信息文字 | 4.进入VHA应用具体故障页面，高亮在第一个异常tab处 | P3 | 功能 | 手动测试 | R10
3D车模_388 | 1-1.1 3D车模-异常状态 | 3D车模-多个异常状态-发动机机油压力异常+电动助力转向系统（ESP）故障+陡坡缓降故障+坡道起步辅助系统故障 | 1.车机供电正常 2.配置字设置TPMS Support=0x1 3.触发机油压力低警告 （Env_VehHealthy_Low_EngineOil） TeltalWarnData_No_Actl -bit49:1. 4.进入Controller Laucher页面 5.连接CAN工具 | 1.触发电动助力转向（EPS）故障 （Env_VehHealthy_Steering） TeltalWarnData_No_Actl -bit29:1. 2.触发坡道缓降系统故障 （Env_VehHealthy_Hill_Brake） TeltalWarnData_No_Actl -bit25:1. 3.触发坡道起步系统故障 （Env_VehHealthy_Hill_Brake_Assist） TeltalWarnData_No_Actl -bit22:1. 4.查看界面提示区显示 | 4.显示红色惊叹号图标+车辆健康报警，发现4个异常 | P3 | 功能 | 手动测试 | R10
3D车模_389 | 1-1.1 3D车模-异常状态 | 3D车模-多个异常状态-发动机机油压力异常+电动助力转向系统（ESP）故障+陡坡缓降故障+坡道起步辅助系统故障-进入VHA应用具体故障页面 | 1.车机供电正常 2.配置字设置TPMS Support=0x1 3.触发机油压力低警告 （Env_VehHealthy_Low_EngineOil） TeltalWarnData_No_Actl -bit49:1. 4.进入Controller Laucher页面 5.连接CAN工具 | 1.触发电动助力转向（EPS）故障 （Env_VehHealthy_Steering） TeltalWarnData_No_Actl -bit29:1. 2.触发坡道缓降系统故障 （Env_VehHealthy_Hill_Brake） TeltalWarnData_No_Actl -bit25:1. 3.触发坡道起步系统故障 （Env_VehHealthy_Hill_Brake_Assist） TeltalWarnData_No_Actl -bit22:1. 4.点击提示区中的故障信息文字 | 4.进入VHA应用具体故障页面，高亮在第一个异常tab处 | P3 | 功能 | 手动测试 | R10
3D车模_390 | 1-1.1 3D车模-异常状态 | 3D车模-多个异常状态-发动机机油压力异常+电动助力转向系统（ESP）故障+陡坡缓降故障+车外灯照明系统故障 | 1.车机供电正常 2.配置字设置TPMS Support=0x1 3.触发机油压力低警告 （Env_VehHealthy_Low_EngineOil） TeltalWarnData_No_Actl -bit49:1. 4.进入Controller Laucher页面 5.连接CAN工具 | 1.触发电动助力转向（EPS）故障 （Env_VehHealthy_Steering） TeltalWarnData_No_Actl -bit29:1. 2.触发坡道缓降系统故障 （Env_VehHealthy_Hill_Brake） TeltalWarnData_No_Actl -bit25:1. 3.触发照明系统故障 （Env_VehHealthy_Bulb_Failure） TeltalWarnData_No_Actl -bit21:1. 4.查看界面提示区显示 | 4.显示红色惊叹号图标+车辆健康报警，发现4个异常 | P3 | 功能 | 手动测试 | R10
3D车模_391 | 1-1.1 3D车模-异常状态 | 3D车模-多个异常状态-发动机机油压力异常+电动助力转向系统（ESP）故障+陡坡缓降故障+车外灯照明系统故障-进入VHA应用具体故障页面 | 1.车机供电正常 2.配置字设置TPMS Support=0x1 3.触发机油压力低警告 （Env_VehHealthy_Low_EngineOil） TeltalWarnData_No_Actl -bit49:1. 4.进入Controller Laucher页面 5.连接CAN工具 | 1.触发电动助力转向（EPS）故障 （Env_VehHealthy_Steering） TeltalWarnData_No_Actl -bit29:1. 2.触发坡道缓降系统故障 （Env_VehHealthy_Hill_Brake） TeltalWarnData_No_Actl -bit25:1. 3.触发照明系统故障 （Env_VehHealthy_Bulb_Failure） TeltalWarnData_No_Actl -bit21:1. 4.点击提示区中的故障信息文字 | 4.进入VHA应用具体故障页面，高亮在第一个异常tab处 | P3 | 功能 | 手动测试 | R10
3D车模_392 | 1-1.1 3D车模-异常状态 | 3D车模-多个异常状态-发动机机油压力异常+陡坡缓降故障+坡道起步辅助系统故障+车外灯照明系统故障 | 1.车机供电正常 2.配置字设置TPMS Support=0x1 3.触发机油压力低警告 （Env_VehHealthy_Low_EngineOil） TeltalWarnData_No_Actl -bit49:1. 4.进入Controller Laucher页面 5.连接CAN工具 | 1.触发坡道缓降系统故障 （Env_VehHealthy_Hill_Brake） TeltalWarnData_No_Actl -bit25:1. 2.触发坡道起步系统故障 （Env_VehHealthy_Hill_Brake_Assist） TeltalWarnData_No_Actl -bit22:1. 3.触发照明系统故障 （Env_VehHealthy_Bulb_Failure） TeltalWarnData_No_Actl -bit21:1. 4.查看界面提示区显示 | 4.显示红色惊叹号图标+车辆健康报警，发现4个异常 | P3 | 功能 | 手动测试 | R10
3D车模_393 | 1-1.1 3D车模-异常状态 | 3D车模-多个异常状态-发动机机油压力异常+陡坡缓降故障+坡道起步辅助系统故障+车外灯照明系统故障-进入VHA应用具体故障页面 | 1.车机供电正常 2.配置字设置TPMS Support=0x1 3.触发机油压力低警告 （Env_VehHealthy_Low_EngineOil） TeltalWarnData_No_Actl -bit49:1. 4.进入Controller Laucher页面 5.连接CAN工具 | 1.触发坡道缓降系统故障 （Env_VehHealthy_Hill_Brake） TeltalWarnData_No_Actl -bit25:1. 2.触发坡道起步系统故障 （Env_VehHealthy_Hill_Brake_Assist） TeltalWarnData_No_Actl -bit22:1. 3.触发照明系统故障 （Env_VehHealthy_Bulb_Failure） TeltalWarnData_No_Actl -bit21:1. 4.点击提示区中的故障信息文字 | 4.进入VHA应用具体故障页面，高亮在第一个异常tab处 | P3 | 功能 | 手动测试 | R10
3D车模_394 | 1-1.1 3D车模-异常状态 | 3D车模-多个异常状态-发动机监测到过热异常+电动助力转向系统（ESP）故障+陡坡缓降故障+坡道起步辅助系统故障 | 1.车机供电正常 2.配置字设置TPMS Support=0x1 3.触发冷却液过热（Env_VehHealthy_EngineColdWater） TeltalWarnData_No_Actl -bit48:1. 4.进入Controller Laucher页面 5.连接CAN工具 | 1.触发电动助力转向（EPS）故障 （Env_VehHealthy_Steering） TeltalWarnData_No_Actl -bit29:1. 2.触发坡道缓降系统故障 （Env_VehHealthy_Hill_Brake） TeltalWarnData_No_Actl -bit25:1. 3.触发坡道起步系统故障 （Env_VehHealthy_Hill_Brake_Assist） TeltalWarnData_No_Actl -bit22:1. 4.查看界面提示区显示 | 4.显示红色惊叹号图标+车辆健康报警，发现4个异常 | P3 | 功能 | 手动测试 | R10
3D车模_395 | 1-1.1 3D车模-异常状态 | 3D车模-多个异常状态-发动机监测到过热异常+电动助力转向系统（ESP）故障+陡坡缓降故障+坡道起步辅助系统故障-进入VHA应用具体故障页面 | 1.车机供电正常 2.配置字设置TPMS Support=0x1 3.触发冷却液过热（Env_VehHealthy_EngineColdWater） TeltalWarnData_No_Actl -bit48:1. 4.进入Controller Laucher页面 5.连接CAN工具 | 1.触发电动助力转向（EPS）故障 （Env_VehHealthy_Steering） TeltalWarnData_No_Actl -bit29:1. 2.触发坡道缓降系统故障 （Env_VehHealthy_Hill_Brake） TeltalWarnData_No_Actl -bit25:1. 3.触发坡道起步系统故障 （Env_VehHealthy_Hill_Brake_Assist） TeltalWarnData_No_Actl -bit22:1. 4.点击提示区中的故障信息文字 | 4.进入VHA应用具体故障页面，高亮在第一个异常tab处 | P3 | 功能 | 手动测试 | R10
3D车模_396 | 1-1.1 3D车模-异常状态 | 3D车模-多个异常状态-发动机监测到过热异常+电动助力转向系统（ESP）故障+陡坡缓降故障+车外灯照明系统故障 | 1.车机供电正常 2.配置字设置TPMS Support=0x1 3.触发冷却液过热（Env_VehHealthy_EngineColdWater） TeltalWarnData_No_Actl -bit48:1. 4.进入Controller Laucher页面 5.连接CAN工具 | 1.触发电动助力转向（EPS）故障 （Env_VehHealthy_Steering） TeltalWarnData_No_Actl -bit29:1. 2.触发坡道缓降系统故障 （Env_VehHealthy_Hill_Brake） TeltalWarnData_No_Actl -bit25:1. 3.触发照明系统故障 （Env_VehHealthy_Bulb_Failure） TeltalWarnData_No_Actl -bit21:1. 4.查看界面提示区显示 | 4.显示红色惊叹号图标+车辆健康报警，发现4个异常 | P3 | 功能 | 手动测试 | R10
3D车模_397 | 1-1.1 3D车模-异常状态 | 3D车模-多个异常状态-发动机监测到过热异常+电动助力转向系统（ESP）故障+陡坡缓降故障+车外灯照明系统故障-进入VHA应用具体故障页面 | 1.车机供电正常 2.配置字设置TPMS Support=0x1 3.触发冷却液过热（Env_VehHealthy_EngineColdWater） TeltalWarnData_No_Actl -bit48:1. 4.进入Controller Laucher页面 5.连接CAN工具 | 1.触发电动助力转向（EPS）故障 （Env_VehHealthy_Steering） TeltalWarnData_No_Actl -bit29:1. 2.触发坡道缓降系统故障 （Env_VehHealthy_Hill_Brake） TeltalWarnData_No_Actl -bit25:1. 3.触发照明系统故障 （Env_VehHealthy_Bulb_Failure） TeltalWarnData_No_Actl -bit21:1. 4.点击提示区中的故障信息文字 | 4.进入VHA应用具体故障页面，高亮在第一个异常tab处 | P3 | 功能 | 手动测试 | R10
3D车模_398 | 1-1.1 3D车模-异常状态 | 3D车模-多个异常状态-发动机监测到过热异常+陡坡缓降故障+坡道起步辅助系统故障+车外灯照明系统故障 | 1.车机供电正常 2.配置字设置TPMS Support=0x1 3.触发冷却液过热（Env_VehHealthy_EngineColdWater） TeltalWarnData_No_Actl -bit48:1. 4.进入Controller Laucher页面 5.连接CAN工具 | 1.触发坡道缓降系统故障 （Env_VehHealthy_Hill_Brake） TeltalWarnData_No_Actl -bit25:1. 2.触发坡道起步系统故障 （Env_VehHealthy_Hill_Brake_Assist） TeltalWarnData_No_Actl -bit22:1. 3.触发照明系统故障 （Env_VehHealthy_Bulb_Failure） TeltalWarnData_No_Actl -bit21:1. 4.查看界面提示区显示 | 4.显示红色惊叹号图标+车辆健康报警，发现4个异常 | P3 | 功能 | 手动测试 | R10
3D车模_399 | 1-1.1 3D车模-异常状态 | 3D车模-多个异常状态-发动机监测到过热异常+陡坡缓降故障+坡道起步辅助系统故障+车外灯照明系统故障-进入VHA应用具体故障页面 | 1.车机供电正常 2.配置字设置TPMS Support=0x1 3.触发冷却液过热（Env_VehHealthy_EngineColdWater） TeltalWarnData_No_Actl -bit48:1. 4.进入Controller Laucher页面 5.连接CAN工具 | 1.触发坡道缓降系统故障 （Env_VehHealthy_Hill_Brake） TeltalWarnData_No_Actl -bit25:1. 2.触发坡道起步系统故障 （Env_VehHealthy_Hill_Brake_Assist） TeltalWarnData_No_Actl -bit22:1. 3.触发照明系统故障 （Env_VehHealthy_Bulb_Failure） TeltalWarnData_No_Actl -bit21:1. 4.点击提示区中的故障信息文字 | 4.进入VHA应用具体故障页面，高亮在第一个异常tab处 | P3 | 功能 | 手动测试 | R10
3D车模_400 | 1-1.1 3D车模-异常状态 | 3D车模-多个异常状态-电动助力转向系统（ESP）故障+陡坡缓降故障+坡道起步辅助系统故障+车外灯照明系统故障 | 1.车机供电正常 2.配置字设置TPMS Support=0x1 3.触发电动助力转向（EPS）故障 （Env_VehHealthy_Steering） TeltalWarnData_No_Actl -bit29:1. 4.进入Controller Laucher页面 5.连接CAN工具 | 1.触发坡道缓降系统故障 （Env_VehHealthy_Hill_Brake） TeltalWarnData_No_Actl -bit25:1. 2.触发坡道起步系统故障 （Env_VehHealthy_Hill_Brake_Assist） TeltalWarnData_No_Actl -bit22:1. 3.触发照明系统故障 （Env_VehHealthy_Bulb_Failure） TeltalWarnData_No_Actl -bit21:1. 4.查看界面提示区显示 | 4.显示红色惊叹号图标+车辆健康报警，发现4个异常 | P3 | 功能 | 手动测试 | R10
3D车模_401 | 1-1.1 3D车模-异常状态 | 3D车模-多个异常状态-电动助力转向系统（ESP）故障+陡坡缓降故障+坡道起步辅助系统故障+车外灯照明系统故障-进入VHA应用具体故障页面 | 1.车机供电正常 2.配置字设置TPMS Support=0x1 3.触发电动助力转向（EPS）故障 （Env_VehHealthy_Steering） TeltalWarnData_No_Actl -bit29:1. 4.进入Controller Laucher页面 5.连接CAN工具 | 1.触发坡道缓降系统故障 （Env_VehHealthy_Hill_Brake） TeltalWarnData_No_Actl -bit25:1. 2.触发坡道起步系统故障 （Env_VehHealthy_Hill_Brake_Assist） TeltalWarnData_No_Actl -bit22:1. 3.触发照明系统故障 （Env_VehHealthy_Bulb_Failure） TeltalWarnData_No_Actl -bit21:1. 4.点击提示区中的故障信息文字 | 4.进入VHA应用具体故障页面，高亮在第一个异常tab处 | P3 | 功能 | 手动测试 | R10
3D车模_402 | 1-1.1 3D车模-异常状态 | 3D车模-多个异常状态-防抱死制动系统故障+胎压检测系统状态未知+发动机系统故障+发动机机油压力异常+发动机监测到过热异常 | 1.车机供电正常 2.配置字设置TPMS Support=0x1 3.触发防抱死制动系统故障（Env_VehHealthy_ABS_Fault） TeltalWarnData_No_Actl -bit61:1 4.进入Controller Laucher页面 5.连接CAN工具 | 1.用CAN发送3B4h Tire_Press_System_Stat=0x0 2.触发发动机系统故障（Env_VehHealthy_MIL_Warning） TeltalWarnData_No_Actl -bit58:1. 3.触发机油压力低警告 （Env_VehHealthy_Low_EngineOil） TeltalWarnData_No_Actl -bit49:1. 4.触发冷却液过热（Env_VehHealthy_EngineColdWater） TeltalWarnData_No_Actl -bit48:1. 5.查看界面提示区显示 | 5.显示红色惊叹号图标+车辆健康报警，发现5个异常 | P3 | 功能 | 手动测试 | R10 |  | 由于轮胎压力监测系统（TPMS）故障是否包含单个轮胎胎压值异常/无效/未知等等暂未得到确认，暂无法编写；详见QA：280
3D车模_403 | 1-1.1 3D车模-异常状态 | 3D车模-多个异常状态-防抱死制动系统故障+胎压检测系统状态未知+发动机系统故障+发动机机油压力异常+发动机监测到过热异常-进入VHA应用具体故障页面 | 1.车机供电正常 2.配置字设置TPMS Support=0x1 3.触发防抱死制动系统故障（Env_VehHealthy_ABS_Fault） TeltalWarnData_No_Actl -bit61:1 4.进入Controller Laucher页面 5.连接CAN工具 | 1.用CAN发送3B4h Tire_Press_System_Stat=0x0 2.触发发动机系统故障（Env_VehHealthy_MIL_Warning） TeltalWarnData_No_Actl -bit58:1. 3.触发机油压力低警告 （Env_VehHealthy_Low_EngineOil） TeltalWarnData_No_Actl -bit49:1. 4.触发冷却液过热（Env_VehHealthy_EngineColdWater） TeltalWarnData_No_Actl -bit48:1. 5.点击提示区中的故障信息文字 | 5.进入VHA应用具体故障页面，高亮在第一个异常tab处 | P3 | 功能 | 手动测试 | R10 |  | 由于轮胎压力监测系统（TPMS）故障是否包含单个轮胎胎压值异常/无效/未知等等暂未得到确认，暂无法编写；详见QA：280
3D车模_404 | 1-1.1 3D车模-异常状态 | 3D车模-多个异常状态-防抱死制动系统故障+胎压检测系统发生错误+发动机系统故障+发动机机油压力异常+发动机监测到过热异常 | 1.车机供电正常 2.配置字设置TPMS Support=0x1 3.触发防抱死制动系统故障（Env_VehHealthy_ABS_Fault） TeltalWarnData_No_Actl -bit61:1 4.进入Controller Laucher页面 5.连接CAN工具 | 1.用CAN发送3B4h Tire_Press_System_Stat=0x1 2.触发发动机系统故障（Env_VehHealthy_MIL_Warning） TeltalWarnData_No_Actl -bit58:1. 3.触发机油压力低警告 （Env_VehHealthy_Low_EngineOil） TeltalWarnData_No_Actl -bit49:1. 4.触发冷却液过热（Env_VehHealthy_EngineColdWater） TeltalWarnData_No_Actl -bit48:1. 5.查看界面提示区显示 | 5.显示红色惊叹号图标+车辆健康报警，发现5个异常 | P3 | 功能 | 手动测试 | R10 |  | 由于轮胎压力监测系统（TPMS）故障是否包含单个轮胎胎压值异常/无效/未知等等暂未得到确认，暂无法编写；详见QA：280
3D车模_405 | 1-1.1 3D车模-异常状态 | 3D车模-多个异常状态-防抱死制动系统故障+胎压检测系统发生错误+发动机系统故障+发动机机油压力异常+发动机监测到过热异常-进入VHA应用具体故障页面 | 1.车机供电正常 2.配置字设置TPMS Support=0x1 3.触发防抱死制动系统故障（Env_VehHealthy_ABS_Fault） TeltalWarnData_No_Actl -bit61:1 4.进入Controller Laucher页面 5.连接CAN工具 | 1.用CAN发送3B4h Tire_Press_System_Stat=0x1 2.触发发动机系统故障（Env_VehHealthy_MIL_Warning） TeltalWarnData_No_Actl -bit58:1. 3.触发机油压力低警告 （Env_VehHealthy_Low_EngineOil） TeltalWarnData_No_Actl -bit49:1. 4.触发冷却液过热（Env_VehHealthy_EngineColdWater） TeltalWarnData_No_Actl -bit48:1. 5.点击提示区中的故障信息文字 | 5.进入VHA应用具体故障页面，高亮在第一个异常tab处 | P3 | 功能 | 手动测试 | R10 |  | 由于轮胎压力监测系统（TPMS）故障是否包含单个轮胎胎压值异常/无效/未知等等暂未得到确认，暂无法编写；详见QA：280
3D车模_406 | 1-1.1 3D车模-异常状态 | 3D车模-多个异常状态-防抱死制动系统故障+胎压检测系统传感器发生错误+发动机系统故障+发动机机油压力异常+发动机监测到过热异常 | 1.车机供电正常 2.配置字设置TPMS Support=0x1 3.触发防抱死制动系统故障（Env_VehHealthy_ABS_Fault） TeltalWarnData_No_Actl -bit61:1 4.进入Controller Laucher页面 5.连接CAN工具 | 1.用CAN发送3B4h Tire_Press_System_Stat=0x2 2.触发发动机系统故障（Env_VehHealthy_MIL_Warning） TeltalWarnData_No_Actl -bit58:1. 3.触发机油压力低警告 （Env_VehHealthy_Low_EngineOil） TeltalWarnData_No_Actl -bit49:1. 4.触发冷却液过热（Env_VehHealthy_EngineColdWater） TeltalWarnData_No_Actl -bit48:1. 5.查看界面提示区显示 | 5.显示红色惊叹号图标+车辆健康报警，发现5个异常 | P3 | 功能 | 手动测试 | R10 |  | 由于轮胎压力监测系统（TPMS）故障是否包含单个轮胎胎压值异常/无效/未知等等暂未得到确认，暂无法编写；详见QA：280
3D车模_407 | 1-1.1 3D车模-异常状态 | 3D车模-多个异常状态-防抱死制动系统故障+胎压检测系统传感器发生错误+发动机系统故障+发动机机油压力异常+发动机监测到过热异常-进入VHA应用具体故障页面 | 1.车机供电正常 2.配置字设置TPMS Support=0x1 3.触发防抱死制动系统故障（Env_VehHealthy_ABS_Fault） TeltalWarnData_No_Actl -bit61:1 4.进入Controller Laucher页面 5.连接CAN工具 | 1.用CAN发送3B4h Tire_Press_System_Stat=0x2 2.触发发动机系统故障（Env_VehHealthy_MIL_Warning） TeltalWarnData_No_Actl -bit58:1. 3.触发机油压力低警告 （Env_VehHealthy_Low_EngineOil） TeltalWarnData_No_Actl -bit49:1. 4.触发冷却液过热（Env_VehHealthy_EngineColdWater） TeltalWarnData_No_Actl -bit48:1. 5.点击提示区中的故障信息文字 | 5.进入VHA应用具体故障页面，高亮在第一个异常tab处 | P3 | 功能 | 手动测试 | R10 |  | 由于轮胎压力监测系统（TPMS）故障是否包含单个轮胎胎压值异常/无效/未知等等暂未得到确认，暂无法编写；详见QA：280
3D车模_408 | 1-1.1 3D车模-异常状态 | 3D车模-多个异常状态-防抱死制动系统故障+胎压检测系统状态未知+发动机系统故障+发动机机油压力异常+电动助力转向系统（ESP）故障 | 1.车机供电正常 2.配置字设置TPMS Support=0x1 3.触发防抱死制动系统故障（Env_VehHealthy_ABS_Fault） TeltalWarnData_No_Actl -bit61:1 4.进入Controller Laucher页面 5.连接CAN工具 | 1.用CAN发送3B4h Tire_Press_System_Stat=0x0 2.触发发动机系统故障（Env_VehHealthy_MIL_Warning） TeltalWarnData_No_Actl -bit58:1. 3.触发机油压力低警告 （Env_VehHealthy_Low_EngineOil） TeltalWarnData_No_Actl -bit49:1. 4.触发电动助力转向（EPS）故障 （Env_VehHealthy_Steering） TeltalWarnData_No_Actl -bit29:1. 5.查看界面提示区显示 | 5.显示红色惊叹号图标+车辆健康报警，发现5个异常 | P3 | 功能 | 手动测试 | R10 |  | 由于轮胎压力监测系统（TPMS）故障是否包含单个轮胎胎压值异常/无效/未知等等暂未得到确认，暂无法编写；详见QA：280
3D车模_409 | 1-1.1 3D车模-异常状态 | 3D车模-多个异常状态-防抱死制动系统故障+胎压检测系统状态未知+发动机系统故障+发动机机油压力异常+电动助力转向系统（ESP）故障-进入VHA应用具体故障页面 | 1.车机供电正常 2.配置字设置TPMS Support=0x1 3.触发防抱死制动系统故障（Env_VehHealthy_ABS_Fault） TeltalWarnData_No_Actl -bit61:1 4.进入Controller Laucher页面 5.连接CAN工具 | 1.用CAN发送3B4h Tire_Press_System_Stat=0x0 2.触发发动机系统故障（Env_VehHealthy_MIL_Warning） TeltalWarnData_No_Actl -bit58:1. 3.触发机油压力低警告 （Env_VehHealthy_Low_EngineOil） TeltalWarnData_No_Actl -bit49:1. 4.触发电动助力转向（EPS）故障 （Env_VehHealthy_Steering） TeltalWarnData_No_Actl -bit29:1. 5.点击提示区中的故障信息文字 | 5.进入VHA应用具体故障页面，高亮在第一个异常tab处 | P3 | 功能 | 手动测试 | R10 |  | 由于轮胎压力监测系统（TPMS）故障是否包含单个轮胎胎压值异常/无效/未知等等暂未得到确认，暂无法编写；详见QA：280
3D车模_410 | 1-1.1 3D车模-异常状态 | 3D车模-多个异常状态-防抱死制动系统故障+胎压检测系统发生错误+发动机系统故障+发动机机油压力异常+电动助力转向系统（ESP）故障 | 1.车机供电正常 2.配置字设置TPMS Support=0x1 3.触发防抱死制动系统故障（Env_VehHealthy_ABS_Fault） TeltalWarnData_No_Actl -bit61:1 4.进入Controller Laucher页面 5.连接CAN工具 | 1.用CAN发送3B4h Tire_Press_System_Stat=0x1 2.触发发动机系统故障（Env_VehHealthy_MIL_Warning） TeltalWarnData_No_Actl -bit58:1. 3.触发机油压力低警告 （Env_VehHealthy_Low_EngineOil） TeltalWarnData_No_Actl -bit49:1. 4.触发电动助力转向（EPS）故障 （Env_VehHealthy_Steering） TeltalWarnData_No_Actl -bit29:1. 5.查看界面提示区显示 | 5.显示红色惊叹号图标+车辆健康报警，发现5个异常 | P3 | 功能 | 手动测试 | R10 |  | 由于轮胎压力监测系统（TPMS）故障是否包含单个轮胎胎压值异常/无效/未知等等暂未得到确认，暂无法编写；详见QA：280
3D车模_411 | 1-1.1 3D车模-异常状态 | 3D车模-多个异常状态-防抱死制动系统故障+胎压检测系统发生错误+发动机系统故障+发动机机油压力异常+电动助力转向系统（ESP）故障-进入VHA应用具体故障页面 | 1.车机供电正常 2.配置字设置TPMS Support=0x1 3.触发防抱死制动系统故障（Env_VehHealthy_ABS_Fault） TeltalWarnData_No_Actl -bit61:1 4.进入Controller Laucher页面 5.连接CAN工具 | 1.用CAN发送3B4h Tire_Press_System_Stat=0x1 2.触发发动机系统故障（Env_VehHealthy_MIL_Warning） TeltalWarnData_No_Actl -bit58:1. 3.触发机油压力低警告 （Env_VehHealthy_Low_EngineOil） TeltalWarnData_No_Actl -bit49:1. 4.触发电动助力转向（EPS）故障 （Env_VehHealthy_Steering） TeltalWarnData_No_Actl -bit29:1. 5.点击提示区中的故障信息文字 | 5.进入VHA应用具体故障页面，高亮在第一个异常tab处 | P3 | 功能 | 手动测试 | R10 |  | 由于轮胎压力监测系统（TPMS）故障是否包含单个轮胎胎压值异常/无效/未知等等暂未得到确认，暂无法编写；详见QA：280
3D车模_412 | 1-1.1 3D车模-异常状态 | 3D车模-多个异常状态-防抱死制动系统故障+胎压检测系统传感器发生错误+发动机系统故障+发动机机油压力异常+电动助力转向系统（ESP）故障 | 1.车机供电正常 2.配置字设置TPMS Support=0x1 3.触发防抱死制动系统故障（Env_VehHealthy_ABS_Fault） TeltalWarnData_No_Actl -bit61:1 4.进入Controller Laucher页面 5.连接CAN工具 | 1.用CAN发送3B4h Tire_Press_System_Stat=0x2 2.触发发动机系统故障（Env_VehHealthy_MIL_Warning） TeltalWarnData_No_Actl -bit58:1. 3.触发机油压力低警告 （Env_VehHealthy_Low_EngineOil） TeltalWarnData_No_Actl -bit49:1. 4.触发电动助力转向（EPS）故障 （Env_VehHealthy_Steering） TeltalWarnData_No_Actl -bit29:1. 5.查看界面提示区显示 | 5.显示红色惊叹号图标+车辆健康报警，发现5个异常 | P3 | 功能 | 手动测试 | R10 |  | 由于轮胎压力监测系统（TPMS）故障是否包含单个轮胎胎压值异常/无效/未知等等暂未得到确认，暂无法编写；详见QA：280
3D车模_413 | 1-1.1 3D车模-异常状态 | 3D车模-多个异常状态-防抱死制动系统故障+胎压检测系统传感器发生错误+发动机系统故障+发动机机油压力异常+电动助力转向系统（ESP）故障-进入VHA应用具体故障页面 | 1.车机供电正常 2.配置字设置TPMS Support=0x1 3.触发防抱死制动系统故障（Env_VehHealthy_ABS_Fault） TeltalWarnData_No_Actl -bit61:1 4.进入Controller Laucher页面 5.连接CAN工具 | 1.用CAN发送3B4h Tire_Press_System_Stat=0x2 2.触发发动机系统故障（Env_VehHealthy_MIL_Warning） TeltalWarnData_No_Actl -bit58:1. 3.触发机油压力低警告 （Env_VehHealthy_Low_EngineOil） TeltalWarnData_No_Actl -bit49:1. 4.触发电动助力转向（EPS）故障 （Env_VehHealthy_Steering） TeltalWarnData_No_Actl -bit29:1. 5.点击提示区中的故障信息文字 | 5.进入VHA应用具体故障页面，高亮在第一个异常tab处 | P3 | 功能 | 手动测试 | R10 |  | 由于轮胎压力监测系统（TPMS）故障是否包含单个轮胎胎压值异常/无效/未知等等暂未得到确认，暂无法编写；详见QA：280
3D车模_414 | 1-1.1 3D车模-异常状态 | 3D车模-多个异常状态-防抱死制动系统故障+胎压检测系统状态未知+发动机系统故障+发动机机油压力异常+陡坡缓降故障 | 1.车机供电正常 2.配置字设置TPMS Support=0x1 3.触发防抱死制动系统故障（Env_VehHealthy_ABS_Fault） TeltalWarnData_No_Actl -bit61:1 4.进入Controller Laucher页面 5.连接CAN工具 | 1.用CAN发送3B4h Tire_Press_System_Stat=0x0 2.触发发动机系统故障（Env_VehHealthy_MIL_Warning） TeltalWarnData_No_Actl -bit58:1. 3.触发机油压力低警告 （Env_VehHealthy_Low_EngineOil） TeltalWarnData_No_Actl -bit49:1. 4.触发坡道缓降系统故障 （Env_VehHealthy_Hill_Brake） TeltalWarnData_No_Actl -bit25:1. 5.查看界面提示区显示 | 5.显示红色惊叹号图标+车辆健康报警，发现5个异常 | P3 | 功能 | 手动测试 | R10 |  | 由于轮胎压力监测系统（TPMS）故障是否包含单个轮胎胎压值异常/无效/未知等等暂未得到确认，暂无法编写；详见QA：280
3D车模_415 | 1-1.1 3D车模-异常状态 | 3D车模-多个异常状态-防抱死制动系统故障+胎压检测系统状态未知+发动机系统故障+发动机机油压力异常+陡坡缓降故障-进入VHA应用具体故障页面 | 1.车机供电正常 2.配置字设置TPMS Support=0x1 3.触发防抱死制动系统故障（Env_VehHealthy_ABS_Fault） TeltalWarnData_No_Actl -bit61:1 4.进入Controller Laucher页面 5.连接CAN工具 | 1.用CAN发送3B4h Tire_Press_System_Stat=0x0 2.触发发动机系统故障（Env_VehHealthy_MIL_Warning） TeltalWarnData_No_Actl -bit58:1. 3.触发机油压力低警告 （Env_VehHealthy_Low_EngineOil） TeltalWarnData_No_Actl -bit49:1. 4.触发坡道缓降系统故障 （Env_VehHealthy_Hill_Brake） TeltalWarnData_No_Actl -bit25:1. 5.点击提示区中的故障信息文字 | 5.进入VHA应用具体故障页面，高亮在第一个异常tab处 | P3 | 功能 | 手动测试 | R10 |  | 由于轮胎压力监测系统（TPMS）故障是否包含单个轮胎胎压值异常/无效/未知等等暂未得到确认，暂无法编写；详见QA：280
3D车模_416 | 1-1.1 3D车模-异常状态 | 3D车模-多个异常状态-防抱死制动系统故障+胎压检测系统发生错误+发动机系统故障+发动机机油压力异常+陡坡缓降故障 | 1.车机供电正常 2.配置字设置TPMS Support=0x1 3.触发防抱死制动系统故障（Env_VehHealthy_ABS_Fault） TeltalWarnData_No_Actl -bit61:1 4.进入Controller Laucher页面 5.连接CAN工具 | 1.用CAN发送3B4h Tire_Press_System_Stat=0x1 2.触发发动机系统故障（Env_VehHealthy_MIL_Warning） TeltalWarnData_No_Actl -bit58:1. 3.触发机油压力低警告 （Env_VehHealthy_Low_EngineOil） TeltalWarnData_No_Actl -bit49:1. 4.触发坡道缓降系统故障 （Env_VehHealthy_Hill_Brake） TeltalWarnData_No_Actl -bit25:1. 5.查看界面提示区显示 | 5.显示红色惊叹号图标+车辆健康报警，发现5个异常 | P3 | 功能 | 手动测试 | R10 |  | 由于轮胎压力监测系统（TPMS）故障是否包含单个轮胎胎压值异常/无效/未知等等暂未得到确认，暂无法编写；详见QA：280
3D车模_417 | 1-1.1 3D车模-异常状态 | 3D车模-多个异常状态-防抱死制动系统故障+胎压检测系统发生错误+发动机系统故障+发动机机油压力异常+陡坡缓降故障-进入VHA应用具体故障页面 | 1.车机供电正常 2.配置字设置TPMS Support=0x1 3.触发防抱死制动系统故障（Env_VehHealthy_ABS_Fault） TeltalWarnData_No_Actl -bit61:1 4.进入Controller Laucher页面 5.连接CAN工具 | 1.用CAN发送3B4h Tire_Press_System_Stat=0x1 2.触发发动机系统故障（Env_VehHealthy_MIL_Warning） TeltalWarnData_No_Actl -bit58:1. 3.触发机油压力低警告 （Env_VehHealthy_Low_EngineOil） TeltalWarnData_No_Actl -bit49:1. 4.触发坡道缓降系统故障 （Env_VehHealthy_Hill_Brake） TeltalWarnData_No_Actl -bit25:1. 5.点击提示区中的故障信息文字 | 5.进入VHA应用具体故障页面，高亮在第一个异常tab处 | P3 | 功能 | 手动测试 | R10 |  | 由于轮胎压力监测系统（TPMS）故障是否包含单个轮胎胎压值异常/无效/未知等等暂未得到确认，暂无法编写；详见QA：280
3D车模_418 | 1-1.1 3D车模-异常状态 | 3D车模-多个异常状态-防抱死制动系统故障+胎压检测系统传感器发生错误+发动机系统故障+发动机机油压力异常+陡坡缓降故障 | 1.车机供电正常 2.配置字设置TPMS Support=0x1 3.触发防抱死制动系统故障（Env_VehHealthy_ABS_Fault） TeltalWarnData_No_Actl -bit61:1 4.进入Controller Laucher页面 5.连接CAN工具 | 1.用CAN发送3B4h Tire_Press_System_Stat=0x2 2.触发发动机系统故障（Env_VehHealthy_MIL_Warning） TeltalWarnData_No_Actl -bit58:1. 3.触发机油压力低警告 （Env_VehHealthy_Low_EngineOil） TeltalWarnData_No_Actl -bit49:1. 4.触发坡道缓降系统故障 （Env_VehHealthy_Hill_Brake） TeltalWarnData_No_Actl -bit25:1. 5.查看界面提示区显示 | 5.显示红色惊叹号图标+车辆健康报警，发现5个异常 | P3 | 功能 | 手动测试 | R10 |  | 由于轮胎压力监测系统（TPMS）故障是否包含单个轮胎胎压值异常/无效/未知等等暂未得到确认，暂无法编写；详见QA：280
3D车模_419 | 1-1.1 3D车模-异常状态 | 3D车模-多个异常状态-防抱死制动系统故障+胎压检测系统传感器发生错误+发动机系统故障+发动机机油压力异常+陡坡缓降故障-进入VHA应用具体故障页面 | 1.车机供电正常 2.配置字设置TPMS Support=0x1 3.触发防抱死制动系统故障（Env_VehHealthy_ABS_Fault） TeltalWarnData_No_Actl -bit61:1 4.进入Controller Laucher页面 5.连接CAN工具 | 1.用CAN发送3B4h Tire_Press_System_Stat=0x2 2.触发发动机系统故障（Env_VehHealthy_MIL_Warning） TeltalWarnData_No_Actl -bit58:1. 3.触发机油压力低警告 （Env_VehHealthy_Low_EngineOil） TeltalWarnData_No_Actl -bit49:1. 4.触发坡道缓降系统故障 （Env_VehHealthy_Hill_Brake） TeltalWarnData_No_Actl -bit25:1. 5.点击提示区中的故障信息文字 | 5.进入VHA应用具体故障页面，高亮在第一个异常tab处 | P3 | 功能 | 手动测试 | R10 |  | 由于轮胎压力监测系统（TPMS）故障是否包含单个轮胎胎压值异常/无效/未知等等暂未得到确认，暂无法编写；详见QA：280
3D车模_420 | 1-1.1 3D车模-异常状态 | 3D车模-多个异常状态-防抱死制动系统故障+胎压检测系统状态未知+发动机系统故障+发动机机油压力异常+坡道起步辅助系统故障 | 1.车机供电正常 2.配置字设置TPMS Support=0x1 3.触发防抱死制动系统故障（Env_VehHealthy_ABS_Fault） TeltalWarnData_No_Actl -bit61:1 4.进入Controller Laucher页面 5.连接CAN工具 | 1.用CAN发送3B4h Tire_Press_System_Stat=0x0 2.触发发动机系统故障（Env_VehHealthy_MIL_Warning） TeltalWarnData_No_Actl -bit58:1. 3.触发机油压力低警告 （Env_VehHealthy_Low_EngineOil） TeltalWarnData_No_Actl -bit49:1. 4.触发坡道起步系统故障 （Env_VehHealthy_Hill_Brake_Assist） TeltalWarnData_No_Actl -bit22:1. 5.查看界面提示区显示 | 5.显示红色惊叹号图标+车辆健康报警，发现5个异常 | P3 | 功能 | 手动测试 | R10 |  | 由于轮胎压力监测系统（TPMS）故障是否包含单个轮胎胎压值异常/无效/未知等等暂未得到确认，暂无法编写；详见QA：280
3D车模_421 | 1-1.1 3D车模-异常状态 | 3D车模-多个异常状态-防抱死制动系统故障+胎压检测系统状态未知+发动机系统故障+发动机机油压力异常+坡道起步辅助系统故障-进入VHA应用具体故障页面 | 1.车机供电正常 2.配置字设置TPMS Support=0x1 3.触发防抱死制动系统故障（Env_VehHealthy_ABS_Fault） TeltalWarnData_No_Actl -bit61:1 4.进入Controller Laucher页面 5.连接CAN工具 | 1.用CAN发送3B4h Tire_Press_System_Stat=0x0 2.触发发动机系统故障（Env_VehHealthy_MIL_Warning） TeltalWarnData_No_Actl -bit58:1. 3.触发机油压力低警告 （Env_VehHealthy_Low_EngineOil） TeltalWarnData_No_Actl -bit49:1. 4.触发坡道起步系统故障 （Env_VehHealthy_Hill_Brake_Assist） TeltalWarnData_No_Actl -bit22:1. 5.点击提示区中的故障信息文字 | 5.进入VHA应用具体故障页面，高亮在第一个异常tab处 | P3 | 功能 | 手动测试 | R10 |  | 由于轮胎压力监测系统（TPMS）故障是否包含单个轮胎胎压值异常/无效/未知等等暂未得到确认，暂无法编写；详见QA：280
3D车模_422 | 1-1.1 3D车模-异常状态 | 3D车模-多个异常状态-防抱死制动系统故障+胎压检测系统发生错误+发动机系统故障+发动机机油压力异常+坡道起步辅助系统故障 | 1.车机供电正常 2.配置字设置TPMS Support=0x1 3.触发防抱死制动系统故障（Env_VehHealthy_ABS_Fault） TeltalWarnData_No_Actl -bit61:1 4.进入Controller Laucher页面 5.连接CAN工具 | 1.用CAN发送3B4h Tire_Press_System_Stat=0x1 2.触发发动机系统故障（Env_VehHealthy_MIL_Warning） TeltalWarnData_No_Actl -bit58:1. 3.触发机油压力低警告 （Env_VehHealthy_Low_EngineOil） TeltalWarnData_No_Actl -bit49:1. 4.触发坡道起步系统故障 （Env_VehHealthy_Hill_Brake_Assist） TeltalWarnData_No_Actl -bit22:1. 5.查看界面提示区显示 | 5.显示红色惊叹号图标+车辆健康报警，发现5个异常 | P3 | 功能 | 手动测试 | R10 |  | 由于轮胎压力监测系统（TPMS）故障是否包含单个轮胎胎压值异常/无效/未知等等暂未得到确认，暂无法编写；详见QA：280
3D车模_423 | 1-1.1 3D车模-异常状态 | 3D车模-多个异常状态-防抱死制动系统故障+胎压检测系统发生错误+发动机系统故障+发动机机油压力异常+坡道起步辅助系统故障-进入VHA应用具体故障页面 | 1.车机供电正常 2.配置字设置TPMS Support=0x1 3.触发防抱死制动系统故障（Env_VehHealthy_ABS_Fault） TeltalWarnData_No_Actl -bit61:1 4.进入Controller Laucher页面 5.连接CAN工具 | 1.用CAN发送3B4h Tire_Press_System_Stat=0x1 2.触发发动机系统故障（Env_VehHealthy_MIL_Warning） TeltalWarnData_No_Actl -bit58:1. 3.触发机油压力低警告 （Env_VehHealthy_Low_EngineOil） TeltalWarnData_No_Actl -bit49:1. 4.触发坡道起步系统故障 （Env_VehHealthy_Hill_Brake_Assist） TeltalWarnData_No_Actl -bit22:1. 5.点击提示区中的故障信息文字 | 5.进入VHA应用具体故障页面，高亮在第一个异常tab处 | P3 | 功能 | 手动测试 | R10 |  | 由于轮胎压力监测系统（TPMS）故障是否包含单个轮胎胎压值异常/无效/未知等等暂未得到确认，暂无法编写；详见QA：280
3D车模_424 | 1-1.1 3D车模-异常状态 | 3D车模-多个异常状态-防抱死制动系统故障+胎压检测系统传感器发生错误+发动机系统故障+发动机机油压力异常+坡道起步辅助系统故障 | 1.车机供电正常 2.配置字设置TPMS Support=0x1 3.触发防抱死制动系统故障（Env_VehHealthy_ABS_Fault） TeltalWarnData_No_Actl -bit61:1 4.进入Controller Laucher页面 5.连接CAN工具 | 1.用CAN发送3B4h Tire_Press_System_Stat=0x2 2.触发发动机系统故障（Env_VehHealthy_MIL_Warning） TeltalWarnData_No_Actl -bit58:1. 3.触发机油压力低警告 （Env_VehHealthy_Low_EngineOil） TeltalWarnData_No_Actl -bit49:1. 4.触发坡道起步系统故障 （Env_VehHealthy_Hill_Brake_Assist） TeltalWarnData_No_Actl -bit22:1. 5.查看界面提示区显示 | 5.显示红色惊叹号图标+车辆健康报警，发现5个异常 | P3 | 功能 | 手动测试 | R10 |  | 由于轮胎压力监测系统（TPMS）故障是否包含单个轮胎胎压值异常/无效/未知等等暂未得到确认，暂无法编写；详见QA：280
3D车模_425 | 1-1.1 3D车模-异常状态 | 3D车模-多个异常状态-防抱死制动系统故障+胎压检测系统传感器发生错误+发动机系统故障+发动机机油压力异常+坡道起步辅助系统故障-进入VHA应用具体故障页面 | 1.车机供电正常 2.配置字设置TPMS Support=0x1 3.触发防抱死制动系统故障（Env_VehHealthy_ABS_Fault） TeltalWarnData_No_Actl -bit61:1 4.进入Controller Laucher页面 5.连接CAN工具 | 1.用CAN发送3B4h Tire_Press_System_Stat=0x2 2.触发发动机系统故障（Env_VehHealthy_MIL_Warning） TeltalWarnData_No_Actl -bit58:1. 3.触发机油压力低警告 （Env_VehHealthy_Low_EngineOil） TeltalWarnData_No_Actl -bit49:1. 4.触发坡道起步系统故障 （Env_VehHealthy_Hill_Brake_Assist） TeltalWarnData_No_Actl -bit22:1. 5.点击提示区中的故障信息文字 | 5.进入VHA应用具体故障页面，高亮在第一个异常tab处 | P3 | 功能 | 手动测试 | R10 |  | 由于轮胎压力监测系统（TPMS）故障是否包含单个轮胎胎压值异常/无效/未知等等暂未得到确认，暂无法编写；详见QA：280
3D车模_426 | 1-1.1 3D车模-异常状态 | 3D车模-多个异常状态-防抱死制动系统故障+胎压检测系统状态未知+发动机系统故障+发动机机油压力异常+车外灯照明系统故障 | 1.车机供电正常 2.配置字设置TPMS Support=0x1 3.触发防抱死制动系统故障（Env_VehHealthy_ABS_Fault） TeltalWarnData_No_Actl -bit61:1 4.进入Controller Laucher页面 5.连接CAN工具 | 1.用CAN发送3B4h Tire_Press_System_Stat=0x0 2.触发发动机系统故障（Env_VehHealthy_MIL_Warning） TeltalWarnData_No_Actl -bit58:1. 3.触发机油压力低警告 （Env_VehHealthy_Low_EngineOil） TeltalWarnData_No_Actl -bit49:1. 4.触发照明系统故障 （Env_VehHealthy_Bulb_Failure） TeltalWarnData_No_Actl -bit21:1. 5.查看界面提示区显示 | 5.显示红色惊叹号图标+车辆健康报警，发现5个异常 | P3 | 功能 | 手动测试 | R10 |  | 由于轮胎压力监测系统（TPMS）故障是否包含单个轮胎胎压值异常/无效/未知等等暂未得到确认，暂无法编写；详见QA：280
3D车模_427 | 1-1.1 3D车模-异常状态 | 3D车模-多个异常状态-防抱死制动系统故障+胎压检测系统状态未知+发动机系统故障+发动机机油压力异常+车外灯照明系统故障-进入VHA应用具体故障页面 | 1.车机供电正常 2.配置字设置TPMS Support=0x1 3.触发防抱死制动系统故障（Env_VehHealthy_ABS_Fault） TeltalWarnData_No_Actl -bit61:1 4.进入Controller Laucher页面 5.连接CAN工具 | 1.用CAN发送3B4h Tire_Press_System_Stat=0x0 2.触发发动机系统故障（Env_VehHealthy_MIL_Warning） TeltalWarnData_No_Actl -bit58:1. 3.触发机油压力低警告 （Env_VehHealthy_Low_EngineOil） TeltalWarnData_No_Actl -bit49:1. 4.触发照明系统故障 （Env_VehHealthy_Bulb_Failure） TeltalWarnData_No_Actl -bit21:1. 5.点击提示区中的故障信息文字 | 5.进入VHA应用具体故障页面，高亮在第一个异常tab处 | P3 | 功能 | 手动测试 | R10 |  | 由于轮胎压力监测系统（TPMS）故障是否包含单个轮胎胎压值异常/无效/未知等等暂未得到确认，暂无法编写；详见QA：280
3D车模_428 | 1-1.1 3D车模-异常状态 | 3D车模-多个异常状态-防抱死制动系统故障+胎压检测系统发生错误+发动机系统故障+发动机机油压力异常+车外灯照明系统故障 | 1.车机供电正常 2.配置字设置TPMS Support=0x1 3.触发防抱死制动系统故障（Env_VehHealthy_ABS_Fault） TeltalWarnData_No_Actl -bit61:1 4.进入Controller Laucher页面 5.连接CAN工具 | 1.用CAN发送3B4h Tire_Press_System_Stat=0x1 2.触发发动机系统故障（Env_VehHealthy_MIL_Warning） TeltalWarnData_No_Actl -bit58:1. 3.触发机油压力低警告 （Env_VehHealthy_Low_EngineOil） TeltalWarnData_No_Actl -bit49:1. 4.触发照明系统故障 （Env_VehHealthy_Bulb_Failure） TeltalWarnData_No_Actl -bit21:1. 5.查看界面提示区显示 | 5.显示红色惊叹号图标+车辆健康报警，发现5个异常 | P3 | 功能 | 手动测试 | R10 |  | 由于轮胎压力监测系统（TPMS）故障是否包含单个轮胎胎压值异常/无效/未知等等暂未得到确认，暂无法编写；详见QA：280
3D车模_429 | 1-1.1 3D车模-异常状态 | 3D车模-多个异常状态-防抱死制动系统故障+胎压检测系统发生错误+发动机系统故障+发动机机油压力异常+车外灯照明系统故障-进入VHA应用具体故障页面 | 1.车机供电正常 2.配置字设置TPMS Support=0x1 3.触发防抱死制动系统故障（Env_VehHealthy_ABS_Fault） TeltalWarnData_No_Actl -bit61:1 4.进入Controller Laucher页面 5.连接CAN工具 | 1.用CAN发送3B4h Tire_Press_System_Stat=0x1 2.触发发动机系统故障（Env_VehHealthy_MIL_Warning） TeltalWarnData_No_Actl -bit58:1. 3.触发机油压力低警告 （Env_VehHealthy_Low_EngineOil） TeltalWarnData_No_Actl -bit49:1. 4.触发照明系统故障 （Env_VehHealthy_Bulb_Failure） TeltalWarnData_No_Actl -bit21:1. 5.点击提示区中的故障信息文字 | 5.进入VHA应用具体故障页面，高亮在第一个异常tab处 | P3 | 功能 | 手动测试 | R10 |  | 由于轮胎压力监测系统（TPMS）故障是否包含单个轮胎胎压值异常/无效/未知等等暂未得到确认，暂无法编写；详见QA：280
3D车模_430 | 1-1.1 3D车模-异常状态 | 3D车模-多个异常状态-防抱死制动系统故障+胎压检测系统传感器发生错误+发动机系统故障+发动机机油压力异常+车外灯照明系统故障 | 1.车机供电正常 2.配置字设置TPMS Support=0x1 3.触发防抱死制动系统故障（Env_VehHealthy_ABS_Fault） TeltalWarnData_No_Actl -bit61:1 4.进入Controller Laucher页面 5.连接CAN工具 | 1.用CAN发送3B4h Tire_Press_System_Stat=0x2 2.触发发动机系统故障（Env_VehHealthy_MIL_Warning） TeltalWarnData_No_Actl -bit58:1. 3.触发机油压力低警告 （Env_VehHealthy_Low_EngineOil） TeltalWarnData_No_Actl -bit49:1. 4.触发照明系统故障 （Env_VehHealthy_Bulb_Failure） TeltalWarnData_No_Actl -bit21:1. 5.查看界面提示区显示 | 5.显示红色惊叹号图标+车辆健康报警，发现5个异常 | P3 | 功能 | 手动测试 | R10 |  | 由于轮胎压力监测系统（TPMS）故障是否包含单个轮胎胎压值异常/无效/未知等等暂未得到确认，暂无法编写；详见QA：280
3D车模_431 | 1-1.1 3D车模-异常状态 | 3D车模-多个异常状态-防抱死制动系统故障+胎压检测系统传感器发生错误+发动机系统故障+发动机机油压力异常+车外灯照明系统故障-进入VHA应用具体故障页面 | 1.车机供电正常 2.配置字设置TPMS Support=0x1 3.触发防抱死制动系统故障（Env_VehHealthy_ABS_Fault） TeltalWarnData_No_Actl -bit61:1 4.进入Controller Laucher页面 5.连接CAN工具 | 1.用CAN发送3B4h Tire_Press_System_Stat=0x2 2.触发发动机系统故障（Env_VehHealthy_MIL_Warning） TeltalWarnData_No_Actl -bit58:1. 3.触发机油压力低警告 （Env_VehHealthy_Low_EngineOil） TeltalWarnData_No_Actl -bit49:1. 4.触发照明系统故障 （Env_VehHealthy_Bulb_Failure） TeltalWarnData_No_Actl -bit21:1. 5.点击提示区中的故障信息文字 | 5.进入VHA应用具体故障页面，高亮在第一个异常tab处 | P3 | 功能 | 手动测试 | R10 |  | 由于轮胎压力监测系统（TPMS）故障是否包含单个轮胎胎压值异常/无效/未知等等暂未得到确认，暂无法编写；详见QA：280
3D车模_432 | 1-1.1 3D车模-异常状态 | 3D车模-多个异常状态-防抱死制动系统故障+发动机系统故障+发动机机油压力异常+发动机监测到过热异常+电动助力转向系统（ESP）故障 | 1.车机供电正常 2.配置字设置TPMS Support=0x1 3.触发防抱死制动系统故障（Env_VehHealthy_ABS_Fault） TeltalWarnData_No_Actl -bit61:1 4.进入Controller Laucher页面 5.连接CAN工具 | 1.触发发动机系统故障（Env_VehHealthy_MIL_Warning） TeltalWarnData_No_Actl -bit58:1. 2.触发机油压力低警告 （Env_VehHealthy_Low_EngineOil） TeltalWarnData_No_Actl -bit49:1. 3.触发冷却液过热（Env_VehHealthy_EngineColdWater） TeltalWarnData_No_Actl -bit48:1. 4.触发电动助力转向（EPS）故障 （Env_VehHealthy_Steering） TeltalWarnData_No_Actl -bit29:1. 5.查看界面提示区显示 | 5.显示红色惊叹号图标+车辆健康报警，发现5个异常 | P3 | 功能 | 手动测试 | R10
3D车模_433 | 1-1.1 3D车模-异常状态 | 3D车模-多个异常状态-防抱死制动系统故障+发动机系统故障+发动机机油压力异常+发动机监测到过热异常+电动助力转向系统（ESP）故障-进入VHA应用具体故障页面 | 1.车机供电正常 2.配置字设置TPMS Support=0x1 3.触发防抱死制动系统故障（Env_VehHealthy_ABS_Fault） TeltalWarnData_No_Actl -bit61:1 4.进入Controller Laucher页面 5.连接CAN工具 | 1.触发发动机系统故障（Env_VehHealthy_MIL_Warning） TeltalWarnData_No_Actl -bit58:1. 2.触发机油压力低警告 （Env_VehHealthy_Low_EngineOil） TeltalWarnData_No_Actl -bit49:1. 3.触发冷却液过热（Env_VehHealthy_EngineColdWater） TeltalWarnData_No_Actl -bit48:1. 4.触发电动助力转向（EPS）故障 （Env_VehHealthy_Steering） TeltalWarnData_No_Actl -bit29:1. 5.点击提示区中的故障信息文字 | 5.进入VHA应用具体故障页面，高亮在第一个异常tab处 | P3 | 功能 | 手动测试 | R10
3D车模_434 | 1-1.1 3D车模-异常状态 | 3D车模-多个异常状态-防抱死制动系统故障+发动机系统故障+发动机机油压力异常+发动机监测到过热异常+陡坡缓降故障 | 1.车机供电正常 2.配置字设置TPMS Support=0x1 3.触发防抱死制动系统故障（Env_VehHealthy_ABS_Fault） TeltalWarnData_No_Actl -bit61:1 4.进入Controller Laucher页面 5.连接CAN工具 | 1.触发发动机系统故障（Env_VehHealthy_MIL_Warning） TeltalWarnData_No_Actl -bit58:1. 2.触发机油压力低警告 （Env_VehHealthy_Low_EngineOil） TeltalWarnData_No_Actl -bit49:1. 3.触发冷却液过热（Env_VehHealthy_EngineColdWater） TeltalWarnData_No_Actl -bit48:1. 4.触发坡道缓降系统故障 （Env_VehHealthy_Hill_Brake） TeltalWarnData_No_Actl -bit25:1. 5.查看界面提示区显示 | 5.显示红色惊叹号图标+车辆健康报警，发现5个异常 | P3 | 功能 | 手动测试 | R10
3D车模_435 | 1-1.1 3D车模-异常状态 | 3D车模-多个异常状态-防抱死制动系统故障+发动机系统故障+发动机机油压力异常+发动机监测到过热异常+陡坡缓降故障-进入VHA应用具体故障页面 | 1.车机供电正常 2.配置字设置TPMS Support=0x1 3.触发防抱死制动系统故障（Env_VehHealthy_ABS_Fault） TeltalWarnData_No_Actl -bit61:1 4.进入Controller Laucher页面 5.连接CAN工具 | 1.触发发动机系统故障（Env_VehHealthy_MIL_Warning） TeltalWarnData_No_Actl -bit58:1. 2.触发机油压力低警告 （Env_VehHealthy_Low_EngineOil） TeltalWarnData_No_Actl -bit49:1. 3.触发冷却液过热（Env_VehHealthy_EngineColdWater） TeltalWarnData_No_Actl -bit48:1. 4.触发坡道缓降系统故障 （Env_VehHealthy_Hill_Brake） TeltalWarnData_No_Actl -bit25:1. 5.点击提示区中的故障信息文字 | 5.进入VHA应用具体故障页面，高亮在第一个异常tab处 | P3 | 功能 | 手动测试 | R10
3D车模_436 | 1-1.1 3D车模-异常状态 | 3D车模-多个异常状态-防抱死制动系统故障+发动机系统故障+发动机机油压力异常+发动机监测到过热异常+坡道起步辅助系统故障 | 1.车机供电正常 2.配置字设置TPMS Support=0x1 3.触发防抱死制动系统故障（Env_VehHealthy_ABS_Fault） TeltalWarnData_No_Actl -bit61:1 4.进入Controller Laucher页面 5.连接CAN工具 | 1.触发发动机系统故障（Env_VehHealthy_MIL_Warning） TeltalWarnData_No_Actl -bit58:1. 2.触发机油压力低警告 （Env_VehHealthy_Low_EngineOil） TeltalWarnData_No_Actl -bit49:1. 3.触发冷却液过热（Env_VehHealthy_EngineColdWater） TeltalWarnData_No_Actl -bit48:1. 4.触发坡道起步系统故障 （Env_VehHealthy_Hill_Brake_Assist） TeltalWarnData_No_Actl -bit22:1. 5.查看界面提示区显示 | 5.显示红色惊叹号图标+车辆健康报警，发现5个异常 | P3 | 功能 | 手动测试 | R10
3D车模_437 | 1-1.1 3D车模-异常状态 | 3D车模-多个异常状态-防抱死制动系统故障+发动机系统故障+发动机机油压力异常+发动机监测到过热异常+坡道起步辅助系统故障-进入VHA应用具体故障页面 | 1.车机供电正常 2.配置字设置TPMS Support=0x1 3.触发防抱死制动系统故障（Env_VehHealthy_ABS_Fault） TeltalWarnData_No_Actl -bit61:1 4.进入Controller Laucher页面 5.连接CAN工具 | 1.触发发动机系统故障（Env_VehHealthy_MIL_Warning） TeltalWarnData_No_Actl -bit58:1. 2.触发机油压力低警告 （Env_VehHealthy_Low_EngineOil） TeltalWarnData_No_Actl -bit49:1. 3.触发冷却液过热（Env_VehHealthy_EngineColdWater） TeltalWarnData_No_Actl -bit48:1. 4.触发坡道起步系统故障 （Env_VehHealthy_Hill_Brake_Assist） TeltalWarnData_No_Actl -bit22:1. 5.点击提示区中的故障信息文字 | 5.进入VHA应用具体故障页面，高亮在第一个异常tab处 | P3 | 功能 | 手动测试 | R10
3D车模_438 | 1-1.1 3D车模-异常状态 | 3D车模-多个异常状态-防抱死制动系统故障+发动机系统故障+发动机机油压力异常+发动机监测到过热异常+车外灯照明系统故障 | 1.车机供电正常 2.配置字设置TPMS Support=0x1 3.触发防抱死制动系统故障（Env_VehHealthy_ABS_Fault） TeltalWarnData_No_Actl -bit61:1 4.进入Controller Laucher页面 5.连接CAN工具 | 1.触发发动机系统故障（Env_VehHealthy_MIL_Warning） TeltalWarnData_No_Actl -bit58:1. 2.触发机油压力低警告 （Env_VehHealthy_Low_EngineOil） TeltalWarnData_No_Actl -bit49:1. 3.触发冷却液过热（Env_VehHealthy_EngineColdWater） TeltalWarnData_No_Actl -bit48:1. 4.触发照明系统故障 （Env_VehHealthy_Bulb_Failure） TeltalWarnData_No_Actl -bit21:1. 5.查看界面提示区显示 | 5.显示红色惊叹号图标+车辆健康报警，发现5个异常 | P3 | 功能 | 手动测试 | R10
3D车模_439 | 1-1.1 3D车模-异常状态 | 3D车模-多个异常状态-防抱死制动系统故障+发动机系统故障+发动机机油压力异常+发动机监测到过热异常+车外灯照明系统故障-进入VHA应用具体故障页面 | 1.车机供电正常 2.配置字设置TPMS Support=0x1 3.触发防抱死制动系统故障（Env_VehHealthy_ABS_Fault） TeltalWarnData_No_Actl -bit61:1 4.进入Controller Laucher页面 5.连接CAN工具 | 1.触发发动机系统故障（Env_VehHealthy_MIL_Warning） TeltalWarnData_No_Actl -bit58:1. 2.触发机油压力低警告 （Env_VehHealthy_Low_EngineOil） TeltalWarnData_No_Actl -bit49:1. 3.触发冷却液过热（Env_VehHealthy_EngineColdWater） TeltalWarnData_No_Actl -bit48:1. 4.触发照明系统故障 （Env_VehHealthy_Bulb_Failure） TeltalWarnData_No_Actl -bit21:1. 5.点击提示区中的故障信息文字 | 5.进入VHA应用具体故障页面，高亮在第一个异常tab处 | P3 | 功能 | 手动测试 | R10
3D车模_440 | 1-1.1 3D车模-异常状态 | 3D车模-多个异常状态-防抱死制动系统故障+发动机机油压力异常+发动机监测到过热异常+电动助力转向系统（ESP）故障+陡坡缓降故障 | 1.车机供电正常 2.配置字设置TPMS Support=0x1 3.触发防抱死制动系统故障（Env_VehHealthy_ABS_Fault） TeltalWarnData_No_Actl -bit61:1 4.进入Controller Laucher页面 5.连接CAN工具 | 1.触发机油压力低警告 （Env_VehHealthy_Low_EngineOil） TeltalWarnData_No_Actl -bit49:1. 2.触发冷却液过热（Env_VehHealthy_EngineColdWater） TeltalWarnData_No_Actl -bit48:1. 3.触发电动助力转向（EPS）故障 （Env_VehHealthy_Steering） TeltalWarnData_No_Actl -bit29:1. 4.触发坡道缓降系统故障 （Env_VehHealthy_Hill_Brake） TeltalWarnData_No_Actl -bit25:1. 5.查看界面提示区显示 | 5.显示红色惊叹号图标+车辆健康报警，发现5个异常 | P3 | 功能 | 手动测试 | R10
3D车模_441 | 1-1.1 3D车模-异常状态 | 3D车模-多个异常状态-防抱死制动系统故障+发动机机油压力异常+发动机监测到过热异常+电动助力转向系统（ESP）故障+陡坡缓降故障-进入VHA应用具体故障页面 | 1.车机供电正常 2.配置字设置TPMS Support=0x1 3.触发防抱死制动系统故障（Env_VehHealthy_ABS_Fault） TeltalWarnData_No_Actl -bit61:1 4.进入Controller Laucher页面 5.连接CAN工具 | 1.触发机油压力低警告 （Env_VehHealthy_Low_EngineOil） TeltalWarnData_No_Actl -bit49:1. 2.触发冷却液过热（Env_VehHealthy_EngineColdWater） TeltalWarnData_No_Actl -bit48:1. 3.触发电动助力转向（EPS）故障 （Env_VehHealthy_Steering） TeltalWarnData_No_Actl -bit29:1. 4.触发坡道缓降系统故障 （Env_VehHealthy_Hill_Brake） TeltalWarnData_No_Actl -bit25:1. 5.点击提示区中的故障信息文字 | 5.进入VHA应用具体故障页面，高亮在第一个异常tab处 | P3 | 功能 | 手动测试 | R10
3D车模_442 | 1-1.1 3D车模-异常状态 | 3D车模-多个异常状态-防抱死制动系统故障+发动机机油压力异常+发动机监测到过热异常+电动助力转向系统（ESP）故障+坡道起步辅助系统故障 | 1.车机供电正常 2.配置字设置TPMS Support=0x1 3.触发防抱死制动系统故障（Env_VehHealthy_ABS_Fault） TeltalWarnData_No_Actl -bit61:1 4.进入Controller Laucher页面 5.连接CAN工具 | 1.触发机油压力低警告 （Env_VehHealthy_Low_EngineOil） TeltalWarnData_No_Actl -bit49:1. 2.触发冷却液过热（Env_VehHealthy_EngineColdWater） TeltalWarnData_No_Actl -bit48:1. 3.触发电动助力转向（EPS）故障 （Env_VehHealthy_Steering） TeltalWarnData_No_Actl -bit29:1. 4.触发坡道起步系统故障 （Env_VehHealthy_Hill_Brake_Assist） TeltalWarnData_No_Actl -bit22:1. 5.查看界面提示区显示 | 5.显示红色惊叹号图标+车辆健康报警，发现5个异常 | P3 | 功能 | 手动测试 | R10
3D车模_443 | 1-1.1 3D车模-异常状态 | 3D车模-多个异常状态-防抱死制动系统故障+发动机机油压力异常+发动机监测到过热异常+电动助力转向系统（ESP）故障+坡道起步辅助系统故障-进入VHA应用具体故障页面 | 1.车机供电正常 2.配置字设置TPMS Support=0x1 3.触发防抱死制动系统故障（Env_VehHealthy_ABS_Fault） TeltalWarnData_No_Actl -bit61:1 4.进入Controller Laucher页面 5.连接CAN工具 | 1.触发机油压力低警告 （Env_VehHealthy_Low_EngineOil） TeltalWarnData_No_Actl -bit49:1. 2.触发冷却液过热（Env_VehHealthy_EngineColdWater） TeltalWarnData_No_Actl -bit48:1. 3.触发电动助力转向（EPS）故障 （Env_VehHealthy_Steering） TeltalWarnData_No_Actl -bit29:1. 4.触发坡道起步系统故障 （Env_VehHealthy_Hill_Brake_Assist） TeltalWarnData_No_Actl -bit22:1. 5.点击提示区中的故障信息文字 | 5.进入VHA应用具体故障页面，高亮在第一个异常tab处 | P3 | 功能 | 手动测试 | R10
3D车模_444 | 1-1.1 3D车模-异常状态 | 3D车模-多个异常状态-防抱死制动系统故障+发动机机油压力异常+发动机监测到过热异常+电动助力转向系统（ESP）故障+车外灯照明系统故障 | 1.车机供电正常 2.配置字设置TPMS Support=0x1 3.触发防抱死制动系统故障（Env_VehHealthy_ABS_Fault） TeltalWarnData_No_Actl -bit61:1 4.进入Controller Laucher页面 5.连接CAN工具 | 1.触发机油压力低警告 （Env_VehHealthy_Low_EngineOil） TeltalWarnData_No_Actl -bit49:1. 2.触发冷却液过热（Env_VehHealthy_EngineColdWater） TeltalWarnData_No_Actl -bit48:1. 3.触发电动助力转向（EPS）故障 （Env_VehHealthy_Steering） TeltalWarnData_No_Actl -bit29:1. 4.触发照明系统故障 （Env_VehHealthy_Bulb_Failure） TeltalWarnData_No_Actl -bit21:1. 5.查看界面提示区显示 | 5.显示红色惊叹号图标+车辆健康报警，发现5个异常 | P3 | 功能 | 手动测试 | R10
3D车模_445 | 1-1.1 3D车模-异常状态 | 3D车模-多个异常状态-防抱死制动系统故障+发动机机油压力异常+发动机监测到过热异常+电动助力转向系统（ESP）故障+车外灯照明系统故障-进入VHA应用具体故障页面 | 1.车机供电正常 2.配置字设置TPMS Support=0x1 3.触发防抱死制动系统故障（Env_VehHealthy_ABS_Fault） TeltalWarnData_No_Actl -bit61:1 4.进入Controller Laucher页面 5.连接CAN工具 | 1.触发机油压力低警告 （Env_VehHealthy_Low_EngineOil） TeltalWarnData_No_Actl -bit49:1. 2.触发冷却液过热（Env_VehHealthy_EngineColdWater） TeltalWarnData_No_Actl -bit48:1. 3.触发电动助力转向（EPS）故障 （Env_VehHealthy_Steering） TeltalWarnData_No_Actl -bit29:1. 4.触发照明系统故障 （Env_VehHealthy_Bulb_Failure） TeltalWarnData_No_Actl -bit21:1. 5.点击提示区中的故障信息文字 | 5.进入VHA应用具体故障页面，高亮在第一个异常tab处 | P3 | 功能 | 手动测试 | R10
3D车模_446 | 1-1.1 3D车模-异常状态 | 3D车模-多个异常状态-防抱死制动系统故障+发动机监测到过热异常+电动助力转向系统（ESP）故障+陡坡缓降故障+坡道起步辅助系统故障 | 1.车机供电正常 2.配置字设置TPMS Support=0x1 3.触发防抱死制动系统故障（Env_VehHealthy_ABS_Fault） TeltalWarnData_No_Actl -bit61:1 4.进入Controller Laucher页面 5.连接CAN工具 | 1.触发冷却液过热（Env_VehHealthy_EngineColdWater） TeltalWarnData_No_Actl -bit48:1. 2.触发电动助力转向（EPS）故障 （Env_VehHealthy_Steering） TeltalWarnData_No_Actl -bit29:1. 3.触发坡道缓降系统故障 （Env_VehHealthy_Hill_Brake） TeltalWarnData_No_Actl -bit25:1. 4.触发坡道起步系统故障 （Env_VehHealthy_Hill_Brake_Assist） TeltalWarnData_No_Actl -bit22:1. 5.查看界面提示区显示 | 5.显示红色惊叹号图标+车辆健康报警，发现5个异常 | P3 | 功能 | 手动测试 | R10
3D车模_447 | 1-1.1 3D车模-异常状态 | 3D车模-多个异常状态-防抱死制动系统故障+发动机监测到过热异常+电动助力转向系统（ESP）故障+陡坡缓降故障+坡道起步辅助系统故障-进入VHA应用具体故障页面 | 1.车机供电正常 2.配置字设置TPMS Support=0x1 3.触发防抱死制动系统故障（Env_VehHealthy_ABS_Fault） TeltalWarnData_No_Actl -bit61:1 4.进入Controller Laucher页面 5.连接CAN工具 | 1.触发冷却液过热（Env_VehHealthy_EngineColdWater） TeltalWarnData_No_Actl -bit48:1. 2.触发电动助力转向（EPS）故障 （Env_VehHealthy_Steering） TeltalWarnData_No_Actl -bit29:1. 3.触发坡道缓降系统故障 （Env_VehHealthy_Hill_Brake） TeltalWarnData_No_Actl -bit25:1. 4.触发坡道起步系统故障 （Env_VehHealthy_Hill_Brake_Assist） TeltalWarnData_No_Actl -bit22:1. 5.点击提示区中的故障信息文字 | 5.进入VHA应用具体故障页面，高亮在第一个异常tab处 | P3 | 功能 | 手动测试 | R10
3D车模_448 | 1-1.1 3D车模-异常状态 | 3D车模-多个异常状态-防抱死制动系统故障+发动机监测到过热异常+电动助力转向系统（ESP）故障+陡坡缓降故障+车外灯照明系统故障 | 1.车机供电正常 2.配置字设置TPMS Support=0x1 3.触发防抱死制动系统故障（Env_VehHealthy_ABS_Fault） TeltalWarnData_No_Actl -bit61:1 4.进入Controller Laucher页面 5.连接CAN工具 | 1.触发冷却液过热（Env_VehHealthy_EngineColdWater） TeltalWarnData_No_Actl -bit48:1. 2.触发电动助力转向（EPS）故障 （Env_VehHealthy_Steering） TeltalWarnData_No_Actl -bit29:1. 3.触发坡道缓降系统故障 （Env_VehHealthy_Hill_Brake） TeltalWarnData_No_Actl -bit25:1. 4.触发照明系统故障 （Env_VehHealthy_Bulb_Failure） TeltalWarnData_No_Actl -bit21:1. 5.查看界面提示区显示 | 5.显示红色惊叹号图标+车辆健康报警，发现5个异常 | P3 | 功能 | 手动测试 | R10
3D车模_449 | 1-1.1 3D车模-异常状态 | 3D车模-多个异常状态-防抱死制动系统故障+发动机监测到过热异常+电动助力转向系统（ESP）故障+陡坡缓降故障+车外灯照明系统故障-进入VHA应用具体故障页面 | 1.车机供电正常 2.配置字设置TPMS Support=0x1 3.触发防抱死制动系统故障（Env_VehHealthy_ABS_Fault） TeltalWarnData_No_Actl -bit61:1 4.进入Controller Laucher页面 5.连接CAN工具 | 1.触发冷却液过热（Env_VehHealthy_EngineColdWater） TeltalWarnData_No_Actl -bit48:1. 2.触发电动助力转向（EPS）故障 （Env_VehHealthy_Steering） TeltalWarnData_No_Actl -bit29:1. 3.触发坡道缓降系统故障 （Env_VehHealthy_Hill_Brake） TeltalWarnData_No_Actl -bit25:1. 4.触发照明系统故障 （Env_VehHealthy_Bulb_Failure） TeltalWarnData_No_Actl -bit21:1. 5.点击提示区中的故障信息文字 | 5.进入VHA应用具体故障页面，高亮在第一个异常tab处 | P3 | 功能 | 手动测试 | R10
3D车模_450 | 1-1.1 3D车模-异常状态 | 3D车模-多个异常状态-防抱死制动系统故障+电动助力转向系统（ESP）故障+陡坡缓降故障+坡道起步辅助系统故障+车外灯照明系统故障 | 1.车机供电正常 2.配置字设置TPMS Support=0x1 3.触发防抱死制动系统故障（Env_VehHealthy_ABS_Fault） TeltalWarnData_No_Actl -bit61:1 4.进入Controller Laucher页面 5.连接CAN工具 | 1.触发电动助力转向（EPS）故障 （Env_VehHealthy_Steering） TeltalWarnData_No_Actl -bit29:1. 2.触发坡道缓降系统故障 （Env_VehHealthy_Hill_Brake） TeltalWarnData_No_Actl -bit25:1. 3.触发坡道起步系统故障 （Env_VehHealthy_Hill_Brake_Assist） TeltalWarnData_No_Actl -bit22:1. 4.触发照明系统故障 （Env_VehHealthy_Bulb_Failure） TeltalWarnData_No_Actl -bit21:1. 5.查看界面提示区显示 | 5.显示红色惊叹号图标+车辆健康报警，发现5个异常 | P3 | 功能 | 手动测试 | R10
3D车模_451 | 1-1.1 3D车模-异常状态 | 3D车模-多个异常状态-防抱死制动系统故障+电动助力转向系统（ESP）故障+陡坡缓降故障+坡道起步辅助系统故障+车外灯照明系统故障-进入VHA应用具体故障页面 | 1.车机供电正常 2.配置字设置TPMS Support=0x1 3.触发防抱死制动系统故障（Env_VehHealthy_ABS_Fault） TeltalWarnData_No_Actl -bit61:1 4.进入Controller Laucher页面 5.连接CAN工具 | 1.触发电动助力转向（EPS）故障 （Env_VehHealthy_Steering） TeltalWarnData_No_Actl -bit29:1. 2.触发坡道缓降系统故障 （Env_VehHealthy_Hill_Brake） TeltalWarnData_No_Actl -bit25:1. 3.触发坡道起步系统故障 （Env_VehHealthy_Hill_Brake_Assist） TeltalWarnData_No_Actl -bit22:1. 4.触发照明系统故障 （Env_VehHealthy_Bulb_Failure） TeltalWarnData_No_Actl -bit21:1. 5.点击提示区中的故障信息文字 | 5.进入VHA应用具体故障页面，高亮在第一个异常tab处 | P3 | 功能 | 手动测试 | R10
3D车模_452 | 1-1.1 3D车模-异常状态 | 3D车模-多个异常状态-发动机系统故障+发动机机油压力异常+发动机监测到过热异常+电动助力转向系统（ESP）故障+陡坡缓降故障 | 1.车机供电正常 2.配置字设置TPMS Support=0x1 3.触发发动机系统故障（Env_VehHealthy_MIL_Warning） TeltalWarnData_No_Actl -bit58:1. 4.进入Controller Laucher页面 5.连接CAN工具 | 1.触发机油压力低警告 （Env_VehHealthy_Low_EngineOil） TeltalWarnData_No_Actl -bit49:1. 2.触发冷却液过热（Env_VehHealthy_EngineColdWater） TeltalWarnData_No_Actl -bit48:1. 3.触发电动助力转向（EPS）故障 （Env_VehHealthy_Steering） TeltalWarnData_No_Actl -bit29:1. 4.触发坡道缓降系统故障 （Env_VehHealthy_Hill_Brake） TeltalWarnData_No_Actl -bit25:1. 5.查看界面提示区显示 | 5.显示红色惊叹号图标+车辆健康报警，发现5个异常 | P3 | 功能 | 手动测试 | R10
3D车模_453 | 1-1.1 3D车模-异常状态 | 3D车模-多个异常状态-发动机系统故障+发动机机油压力异常+发动机监测到过热异常+电动助力转向系统（ESP）故障+陡坡缓降故障-进入VHA应用具体故障页面 | 1.车机供电正常 2.配置字设置TPMS Support=0x1 3.触发发动机系统故障（Env_VehHealthy_MIL_Warning） TeltalWarnData_No_Actl -bit58:1. 4.进入Controller Laucher页面 5.连接CAN工具 | 1.触发机油压力低警告 （Env_VehHealthy_Low_EngineOil） TeltalWarnData_No_Actl -bit49:1. 2.触发冷却液过热（Env_VehHealthy_EngineColdWater） TeltalWarnData_No_Actl -bit48:1. 3.触发电动助力转向（EPS）故障 （Env_VehHealthy_Steering） TeltalWarnData_No_Actl -bit29:1. 4.触发坡道缓降系统故障 （Env_VehHealthy_Hill_Brake） TeltalWarnData_No_Actl -bit25:1. 5.点击提示区中的故障信息文字 | 5.进入VHA应用具体故障页面，高亮在第一个异常tab处 | P3 | 功能 | 手动测试 | R10
3D车模_454 | 1-1.1 3D车模-异常状态 | 3D车模-多个异常状态-发动机系统故障+发动机机油压力异常+发动机监测到过热异常+电动助力转向系统（ESP）故障+坡道起步辅助系统故障 | 1.车机供电正常 2.配置字设置TPMS Support=0x1 3.触发发动机系统故障（Env_VehHealthy_MIL_Warning） TeltalWarnData_No_Actl -bit58:1. 4.进入Controller Laucher页面 5.连接CAN工具 | 1.触发机油压力低警告 （Env_VehHealthy_Low_EngineOil） TeltalWarnData_No_Actl -bit49:1. 2.触发冷却液过热（Env_VehHealthy_EngineColdWater） TeltalWarnData_No_Actl -bit48:1. 3.触发电动助力转向（EPS）故障 （Env_VehHealthy_Steering） TeltalWarnData_No_Actl -bit29:1. 4.触发坡道起步系统故障 （Env_VehHealthy_Hill_Brake_Assist） TeltalWarnData_No_Actl -bit22:1. 5.查看界面提示区显示 | 5.显示红色惊叹号图标+车辆健康报警，发现5个异常 | P3 | 功能 | 手动测试 | R10
3D车模_455 | 1-1.1 3D车模-异常状态 | 3D车模-多个异常状态-发动机系统故障+发动机机油压力异常+发动机监测到过热异常+电动助力转向系统（ESP）故障+坡道起步辅助系统故障-进入VHA应用具体故障页面 | 1.车机供电正常 2.配置字设置TPMS Support=0x1 3.触发发动机系统故障（Env_VehHealthy_MIL_Warning） TeltalWarnData_No_Actl -bit58:1. 4.进入Controller Laucher页面 5.连接CAN工具 | 1.触发机油压力低警告 （Env_VehHealthy_Low_EngineOil） TeltalWarnData_No_Actl -bit49:1. 2.触发冷却液过热（Env_VehHealthy_EngineColdWater） TeltalWarnData_No_Actl -bit48:1. 3.触发电动助力转向（EPS）故障 （Env_VehHealthy_Steering） TeltalWarnData_No_Actl -bit29:1. 4.触发坡道起步系统故障 （Env_VehHealthy_Hill_Brake_Assist） TeltalWarnData_No_Actl -bit22:1. 5.点击提示区中的故障信息文字 | 5.进入VHA应用具体故障页面，高亮在第一个异常tab处 | P3 | 功能 | 手动测试 | R10
3D车模_456 | 1-1.1 3D车模-异常状态 | 3D车模-多个异常状态-发动机系统故障+发动机机油压力异常+发动机监测到过热异常+电动助力转向系统（ESP）故障+车外灯照明系统故障 | 1.车机供电正常 2.配置字设置TPMS Support=0x1 3.触发发动机系统故障（Env_VehHealthy_MIL_Warning） TeltalWarnData_No_Actl -bit58:1. 4.进入Controller Laucher页面 5.连接CAN工具 | 1.触发机油压力低警告 （Env_VehHealthy_Low_EngineOil） TeltalWarnData_No_Actl -bit49:1. 2.触发冷却液过热（Env_VehHealthy_EngineColdWater） TeltalWarnData_No_Actl -bit48:1. 3.触发电动助力转向（EPS）故障 （Env_VehHealthy_Steering） TeltalWarnData_No_Actl -bit29:1. 4.触发照明系统故障 （Env_VehHealthy_Bulb_Failure） TeltalWarnData_No_Actl -bit21:1. 5.查看界面提示区显示 | 5.显示红色惊叹号图标+车辆健康报警，发现5个异常 | P3 | 功能 | 手动测试 | R10
3D车模_457 | 1-1.1 3D车模-异常状态 | 3D车模-多个异常状态-发动机系统故障+发动机机油压力异常+发动机监测到过热异常+电动助力转向系统（ESP）故障+车外灯照明系统故障-进入VHA应用具体故障页面 | 1.车机供电正常 2.配置字设置TPMS Support=0x1 3.触发发动机系统故障（Env_VehHealthy_MIL_Warning） TeltalWarnData_No_Actl -bit58:1. 4.进入Controller Laucher页面 5.连接CAN工具 | 1.触发机油压力低警告 （Env_VehHealthy_Low_EngineOil） TeltalWarnData_No_Actl -bit49:1. 2.触发冷却液过热（Env_VehHealthy_EngineColdWater） TeltalWarnData_No_Actl -bit48:1. 3.触发电动助力转向（EPS）故障 （Env_VehHealthy_Steering） TeltalWarnData_No_Actl -bit29:1. 4.触发照明系统故障 （Env_VehHealthy_Bulb_Failure） TeltalWarnData_No_Actl -bit21:1. 5.点击提示区中的故障信息文字 | 5.进入VHA应用具体故障页面，高亮在第一个异常tab处 | P3 | 功能 | 手动测试 | R10
3D车模_458 | 1-1.1 3D车模-异常状态 | 3D车模-多个异常状态-发动机系统故障+发动机监测到过热异常+电动助力转向系统（ESP）故障+陡坡缓降故障+坡道起步辅助系统故障 | 1.车机供电正常 2.配置字设置TPMS Support=0x1 3.触发发动机系统故障（Env_VehHealthy_MIL_Warning） TeltalWarnData_No_Actl -bit58:1. 4.进入Controller Laucher页面 5.连接CAN工具 | 1.触发冷却液过热（Env_VehHealthy_EngineColdWater） TeltalWarnData_No_Actl -bit48:1. 2.触发电动助力转向（EPS）故障 （Env_VehHealthy_Steering） TeltalWarnData_No_Actl -bit29:1. 3.触发坡道缓降系统故障 （Env_VehHealthy_Hill_Brake） TeltalWarnData_No_Actl -bit25:1. 4.触发坡道起步系统故障 （Env_VehHealthy_Hill_Brake_Assist） TeltalWarnData_No_Actl -bit22:1. 5.查看界面提示区显示 | 5.显示红色惊叹号图标+车辆健康报警，发现5个异常 | P3 | 功能 | 手动测试 | R10
3D车模_459 | 1-1.1 3D车模-异常状态 | 3D车模-多个异常状态-发动机系统故障+发动机监测到过热异常+电动助力转向系统（ESP）故障+陡坡缓降故障+坡道起步辅助系统故障-进入VHA应用具体故障页面 | 1.车机供电正常 2.配置字设置TPMS Support=0x1 3.触发发动机系统故障（Env_VehHealthy_MIL_Warning） TeltalWarnData_No_Actl -bit58:1. 4.进入Controller Laucher页面 5.连接CAN工具 | 1.触发冷却液过热（Env_VehHealthy_EngineColdWater） TeltalWarnData_No_Actl -bit48:1. 2.触发电动助力转向（EPS）故障 （Env_VehHealthy_Steering） TeltalWarnData_No_Actl -bit29:1. 3.触发坡道缓降系统故障 （Env_VehHealthy_Hill_Brake） TeltalWarnData_No_Actl -bit25:1. 4.触发坡道起步系统故障 （Env_VehHealthy_Hill_Brake_Assist） TeltalWarnData_No_Actl -bit22:1. 5.点击提示区中的故障信息文字 | 5.进入VHA应用具体故障页面，高亮在第一个异常tab处 | P3 | 功能 | 手动测试 | R10
3D车模_460 | 1-1.1 3D车模-异常状态 | 3D车模-多个异常状态-发动机系统故障+发动机监测到过热异常+电动助力转向系统（ESP）故障+陡坡缓降故障+车外灯照明系统故障 | 1.车机供电正常 2.配置字设置TPMS Support=0x1 3.触发发动机系统故障（Env_VehHealthy_MIL_Warning） TeltalWarnData_No_Actl -bit58:1. 4.进入Controller Laucher页面 5.连接CAN工具 | 1.触发冷却液过热（Env_VehHealthy_EngineColdWater） TeltalWarnData_No_Actl -bit48:1. 2.触发电动助力转向（EPS）故障 （Env_VehHealthy_Steering） TeltalWarnData_No_Actl -bit29:1. 3.触发坡道缓降系统故障 （Env_VehHealthy_Hill_Brake） TeltalWarnData_No_Actl -bit25:1. 4.触发照明系统故障 （Env_VehHealthy_Bulb_Failure） TeltalWarnData_No_Actl -bit21:1. 5.查看界面提示区显示 | 5.显示红色惊叹号图标+车辆健康报警，发现5个异常 | P3 | 功能 | 手动测试 | R10
3D车模_461 | 1-1.1 3D车模-异常状态 | 3D车模-多个异常状态-发动机系统故障+发动机监测到过热异常+电动助力转向系统（ESP）故障+陡坡缓降故障+车外灯照明系统故障-进入VHA应用具体故障页面 | 1.车机供电正常 2.配置字设置TPMS Support=0x1 3.触发发动机系统故障（Env_VehHealthy_MIL_Warning） TeltalWarnData_No_Actl -bit58:1. 4.进入Controller Laucher页面 5.连接CAN工具 | 1.触发冷却液过热（Env_VehHealthy_EngineColdWater） TeltalWarnData_No_Actl -bit48:1. 2.触发电动助力转向（EPS）故障 （Env_VehHealthy_Steering） TeltalWarnData_No_Actl -bit29:1. 3.触发坡道缓降系统故障 （Env_VehHealthy_Hill_Brake） TeltalWarnData_No_Actl -bit25:1. 4.触发照明系统故障 （Env_VehHealthy_Bulb_Failure） TeltalWarnData_No_Actl -bit21:1. 5.点击提示区中的故障信息文字 | 5.进入VHA应用具体故障页面，高亮在第一个异常tab处 | P3 | 功能 | 手动测试 | R10
3D车模_462 | 1-1.1 3D车模-异常状态 | 3D车模-多个异常状态-发动机系统故障+电动助力转向系统（ESP）故障+陡坡缓降故障+坡道起步辅助系统故障+车外灯照明系统故障 | 1.车机供电正常 2.配置字设置TPMS Support=0x1 3.触发发动机系统故障（Env_VehHealthy_MIL_Warning） TeltalWarnData_No_Actl -bit58:1. 4.进入Controller Laucher页面 5.连接CAN工具 | 1.触发电动助力转向（EPS）故障 （Env_VehHealthy_Steering） TeltalWarnData_No_Actl -bit29:1. 2.触发坡道缓降系统故障 （Env_VehHealthy_Hill_Brake） TeltalWarnData_No_Actl -bit25:1. 3.触发坡道起步系统故障 （Env_VehHealthy_Hill_Brake_Assist） TeltalWarnData_No_Actl -bit22:1. 4.触发照明系统故障 （Env_VehHealthy_Bulb_Failure） TeltalWarnData_No_Actl -bit21:1. 5.查看界面提示区显示 | 5.显示红色惊叹号图标+车辆健康报警，发现5个异常 | P3 | 功能 | 手动测试 | R10
3D车模_463 | 1-1.1 3D车模-异常状态 | 3D车模-多个异常状态-发动机系统故障+电动助力转向系统（ESP）故障+陡坡缓降故障+坡道起步辅助系统故障+车外灯照明系统故障-进入VHA应用具体故障页面 | 1.车机供电正常 2.配置字设置TPMS Support=0x1 3.触发发动机系统故障（Env_VehHealthy_MIL_Warning） TeltalWarnData_No_Actl -bit58:1. 4.进入Controller Laucher页面 5.连接CAN工具 | 1.触发电动助力转向（EPS）故障 （Env_VehHealthy_Steering） TeltalWarnData_No_Actl -bit29:1. 2.触发坡道缓降系统故障 （Env_VehHealthy_Hill_Brake） TeltalWarnData_No_Actl -bit25:1. 3.触发坡道起步系统故障 （Env_VehHealthy_Hill_Brake_Assist） TeltalWarnData_No_Actl -bit22:1. 4.触发照明系统故障 （Env_VehHealthy_Bulb_Failure） TeltalWarnData_No_Actl -bit21:1. 5.点击提示区中的故障信息文字 | 5.进入VHA应用具体故障页面，高亮在第一个异常tab处 | P3 | 功能 | 手动测试 | R10
3D车模_464 | 1-1.1 3D车模-异常状态 | 3D车模-多个异常状态-发动机机油压力异常+发动机监测到过热异常+电动助力转向系统（ESP）故障+陡坡缓降故障+坡道起步辅助系统故障 | 1.车机供电正常 2.配置字设置TPMS Support=0x1 3.触发机油压力低警告 （Env_VehHealthy_Low_EngineOil） TeltalWarnData_No_Actl -bit49:1. 4.进入Controller Laucher页面 5.连接CAN工具 | 1.触发冷却液过热（Env_VehHealthy_EngineColdWater） TeltalWarnData_No_Actl -bit48:1. 2.触发电动助力转向（EPS）故障 （Env_VehHealthy_Steering） TeltalWarnData_No_Actl -bit29:1. 3.触发坡道缓降系统故障 （Env_VehHealthy_Hill_Brake） TeltalWarnData_No_Actl -bit25:1. 4.触发坡道起步系统故障 （Env_VehHealthy_Hill_Brake_Assist） TeltalWarnData_No_Actl -bit22:1. 5.查看界面提示区显示 | 5.显示红色惊叹号图标+车辆健康报警，发现5个异常 | P3 | 功能 | 手动测试 | R10
3D车模_465 | 1-1.1 3D车模-异常状态 | 3D车模-多个异常状态-发动机机油压力异常+发动机监测到过热异常+电动助力转向系统（ESP）故障+陡坡缓降故障+坡道起步辅助系统故障-进入VHA应用具体故障页面 | 1.车机供电正常 2.配置字设置TPMS Support=0x1 3.触发机油压力低警告 （Env_VehHealthy_Low_EngineOil） TeltalWarnData_No_Actl -bit49:1. 4.进入Controller Laucher页面 5.连接CAN工具 | 1.触发冷却液过热（Env_VehHealthy_EngineColdWater） TeltalWarnData_No_Actl -bit48:1. 2.触发电动助力转向（EPS）故障 （Env_VehHealthy_Steering） TeltalWarnData_No_Actl -bit29:1. 3.触发坡道缓降系统故障 （Env_VehHealthy_Hill_Brake） TeltalWarnData_No_Actl -bit25:1. 4.触发坡道起步系统故障 （Env_VehHealthy_Hill_Brake_Assist） TeltalWarnData_No_Actl -bit22:1. 5.点击提示区中的故障信息文字 | 5.进入VHA应用具体故障页面，高亮在第一个异常tab处 | P3 | 功能 | 手动测试 | R10
3D车模_466 | 1-1.1 3D车模-异常状态 | 3D车模-多个异常状态-发动机机油压力异常+发动机监测到过热异常+电动助力转向系统（ESP）故障+陡坡缓降故障+车外灯照明系统故障 | 1.车机供电正常 2.配置字设置TPMS Support=0x1 3.触发机油压力低警告 （Env_VehHealthy_Low_EngineOil） TeltalWarnData_No_Actl -bit49:1. 4.进入Controller Laucher页面 5.连接CAN工具 | 1.触发冷却液过热（Env_VehHealthy_EngineColdWater） TeltalWarnData_No_Actl -bit48:1. 2.触发电动助力转向（EPS）故障 （Env_VehHealthy_Steering） TeltalWarnData_No_Actl -bit29:1. 3.触发坡道缓降系统故障 （Env_VehHealthy_Hill_Brake） TeltalWarnData_No_Actl -bit25:1. 4.触发照明系统故障 （Env_VehHealthy_Bulb_Failure） TeltalWarnData_No_Actl -bit21:1. 5.查看界面提示区显示 | 5.显示红色惊叹号图标+车辆健康报警，发现5个异常 | P3 | 功能 | 手动测试 | R10
3D车模_467 | 1-1.1 3D车模-异常状态 | 3D车模-多个异常状态-发动机机油压力异常+发动机监测到过热异常+电动助力转向系统（ESP）故障+陡坡缓降故障+车外灯照明系统故障-进入VHA应用具体故障页面 | 1.车机供电正常 2.配置字设置TPMS Support=0x1 3.触发机油压力低警告 （Env_VehHealthy_Low_EngineOil） TeltalWarnData_No_Actl -bit49:1. 4.进入Controller Laucher页面 5.连接CAN工具 | 1.触发冷却液过热（Env_VehHealthy_EngineColdWater） TeltalWarnData_No_Actl -bit48:1. 2.触发电动助力转向（EPS）故障 （Env_VehHealthy_Steering） TeltalWarnData_No_Actl -bit29:1. 3.触发坡道缓降系统故障 （Env_VehHealthy_Hill_Brake） TeltalWarnData_No_Actl -bit25:1. 4.触发照明系统故障 （Env_VehHealthy_Bulb_Failure） TeltalWarnData_No_Actl -bit21:1. 5.点击提示区中的故障信息文字 | 5.进入VHA应用具体故障页面，高亮在第一个异常tab处 | P3 | 功能 | 手动测试 | R10
3D车模_468 | 1-1.1 3D车模-异常状态 | 3D车模-多个异常状态-发动机机油压力异常+电动助力转向系统（ESP）故障+陡坡缓降故障+坡道起步辅助系统故障+车外灯照明系统故障 | 1.车机供电正常 2.配置字设置TPMS Support=0x1 3.触发机油压力低警告 （Env_VehHealthy_Low_EngineOil） TeltalWarnData_No_Actl -bit49:1. 4.进入Controller Laucher页面 5.连接CAN工具 | 1.触发电动助力转向（EPS）故障 （Env_VehHealthy_Steering） TeltalWarnData_No_Actl -bit29:1. 2.触发坡道缓降系统故障 （Env_VehHealthy_Hill_Brake） TeltalWarnData_No_Actl -bit25:1. 3.触发坡道起步系统故障 （Env_VehHealthy_Hill_Brake_Assist） TeltalWarnData_No_Actl -bit22:1. 4.触发照明系统故障 （Env_VehHealthy_Bulb_Failure） TeltalWarnData_No_Actl -bit21:1. 5.查看界面提示区显示 | 5.显示红色惊叹号图标+车辆健康报警，发现5个异常 | P3 | 功能 | 手动测试 | R10
3D车模_469 | 1-1.1 3D车模-异常状态 | 3D车模-多个异常状态-发动机机油压力异常+电动助力转向系统（ESP）故障+陡坡缓降故障+坡道起步辅助系统故障+车外灯照明系统故障-进入VHA应用具体故障页面 | 1.车机供电正常 2.配置字设置TPMS Support=0x1 3.触发机油压力低警告 （Env_VehHealthy_Low_EngineOil） TeltalWarnData_No_Actl -bit49:1. 4.进入Controller Laucher页面 5.连接CAN工具 | 1.触发电动助力转向（EPS）故障 （Env_VehHealthy_Steering） TeltalWarnData_No_Actl -bit29:1. 2.触发坡道缓降系统故障 （Env_VehHealthy_Hill_Brake） TeltalWarnData_No_Actl -bit25:1. 3.触发坡道起步系统故障 （Env_VehHealthy_Hill_Brake_Assist） TeltalWarnData_No_Actl -bit22:1. 4.触发照明系统故障 （Env_VehHealthy_Bulb_Failure） TeltalWarnData_No_Actl -bit21:1. 5.点击提示区中的故障信息文字 | 5.进入VHA应用具体故障页面，高亮在第一个异常tab处 | P3 | 功能 | 手动测试 | R10
3D车模_470 | 1-1.1 3D车模-异常状态 | 3D车模-多个异常状态-发动机监测到过热异常+电动助力转向系统（ESP）故障+陡坡缓降故障+坡道起步辅助系统故障+车外灯照明系统故障 | 1.车机供电正常 2.配置字设置TPMS Support=0x1 3.触发冷却液过热（Env_VehHealthy_EngineColdWater） TeltalWarnData_No_Actl -bit48:1. 4.进入Controller Laucher页面 5.连接CAN工具 | 1.触发电动助力转向（EPS）故障 （Env_VehHealthy_Steering） TeltalWarnData_No_Actl -bit29:1. 2.触发坡道缓降系统故障 （Env_VehHealthy_Hill_Brake） TeltalWarnData_No_Actl -bit25:1. 3.触发坡道起步系统故障 （Env_VehHealthy_Hill_Brake_Assist） TeltalWarnData_No_Actl -bit22:1. 4.触发照明系统故障 （Env_VehHealthy_Bulb_Failure） TeltalWarnData_No_Actl -bit21:1. 5.查看界面提示区显示 | 5.显示红色惊叹号图标+车辆健康报警，发现5个异常 | P3 | 功能 | 手动测试 | R10
3D车模_471 | 1-1.1 3D车模-异常状态 | 3D车模-多个异常状态-发动机监测到过热异常+电动助力转向系统（ESP）故障+陡坡缓降故障+坡道起步辅助系统故障+车外灯照明系统故障-进入VHA应用具体故障页面 | 1.车机供电正常 2.配置字设置TPMS Support=0x1 3.触发冷却液过热（Env_VehHealthy_EngineColdWater） TeltalWarnData_No_Actl -bit48:1. 4.进入Controller Laucher页面 5.连接CAN工具 | 1.触发电动助力转向（EPS）故障 （Env_VehHealthy_Steering） TeltalWarnData_No_Actl -bit29:1. 2.触发坡道缓降系统故障 （Env_VehHealthy_Hill_Brake） TeltalWarnData_No_Actl -bit25:1. 3.触发坡道起步系统故障 （Env_VehHealthy_Hill_Brake_Assist） TeltalWarnData_No_Actl -bit22:1. 4.触发照明系统故障 （Env_VehHealthy_Bulb_Failure） TeltalWarnData_No_Actl -bit21:1. 5.点击提示区中的故障信息文字 | 5.进入VHA应用具体故障页面，高亮在第一个异常tab处 | P3 | 功能 | 手动测试 | R10
3D车模_472 | 1-1.1 3D车模-异常状态 | 3D车模-多个异常状态-防抱死制动系统故障+胎压检测系统状态未知+发动机系统故障+发动机机油压力异常+发动机监测到过热异常+电动助力转向系统（ESP）故障 | 1.车机供电正常 2.配置字设置TPMS Support=0x1 3.触发防抱死制动系统故障（Env_VehHealthy_ABS_Fault） TeltalWarnData_No_Actl -bit61:1 4.进入Controller Laucher页面 5.连接CAN工具 | 1.用CAN发送3B4h Tire_Press_System_Stat=0x0 2.触发发动机系统故障（Env_VehHealthy_MIL_Warning） TeltalWarnData_No_Actl -bit58:1. 3.触发机油压力低警告 （Env_VehHealthy_Low_EngineOil） TeltalWarnData_No_Actl -bit49:1. 4.触发冷却液过热（Env_VehHealthy_EngineColdWater） TeltalWarnData_No_Actl -bit48:1. 5.触发电动助力转向（EPS）故障 （Env_VehHealthy_Steering） TeltalWarnData_No_Actl -bit29:1. 6.查看界面提示区显示 | 6.显示红色惊叹号图标+车辆健康报警，发现6个异常 | P3 | 功能 | 手动测试 | R10 |  | 由于轮胎压力监测系统（TPMS）故障是否包含单个轮胎胎压值异常/无效/未知等等暂未得到确认，暂无法编写；详见QA：280
3D车模_473 | 1-1.1 3D车模-异常状态 | 3D车模-多个异常状态-防抱死制动系统故障+胎压检测系统状态未知+发动机系统故障+发动机机油压力异常+发动机监测到过热异常+电动助力转向系统（ESP）故障-进入VHA应用具体故障页面 | 1.车机供电正常 2.配置字设置TPMS Support=0x1 3.触发防抱死制动系统故障（Env_VehHealthy_ABS_Fault） TeltalWarnData_No_Actl -bit61:1 4.进入Controller Laucher页面 5.连接CAN工具 | 1.用CAN发送3B4h Tire_Press_System_Stat=0x0 2.触发发动机系统故障（Env_VehHealthy_MIL_Warning） TeltalWarnData_No_Actl -bit58:1. 3.触发机油压力低警告 （Env_VehHealthy_Low_EngineOil） TeltalWarnData_No_Actl -bit49:1. 4.触发冷却液过热（Env_VehHealthy_EngineColdWater） TeltalWarnData_No_Actl -bit48:1. 5.触发电动助力转向（EPS）故障 （Env_VehHealthy_Steering） TeltalWarnData_No_Actl -bit29:1. 6.点击提示区中的故障信息文字 | 6.进入VHA应用具体故障页面，高亮在第一个异常tab处 | P3 | 功能 | 手动测试 | R10 |  | 由于轮胎压力监测系统（TPMS）故障是否包含单个轮胎胎压值异常/无效/未知等等暂未得到确认，暂无法编写；详见QA：280
3D车模_474 | 1-1.1 3D车模-异常状态 | 3D车模-多个异常状态-防抱死制动系统故障+胎压检测系统发生错误+发动机系统故障+发动机机油压力异常+发动机监测到过热异常+电动助力转向系统（ESP）故障 | 1.车机供电正常 2.配置字设置TPMS Support=0x1 3.触发防抱死制动系统故障（Env_VehHealthy_ABS_Fault） TeltalWarnData_No_Actl -bit61:1 4.进入Controller Laucher页面 5.连接CAN工具 | 1.用CAN发送3B4h Tire_Press_System_Stat=0x1 2.触发发动机系统故障（Env_VehHealthy_MIL_Warning） TeltalWarnData_No_Actl -bit58:1. 3.触发机油压力低警告 （Env_VehHealthy_Low_EngineOil） TeltalWarnData_No_Actl -bit49:1. 4.触发冷却液过热（Env_VehHealthy_EngineColdWater） TeltalWarnData_No_Actl -bit48:1. 5.触发电动助力转向（EPS）故障 （Env_VehHealthy_Steering） TeltalWarnData_No_Actl -bit29:1. 6.查看界面提示区显示 | 6.显示红色惊叹号图标+车辆健康报警，发现6个异常 | P3 | 功能 | 手动测试 | R10 |  | 由于轮胎压力监测系统（TPMS）故障是否包含单个轮胎胎压值异常/无效/未知等等暂未得到确认，暂无法编写；详见QA：280
3D车模_475 | 1-1.1 3D车模-异常状态 | 3D车模-多个异常状态-防抱死制动系统故障+胎压检测系统发生错误+发动机系统故障+发动机机油压力异常+发动机监测到过热异常+电动助力转向系统（ESP）故障-进入VHA应用具体故障页面 | 1.车机供电正常 2.配置字设置TPMS Support=0x1 3.触发防抱死制动系统故障（Env_VehHealthy_ABS_Fault） TeltalWarnData_No_Actl -bit61:1 4.进入Controller Laucher页面 5.连接CAN工具 | 1.用CAN发送3B4h Tire_Press_System_Stat=0x1 2.触发发动机系统故障（Env_VehHealthy_MIL_Warning） TeltalWarnData_No_Actl -bit58:1. 3.触发机油压力低警告 （Env_VehHealthy_Low_EngineOil） TeltalWarnData_No_Actl -bit49:1. 4.触发冷却液过热（Env_VehHealthy_EngineColdWater） TeltalWarnData_No_Actl -bit48:1. 5.触发电动助力转向（EPS）故障 （Env_VehHealthy_Steering） TeltalWarnData_No_Actl -bit29:1. 6.点击提示区中的故障信息文字 | 6.进入VHA应用具体故障页面，高亮在第一个异常tab处 | P3 | 功能 | 手动测试 | R10 |  | 由于轮胎压力监测系统（TPMS）故障是否包含单个轮胎胎压值异常/无效/未知等等暂未得到确认，暂无法编写；详见QA：280
3D车模_476 | 1-1.1 3D车模-异常状态 | 3D车模-多个异常状态-防抱死制动系统故障+胎压检测系统传感器发生错误+发动机系统故障+发动机机油压力异常+发动机监测到过热异常+电动助力转向系统（ESP）故障 | 1.车机供电正常 2.配置字设置TPMS Support=0x1 3.触发防抱死制动系统故障（Env_VehHealthy_ABS_Fault） TeltalWarnData_No_Actl -bit61:1 4.进入Controller Laucher页面 5.连接CAN工具 | 1.用CAN发送3B4h Tire_Press_System_Stat=0x2 2.触发发动机系统故障（Env_VehHealthy_MIL_Warning） TeltalWarnData_No_Actl -bit58:1. 3.触发机油压力低警告 （Env_VehHealthy_Low_EngineOil） TeltalWarnData_No_Actl -bit49:1. 4.触发冷却液过热（Env_VehHealthy_EngineColdWater） TeltalWarnData_No_Actl -bit48:1. 5.触发电动助力转向（EPS）故障 （Env_VehHealthy_Steering） TeltalWarnData_No_Actl -bit29:1. 6.查看界面提示区显示 | 6.显示红色惊叹号图标+车辆健康报警，发现6个异常 | P3 | 功能 | 手动测试 | R10 |  | 由于轮胎压力监测系统（TPMS）故障是否包含单个轮胎胎压值异常/无效/未知等等暂未得到确认，暂无法编写；详见QA：280
3D车模_477 | 1-1.1 3D车模-异常状态 | 3D车模-多个异常状态-防抱死制动系统故障+胎压检测系统传感器发生错误+发动机系统故障+发动机机油压力异常+发动机监测到过热异常+电动助力转向系统（ESP）故障-进入VHA应用具体故障页面 | 1.车机供电正常 2.配置字设置TPMS Support=0x1 3.触发防抱死制动系统故障（Env_VehHealthy_ABS_Fault） TeltalWarnData_No_Actl -bit61:1 4.进入Controller Laucher页面 5.连接CAN工具 | 1.用CAN发送3B4h Tire_Press_System_Stat=0x2 2.触发发动机系统故障（Env_VehHealthy_MIL_Warning） TeltalWarnData_No_Actl -bit58:1. 3.触发机油压力低警告 （Env_VehHealthy_Low_EngineOil） TeltalWarnData_No_Actl -bit49:1. 4.触发冷却液过热（Env_VehHealthy_EngineColdWater） TeltalWarnData_No_Actl -bit48:1. 5.触发电动助力转向（EPS）故障 （Env_VehHealthy_Steering） TeltalWarnData_No_Actl -bit29:1. 6.点击提示区中的故障信息文字 | 6.进入VHA应用具体故障页面，高亮在第一个异常tab处 | P3 | 功能 | 手动测试 | R10 |  | 由于轮胎压力监测系统（TPMS）故障是否包含单个轮胎胎压值异常/无效/未知等等暂未得到确认，暂无法编写；详见QA：280
3D车模_478 | 1-1.1 3D车模-异常状态 | 3D车模-多个异常状态-防抱死制动系统故障+胎压检测系统状态未知+发动机系统故障+发动机机油压力异常+发动机监测到过热异常+陡坡缓降故障 | 1.车机供电正常 2.配置字设置TPMS Support=0x1 3.触发防抱死制动系统故障（Env_VehHealthy_ABS_Fault） TeltalWarnData_No_Actl -bit61:1 4.进入Controller Laucher页面 5.连接CAN工具 | 1.用CAN发送3B4h Tire_Press_System_Stat=0x0 2.触发发动机系统故障（Env_VehHealthy_MIL_Warning） TeltalWarnData_No_Actl -bit58:1. 3.触发机油压力低警告 （Env_VehHealthy_Low_EngineOil） TeltalWarnData_No_Actl -bit49:1. 4.触发冷却液过热（Env_VehHealthy_EngineColdWater） TeltalWarnData_No_Actl -bit48:1. 5.触发坡道缓降系统故障 （Env_VehHealthy_Hill_Brake） TeltalWarnData_No_Actl -bit25:1. 6.查看界面提示区显示 | 6.显示红色惊叹号图标+车辆健康报警，发现6个异常 | P3 | 功能 | 手动测试 | R10 |  | 由于轮胎压力监测系统（TPMS）故障是否包含单个轮胎胎压值异常/无效/未知等等暂未得到确认，暂无法编写；详见QA：280
3D车模_479 | 1-1.1 3D车模-异常状态 | 3D车模-多个异常状态-防抱死制动系统故障+胎压检测系统状态未知+发动机系统故障+发动机机油压力异常+发动机监测到过热异常+陡坡缓降故障-进入VHA应用具体故障页面 | 1.车机供电正常 2.配置字设置TPMS Support=0x1 3.触发防抱死制动系统故障（Env_VehHealthy_ABS_Fault） TeltalWarnData_No_Actl -bit61:1 4.进入Controller Laucher页面 5.连接CAN工具 | 1.用CAN发送3B4h Tire_Press_System_Stat=0x0 2.触发发动机系统故障（Env_VehHealthy_MIL_Warning） TeltalWarnData_No_Actl -bit58:1. 3.触发机油压力低警告 （Env_VehHealthy_Low_EngineOil） TeltalWarnData_No_Actl -bit49:1. 4.触发冷却液过热（Env_VehHealthy_EngineColdWater） TeltalWarnData_No_Actl -bit48:1. 5.触发坡道缓降系统故障 （Env_VehHealthy_Hill_Brake） TeltalWarnData_No_Actl -bit25:1. 6.点击提示区中的故障信息文字 | 6.进入VHA应用具体故障页面，高亮在第一个异常tab处 | P3 | 功能 | 手动测试 | R10 |  | 由于轮胎压力监测系统（TPMS）故障是否包含单个轮胎胎压值异常/无效/未知等等暂未得到确认，暂无法编写；详见QA：280
3D车模_480 | 1-1.1 3D车模-异常状态 | 3D车模-多个异常状态-防抱死制动系统故障+胎压检测系统发生错误+发动机系统故障+发动机机油压力异常+发动机监测到过热异常+陡坡缓降故障 | 1.车机供电正常 2.配置字设置TPMS Support=0x1 3.触发防抱死制动系统故障（Env_VehHealthy_ABS_Fault） TeltalWarnData_No_Actl -bit61:1 4.进入Controller Laucher页面 5.连接CAN工具 | 1.用CAN发送3B4h Tire_Press_System_Stat=0x1 2.触发发动机系统故障（Env_VehHealthy_MIL_Warning） TeltalWarnData_No_Actl -bit58:1. 3.触发机油压力低警告 （Env_VehHealthy_Low_EngineOil） TeltalWarnData_No_Actl -bit49:1. 4.触发冷却液过热（Env_VehHealthy_EngineColdWater） TeltalWarnData_No_Actl -bit48:1. 5.触发坡道缓降系统故障 （Env_VehHealthy_Hill_Brake） TeltalWarnData_No_Actl -bit25:1. 6.查看界面提示区显示 | 6.显示红色惊叹号图标+车辆健康报警，发现6个异常 | P3 | 功能 | 手动测试 | R10 |  | 由于轮胎压力监测系统（TPMS）故障是否包含单个轮胎胎压值异常/无效/未知等等暂未得到确认，暂无法编写；详见QA：280
3D车模_481 | 1-1.1 3D车模-异常状态 | 3D车模-多个异常状态-防抱死制动系统故障+胎压检测系统发生错误+发动机系统故障+发动机机油压力异常+发动机监测到过热异常+陡坡缓降故障-进入VHA应用具体故障页面 | 1.车机供电正常 2.配置字设置TPMS Support=0x1 3.触发防抱死制动系统故障（Env_VehHealthy_ABS_Fault） TeltalWarnData_No_Actl -bit61:1 4.进入Controller Laucher页面 5.连接CAN工具 | 1.用CAN发送3B4h Tire_Press_System_Stat=0x1 2.触发发动机系统故障（Env_VehHealthy_MIL_Warning） TeltalWarnData_No_Actl -bit58:1. 3.触发机油压力低警告 （Env_VehHealthy_Low_EngineOil） TeltalWarnData_No_Actl -bit49:1. 4.触发冷却液过热（Env_VehHealthy_EngineColdWater） TeltalWarnData_No_Actl -bit48:1. 5.触发坡道缓降系统故障 （Env_VehHealthy_Hill_Brake） TeltalWarnData_No_Actl -bit25:1. 6.点击提示区中的故障信息文字 | 6.进入VHA应用具体故障页面，高亮在第一个异常tab处 | P3 | 功能 | 手动测试 | R10 |  | 由于轮胎压力监测系统（TPMS）故障是否包含单个轮胎胎压值异常/无效/未知等等暂未得到确认，暂无法编写；详见QA：280
3D车模_482 | 1-1.1 3D车模-异常状态 | 3D车模-多个异常状态-防抱死制动系统故障+胎压检测系统传感器发生错误+发动机系统故障+发动机机油压力异常+发动机监测到过热异常+陡坡缓降故障 | 1.车机供电正常 2.配置字设置TPMS Support=0x1 3.触发防抱死制动系统故障（Env_VehHealthy_ABS_Fault） TeltalWarnData_No_Actl -bit61:1 4.进入Controller Laucher页面 5.连接CAN工具 | 1.用CAN发送3B4h Tire_Press_System_Stat=0x2 2.触发发动机系统故障（Env_VehHealthy_MIL_Warning） TeltalWarnData_No_Actl -bit58:1. 3.触发机油压力低警告 （Env_VehHealthy_Low_EngineOil） TeltalWarnData_No_Actl -bit49:1. 4.触发冷却液过热（Env_VehHealthy_EngineColdWater） TeltalWarnData_No_Actl -bit48:1. 5.触发坡道缓降系统故障 （Env_VehHealthy_Hill_Brake） TeltalWarnData_No_Actl -bit25:1. 6.查看界面提示区显示 | 6.显示红色惊叹号图标+车辆健康报警，发现6个异常 | P3 | 功能 | 手动测试 | R10 |  | 由于轮胎压力监测系统（TPMS）故障是否包含单个轮胎胎压值异常/无效/未知等等暂未得到确认，暂无法编写；详见QA：280
3D车模_483 | 1-1.1 3D车模-异常状态 | 3D车模-多个异常状态-防抱死制动系统故障+胎压检测系统传感器发生错误+发动机系统故障+发动机机油压力异常+发动机监测到过热异常+陡坡缓降故障-进入VHA应用具体故障页面 | 1.车机供电正常 2.配置字设置TPMS Support=0x1 3.触发防抱死制动系统故障（Env_VehHealthy_ABS_Fault） TeltalWarnData_No_Actl -bit61:1 4.进入Controller Laucher页面 5.连接CAN工具 | 1.用CAN发送3B4h Tire_Press_System_Stat=0x2 2.触发发动机系统故障（Env_VehHealthy_MIL_Warning） TeltalWarnData_No_Actl -bit58:1. 3.触发机油压力低警告 （Env_VehHealthy_Low_EngineOil） TeltalWarnData_No_Actl -bit49:1. 4.触发冷却液过热（Env_VehHealthy_EngineColdWater） TeltalWarnData_No_Actl -bit48:1. 5.触发坡道缓降系统故障 （Env_VehHealthy_Hill_Brake） TeltalWarnData_No_Actl -bit25:1. 6.点击提示区中的故障信息文字 | 6.进入VHA应用具体故障页面，高亮在第一个异常tab处 | P3 | 功能 | 手动测试 | R10 |  | 由于轮胎压力监测系统（TPMS）故障是否包含单个轮胎胎压值异常/无效/未知等等暂未得到确认，暂无法编写；详见QA：280
3D车模_484 | 1-1.1 3D车模-异常状态 | 3D车模-多个异常状态-防抱死制动系统故障+胎压检测系统状态未知+发动机系统故障+发动机机油压力异常+发动机监测到过热异常+坡道起步辅助系统故障 | 1.车机供电正常 2.配置字设置TPMS Support=0x1 3.触发防抱死制动系统故障（Env_VehHealthy_ABS_Fault） TeltalWarnData_No_Actl -bit61:1 4.进入Controller Laucher页面 5.连接CAN工具 | 1.用CAN发送3B4h Tire_Press_System_Stat=0x0 2.触发发动机系统故障（Env_VehHealthy_MIL_Warning） TeltalWarnData_No_Actl -bit58:1. 3.触发机油压力低警告 （Env_VehHealthy_Low_EngineOil） TeltalWarnData_No_Actl -bit49:1. 4.触发冷却液过热（Env_VehHealthy_EngineColdWater） TeltalWarnData_No_Actl -bit48:1. 5.触发坡道起步系统故障 （Env_VehHealthy_Hill_Brake_Assist） TeltalWarnData_No_Actl -bit22:1. 6.查看界面提示区显示 | 6.显示红色惊叹号图标+车辆健康报警，发现6个异常 | P3 | 功能 | 手动测试 | R10 |  | 由于轮胎压力监测系统（TPMS）故障是否包含单个轮胎胎压值异常/无效/未知等等暂未得到确认，暂无法编写；详见QA：280
3D车模_485 | 1-1.1 3D车模-异常状态 | 3D车模-多个异常状态-防抱死制动系统故障+胎压检测系统状态未知+发动机系统故障+发动机机油压力异常+发动机监测到过热异常+坡道起步辅助系统故障-进入VHA应用具体故障页面 | 1.车机供电正常 2.配置字设置TPMS Support=0x1 3.触发防抱死制动系统故障（Env_VehHealthy_ABS_Fault） TeltalWarnData_No_Actl -bit61:1 4.进入Controller Laucher页面 5.连接CAN工具 | 1.用CAN发送3B4h Tire_Press_System_Stat=0x0 2.触发发动机系统故障（Env_VehHealthy_MIL_Warning） TeltalWarnData_No_Actl -bit58:1. 3.触发机油压力低警告 （Env_VehHealthy_Low_EngineOil） TeltalWarnData_No_Actl -bit49:1. 4.触发冷却液过热（Env_VehHealthy_EngineColdWater） TeltalWarnData_No_Actl -bit48:1. 5.触发坡道起步系统故障 （Env_VehHealthy_Hill_Brake_Assist） TeltalWarnData_No_Actl -bit22:1. 6.点击提示区中的故障信息文字 | 6.进入VHA应用具体故障页面，高亮在第一个异常tab处 | P3 | 功能 | 手动测试 | R10 |  | 由于轮胎压力监测系统（TPMS）故障是否包含单个轮胎胎压值异常/无效/未知等等暂未得到确认，暂无法编写；详见QA：280
3D车模_486 | 1-1.1 3D车模-异常状态 | 3D车模-多个异常状态-防抱死制动系统故障+胎压检测系统发生错误+发动机系统故障+发动机机油压力异常+发动机监测到过热异常+坡道起步辅助系统故障 | 1.车机供电正常 2.配置字设置TPMS Support=0x1 3.触发防抱死制动系统故障（Env_VehHealthy_ABS_Fault） TeltalWarnData_No_Actl -bit61:1 4.进入Controller Laucher页面 5.连接CAN工具 | 1.用CAN发送3B4h Tire_Press_System_Stat=0x1 2.触发发动机系统故障（Env_VehHealthy_MIL_Warning） TeltalWarnData_No_Actl -bit58:1. 3.触发机油压力低警告 （Env_VehHealthy_Low_EngineOil） TeltalWarnData_No_Actl -bit49:1. 4.触发冷却液过热（Env_VehHealthy_EngineColdWater） TeltalWarnData_No_Actl -bit48:1. 5.触发坡道起步系统故障 （Env_VehHealthy_Hill_Brake_Assist） TeltalWarnData_No_Actl -bit22:1. 6.查看界面提示区显示 | 6.显示红色惊叹号图标+车辆健康报警，发现6个异常 | P3 | 功能 | 手动测试 | R10 |  | 由于轮胎压力监测系统（TPMS）故障是否包含单个轮胎胎压值异常/无效/未知等等暂未得到确认，暂无法编写；详见QA：280
3D车模_487 | 1-1.1 3D车模-异常状态 | 3D车模-多个异常状态-防抱死制动系统故障+胎压检测系统发生错误+发动机系统故障+发动机机油压力异常+发动机监测到过热异常+坡道起步辅助系统故障-进入VHA应用具体故障页面 | 1.车机供电正常 2.配置字设置TPMS Support=0x1 3.触发防抱死制动系统故障（Env_VehHealthy_ABS_Fault） TeltalWarnData_No_Actl -bit61:1 4.进入Controller Laucher页面 5.连接CAN工具 | 1.用CAN发送3B4h Tire_Press_System_Stat=0x1 2.触发发动机系统故障（Env_VehHealthy_MIL_Warning） TeltalWarnData_No_Actl -bit58:1. 3.触发机油压力低警告 （Env_VehHealthy_Low_EngineOil） TeltalWarnData_No_Actl -bit49:1. 4.触发冷却液过热（Env_VehHealthy_EngineColdWater） TeltalWarnData_No_Actl -bit48:1. 5.触发坡道起步系统故障 （Env_VehHealthy_Hill_Brake_Assist） TeltalWarnData_No_Actl -bit22:1. 6.点击提示区中的故障信息文字 | 6.进入VHA应用具体故障页面，高亮在第一个异常tab处 | P3 | 功能 | 手动测试 | R10 |  | 由于轮胎压力监测系统（TPMS）故障是否包含单个轮胎胎压值异常/无效/未知等等暂未得到确认，暂无法编写；详见QA：280
3D车模_488 | 1-1.1 3D车模-异常状态 | 3D车模-多个异常状态-防抱死制动系统故障+胎压检测系统传感器发生错误+发动机系统故障+发动机机油压力异常+发动机监测到过热异常+坡道起步辅助系统故障 | 1.车机供电正常 2.配置字设置TPMS Support=0x1 3.触发防抱死制动系统故障（Env_VehHealthy_ABS_Fault） TeltalWarnData_No_Actl -bit61:1 4.进入Controller Laucher页面 5.连接CAN工具 | 1.用CAN发送3B4h Tire_Press_System_Stat=0x2 2.触发发动机系统故障（Env_VehHealthy_MIL_Warning） TeltalWarnData_No_Actl -bit58:1. 3.触发机油压力低警告 （Env_VehHealthy_Low_EngineOil） TeltalWarnData_No_Actl -bit49:1. 4.触发冷却液过热（Env_VehHealthy_EngineColdWater） TeltalWarnData_No_Actl -bit48:1. 5.触发坡道起步系统故障 （Env_VehHealthy_Hill_Brake_Assist） TeltalWarnData_No_Actl -bit22:1. 6.查看界面提示区显示 | 6.显示红色惊叹号图标+车辆健康报警，发现6个异常 | P3 | 功能 | 手动测试 | R10 |  | 由于轮胎压力监测系统（TPMS）故障是否包含单个轮胎胎压值异常/无效/未知等等暂未得到确认，暂无法编写；详见QA：280
3D车模_489 | 1-1.1 3D车模-异常状态 | 3D车模-多个异常状态-防抱死制动系统故障+胎压检测系统传感器发生错误+发动机系统故障+发动机机油压力异常+发动机监测到过热异常+坡道起步辅助系统故障-进入VHA应用具体故障页面 | 1.车机供电正常 2.配置字设置TPMS Support=0x1 3.触发防抱死制动系统故障（Env_VehHealthy_ABS_Fault） TeltalWarnData_No_Actl -bit61:1 4.进入Controller Laucher页面 5.连接CAN工具 | 1.用CAN发送3B4h Tire_Press_System_Stat=0x2 2.触发发动机系统故障（Env_VehHealthy_MIL_Warning） TeltalWarnData_No_Actl -bit58:1. 3.触发机油压力低警告 （Env_VehHealthy_Low_EngineOil） TeltalWarnData_No_Actl -bit49:1. 4.触发冷却液过热（Env_VehHealthy_EngineColdWater） TeltalWarnData_No_Actl -bit48:1. 5.触发坡道起步系统故障 （Env_VehHealthy_Hill_Brake_Assist） TeltalWarnData_No_Actl -bit22:1. 6.点击提示区中的故障信息文字 | 6.进入VHA应用具体故障页面，高亮在第一个异常tab处 | P3 | 功能 | 手动测试 | R10 |  | 由于轮胎压力监测系统（TPMS）故障是否包含单个轮胎胎压值异常/无效/未知等等暂未得到确认，暂无法编写；详见QA：280
3D车模_490 | 1-1.1 3D车模-异常状态 | 3D车模-多个异常状态-防抱死制动系统故障+胎压检测系统状态未知+发动机系统故障+发动机机油压力异常+发动机监测到过热异常+车外灯照明系统故障 | 1.车机供电正常 2.配置字设置TPMS Support=0x1 3.触发防抱死制动系统故障（Env_VehHealthy_ABS_Fault） TeltalWarnData_No_Actl -bit61:1 4.进入Controller Laucher页面 5.连接CAN工具 | 1.用CAN发送3B4h Tire_Press_System_Stat=0x0 2.触发发动机系统故障（Env_VehHealthy_MIL_Warning） TeltalWarnData_No_Actl -bit58:1. 3.触发机油压力低警告 （Env_VehHealthy_Low_EngineOil） TeltalWarnData_No_Actl -bit49:1. 4.触发冷却液过热（Env_VehHealthy_EngineColdWater） TeltalWarnData_No_Actl -bit48:1. 5.触发照明系统故障 （Env_VehHealthy_Bulb_Failure） TeltalWarnData_No_Actl -bit21:1. 6.查看界面提示区显示 | 6.显示红色惊叹号图标+车辆健康报警，发现6个异常 | P3 | 功能 | 手动测试 | R10 |  | 由于轮胎压力监测系统（TPMS）故障是否包含单个轮胎胎压值异常/无效/未知等等暂未得到确认，暂无法编写；详见QA：280
3D车模_491 | 1-1.1 3D车模-异常状态 | 3D车模-多个异常状态-防抱死制动系统故障+胎压检测系统状态未知+发动机系统故障+发动机机油压力异常+发动机监测到过热异常+车外灯照明系统故障-进入VHA应用具体故障页面 | 1.车机供电正常 2.配置字设置TPMS Support=0x1 3.触发防抱死制动系统故障（Env_VehHealthy_ABS_Fault） TeltalWarnData_No_Actl -bit61:1 4.进入Controller Laucher页面 5.连接CAN工具 | 1.用CAN发送3B4h Tire_Press_System_Stat=0x0 2.触发发动机系统故障（Env_VehHealthy_MIL_Warning） TeltalWarnData_No_Actl -bit58:1. 3.触发机油压力低警告 （Env_VehHealthy_Low_EngineOil） TeltalWarnData_No_Actl -bit49:1. 4.触发冷却液过热（Env_VehHealthy_EngineColdWater） TeltalWarnData_No_Actl -bit48:1. 5.触发照明系统故障 （Env_VehHealthy_Bulb_Failure） TeltalWarnData_No_Actl -bit21:1. 6.点击提示区中的故障信息文字 | 6.进入VHA应用具体故障页面，高亮在第一个异常tab处 | P3 | 功能 | 手动测试 | R10 |  | 由于轮胎压力监测系统（TPMS）故障是否包含单个轮胎胎压值异常/无效/未知等等暂未得到确认，暂无法编写；详见QA：280
3D车模_492 | 1-1.1 3D车模-异常状态 | 3D车模-多个异常状态-防抱死制动系统故障+胎压检测系统发生错误+发动机系统故障+发动机机油压力异常+发动机监测到过热异常+车外灯照明系统故障 | 1.车机供电正常 2.配置字设置TPMS Support=0x1 3.触发防抱死制动系统故障（Env_VehHealthy_ABS_Fault） TeltalWarnData_No_Actl -bit61:1 4.进入Controller Laucher页面 5.连接CAN工具 | 1.用CAN发送3B4h Tire_Press_System_Stat=0x1 2.触发发动机系统故障（Env_VehHealthy_MIL_Warning） TeltalWarnData_No_Actl -bit58:1. 3.触发机油压力低警告 （Env_VehHealthy_Low_EngineOil） TeltalWarnData_No_Actl -bit49:1. 4.触发冷却液过热（Env_VehHealthy_EngineColdWater） TeltalWarnData_No_Actl -bit48:1. 5.触发照明系统故障 （Env_VehHealthy_Bulb_Failure） TeltalWarnData_No_Actl -bit21:1. 6.查看界面提示区显示 | 6.显示红色惊叹号图标+车辆健康报警，发现6个异常 | P3 | 功能 | 手动测试 | R10 |  | 由于轮胎压力监测系统（TPMS）故障是否包含单个轮胎胎压值异常/无效/未知等等暂未得到确认，暂无法编写；详见QA：280
3D车模_493 | 1-1.1 3D车模-异常状态 | 3D车模-多个异常状态-防抱死制动系统故障+胎压检测系统发生错误+发动机系统故障+发动机机油压力异常+发动机监测到过热异常+车外灯照明系统故障-进入VHA应用具体故障页面 | 1.车机供电正常 2.配置字设置TPMS Support=0x1 3.触发防抱死制动系统故障（Env_VehHealthy_ABS_Fault） TeltalWarnData_No_Actl -bit61:1 4.进入Controller Laucher页面 5.连接CAN工具 | 1.用CAN发送3B4h Tire_Press_System_Stat=0x1 2.触发发动机系统故障（Env_VehHealthy_MIL_Warning） TeltalWarnData_No_Actl -bit58:1. 3.触发机油压力低警告 （Env_VehHealthy_Low_EngineOil） TeltalWarnData_No_Actl -bit49:1. 4.触发冷却液过热（Env_VehHealthy_EngineColdWater） TeltalWarnData_No_Actl -bit48:1. 5.触发照明系统故障 （Env_VehHealthy_Bulb_Failure） TeltalWarnData_No_Actl -bit21:1. 6.点击提示区中的故障信息文字 | 6.进入VHA应用具体故障页面，高亮在第一个异常tab处 | P3 | 功能 | 手动测试 | R10 |  | 由于轮胎压力监测系统（TPMS）故障是否包含单个轮胎胎压值异常/无效/未知等等暂未得到确认，暂无法编写；详见QA：280
3D车模_494 | 1-1.1 3D车模-异常状态 | 3D车模-多个异常状态-防抱死制动系统故障+胎压检测系统传感器发生错误+发动机系统故障+发动机机油压力异常+发动机监测到过热异常+车外灯照明系统故障 | 1.车机供电正常 2.配置字设置TPMS Support=0x1 3.触发防抱死制动系统故障（Env_VehHealthy_ABS_Fault） TeltalWarnData_No_Actl -bit61:1 4.进入Controller Laucher页面 5.连接CAN工具 | 1.用CAN发送3B4h Tire_Press_System_Stat=0x2 2.触发发动机系统故障（Env_VehHealthy_MIL_Warning） TeltalWarnData_No_Actl -bit58:1. 3.触发机油压力低警告 （Env_VehHealthy_Low_EngineOil） TeltalWarnData_No_Actl -bit49:1. 4.触发冷却液过热（Env_VehHealthy_EngineColdWater） TeltalWarnData_No_Actl -bit48:1. 5.触发照明系统故障 （Env_VehHealthy_Bulb_Failure） TeltalWarnData_No_Actl -bit21:1. 6.查看界面提示区显示 | 6.显示红色惊叹号图标+车辆健康报警，发现6个异常 | P3 | 功能 | 手动测试 | R10 |  | 由于轮胎压力监测系统（TPMS）故障是否包含单个轮胎胎压值异常/无效/未知等等暂未得到确认，暂无法编写；详见QA：280
3D车模_495 | 1-1.1 3D车模-异常状态 | 3D车模-多个异常状态-防抱死制动系统故障+胎压检测系统传感器发生错误+发动机系统故障+发动机机油压力异常+发动机监测到过热异常+车外灯照明系统故障-进入VHA应用具体故障页面 | 1.车机供电正常 2.配置字设置TPMS Support=0x1 3.触发防抱死制动系统故障（Env_VehHealthy_ABS_Fault） TeltalWarnData_No_Actl -bit61:1 4.进入Controller Laucher页面 5.连接CAN工具 | 1.用CAN发送3B4h Tire_Press_System_Stat=0x2 2.触发发动机系统故障（Env_VehHealthy_MIL_Warning） TeltalWarnData_No_Actl -bit58:1. 3.触发机油压力低警告 （Env_VehHealthy_Low_EngineOil） TeltalWarnData_No_Actl -bit49:1. 4.触发冷却液过热（Env_VehHealthy_EngineColdWater） TeltalWarnData_No_Actl -bit48:1. 5.触发照明系统故障 （Env_VehHealthy_Bulb_Failure） TeltalWarnData_No_Actl -bit21:1. 6.点击提示区中的故障信息文字 | 6.进入VHA应用具体故障页面，高亮在第一个异常tab处 | P3 | 功能 | 手动测试 | R10 |  | 由于轮胎压力监测系统（TPMS）故障是否包含单个轮胎胎压值异常/无效/未知等等暂未得到确认，暂无法编写；详见QA：280
3D车模_496 | 1-1.1 3D车模-异常状态 | 3D车模-多个异常状态-防抱死制动系统故障+发动机系统故障+发动机机油压力异常+发动机监测到过热异常+电动助力转向系统（ESP）故障+陡坡缓降故障 | 1.车机供电正常 2.配置字设置TPMS Support=0x1 3.触发防抱死制动系统故障（Env_VehHealthy_ABS_Fault） TeltalWarnData_No_Actl -bit61:1 4.进入Controller Laucher页面 5.连接CAN工具 | 1.触发发动机系统故障（Env_VehHealthy_MIL_Warning） TeltalWarnData_No_Actl -bit58:1. 2.触发机油压力低警告 （Env_VehHealthy_Low_EngineOil） TeltalWarnData_No_Actl -bit49:1. 3.触发冷却液过热（Env_VehHealthy_EngineColdWater） TeltalWarnData_No_Actl -bit48:1. 4.触发电动助力转向（EPS）故障 （Env_VehHealthy_Steering） TeltalWarnData_No_Actl -bit29:1. 5.触发坡道缓降系统故障 （Env_VehHealthy_Hill_Brake） TeltalWarnData_No_Actl -bit25:1. 6.查看界面提示区显示 | 6.显示红色惊叹号图标+车辆健康报警，发现6个异常 | P3 | 功能 | 手动测试 | R10
3D车模_497 | 1-1.1 3D车模-异常状态 | 3D车模-多个异常状态-防抱死制动系统故障+发动机系统故障+发动机机油压力异常+发动机监测到过热异常+电动助力转向系统（ESP）故障+陡坡缓降故障-进入VHA应用具体故障页面 | 1.车机供电正常 2.配置字设置TPMS Support=0x1 3.触发防抱死制动系统故障（Env_VehHealthy_ABS_Fault） TeltalWarnData_No_Actl -bit61:1 4.进入Controller Laucher页面 5.连接CAN工具 | 1.触发发动机系统故障（Env_VehHealthy_MIL_Warning） TeltalWarnData_No_Actl -bit58:1. 2.触发机油压力低警告 （Env_VehHealthy_Low_EngineOil） TeltalWarnData_No_Actl -bit49:1. 3.触发冷却液过热（Env_VehHealthy_EngineColdWater） TeltalWarnData_No_Actl -bit48:1. 4.触发电动助力转向（EPS）故障 （Env_VehHealthy_Steering） TeltalWarnData_No_Actl -bit29:1. 5.触发坡道缓降系统故障 （Env_VehHealthy_Hill_Brake） TeltalWarnData_No_Actl -bit25:1. 6.点击提示区中的故障信息文字 | 6.进入VHA应用具体故障页面，高亮在第一个异常tab处 | P3 | 功能 | 手动测试 | R10
3D车模_498 | 1-1.1 3D车模-异常状态 | 3D车模-多个异常状态-防抱死制动系统故障+发动机系统故障+发动机机油压力异常+发动机监测到过热异常+电动助力转向系统（ESP）故障+坡道起步辅助系统故障 | 1.车机供电正常 2.配置字设置TPMS Support=0x1 3.触发防抱死制动系统故障（Env_VehHealthy_ABS_Fault） TeltalWarnData_No_Actl -bit61:1 4.进入Controller Laucher页面 5.连接CAN工具 | 1.触发发动机系统故障（Env_VehHealthy_MIL_Warning） TeltalWarnData_No_Actl -bit58:1. 2.触发机油压力低警告 （Env_VehHealthy_Low_EngineOil） TeltalWarnData_No_Actl -bit49:1. 3.触发冷却液过热（Env_VehHealthy_EngineColdWater） TeltalWarnData_No_Actl -bit48:1. 4.触发电动助力转向（EPS）故障 （Env_VehHealthy_Steering） TeltalWarnData_No_Actl -bit29:1. 5.触发坡道起步系统故障 （Env_VehHealthy_Hill_Brake_Assist） TeltalWarnData_No_Actl -bit22:1. 6.查看界面提示区显示 | 6.显示红色惊叹号图标+车辆健康报警，发现6个异常 | P3 | 功能 | 手动测试 | R10
3D车模_499 | 1-1.1 3D车模-异常状态 | 3D车模-多个异常状态-防抱死制动系统故障+发动机系统故障+发动机机油压力异常+发动机监测到过热异常+电动助力转向系统（ESP）故障+坡道起步辅助系统故障-进入VHA应用具体故障页面 | 1.车机供电正常 2.配置字设置TPMS Support=0x1 3.触发防抱死制动系统故障（Env_VehHealthy_ABS_Fault） TeltalWarnData_No_Actl -bit61:1 4.进入Controller Laucher页面 5.连接CAN工具 | 1.触发发动机系统故障（Env_VehHealthy_MIL_Warning） TeltalWarnData_No_Actl -bit58:1. 2.触发机油压力低警告 （Env_VehHealthy_Low_EngineOil） TeltalWarnData_No_Actl -bit49:1. 3.触发冷却液过热（Env_VehHealthy_EngineColdWater） TeltalWarnData_No_Actl -bit48:1. 4.触发电动助力转向（EPS）故障 （Env_VehHealthy_Steering） TeltalWarnData_No_Actl -bit29:1. 5.触发坡道起步系统故障 （Env_VehHealthy_Hill_Brake_Assist） TeltalWarnData_No_Actl -bit22:1. 6.点击提示区中的故障信息文字 | 6.进入VHA应用具体故障页面，高亮在第一个异常tab处 | P3 | 功能 | 手动测试 | R10
3D车模_500 | 1-1.1 3D车模-异常状态 | 3D车模-多个异常状态-防抱死制动系统故障+发动机系统故障+发动机机油压力异常+发动机监测到过热异常+电动助力转向系统（ESP）故障+车外灯照明系统故障 | 1.车机供电正常 2.配置字设置TPMS Support=0x1 3.触发防抱死制动系统故障（Env_VehHealthy_ABS_Fault） TeltalWarnData_No_Actl -bit61:1 4.进入Controller Laucher页面 5.连接CAN工具 | 1.触发发动机系统故障（Env_VehHealthy_MIL_Warning） TeltalWarnData_No_Actl -bit58:1. 2.触发机油压力低警告 （Env_VehHealthy_Low_EngineOil） TeltalWarnData_No_Actl -bit49:1. 3.触发冷却液过热（Env_VehHealthy_EngineColdWater） TeltalWarnData_No_Actl -bit48:1. 4.触发电动助力转向（EPS）故障 （Env_VehHealthy_Steering） TeltalWarnData_No_Actl -bit29:1. 5.触发照明系统故障 （Env_VehHealthy_Bulb_Failure） TeltalWarnData_No_Actl -bit21:1. 6.查看界面提示区显示 | 6.显示红色惊叹号图标+车辆健康报警，发现6个异常 | P3 | 功能 | 手动测试 | R10
3D车模_501 | 1-1.1 3D车模-异常状态 | 3D车模-多个异常状态-防抱死制动系统故障+发动机系统故障+发动机机油压力异常+发动机监测到过热异常+电动助力转向系统（ESP）故障+车外灯照明系统故障-进入VHA应用具体故障页面 | 1.车机供电正常 2.配置字设置TPMS Support=0x1 3.触发防抱死制动系统故障（Env_VehHealthy_ABS_Fault） TeltalWarnData_No_Actl -bit61:1 4.进入Controller Laucher页面 5.连接CAN工具 | 1.触发发动机系统故障（Env_VehHealthy_MIL_Warning） TeltalWarnData_No_Actl -bit58:1. 2.触发机油压力低警告 （Env_VehHealthy_Low_EngineOil） TeltalWarnData_No_Actl -bit49:1. 3.触发冷却液过热（Env_VehHealthy_EngineColdWater） TeltalWarnData_No_Actl -bit48:1. 4.触发电动助力转向（EPS）故障 （Env_VehHealthy_Steering） TeltalWarnData_No_Actl -bit29:1. 5.触发照明系统故障 （Env_VehHealthy_Bulb_Failure） TeltalWarnData_No_Actl -bit21:1. 6.点击提示区中的故障信息文字 | 6.进入VHA应用具体故障页面，高亮在第一个异常tab处 | P3 | 功能 | 手动测试 | R10
3D车模_502 | 1-1.1 3D车模-异常状态 | 3D车模-多个异常状态-防抱死制动系统故障+发动机机油压力异常+发动机监测到过热异常+电动助力转向系统（ESP）故障+陡坡缓降故障+坡道起步辅助系统故障 | 1.车机供电正常 2.配置字设置TPMS Support=0x1 3.触发防抱死制动系统故障（Env_VehHealthy_ABS_Fault） TeltalWarnData_No_Actl -bit61:1 4.进入Controller Laucher页面 5.连接CAN工具 | 1.触发机油压力低警告 （Env_VehHealthy_Low_EngineOil） TeltalWarnData_No_Actl -bit49:1. 2.触发冷却液过热（Env_VehHealthy_EngineColdWater） TeltalWarnData_No_Actl -bit48:1. 3.触发电动助力转向（EPS）故障 （Env_VehHealthy_Steering） TeltalWarnData_No_Actl -bit29:1. 4.触发坡道缓降系统故障 （Env_VehHealthy_Hill_Brake） TeltalWarnData_No_Actl -bit25:1. 5.触发坡道起步系统故障 （Env_VehHealthy_Hill_Brake_Assist） TeltalWarnData_No_Actl -bit22:1. 6.查看界面提示区显示 | 6.显示红色惊叹号图标+车辆健康报警，发现6个异常 | P3 | 功能 | 手动测试 | R10
3D车模_503 | 1-1.1 3D车模-异常状态 | 3D车模-多个异常状态-防抱死制动系统故障+发动机机油压力异常+发动机监测到过热异常+电动助力转向系统（ESP）故障+陡坡缓降故障+坡道起步辅助系统故障-进入VHA应用具体故障页面 | 1.车机供电正常 2.配置字设置TPMS Support=0x1 3.触发防抱死制动系统故障（Env_VehHealthy_ABS_Fault） TeltalWarnData_No_Actl -bit61:1 4.进入Controller Laucher页面 5.连接CAN工具 | 1.触发机油压力低警告 （Env_VehHealthy_Low_EngineOil） TeltalWarnData_No_Actl -bit49:1. 2.触发冷却液过热（Env_VehHealthy_EngineColdWater） TeltalWarnData_No_Actl -bit48:1. 3.触发电动助力转向（EPS）故障 （Env_VehHealthy_Steering） TeltalWarnData_No_Actl -bit29:1. 4.触发坡道缓降系统故障 （Env_VehHealthy_Hill_Brake） TeltalWarnData_No_Actl -bit25:1. 5.触发坡道起步系统故障 （Env_VehHealthy_Hill_Brake_Assist） TeltalWarnData_No_Actl -bit22:1. 6.点击提示区中的故障信息文字 | 6.进入VHA应用具体故障页面，高亮在第一个异常tab处 | P3 | 功能 | 手动测试 | R10
3D车模_504 | 1-1.1 3D车模-异常状态 | 3D车模-多个异常状态-防抱死制动系统故障+发动机机油压力异常+发动机监测到过热异常+电动助力转向系统（ESP）故障+陡坡缓降故障+车外灯照明系统故障 | 1.车机供电正常 2.配置字设置TPMS Support=0x1 3.触发防抱死制动系统故障（Env_VehHealthy_ABS_Fault） TeltalWarnData_No_Actl -bit61:1 4.进入Controller Laucher页面 5.连接CAN工具 | 1.触发机油压力低警告 （Env_VehHealthy_Low_EngineOil） TeltalWarnData_No_Actl -bit49:1. 2.触发冷却液过热（Env_VehHealthy_EngineColdWater） TeltalWarnData_No_Actl -bit48:1. 3.触发电动助力转向（EPS）故障 （Env_VehHealthy_Steering） TeltalWarnData_No_Actl -bit29:1. 4.触发坡道缓降系统故障 （Env_VehHealthy_Hill_Brake） TeltalWarnData_No_Actl -bit25:1. 5.触发照明系统故障 （Env_VehHealthy_Bulb_Failure） TeltalWarnData_No_Actl -bit21:1. 6.查看界面提示区显示 | 6.显示红色惊叹号图标+车辆健康报警，发现6个异常 | P3 | 功能 | 手动测试 | R10
3D车模_505 | 1-1.1 3D车模-异常状态 | 3D车模-多个异常状态-防抱死制动系统故障+发动机机油压力异常+发动机监测到过热异常+电动助力转向系统（ESP）故障+陡坡缓降故障+车外灯照明系统故障-进入VHA应用具体故障页面 | 1.车机供电正常 2.配置字设置TPMS Support=0x1 3.触发防抱死制动系统故障（Env_VehHealthy_ABS_Fault） TeltalWarnData_No_Actl -bit61:1 4.进入Controller Laucher页面 5.连接CAN工具 | 1.触发机油压力低警告 （Env_VehHealthy_Low_EngineOil） TeltalWarnData_No_Actl -bit49:1. 2.触发冷却液过热（Env_VehHealthy_EngineColdWater） TeltalWarnData_No_Actl -bit48:1. 3.触发电动助力转向（EPS）故障 （Env_VehHealthy_Steering） TeltalWarnData_No_Actl -bit29:1. 4.触发坡道缓降系统故障 （Env_VehHealthy_Hill_Brake） TeltalWarnData_No_Actl -bit25:1. 5.触发照明系统故障 （Env_VehHealthy_Bulb_Failure） TeltalWarnData_No_Actl -bit21:1. 6.点击提示区中的故障信息文字 | 6.进入VHA应用具体故障页面，高亮在第一个异常tab处 | P3 | 功能 | 手动测试 | R10
3D车模_506 | 1-1.1 3D车模-异常状态 | 3D车模-多个异常状态-防抱死制动系统故障+发动机监测到过热异常+电动助力转向系统（ESP）故障+陡坡缓降故障+坡道起步辅助系统故障+车外灯照明系统故障 | 1.车机供电正常 2.配置字设置TPMS Support=0x1 3.触发防抱死制动系统故障（Env_VehHealthy_ABS_Fault） TeltalWarnData_No_Actl -bit61:1 4.进入Controller Laucher页面 5.连接CAN工具 | 1.触发冷却液过热（Env_VehHealthy_EngineColdWater） TeltalWarnData_No_Actl -bit48:1. 2.触发电动助力转向（EPS）故障 （Env_VehHealthy_Steering） TeltalWarnData_No_Actl -bit29:1. 3.触发坡道缓降系统故障 （Env_VehHealthy_Hill_Brake） TeltalWarnData_No_Actl -bit25:1. 4.触发坡道起步系统故障 （Env_VehHealthy_Hill_Brake_Assist） TeltalWarnData_No_Actl -bit22:1. 5.触发照明系统故障 （Env_VehHealthy_Bulb_Failure） TeltalWarnData_No_Actl -bit21:1. 6.查看界面提示区显示 | 6.显示红色惊叹号图标+车辆健康报警，发现6个异常 | P3 | 功能 | 手动测试 | R10
3D车模_507 | 1-1.1 3D车模-异常状态 | 3D车模-多个异常状态-防抱死制动系统故障+发动机监测到过热异常+电动助力转向系统（ESP）故障+陡坡缓降故障+坡道起步辅助系统故障+车外灯照明系统故障-进入VHA应用具体故障页面 | 1.车机供电正常 2.配置字设置TPMS Support=0x1 3.触发防抱死制动系统故障（Env_VehHealthy_ABS_Fault） TeltalWarnData_No_Actl -bit61:1 4.进入Controller Laucher页面 5.连接CAN工具 | 1.触发冷却液过热（Env_VehHealthy_EngineColdWater） TeltalWarnData_No_Actl -bit48:1. 2.触发电动助力转向（EPS）故障 （Env_VehHealthy_Steering） TeltalWarnData_No_Actl -bit29:1. 3.触发坡道缓降系统故障 （Env_VehHealthy_Hill_Brake） TeltalWarnData_No_Actl -bit25:1. 4.触发坡道起步系统故障 （Env_VehHealthy_Hill_Brake_Assist） TeltalWarnData_No_Actl -bit22:1. 5.触发照明系统故障 （Env_VehHealthy_Bulb_Failure） TeltalWarnData_No_Actl -bit21:1. 6.点击提示区中的故障信息文字 | 6.进入VHA应用具体故障页面，高亮在第一个异常tab处 | P3 | 功能 | 手动测试 | R10
3D车模_508 | 1-1.1 3D车模-异常状态 | 3D车模-多个异常状态-发动机系统故障+发动机机油压力异常+发动机监测到过热异常+电动助力转向系统（ESP）故障+陡坡缓降故障+坡道起步辅助系统故障 | 1.车机供电正常 2.配置字设置TPMS Support=0x1 3.触发发动机系统故障（Env_VehHealthy_MIL_Warning） TeltalWarnData_No_Actl -bit58:1. 4.进入Controller Laucher页面 5.连接CAN工具 | 1.触发机油压力低警告 （Env_VehHealthy_Low_EngineOil） TeltalWarnData_No_Actl -bit49:1. 2.触发冷却液过热（Env_VehHealthy_EngineColdWater） TeltalWarnData_No_Actl -bit48:1. 3.触发电动助力转向（EPS）故障 （Env_VehHealthy_Steering） TeltalWarnData_No_Actl -bit29:1. 4.触发坡道缓降系统故障 （Env_VehHealthy_Hill_Brake） TeltalWarnData_No_Actl -bit25:1. 5.触发坡道起步系统故障 （Env_VehHealthy_Hill_Brake_Assist） TeltalWarnData_No_Actl -bit22:1. 6.查看界面提示区显示 | 6.显示红色惊叹号图标+车辆健康报警，发现6个异常 | P3 | 功能 | 手动测试 | R10
3D车模_509 | 1-1.1 3D车模-异常状态 | 3D车模-多个异常状态-发动机系统故障+发动机机油压力异常+发动机监测到过热异常+电动助力转向系统（ESP）故障+陡坡缓降故障+坡道起步辅助系统故障-进入VHA应用具体故障页面 | 1.车机供电正常 2.配置字设置TPMS Support=0x1 3.触发发动机系统故障（Env_VehHealthy_MIL_Warning） TeltalWarnData_No_Actl -bit58:1. 4.进入Controller Laucher页面 5.连接CAN工具 | 1.触发机油压力低警告 （Env_VehHealthy_Low_EngineOil） TeltalWarnData_No_Actl -bit49:1. 2.触发冷却液过热（Env_VehHealthy_EngineColdWater） TeltalWarnData_No_Actl -bit48:1. 3.触发电动助力转向（EPS）故障 （Env_VehHealthy_Steering） TeltalWarnData_No_Actl -bit29:1. 4.触发坡道缓降系统故障 （Env_VehHealthy_Hill_Brake） TeltalWarnData_No_Actl -bit25:1. 5.触发坡道起步系统故障 （Env_VehHealthy_Hill_Brake_Assist） TeltalWarnData_No_Actl -bit22:1. 6.点击提示区中的故障信息文字 | 6.进入VHA应用具体故障页面，高亮在第一个异常tab处 | P3 | 功能 | 手动测试 | R10
3D车模_510 | 1-1.1 3D车模-异常状态 | 3D车模-多个异常状态-发动机系统故障+发动机机油压力异常+发动机监测到过热异常+电动助力转向系统（ESP）故障+陡坡缓降故障+车外灯照明系统故障 | 1.车机供电正常 2.配置字设置TPMS Support=0x1 3.触发发动机系统故障（Env_VehHealthy_MIL_Warning） TeltalWarnData_No_Actl -bit58:1. 4.进入Controller Laucher页面 5.连接CAN工具 | 1.触发机油压力低警告 （Env_VehHealthy_Low_EngineOil） TeltalWarnData_No_Actl -bit49:1. 2.触发冷却液过热（Env_VehHealthy_EngineColdWater） TeltalWarnData_No_Actl -bit48:1. 3.触发电动助力转向（EPS）故障 （Env_VehHealthy_Steering） TeltalWarnData_No_Actl -bit29:1. 4.触发坡道缓降系统故障 （Env_VehHealthy_Hill_Brake） TeltalWarnData_No_Actl -bit25:1. 5.触发照明系统故障 （Env_VehHealthy_Bulb_Failure） TeltalWarnData_No_Actl -bit21:1. 6.查看界面提示区显示 | 6.显示红色惊叹号图标+车辆健康报警，发现6个异常 | P3 | 功能 | 手动测试 | R10
3D车模_511 | 1-1.1 3D车模-异常状态 | 3D车模-多个异常状态-发动机系统故障+发动机机油压力异常+发动机监测到过热异常+电动助力转向系统（ESP）故障+陡坡缓降故障+车外灯照明系统故障-进入VHA应用具体故障页面 | 1.车机供电正常 2.配置字设置TPMS Support=0x1 3.触发发动机系统故障（Env_VehHealthy_MIL_Warning） TeltalWarnData_No_Actl -bit58:1. 4.进入Controller Laucher页面 5.连接CAN工具 | 1.触发机油压力低警告 （Env_VehHealthy_Low_EngineOil） TeltalWarnData_No_Actl -bit49:1. 2.触发冷却液过热（Env_VehHealthy_EngineColdWater） TeltalWarnData_No_Actl -bit48:1. 3.触发电动助力转向（EPS）故障 （Env_VehHealthy_Steering） TeltalWarnData_No_Actl -bit29:1. 4.触发坡道缓降系统故障 （Env_VehHealthy_Hill_Brake） TeltalWarnData_No_Actl -bit25:1. 5.触发照明系统故障 （Env_VehHealthy_Bulb_Failure） TeltalWarnData_No_Actl -bit21:1. 6.点击提示区中的故障信息文字 | 6.进入VHA应用具体故障页面，高亮在第一个异常tab处 | P3 | 功能 | 手动测试 | R10
3D车模_512 | 1-1.1 3D车模-异常状态 | 3D车模-多个异常状态-发动机系统故障+发动机监测到过热异常+电动助力转向系统（ESP）故障+陡坡缓降故障+坡道起步辅助系统故障+车外灯照明系统故障 | 1.车机供电正常 2.配置字设置TPMS Support=0x1 3.触发发动机系统故障（Env_VehHealthy_MIL_Warning） TeltalWarnData_No_Actl -bit58:1. 4.进入Controller Laucher页面 5.连接CAN工具 | 1.触发冷却液过热（Env_VehHealthy_EngineColdWater） TeltalWarnData_No_Actl -bit48:1. 2.触发电动助力转向（EPS）故障 （Env_VehHealthy_Steering） TeltalWarnData_No_Actl -bit29:1. 3.触发坡道缓降系统故障 （Env_VehHealthy_Hill_Brake） TeltalWarnData_No_Actl -bit25:1. 4.触发坡道起步系统故障 （Env_VehHealthy_Hill_Brake_Assist） TeltalWarnData_No_Actl -bit22:1. 5.触发照明系统故障 （Env_VehHealthy_Bulb_Failure） TeltalWarnData_No_Actl -bit21:1. 6.查看界面提示区显示 | 6.显示红色惊叹号图标+车辆健康报警，发现6个异常 | P3 | 功能 | 手动测试 | R10
3D车模_513 | 1-1.1 3D车模-异常状态 | 3D车模-多个异常状态-发动机系统故障+发动机监测到过热异常+电动助力转向系统（ESP）故障+陡坡缓降故障+坡道起步辅助系统故障+车外灯照明系统故障-进入VHA应用具体故障页面 | 1.车机供电正常 2.配置字设置TPMS Support=0x1 3.触发发动机系统故障（Env_VehHealthy_MIL_Warning） TeltalWarnData_No_Actl -bit58:1. 4.进入Controller Laucher页面 5.连接CAN工具 | 1.触发冷却液过热（Env_VehHealthy_EngineColdWater） TeltalWarnData_No_Actl -bit48:1. 2.触发电动助力转向（EPS）故障 （Env_VehHealthy_Steering） TeltalWarnData_No_Actl -bit29:1. 3.触发坡道缓降系统故障 （Env_VehHealthy_Hill_Brake） TeltalWarnData_No_Actl -bit25:1. 4.触发坡道起步系统故障 （Env_VehHealthy_Hill_Brake_Assist） TeltalWarnData_No_Actl -bit22:1. 5.触发照明系统故障 （Env_VehHealthy_Bulb_Failure） TeltalWarnData_No_Actl -bit21:1. 6.点击提示区中的故障信息文字 | 6.进入VHA应用具体故障页面，高亮在第一个异常tab处 | P3 | 功能 | 手动测试 | R10
3D车模_514 | 1-1.1 3D车模-异常状态 | 3D车模-多个异常状态-发动机机油压力异常+发动机监测到过热异常+电动助力转向系统（ESP）故障+陡坡缓降故障+坡道起步辅助系统故障+车外灯照明系统故障 | 1.车机供电正常 2.配置字设置TPMS Support=0x1 3.触发机油压力低警告 （Env_VehHealthy_Low_EngineOil） TeltalWarnData_No_Actl -bit49:1. 4.进入Controller Laucher页面 5.连接CAN工具 | 1.触发冷却液过热（Env_VehHealthy_EngineColdWater） TeltalWarnData_No_Actl -bit48:1. 2.触发电动助力转向（EPS）故障 （Env_VehHealthy_Steering） TeltalWarnData_No_Actl -bit29:1. 3.触发坡道缓降系统故障 （Env_VehHealthy_Hill_Brake） TeltalWarnData_No_Actl -bit25:1. 4.触发坡道起步系统故障 （Env_VehHealthy_Hill_Brake_Assist） TeltalWarnData_No_Actl -bit22:1. 5.触发照明系统故障 （Env_VehHealthy_Bulb_Failure） TeltalWarnData_No_Actl -bit21:1. 6.查看界面提示区显示 | 6.显示红色惊叹号图标+车辆健康报警，发现6个异常 | P3 | 功能 | 手动测试 | R10
3D车模_515 | 1-1.1 3D车模-异常状态 | 3D车模-多个异常状态-发动机机油压力异常+发动机监测到过热异常+电动助力转向系统（ESP）故障+陡坡缓降故障+坡道起步辅助系统故障+车外灯照明系统故障-进入VHA应用具体故障页面 | 1.车机供电正常 2.配置字设置TPMS Support=0x1 3.触发机油压力低警告 （Env_VehHealthy_Low_EngineOil） TeltalWarnData_No_Actl -bit49:1. 4.进入Controller Laucher页面 5.连接CAN工具 | 1.触发冷却液过热（Env_VehHealthy_EngineColdWater） TeltalWarnData_No_Actl -bit48:1. 2.触发电动助力转向（EPS）故障 （Env_VehHealthy_Steering） TeltalWarnData_No_Actl -bit29:1. 3.触发坡道缓降系统故障 （Env_VehHealthy_Hill_Brake） TeltalWarnData_No_Actl -bit25:1. 4.触发坡道起步系统故障 （Env_VehHealthy_Hill_Brake_Assist） TeltalWarnData_No_Actl -bit22:1. 5.触发照明系统故障 （Env_VehHealthy_Bulb_Failure） TeltalWarnData_No_Actl -bit21:1. 6.点击提示区中的故障信息文字 | 6.进入VHA应用具体故障页面，高亮在第一个异常tab处 | P3 | 功能 | 手动测试 | R10
3D车模_516 | 1-1.1 3D车模-异常状态 | 3D车模-多个异常状态-防抱死制动系统故障+胎压检测系统状态未知+发动机系统故障+发动机机油压力异常+发动机监测到过热异常+电动助力转向系统（ESP）故障+陡坡缓降故障 | 1.车机供电正常 2.配置字设置TPMS Support=0x1 3.触发防抱死制动系统故障（Env_VehHealthy_ABS_Fault） TeltalWarnData_No_Actl -bit61:1 4.进入Controller Laucher页面 5.连接CAN工具 | 1.用CAN发送3B4h Tire_Press_System_Stat=0x0 2.触发发动机系统故障（Env_VehHealthy_MIL_Warning） TeltalWarnData_No_Actl -bit58:1. 3.触发机油压力低警告 （Env_VehHealthy_Low_EngineOil） TeltalWarnData_No_Actl -bit49:1. 4.触发冷却液过热（Env_VehHealthy_EngineColdWater） TeltalWarnData_No_Actl -bit48:1. 5.触发电动助力转向（EPS）故障 （Env_VehHealthy_Steering） TeltalWarnData_No_Actl -bit29:1. 6.触发坡道缓降系统故障 （Env_VehHealthy_Hill_Brake） TeltalWarnData_No_Actl -bit25:1. 7.查看界面提示区显示 | 7.显示红色惊叹号图标+车辆健康报警，发现7个异常 | P3 | 功能 | 手动测试 | R10 |  | 由于轮胎压力监测系统（TPMS）故障是否包含单个轮胎胎压值异常/无效/未知等等暂未得到确认，暂无法编写；详见QA：280
3D车模_517 | 1-1.1 3D车模-异常状态 | 3D车模-多个异常状态-防抱死制动系统故障+胎压检测系统状态未知+发动机系统故障+发动机机油压力异常+发动机监测到过热异常+电动助力转向系统（ESP）故障+陡坡缓降故障-进入VHA应用具体故障页面 | 1.车机供电正常 2.配置字设置TPMS Support=0x1 3.触发防抱死制动系统故障（Env_VehHealthy_ABS_Fault） TeltalWarnData_No_Actl -bit61:1 4.进入Controller Laucher页面 5.连接CAN工具 | 1.用CAN发送3B4h Tire_Press_System_Stat=0x0 2.触发发动机系统故障（Env_VehHealthy_MIL_Warning） TeltalWarnData_No_Actl -bit58:1. 3.触发机油压力低警告 （Env_VehHealthy_Low_EngineOil） TeltalWarnData_No_Actl -bit49:1. 4.触发冷却液过热（Env_VehHealthy_EngineColdWater） TeltalWarnData_No_Actl -bit48:1. 5.触发电动助力转向（EPS）故障 （Env_VehHealthy_Steering） TeltalWarnData_No_Actl -bit29:1. 6.触发坡道缓降系统故障 （Env_VehHealthy_Hill_Brake） TeltalWarnData_No_Actl -bit25:1. 7.点击提示区中的故障信息文字 | 7.进入VHA应用具体故障页面，高亮在第一个异常tab处 | P3 | 功能 | 手动测试 | R10 |  | 由于轮胎压力监测系统（TPMS）故障是否包含单个轮胎胎压值异常/无效/未知等等暂未得到确认，暂无法编写；详见QA：280
3D车模_518 | 1-1.1 3D车模-异常状态 | 3D车模-多个异常状态-防抱死制动系统故障+胎压检测系统发生错误+发动机系统故障+发动机机油压力异常+发动机监测到过热异常+电动助力转向系统（ESP）故障+陡坡缓降故障 | 1.车机供电正常 2.配置字设置TPMS Support=0x1 3.触发防抱死制动系统故障（Env_VehHealthy_ABS_Fault） TeltalWarnData_No_Actl -bit61:1 4.进入Controller Laucher页面 5.连接CAN工具 | 1.用CAN发送3B4h Tire_Press_System_Stat=0x1 2.触发发动机系统故障（Env_VehHealthy_MIL_Warning） TeltalWarnData_No_Actl -bit58:1. 3.触发机油压力低警告 （Env_VehHealthy_Low_EngineOil） TeltalWarnData_No_Actl -bit49:1. 4.触发冷却液过热（Env_VehHealthy_EngineColdWater） TeltalWarnData_No_Actl -bit48:1. 5.触发电动助力转向（EPS）故障 （Env_VehHealthy_Steering） TeltalWarnData_No_Actl -bit29:1. 6.触发坡道缓降系统故障 （Env_VehHealthy_Hill_Brake） TeltalWarnData_No_Actl -bit25:1. 7.查看界面提示区显示 | 7.显示红色惊叹号图标+车辆健康报警，发现7个异常 | P3 | 功能 | 手动测试 | R10 |  | 由于轮胎压力监测系统（TPMS）故障是否包含单个轮胎胎压值异常/无效/未知等等暂未得到确认，暂无法编写；详见QA：280
3D车模_519 | 1-1.1 3D车模-异常状态 | 3D车模-多个异常状态-防抱死制动系统故障+胎压检测系统发生错误+发动机系统故障+发动机机油压力异常+发动机监测到过热异常+电动助力转向系统（ESP）故障+陡坡缓降故障-进入VHA应用具体故障页面 | 1.车机供电正常 2.配置字设置TPMS Support=0x1 3.触发防抱死制动系统故障（Env_VehHealthy_ABS_Fault） TeltalWarnData_No_Actl -bit61:1 4.进入Controller Laucher页面 5.连接CAN工具 | 1.用CAN发送3B4h Tire_Press_System_Stat=0x1 2.触发发动机系统故障（Env_VehHealthy_MIL_Warning） TeltalWarnData_No_Actl -bit58:1. 3.触发机油压力低警告 （Env_VehHealthy_Low_EngineOil） TeltalWarnData_No_Actl -bit49:1. 4.触发冷却液过热（Env_VehHealthy_EngineColdWater） TeltalWarnData_No_Actl -bit48:1. 5.触发电动助力转向（EPS）故障 （Env_VehHealthy_Steering） TeltalWarnData_No_Actl -bit29:1. 6.触发坡道缓降系统故障 （Env_VehHealthy_Hill_Brake） TeltalWarnData_No_Actl -bit25:1. 7.点击提示区中的故障信息文字 | 7.进入VHA应用具体故障页面，高亮在第一个异常tab处 | P3 | 功能 | 手动测试 | R10 |  | 由于轮胎压力监测系统（TPMS）故障是否包含单个轮胎胎压值异常/无效/未知等等暂未得到确认，暂无法编写；详见QA：280
3D车模_520 | 1-1.1 3D车模-异常状态 | 3D车模-多个异常状态-防抱死制动系统故障+胎压检测系统传感器发生错误+发动机系统故障+发动机机油压力异常+发动机监测到过热异常+电动助力转向系统（ESP）故障+陡坡缓降故障 | 1.车机供电正常 2.配置字设置TPMS Support=0x1 3.触发防抱死制动系统故障（Env_VehHealthy_ABS_Fault） TeltalWarnData_No_Actl -bit61:1 4.进入Controller Laucher页面 5.连接CAN工具 | 1.用CAN发送3B4h Tire_Press_System_Stat=0x2 2.触发发动机系统故障（Env_VehHealthy_MIL_Warning） TeltalWarnData_No_Actl -bit58:1. 3.触发机油压力低警告 （Env_VehHealthy_Low_EngineOil） TeltalWarnData_No_Actl -bit49:1. 4.触发冷却液过热（Env_VehHealthy_EngineColdWater） TeltalWarnData_No_Actl -bit48:1. 5.触发电动助力转向（EPS）故障 （Env_VehHealthy_Steering） TeltalWarnData_No_Actl -bit29:1. 6.触发坡道缓降系统故障 （Env_VehHealthy_Hill_Brake） TeltalWarnData_No_Actl -bit25:1. 7.查看界面提示区显示 | 7.显示红色惊叹号图标+车辆健康报警，发现7个异常 | P3 | 功能 | 手动测试 | R10 |  | 由于轮胎压力监测系统（TPMS）故障是否包含单个轮胎胎压值异常/无效/未知等等暂未得到确认，暂无法编写；详见QA：280
3D车模_521 | 1-1.1 3D车模-异常状态 | 3D车模-多个异常状态-防抱死制动系统故障+胎压检测系统传感器发生错误+发动机系统故障+发动机机油压力异常+发动机监测到过热异常+电动助力转向系统（ESP）故障+陡坡缓降故障-进入VHA应用具体故障页面 | 1.车机供电正常 2.配置字设置TPMS Support=0x1 3.触发防抱死制动系统故障（Env_VehHealthy_ABS_Fault） TeltalWarnData_No_Actl -bit61:1 4.进入Controller Laucher页面 5.连接CAN工具 | 1.用CAN发送3B4h Tire_Press_System_Stat=0x2 2.触发发动机系统故障（Env_VehHealthy_MIL_Warning） TeltalWarnData_No_Actl -bit58:1. 3.触发机油压力低警告 （Env_VehHealthy_Low_EngineOil） TeltalWarnData_No_Actl -bit49:1. 4.触发冷却液过热（Env_VehHealthy_EngineColdWater） TeltalWarnData_No_Actl -bit48:1. 5.触发电动助力转向（EPS）故障 （Env_VehHealthy_Steering） TeltalWarnData_No_Actl -bit29:1. 6.触发坡道缓降系统故障 （Env_VehHealthy_Hill_Brake） TeltalWarnData_No_Actl -bit25:1. 7.点击提示区中的故障信息文字 | 7.进入VHA应用具体故障页面，高亮在第一个异常tab处 | P3 | 功能 | 手动测试 | R10 |  | 由于轮胎压力监测系统（TPMS）故障是否包含单个轮胎胎压值异常/无效/未知等等暂未得到确认，暂无法编写；详见QA：280
3D车模_522 | 1-1.1 3D车模-异常状态 | 3D车模-多个异常状态-防抱死制动系统故障+胎压检测系统状态未知+发动机系统故障+发动机机油压力异常+发动机监测到过热异常+电动助力转向系统（ESP）故障+坡道起步辅助系统故障 | 1.车机供电正常 2.配置字设置TPMS Support=0x1 3.触发防抱死制动系统故障（Env_VehHealthy_ABS_Fault） TeltalWarnData_No_Actl -bit61:1 4.进入Controller Laucher页面 5.连接CAN工具 | 1.用CAN发送3B4h Tire_Press_System_Stat=0x0 2.触发发动机系统故障（Env_VehHealthy_MIL_Warning） TeltalWarnData_No_Actl -bit58:1. 3.触发机油压力低警告 （Env_VehHealthy_Low_EngineOil） TeltalWarnData_No_Actl -bit49:1. 4.触发冷却液过热（Env_VehHealthy_EngineColdWater） TeltalWarnData_No_Actl -bit48:1. 5.触发电动助力转向（EPS）故障 （Env_VehHealthy_Steering） TeltalWarnData_No_Actl -bit29:1. 6.触发坡道起步系统故障 （Env_VehHealthy_Hill_Brake_Assist） TeltalWarnData_No_Actl -bit22:1. 7.查看界面提示区显示 | 7.显示红色惊叹号图标+车辆健康报警，发现7个异常 | P3 | 功能 | 手动测试 | R10 |  | 由于轮胎压力监测系统（TPMS）故障是否包含单个轮胎胎压值异常/无效/未知等等暂未得到确认，暂无法编写；详见QA：280
3D车模_523 | 1-1.1 3D车模-异常状态 | 3D车模-多个异常状态-防抱死制动系统故障+胎压检测系统状态未知+发动机系统故障+发动机机油压力异常+发动机监测到过热异常+电动助力转向系统（ESP）故障+坡道起步辅助系统故障-进入VHA应用具体故障页面 | 1.车机供电正常 2.配置字设置TPMS Support=0x1 3.触发防抱死制动系统故障（Env_VehHealthy_ABS_Fault） TeltalWarnData_No_Actl -bit61:1 4.进入Controller Laucher页面 5.连接CAN工具 | 1.用CAN发送3B4h Tire_Press_System_Stat=0x0 2.触发发动机系统故障（Env_VehHealthy_MIL_Warning） TeltalWarnData_No_Actl -bit58:1. 3.触发机油压力低警告 （Env_VehHealthy_Low_EngineOil） TeltalWarnData_No_Actl -bit49:1. 4.触发冷却液过热（Env_VehHealthy_EngineColdWater） TeltalWarnData_No_Actl -bit48:1. 5.触发电动助力转向（EPS）故障 （Env_VehHealthy_Steering） TeltalWarnData_No_Actl -bit29:1. 6.触发坡道起步系统故障 （Env_VehHealthy_Hill_Brake_Assist） TeltalWarnData_No_Actl -bit22:1. 7.点击提示区中的故障信息文字 | 7.进入VHA应用具体故障页面，高亮在第一个异常tab处 | P3 | 功能 | 手动测试 | R10 |  | 由于轮胎压力监测系统（TPMS）故障是否包含单个轮胎胎压值异常/无效/未知等等暂未得到确认，暂无法编写；详见QA：280
3D车模_524 | 1-1.1 3D车模-异常状态 | 3D车模-多个异常状态-防抱死制动系统故障+胎压检测系统发生错误+发动机系统故障+发动机机油压力异常+发动机监测到过热异常+电动助力转向系统（ESP）故障+坡道起步辅助系统故障 | 1.车机供电正常 2.配置字设置TPMS Support=0x1 3.触发防抱死制动系统故障（Env_VehHealthy_ABS_Fault） TeltalWarnData_No_Actl -bit61:1 4.进入Controller Laucher页面 5.连接CAN工具 | 1.用CAN发送3B4h Tire_Press_System_Stat=0x1 2.触发发动机系统故障（Env_VehHealthy_MIL_Warning） TeltalWarnData_No_Actl -bit58:1. 3.触发机油压力低警告 （Env_VehHealthy_Low_EngineOil） TeltalWarnData_No_Actl -bit49:1. 4.触发冷却液过热（Env_VehHealthy_EngineColdWater） TeltalWarnData_No_Actl -bit48:1. 5.触发电动助力转向（EPS）故障 （Env_VehHealthy_Steering） TeltalWarnData_No_Actl -bit29:1. 6.触发坡道起步系统故障 （Env_VehHealthy_Hill_Brake_Assist） TeltalWarnData_No_Actl -bit22:1. 7.查看界面提示区显示 | 7.显示红色惊叹号图标+车辆健康报警，发现7个异常 | P3 | 功能 | 手动测试 | R10 |  | 由于轮胎压力监测系统（TPMS）故障是否包含单个轮胎胎压值异常/无效/未知等等暂未得到确认，暂无法编写；详见QA：280
3D车模_525 | 1-1.1 3D车模-异常状态 | 3D车模-多个异常状态-防抱死制动系统故障+胎压检测系统发生错误+发动机系统故障+发动机机油压力异常+发动机监测到过热异常+电动助力转向系统（ESP）故障+坡道起步辅助系统故障-进入VHA应用具体故障页面 | 1.车机供电正常 2.配置字设置TPMS Support=0x1 3.触发防抱死制动系统故障（Env_VehHealthy_ABS_Fault） TeltalWarnData_No_Actl -bit61:1 4.进入Controller Laucher页面 5.连接CAN工具 | 1.用CAN发送3B4h Tire_Press_System_Stat=0x1 2.触发发动机系统故障（Env_VehHealthy_MIL_Warning） TeltalWarnData_No_Actl -bit58:1. 3.触发机油压力低警告 （Env_VehHealthy_Low_EngineOil） TeltalWarnData_No_Actl -bit49:1. 4.触发冷却液过热（Env_VehHealthy_EngineColdWater） TeltalWarnData_No_Actl -bit48:1. 5.触发电动助力转向（EPS）故障 （Env_VehHealthy_Steering） TeltalWarnData_No_Actl -bit29:1. 6.触发坡道起步系统故障 （Env_VehHealthy_Hill_Brake_Assist） TeltalWarnData_No_Actl -bit22:1. 7.点击提示区中的故障信息文字 | 7.进入VHA应用具体故障页面，高亮在第一个异常tab处 | P3 | 功能 | 手动测试 | R10 |  | 由于轮胎压力监测系统（TPMS）故障是否包含单个轮胎胎压值异常/无效/未知等等暂未得到确认，暂无法编写；详见QA：280
3D车模_526 | 1-1.1 3D车模-异常状态 | 3D车模-多个异常状态-防抱死制动系统故障+胎压检测系统传感器发生错误+发动机系统故障+发动机机油压力异常+发动机监测到过热异常+电动助力转向系统（ESP）故障+坡道起步辅助系统故障 | 1.车机供电正常 2.配置字设置TPMS Support=0x1 3.触发防抱死制动系统故障（Env_VehHealthy_ABS_Fault） TeltalWarnData_No_Actl -bit61:1 4.进入Controller Laucher页面 5.连接CAN工具 | 1.用CAN发送3B4h Tire_Press_System_Stat=0x2 2.触发发动机系统故障（Env_VehHealthy_MIL_Warning） TeltalWarnData_No_Actl -bit58:1. 3.触发机油压力低警告 （Env_VehHealthy_Low_EngineOil） TeltalWarnData_No_Actl -bit49:1. 4.触发冷却液过热（Env_VehHealthy_EngineColdWater） TeltalWarnData_No_Actl -bit48:1. 5.触发电动助力转向（EPS）故障 （Env_VehHealthy_Steering） TeltalWarnData_No_Actl -bit29:1. 6.触发坡道起步系统故障 （Env_VehHealthy_Hill_Brake_Assist） TeltalWarnData_No_Actl -bit22:1. 7.查看界面提示区显示 | 7.显示红色惊叹号图标+车辆健康报警，发现7个异常 | P3 | 功能 | 手动测试 | R10 |  | 由于轮胎压力监测系统（TPMS）故障是否包含单个轮胎胎压值异常/无效/未知等等暂未得到确认，暂无法编写；详见QA：280
3D车模_527 | 1-1.1 3D车模-异常状态 | 3D车模-多个异常状态-防抱死制动系统故障+胎压检测系统传感器发生错误+发动机系统故障+发动机机油压力异常+发动机监测到过热异常+电动助力转向系统（ESP）故障+坡道起步辅助系统故障-进入VHA应用具体故障页面 | 1.车机供电正常 2.配置字设置TPMS Support=0x1 3.触发防抱死制动系统故障（Env_VehHealthy_ABS_Fault） TeltalWarnData_No_Actl -bit61:1 4.进入Controller Laucher页面 5.连接CAN工具 | 1.用CAN发送3B4h Tire_Press_System_Stat=0x2 2.触发发动机系统故障（Env_VehHealthy_MIL_Warning） TeltalWarnData_No_Actl -bit58:1. 3.触发机油压力低警告 （Env_VehHealthy_Low_EngineOil） TeltalWarnData_No_Actl -bit49:1. 4.触发冷却液过热（Env_VehHealthy_EngineColdWater） TeltalWarnData_No_Actl -bit48:1. 5.触发电动助力转向（EPS）故障 （Env_VehHealthy_Steering） TeltalWarnData_No_Actl -bit29:1. 6.触发坡道起步系统故障 （Env_VehHealthy_Hill_Brake_Assist） TeltalWarnData_No_Actl -bit22:1. 7.点击提示区中的故障信息文字 | 7.进入VHA应用具体故障页面，高亮在第一个异常tab处 | P3 | 功能 | 手动测试 | R10 |  | 由于轮胎压力监测系统（TPMS）故障是否包含单个轮胎胎压值异常/无效/未知等等暂未得到确认，暂无法编写；详见QA：280
3D车模_528 | 1-1.1 3D车模-异常状态 | 3D车模-多个异常状态-防抱死制动系统故障+胎压检测系统状态未知+发动机系统故障+发动机机油压力异常+发动机监测到过热异常+电动助力转向系统（ESP）故障+车外灯照明系统故障 | 1.车机供电正常 2.配置字设置TPMS Support=0x1 3.触发防抱死制动系统故障（Env_VehHealthy_ABS_Fault） TeltalWarnData_No_Actl -bit61:1 4.进入Controller Laucher页面 5.连接CAN工具 | 1.用CAN发送3B4h Tire_Press_System_Stat=0x0 2.触发发动机系统故障（Env_VehHealthy_MIL_Warning） TeltalWarnData_No_Actl -bit58:1. 3.触发机油压力低警告 （Env_VehHealthy_Low_EngineOil） TeltalWarnData_No_Actl -bit49:1. 4.触发冷却液过热（Env_VehHealthy_EngineColdWater） TeltalWarnData_No_Actl -bit48:1. 5.触发电动助力转向（EPS）故障 （Env_VehHealthy_Steering） TeltalWarnData_No_Actl -bit29:1. 6.触发照明系统故障 （Env_VehHealthy_Bulb_Failure） TeltalWarnData_No_Actl -bit21:1. 7.查看界面提示区显示 | 7.显示红色惊叹号图标+车辆健康报警，发现7个异常 | P3 | 功能 | 手动测试 | R10 |  | 由于轮胎压力监测系统（TPMS）故障是否包含单个轮胎胎压值异常/无效/未知等等暂未得到确认，暂无法编写；详见QA：280
3D车模_529 | 1-1.1 3D车模-异常状态 | 3D车模-多个异常状态-防抱死制动系统故障+胎压检测系统状态未知+发动机系统故障+发动机机油压力异常+发动机监测到过热异常+电动助力转向系统（ESP）故障+车外灯照明系统故障-进入VHA应用具体故障页面 | 1.车机供电正常 2.配置字设置TPMS Support=0x1 3.触发防抱死制动系统故障（Env_VehHealthy_ABS_Fault） TeltalWarnData_No_Actl -bit61:1 4.进入Controller Laucher页面 5.连接CAN工具 | 1.用CAN发送3B4h Tire_Press_System_Stat=0x0 2.触发发动机系统故障（Env_VehHealthy_MIL_Warning） TeltalWarnData_No_Actl -bit58:1. 3.触发机油压力低警告 （Env_VehHealthy_Low_EngineOil） TeltalWarnData_No_Actl -bit49:1. 4.触发冷却液过热（Env_VehHealthy_EngineColdWater） TeltalWarnData_No_Actl -bit48:1. 5.触发电动助力转向（EPS）故障 （Env_VehHealthy_Steering） TeltalWarnData_No_Actl -bit29:1. 6.触发照明系统故障 （Env_VehHealthy_Bulb_Failure） TeltalWarnData_No_Actl -bit21:1. 7.点击提示区中的故障信息文字 | 7.进入VHA应用具体故障页面，高亮在第一个异常tab处 | P3 | 功能 | 手动测试 | R10 |  | 由于轮胎压力监测系统（TPMS）故障是否包含单个轮胎胎压值异常/无效/未知等等暂未得到确认，暂无法编写；详见QA：280
3D车模_530 | 1-1.1 3D车模-异常状态 | 3D车模-多个异常状态-防抱死制动系统故障+胎压检测系统发生错误+发动机系统故障+发动机机油压力异常+发动机监测到过热异常+电动助力转向系统（ESP）故障+车外灯照明系统故障 | 1.车机供电正常 2.配置字设置TPMS Support=0x1 3.触发防抱死制动系统故障（Env_VehHealthy_ABS_Fault） TeltalWarnData_No_Actl -bit61:1 4.进入Controller Laucher页面 5.连接CAN工具 | 1.用CAN发送3B4h Tire_Press_System_Stat=0x1 2.触发发动机系统故障（Env_VehHealthy_MIL_Warning） TeltalWarnData_No_Actl -bit58:1. 3.触发机油压力低警告 （Env_VehHealthy_Low_EngineOil） TeltalWarnData_No_Actl -bit49:1. 4.触发冷却液过热（Env_VehHealthy_EngineColdWater） TeltalWarnData_No_Actl -bit48:1. 5.触发电动助力转向（EPS）故障 （Env_VehHealthy_Steering） TeltalWarnData_No_Actl -bit29:1. 6.触发照明系统故障 （Env_VehHealthy_Bulb_Failure） TeltalWarnData_No_Actl -bit21:1. 7.查看界面提示区显示 | 7.显示红色惊叹号图标+车辆健康报警，发现7个异常 | P3 | 功能 | 手动测试 | R10 |  | 由于轮胎压力监测系统（TPMS）故障是否包含单个轮胎胎压值异常/无效/未知等等暂未得到确认，暂无法编写；详见QA：280
3D车模_531 | 1-1.1 3D车模-异常状态 | 3D车模-多个异常状态-防抱死制动系统故障+胎压检测系统发生错误+发动机系统故障+发动机机油压力异常+发动机监测到过热异常+电动助力转向系统（ESP）故障+车外灯照明系统故障-进入VHA应用具体故障页面 | 1.车机供电正常 2.配置字设置TPMS Support=0x1 3.触发防抱死制动系统故障（Env_VehHealthy_ABS_Fault） TeltalWarnData_No_Actl -bit61:1 4.进入Controller Laucher页面 5.连接CAN工具 | 1.用CAN发送3B4h Tire_Press_System_Stat=0x1 2.触发发动机系统故障（Env_VehHealthy_MIL_Warning） TeltalWarnData_No_Actl -bit58:1. 3.触发机油压力低警告 （Env_VehHealthy_Low_EngineOil） TeltalWarnData_No_Actl -bit49:1. 4.触发冷却液过热（Env_VehHealthy_EngineColdWater） TeltalWarnData_No_Actl -bit48:1. 5.触发电动助力转向（EPS）故障 （Env_VehHealthy_Steering） TeltalWarnData_No_Actl -bit29:1. 6.触发照明系统故障 （Env_VehHealthy_Bulb_Failure） TeltalWarnData_No_Actl -bit21:1. 7.点击提示区中的故障信息文字 | 7.进入VHA应用具体故障页面，高亮在第一个异常tab处 | P3 | 功能 | 手动测试 | R10 |  | 由于轮胎压力监测系统（TPMS）故障是否包含单个轮胎胎压值异常/无效/未知等等暂未得到确认，暂无法编写；详见QA：280
3D车模_532 | 1-1.1 3D车模-异常状态 | 3D车模-多个异常状态-防抱死制动系统故障+胎压检测系统传感器发生错误+发动机系统故障+发动机机油压力异常+发动机监测到过热异常+电动助力转向系统（ESP）故障+车外灯照明系统故障 | 1.车机供电正常 2.配置字设置TPMS Support=0x1 3.触发防抱死制动系统故障（Env_VehHealthy_ABS_Fault） TeltalWarnData_No_Actl -bit61:1 4.进入Controller Laucher页面 5.连接CAN工具 | 1.用CAN发送3B4h Tire_Press_System_Stat=0x2 2.触发发动机系统故障（Env_VehHealthy_MIL_Warning） TeltalWarnData_No_Actl -bit58:1. 3.触发机油压力低警告 （Env_VehHealthy_Low_EngineOil） TeltalWarnData_No_Actl -bit49:1. 4.触发冷却液过热（Env_VehHealthy_EngineColdWater） TeltalWarnData_No_Actl -bit48:1. 5.触发电动助力转向（EPS）故障 （Env_VehHealthy_Steering） TeltalWarnData_No_Actl -bit29:1. 6.触发照明系统故障 （Env_VehHealthy_Bulb_Failure） TeltalWarnData_No_Actl -bit21:1. 7.查看界面提示区显示 | 7.显示红色惊叹号图标+车辆健康报警，发现7个异常 | P3 | 功能 | 手动测试 | R10 |  | 由于轮胎压力监测系统（TPMS）故障是否包含单个轮胎胎压值异常/无效/未知等等暂未得到确认，暂无法编写；详见QA：280
3D车模_533 | 1-1.1 3D车模-异常状态 | 3D车模-多个异常状态-防抱死制动系统故障+胎压检测系统传感器发生错误+发动机系统故障+发动机机油压力异常+发动机监测到过热异常+电动助力转向系统（ESP）故障+车外灯照明系统故障-进入VHA应用具体故障页面 | 1.车机供电正常 2.配置字设置TPMS Support=0x1 3.触发防抱死制动系统故障（Env_VehHealthy_ABS_Fault） TeltalWarnData_No_Actl -bit61:1 4.进入Controller Laucher页面 5.连接CAN工具 | 1.用CAN发送3B4h Tire_Press_System_Stat=0x2 2.触发发动机系统故障（Env_VehHealthy_MIL_Warning） TeltalWarnData_No_Actl -bit58:1. 3.触发机油压力低警告 （Env_VehHealthy_Low_EngineOil） TeltalWarnData_No_Actl -bit49:1. 4.触发冷却液过热（Env_VehHealthy_EngineColdWater） TeltalWarnData_No_Actl -bit48:1. 5.触发电动助力转向（EPS）故障 （Env_VehHealthy_Steering） TeltalWarnData_No_Actl -bit29:1. 6.触发照明系统故障 （Env_VehHealthy_Bulb_Failure） TeltalWarnData_No_Actl -bit21:1. 7.点击提示区中的故障信息文字 | 7.进入VHA应用具体故障页面，高亮在第一个异常tab处 | P3 | 功能 | 手动测试 | R10 |  | 由于轮胎压力监测系统（TPMS）故障是否包含单个轮胎胎压值异常/无效/未知等等暂未得到确认，暂无法编写；详见QA：280
3D车模_534 | 1-1.1 3D车模-异常状态 | 3D车模-多个异常状态-防抱死制动系统故障+发动机系统故障+发动机机油压力异常+发动机监测到过热异常+电动助力转向系统（ESP）故障+陡坡缓降故障+坡道起步辅助系统故障 | 1.车机供电正常 2.配置字设置TPMS Support=0x1 3.触发防抱死制动系统故障（Env_VehHealthy_ABS_Fault） TeltalWarnData_No_Actl -bit61:1 4.进入Controller Laucher页面 5.连接CAN工具 | 1.触发发动机系统故障（Env_VehHealthy_MIL_Warning） TeltalWarnData_No_Actl -bit58:1. 2.触发机油压力低警告 （Env_VehHealthy_Low_EngineOil） TeltalWarnData_No_Actl -bit49:1. 3.触发冷却液过热（Env_VehHealthy_EngineColdWater） TeltalWarnData_No_Actl -bit48:1. 4.触发电动助力转向（EPS）故障 （Env_VehHealthy_Steering） TeltalWarnData_No_Actl -bit29:1. 5.触发坡道缓降系统故障 （Env_VehHealthy_Hill_Brake） TeltalWarnData_No_Actl -bit25:1. 6.触发坡道起步系统故障 （Env_VehHealthy_Hill_Brake_Assist） TeltalWarnData_No_Actl -bit22:1. 7.查看界面提示区显示 | 7.显示红色惊叹号图标+车辆健康报警，发现7个异常 | P3 | 功能 | 手动测试 | R10
3D车模_535 | 1-1.1 3D车模-异常状态 | 3D车模-多个异常状态-防抱死制动系统故障+发动机系统故障+发动机机油压力异常+发动机监测到过热异常+电动助力转向系统（ESP）故障+陡坡缓降故障+坡道起步辅助系统故障-进入VHA应用具体故障页面 | 1.车机供电正常 2.配置字设置TPMS Support=0x1 3.触发防抱死制动系统故障（Env_VehHealthy_ABS_Fault） TeltalWarnData_No_Actl -bit61:1 4.进入Controller Laucher页面 5.连接CAN工具 | 1.触发发动机系统故障（Env_VehHealthy_MIL_Warning） TeltalWarnData_No_Actl -bit58:1. 2.触发机油压力低警告 （Env_VehHealthy_Low_EngineOil） TeltalWarnData_No_Actl -bit49:1. 3.触发冷却液过热（Env_VehHealthy_EngineColdWater） TeltalWarnData_No_Actl -bit48:1. 4.触发电动助力转向（EPS）故障 （Env_VehHealthy_Steering） TeltalWarnData_No_Actl -bit29:1. 5.触发坡道缓降系统故障 （Env_VehHealthy_Hill_Brake） TeltalWarnData_No_Actl -bit25:1. 6.触发坡道起步系统故障 （Env_VehHealthy_Hill_Brake_Assist） TeltalWarnData_No_Actl -bit22:1. 7.点击提示区中的故障信息文字 | 7.进入VHA应用具体故障页面，高亮在第一个异常tab处 | P3 | 功能 | 手动测试 | R10
3D车模_536 | 1-1.1 3D车模-异常状态 | 3D车模-多个异常状态-防抱死制动系统故障+发动机系统故障+发动机机油压力异常+发动机监测到过热异常+电动助力转向系统（ESP）故障+陡坡缓降故障+车外灯照明系统故障 | 1.车机供电正常 2.配置字设置TPMS Support=0x1 3.触发防抱死制动系统故障（Env_VehHealthy_ABS_Fault） TeltalWarnData_No_Actl -bit61:1 4.进入Controller Laucher页面 5.连接CAN工具 | 1.触发发动机系统故障（Env_VehHealthy_MIL_Warning） TeltalWarnData_No_Actl -bit58:1. 2.触发机油压力低警告 （Env_VehHealthy_Low_EngineOil） TeltalWarnData_No_Actl -bit49:1. 3.触发冷却液过热（Env_VehHealthy_EngineColdWater） TeltalWarnData_No_Actl -bit48:1. 4.触发电动助力转向（EPS）故障 （Env_VehHealthy_Steering） TeltalWarnData_No_Actl -bit29:1. 5.触发坡道缓降系统故障 （Env_VehHealthy_Hill_Brake） TeltalWarnData_No_Actl -bit25:1. 6.触发照明系统故障 （Env_VehHealthy_Bulb_Failure） TeltalWarnData_No_Actl -bit21:1. 7.查看界面提示区显示 | 7.显示红色惊叹号图标+车辆健康报警，发现7个异常 | P3 | 功能 | 手动测试 | R10
3D车模_537 | 1-1.1 3D车模-异常状态 | 3D车模-多个异常状态-防抱死制动系统故障+发动机系统故障+发动机机油压力异常+发动机监测到过热异常+电动助力转向系统（ESP）故障+陡坡缓降故障+车外灯照明系统故障-进入VHA应用具体故障页面 | 1.车机供电正常 2.配置字设置TPMS Support=0x1 3.触发防抱死制动系统故障（Env_VehHealthy_ABS_Fault） TeltalWarnData_No_Actl -bit61:1 4.进入Controller Laucher页面 5.连接CAN工具 | 1.触发发动机系统故障（Env_VehHealthy_MIL_Warning） TeltalWarnData_No_Actl -bit58:1. 2.触发机油压力低警告 （Env_VehHealthy_Low_EngineOil） TeltalWarnData_No_Actl -bit49:1. 3.触发冷却液过热（Env_VehHealthy_EngineColdWater） TeltalWarnData_No_Actl -bit48:1. 4.触发电动助力转向（EPS）故障 （Env_VehHealthy_Steering） TeltalWarnData_No_Actl -bit29:1. 5.触发坡道缓降系统故障 （Env_VehHealthy_Hill_Brake） TeltalWarnData_No_Actl -bit25:1. 6.触发照明系统故障 （Env_VehHealthy_Bulb_Failure） TeltalWarnData_No_Actl -bit21:1. 7.点击提示区中的故障信息文字 | 7.进入VHA应用具体故障页面，高亮在第一个异常tab处 | P3 | 功能 | 手动测试 | R10
3D车模_538 | 1-1.1 3D车模-异常状态 | 3D车模-多个异常状态-防抱死制动系统故障+发动机机油压力异常+发动机监测到过热异常+电动助力转向系统（ESP）故障+陡坡缓降故障+坡道起步辅助系统故障+车外灯照明系统故障 | 1.车机供电正常 2.配置字设置TPMS Support=0x1 3.触发防抱死制动系统故障（Env_VehHealthy_ABS_Fault） TeltalWarnData_No_Actl -bit61:1 4.进入Controller Laucher页面 5.连接CAN工具 | 1.触发机油压力低警告 （Env_VehHealthy_Low_EngineOil） TeltalWarnData_No_Actl -bit49:1. 2.触发冷却液过热（Env_VehHealthy_EngineColdWater） TeltalWarnData_No_Actl -bit48:1. 3.触发电动助力转向（EPS）故障 （Env_VehHealthy_Steering） TeltalWarnData_No_Actl -bit29:1. 4.触发坡道缓降系统故障 （Env_VehHealthy_Hill_Brake） TeltalWarnData_No_Actl -bit25:1. 5.触发坡道起步系统故障 （Env_VehHealthy_Hill_Brake_Assist） TeltalWarnData_No_Actl -bit22:1. 6.触发照明系统故障 （Env_VehHealthy_Bulb_Failure） TeltalWarnData_No_Actl -bit21:1. 7.查看界面提示区显示 | 7.显示红色惊叹号图标+车辆健康报警，发现7个异常 | P3 | 功能 | 手动测试 | R10
3D车模_539 | 1-1.1 3D车模-异常状态 | 3D车模-多个异常状态-防抱死制动系统故障+发动机机油压力异常+发动机监测到过热异常+电动助力转向系统（ESP）故障+陡坡缓降故障+坡道起步辅助系统故障+车外灯照明系统故障-进入VHA应用具体故障页面 | 1.车机供电正常 2.配置字设置TPMS Support=0x1 3.触发防抱死制动系统故障（Env_VehHealthy_ABS_Fault） TeltalWarnData_No_Actl -bit61:1 4.进入Controller Laucher页面 5.连接CAN工具 | 1.触发机油压力低警告 （Env_VehHealthy_Low_EngineOil） TeltalWarnData_No_Actl -bit49:1. 2.触发冷却液过热（Env_VehHealthy_EngineColdWater） TeltalWarnData_No_Actl -bit48:1. 3.触发电动助力转向（EPS）故障 （Env_VehHealthy_Steering） TeltalWarnData_No_Actl -bit29:1. 4.触发坡道缓降系统故障 （Env_VehHealthy_Hill_Brake） TeltalWarnData_No_Actl -bit25:1. 5.触发坡道起步系统故障 （Env_VehHealthy_Hill_Brake_Assist） TeltalWarnData_No_Actl -bit22:1. 6.触发照明系统故障 （Env_VehHealthy_Bulb_Failure） TeltalWarnData_No_Actl -bit21:1. 7.点击提示区中的故障信息文字 | 7.进入VHA应用具体故障页面，高亮在第一个异常tab处 | P3 | 功能 | 手动测试 | R10
3D车模_540 | 1-1.1 3D车模-异常状态 | 3D车模-多个异常状态-发动机系统故障+发动机机油压力异常+发动机监测到过热异常+电动助力转向系统（ESP）故障+陡坡缓降故障+坡道起步辅助系统故障+车外灯照明系统故障 | 1.车机供电正常 2.配置字设置TPMS Support=0x1 3.触发发动机系统故障（Env_VehHealthy_MIL_Warning） TeltalWarnData_No_Actl -bit58:1. 4.进入Controller Laucher页面 5.连接CAN工具 | 1.触发机油压力低警告 （Env_VehHealthy_Low_EngineOil） TeltalWarnData_No_Actl -bit49:1. 2.触发冷却液过热（Env_VehHealthy_EngineColdWater） TeltalWarnData_No_Actl -bit48:1. 3.触发电动助力转向（EPS）故障 （Env_VehHealthy_Steering） TeltalWarnData_No_Actl -bit29:1. 4.触发坡道缓降系统故障 （Env_VehHealthy_Hill_Brake） TeltalWarnData_No_Actl -bit25:1. 5.触发坡道起步系统故障 （Env_VehHealthy_Hill_Brake_Assist） TeltalWarnData_No_Actl -bit22:1. 6.触发照明系统故障 （Env_VehHealthy_Bulb_Failure） TeltalWarnData_No_Actl -bit21:1. 7.查看界面提示区显示 | 7.显示红色惊叹号图标+车辆健康报警，发现7个异常 | P3 | 功能 | 手动测试 | R10
3D车模_541 | 1-1.1 3D车模-异常状态 | 3D车模-多个异常状态-发动机系统故障+发动机机油压力异常+发动机监测到过热异常+电动助力转向系统（ESP）故障+陡坡缓降故障+坡道起步辅助系统故障+车外灯照明系统故障-进入VHA应用具体故障页面 | 1.车机供电正常 2.配置字设置TPMS Support=0x1 3.触发发动机系统故障（Env_VehHealthy_MIL_Warning） TeltalWarnData_No_Actl -bit58:1. 4.进入Controller Laucher页面 5.连接CAN工具 | 1.触发机油压力低警告 （Env_VehHealthy_Low_EngineOil） TeltalWarnData_No_Actl -bit49:1. 2.触发冷却液过热（Env_VehHealthy_EngineColdWater） TeltalWarnData_No_Actl -bit48:1. 3.触发电动助力转向（EPS）故障 （Env_VehHealthy_Steering） TeltalWarnData_No_Actl -bit29:1. 4.触发坡道缓降系统故障 （Env_VehHealthy_Hill_Brake） TeltalWarnData_No_Actl -bit25:1. 5.触发坡道起步系统故障 （Env_VehHealthy_Hill_Brake_Assist） TeltalWarnData_No_Actl -bit22:1. 6.触发照明系统故障 （Env_VehHealthy_Bulb_Failure） TeltalWarnData_No_Actl -bit21:1. 7.点击提示区中的故障信息文字 | 7.进入VHA应用具体故障页面，高亮在第一个异常tab处 | P3 | 功能 | 手动测试 | R10
3D车模_542 | 1-1.1 3D车模-异常状态 | 3D车模-多个异常状态-防抱死制动系统故障+胎压检测系统状态未知+发动机系统故障+发动机机油压力异常+发动机监测到过热异常+电动助力转向系统（ESP）故障+陡坡缓降故障+坡道起步辅助系统故障 | 1.车机供电正常 2.配置字设置TPMS Support=0x1 3.触发防抱死制动系统故障（Env_VehHealthy_ABS_Fault） TeltalWarnData_No_Actl -bit61:1 4.进入Controller Laucher页面 5.连接CAN工具 | 1.用CAN发送3B4h Tire_Press_System_Stat=0x0 2.触发发动机系统故障（Env_VehHealthy_MIL_Warning） TeltalWarnData_No_Actl -bit58:1. 3.触发机油压力低警告 （Env_VehHealthy_Low_EngineOil） TeltalWarnData_No_Actl -bit49:1. 4.触发冷却液过热（Env_VehHealthy_EngineColdWater） TeltalWarnData_No_Actl -bit48:1. 5.触发电动助力转向（EPS）故障 （Env_VehHealthy_Steering） TeltalWarnData_No_Actl -bit29:1. 6.触发坡道缓降系统故障 （Env_VehHealthy_Hill_Brake） TeltalWarnData_No_Actl -bit25:1. 7.触发坡道起步系统故障 （Env_VehHealthy_Hill_Brake_Assist） TeltalWarnData_No_Actl -bit22:1. 8.查看界面提示区显示 | 8.显示红色惊叹号图标+车辆健康报警，发现8个异常 | P3 | 功能 | 手动测试 | R10 |  | 由于轮胎压力监测系统（TPMS）故障是否包含单个轮胎胎压值异常/无效/未知等等暂未得到确认，暂无法编写；详见QA：280
3D车模_543 | 1-1.1 3D车模-异常状态 | 3D车模-多个异常状态-防抱死制动系统故障+胎压检测系统状态未知+发动机系统故障+发动机机油压力异常+发动机监测到过热异常+电动助力转向系统（ESP）故障+陡坡缓降故障+坡道起步辅助系统故障-进入VHA应用具体故障页面 | 1.车机供电正常 2.配置字设置TPMS Support=0x1 3.触发防抱死制动系统故障（Env_VehHealthy_ABS_Fault） TeltalWarnData_No_Actl -bit61:1 4.进入Controller Laucher页面 5.连接CAN工具 | 1.用CAN发送3B4h Tire_Press_System_Stat=0x0 2.触发发动机系统故障（Env_VehHealthy_MIL_Warning） TeltalWarnData_No_Actl -bit58:1. 3.触发机油压力低警告 （Env_VehHealthy_Low_EngineOil） TeltalWarnData_No_Actl -bit49:1. 4.触发冷却液过热（Env_VehHealthy_EngineColdWater） TeltalWarnData_No_Actl -bit48:1. 5.触发电动助力转向（EPS）故障 （Env_VehHealthy_Steering） TeltalWarnData_No_Actl -bit29:1. 6.触发坡道缓降系统故障 （Env_VehHealthy_Hill_Brake） TeltalWarnData_No_Actl -bit25:1. 7.触发坡道起步系统故障 （Env_VehHealthy_Hill_Brake_Assist） TeltalWarnData_No_Actl -bit22:1. 8.点击提示区中的故障信息文字 | 8.进入VHA应用具体故障页面，高亮在第一个异常tab处 | P3 | 功能 | 手动测试 | R10 |  | 由于轮胎压力监测系统（TPMS）故障是否包含单个轮胎胎压值异常/无效/未知等等暂未得到确认，暂无法编写；详见QA：280
3D车模_544 | 1-1.1 3D车模-异常状态 | 3D车模-多个异常状态-防抱死制动系统故障+胎压检测系统发生错误+发动机系统故障+发动机机油压力异常+发动机监测到过热异常+电动助力转向系统（ESP）故障+陡坡缓降故障+坡道起步辅助系统故障 | 1.车机供电正常 2.配置字设置TPMS Support=0x1 3.触发防抱死制动系统故障（Env_VehHealthy_ABS_Fault） TeltalWarnData_No_Actl -bit61:1 4.进入Controller Laucher页面 5.连接CAN工具 | 1.用CAN发送3B4h Tire_Press_System_Stat=0x1 2.触发发动机系统故障（Env_VehHealthy_MIL_Warning） TeltalWarnData_No_Actl -bit58:1. 3.触发机油压力低警告 （Env_VehHealthy_Low_EngineOil） TeltalWarnData_No_Actl -bit49:1. 4.触发冷却液过热（Env_VehHealthy_EngineColdWater） TeltalWarnData_No_Actl -bit48:1. 5.触发电动助力转向（EPS）故障 （Env_VehHealthy_Steering） TeltalWarnData_No_Actl -bit29:1. 6.触发坡道缓降系统故障 （Env_VehHealthy_Hill_Brake） TeltalWarnData_No_Actl -bit25:1. 7.触发坡道起步系统故障 （Env_VehHealthy_Hill_Brake_Assist） TeltalWarnData_No_Actl -bit22:1. 8.查看界面提示区显示 | 8.显示红色惊叹号图标+车辆健康报警，发现8个异常 | P3 | 功能 | 手动测试 | R10 |  | 由于轮胎压力监测系统（TPMS）故障是否包含单个轮胎胎压值异常/无效/未知等等暂未得到确认，暂无法编写；详见QA：280
3D车模_545 | 1-1.1 3D车模-异常状态 | 3D车模-多个异常状态-防抱死制动系统故障+胎压检测系统发生错误+发动机系统故障+发动机机油压力异常+发动机监测到过热异常+电动助力转向系统（ESP）故障+陡坡缓降故障+坡道起步辅助系统故障-进入VHA应用具体故障页面 | 1.车机供电正常 2.配置字设置TPMS Support=0x1 3.触发防抱死制动系统故障（Env_VehHealthy_ABS_Fault） TeltalWarnData_No_Actl -bit61:1 4.进入Controller Laucher页面 5.连接CAN工具 | 1.用CAN发送3B4h Tire_Press_System_Stat=0x1 2.触发发动机系统故障（Env_VehHealthy_MIL_Warning） TeltalWarnData_No_Actl -bit58:1. 3.触发机油压力低警告 （Env_VehHealthy_Low_EngineOil） TeltalWarnData_No_Actl -bit49:1. 4.触发冷却液过热（Env_VehHealthy_EngineColdWater） TeltalWarnData_No_Actl -bit48:1. 5.触发电动助力转向（EPS）故障 （Env_VehHealthy_Steering） TeltalWarnData_No_Actl -bit29:1. 6.触发坡道缓降系统故障 （Env_VehHealthy_Hill_Brake） TeltalWarnData_No_Actl -bit25:1. 7.触发坡道起步系统故障 （Env_VehHealthy_Hill_Brake_Assist） TeltalWarnData_No_Actl -bit22:1. 8.点击提示区中的故障信息文字 | 8.进入VHA应用具体故障页面，高亮在第一个异常tab处 | P3 | 功能 | 手动测试 | R10 |  | 由于轮胎压力监测系统（TPMS）故障是否包含单个轮胎胎压值异常/无效/未知等等暂未得到确认，暂无法编写；详见QA：280
3D车模_546 | 1-1.1 3D车模-异常状态 | 3D车模-多个异常状态-防抱死制动系统故障+胎压检测系统传感器发生错误+发动机系统故障+发动机机油压力异常+发动机监测到过热异常+电动助力转向系统（ESP）故障+陡坡缓降故障+坡道起步辅助系统故障 | 1.车机供电正常 2.配置字设置TPMS Support=0x1 3.触发防抱死制动系统故障（Env_VehHealthy_ABS_Fault） TeltalWarnData_No_Actl -bit61:1 4.进入Controller Laucher页面 5.连接CAN工具 | 1.用CAN发送3B4h Tire_Press_System_Stat=0x2 2.触发发动机系统故障（Env_VehHealthy_MIL_Warning） TeltalWarnData_No_Actl -bit58:1. 3.触发机油压力低警告 （Env_VehHealthy_Low_EngineOil） TeltalWarnData_No_Actl -bit49:1. 4.触发冷却液过热（Env_VehHealthy_EngineColdWater） TeltalWarnData_No_Actl -bit48:1. 5.触发电动助力转向（EPS）故障 （Env_VehHealthy_Steering） TeltalWarnData_No_Actl -bit29:1. 6.触发坡道缓降系统故障 （Env_VehHealthy_Hill_Brake） TeltalWarnData_No_Actl -bit25:1. 7.触发坡道起步系统故障 （Env_VehHealthy_Hill_Brake_Assist） TeltalWarnData_No_Actl -bit22:1. 8.查看界面提示区显示 | 8.显示红色惊叹号图标+车辆健康报警，发现8个异常 | P3 | 功能 | 手动测试 | R10 |  | 由于轮胎压力监测系统（TPMS）故障是否包含单个轮胎胎压值异常/无效/未知等等暂未得到确认，暂无法编写；详见QA：280
3D车模_547 | 1-1.1 3D车模-异常状态 | 3D车模-多个异常状态-防抱死制动系统故障+胎压检测系统传感器发生错误+发动机系统故障+发动机机油压力异常+发动机监测到过热异常+电动助力转向系统（ESP）故障+陡坡缓降故障+坡道起步辅助系统故障-进入VHA应用具体故障页面 | 1.车机供电正常 2.配置字设置TPMS Support=0x1 3.触发防抱死制动系统故障（Env_VehHealthy_ABS_Fault） TeltalWarnData_No_Actl -bit61:1 4.进入Controller Laucher页面 5.连接CAN工具 | 1.用CAN发送3B4h Tire_Press_System_Stat=0x2 2.触发发动机系统故障（Env_VehHealthy_MIL_Warning） TeltalWarnData_No_Actl -bit58:1. 3.触发机油压力低警告 （Env_VehHealthy_Low_EngineOil） TeltalWarnData_No_Actl -bit49:1. 4.触发冷却液过热（Env_VehHealthy_EngineColdWater） TeltalWarnData_No_Actl -bit48:1. 5.触发电动助力转向（EPS）故障 （Env_VehHealthy_Steering） TeltalWarnData_No_Actl -bit29:1. 6.触发坡道缓降系统故障 （Env_VehHealthy_Hill_Brake） TeltalWarnData_No_Actl -bit25:1. 7.触发坡道起步系统故障 （Env_VehHealthy_Hill_Brake_Assist） TeltalWarnData_No_Actl -bit22:1. 8.点击提示区中的故障信息文字 | 8.进入VHA应用具体故障页面，高亮在第一个异常tab处 | P3 | 功能 | 手动测试 | R10 |  | 由于轮胎压力监测系统（TPMS）故障是否包含单个轮胎胎压值异常/无效/未知等等暂未得到确认，暂无法编写；详见QA：280
3D车模_548 | 1-1.1 3D车模-异常状态 | 3D车模-多个异常状态-防抱死制动系统故障+胎压检测系统状态未知+发动机系统故障+发动机机油压力异常+发动机监测到过热异常+电动助力转向系统（ESP）故障+陡坡缓降故障+车外灯照明系统故障 | 1.车机供电正常 2.配置字设置TPMS Support=0x1 3.触发防抱死制动系统故障（Env_VehHealthy_ABS_Fault） TeltalWarnData_No_Actl -bit61:1 4.进入Controller Laucher页面 5.连接CAN工具 | 1.用CAN发送3B4h Tire_Press_System_Stat=0x0 2.触发发动机系统故障（Env_VehHealthy_MIL_Warning） TeltalWarnData_No_Actl -bit58:1. 3.触发机油压力低警告 （Env_VehHealthy_Low_EngineOil） TeltalWarnData_No_Actl -bit49:1. 4.触发冷却液过热（Env_VehHealthy_EngineColdWater） TeltalWarnData_No_Actl -bit48:1. 5.触发电动助力转向（EPS）故障 （Env_VehHealthy_Steering） TeltalWarnData_No_Actl -bit29:1. 6.触发坡道缓降系统故障 （Env_VehHealthy_Hill_Brake） TeltalWarnData_No_Actl -bit25:1. 7.触发照明系统故障 （Env_VehHealthy_Bulb_Failure） TeltalWarnData_No_Actl -bit21:1. 8.查看界面提示区显示 | 8.显示红色惊叹号图标+车辆健康报警，发现8个异常 | P3 | 功能 | 手动测试 | R10 |  | 由于轮胎压力监测系统（TPMS）故障是否包含单个轮胎胎压值异常/无效/未知等等暂未得到确认，暂无法编写；详见QA：280
3D车模_549 | 1-1.1 3D车模-异常状态 | 3D车模-多个异常状态-防抱死制动系统故障+胎压检测系统状态未知+发动机系统故障+发动机机油压力异常+发动机监测到过热异常+电动助力转向系统（ESP）故障+陡坡缓降故障+车外灯照明系统故障-进入VHA应用具体故障页面 | 1.车机供电正常 2.配置字设置TPMS Support=0x1 3.触发防抱死制动系统故障（Env_VehHealthy_ABS_Fault） TeltalWarnData_No_Actl -bit61:1 4.进入Controller Laucher页面 5.连接CAN工具 | 1.用CAN发送3B4h Tire_Press_System_Stat=0x0 2.触发发动机系统故障（Env_VehHealthy_MIL_Warning） TeltalWarnData_No_Actl -bit58:1. 3.触发机油压力低警告 （Env_VehHealthy_Low_EngineOil） TeltalWarnData_No_Actl -bit49:1. 4.触发冷却液过热（Env_VehHealthy_EngineColdWater） TeltalWarnData_No_Actl -bit48:1. 5.触发电动助力转向（EPS）故障 （Env_VehHealthy_Steering） TeltalWarnData_No_Actl -bit29:1. 6.触发坡道缓降系统故障 （Env_VehHealthy_Hill_Brake） TeltalWarnData_No_Actl -bit25:1. 7.触发照明系统故障 （Env_VehHealthy_Bulb_Failure） TeltalWarnData_No_Actl -bit21:1. 8.点击提示区中的故障信息文字 | 8.进入VHA应用具体故障页面，高亮在第一个异常tab处 | P3 | 功能 | 手动测试 | R10 |  | 由于轮胎压力监测系统（TPMS）故障是否包含单个轮胎胎压值异常/无效/未知等等暂未得到确认，暂无法编写；详见QA：280
3D车模_550 | 1-1.1 3D车模-异常状态 | 3D车模-多个异常状态-防抱死制动系统故障+胎压检测系统发生错误+发动机系统故障+发动机机油压力异常+发动机监测到过热异常+电动助力转向系统（ESP）故障+陡坡缓降故障+车外灯照明系统故障 | 1.车机供电正常 2.配置字设置TPMS Support=0x1 3.触发防抱死制动系统故障（Env_VehHealthy_ABS_Fault） TeltalWarnData_No_Actl -bit61:1 4.进入Controller Laucher页面 5.连接CAN工具 | 1.用CAN发送3B4h Tire_Press_System_Stat=0x1 2.触发发动机系统故障（Env_VehHealthy_MIL_Warning） TeltalWarnData_No_Actl -bit58:1. 3.触发机油压力低警告 （Env_VehHealthy_Low_EngineOil） TeltalWarnData_No_Actl -bit49:1. 4.触发冷却液过热（Env_VehHealthy_EngineColdWater） TeltalWarnData_No_Actl -bit48:1. 5.触发电动助力转向（EPS）故障 （Env_VehHealthy_Steering） TeltalWarnData_No_Actl -bit29:1. 6.触发坡道缓降系统故障 （Env_VehHealthy_Hill_Brake） TeltalWarnData_No_Actl -bit25:1. 7.触发照明系统故障 （Env_VehHealthy_Bulb_Failure） TeltalWarnData_No_Actl -bit21:1. 8.查看界面提示区显示 | 8.显示红色惊叹号图标+车辆健康报警，发现8个异常 | P3 | 功能 | 手动测试 | R10 |  | 由于轮胎压力监测系统（TPMS）故障是否包含单个轮胎胎压值异常/无效/未知等等暂未得到确认，暂无法编写；详见QA：280
3D车模_551 | 1-1.1 3D车模-异常状态 | 3D车模-多个异常状态-防抱死制动系统故障+胎压检测系统发生错误+发动机系统故障+发动机机油压力异常+发动机监测到过热异常+电动助力转向系统（ESP）故障+陡坡缓降故障+车外灯照明系统故障-进入VHA应用具体故障页面 | 1.车机供电正常 2.配置字设置TPMS Support=0x1 3.触发防抱死制动系统故障（Env_VehHealthy_ABS_Fault） TeltalWarnData_No_Actl -bit61:1 4.进入Controller Laucher页面 5.连接CAN工具 | 1.用CAN发送3B4h Tire_Press_System_Stat=0x1 2.触发发动机系统故障（Env_VehHealthy_MIL_Warning） TeltalWarnData_No_Actl -bit58:1. 3.触发机油压力低警告 （Env_VehHealthy_Low_EngineOil） TeltalWarnData_No_Actl -bit49:1. 4.触发冷却液过热（Env_VehHealthy_EngineColdWater） TeltalWarnData_No_Actl -bit48:1. 5.触发电动助力转向（EPS）故障 （Env_VehHealthy_Steering） TeltalWarnData_No_Actl -bit29:1. 6.触发坡道缓降系统故障 （Env_VehHealthy_Hill_Brake） TeltalWarnData_No_Actl -bit25:1. 7.触发照明系统故障 （Env_VehHealthy_Bulb_Failure） TeltalWarnData_No_Actl -bit21:1. 8.点击提示区中的故障信息文字 | 8.进入VHA应用具体故障页面，高亮在第一个异常tab处 | P3 | 功能 | 手动测试 | R10 |  | 由于轮胎压力监测系统（TPMS）故障是否包含单个轮胎胎压值异常/无效/未知等等暂未得到确认，暂无法编写；详见QA：280
3D车模_552 | 1-1.1 3D车模-异常状态 | 3D车模-多个异常状态-防抱死制动系统故障+胎压检测系统传感器发生错误+发动机系统故障+发动机机油压力异常+发动机监测到过热异常+电动助力转向系统（ESP）故障+陡坡缓降故障+车外灯照明系统故障 | 1.车机供电正常 2.配置字设置TPMS Support=0x1 3.触发防抱死制动系统故障（Env_VehHealthy_ABS_Fault） TeltalWarnData_No_Actl -bit61:1 4.进入Controller Laucher页面 5.连接CAN工具 | 1.用CAN发送3B4h Tire_Press_System_Stat=0x2 2.触发发动机系统故障（Env_VehHealthy_MIL_Warning） TeltalWarnData_No_Actl -bit58:1. 3.触发机油压力低警告 （Env_VehHealthy_Low_EngineOil） TeltalWarnData_No_Actl -bit49:1. 4.触发冷却液过热（Env_VehHealthy_EngineColdWater） TeltalWarnData_No_Actl -bit48:1. 5.触发电动助力转向（EPS）故障 （Env_VehHealthy_Steering） TeltalWarnData_No_Actl -bit29:1. 6.触发坡道缓降系统故障 （Env_VehHealthy_Hill_Brake） TeltalWarnData_No_Actl -bit25:1. 7.触发照明系统故障 （Env_VehHealthy_Bulb_Failure） TeltalWarnData_No_Actl -bit21:1. 8.查看界面提示区显示 | 8.显示红色惊叹号图标+车辆健康报警，发现8个异常 | P3 | 功能 | 手动测试 | R10 |  | 由于轮胎压力监测系统（TPMS）故障是否包含单个轮胎胎压值异常/无效/未知等等暂未得到确认，暂无法编写；详见QA：280
3D车模_553 | 1-1.1 3D车模-异常状态 | 3D车模-多个异常状态-防抱死制动系统故障+胎压检测系统传感器发生错误+发动机系统故障+发动机机油压力异常+发动机监测到过热异常+电动助力转向系统（ESP）故障+陡坡缓降故障+车外灯照明系统故障-进入VHA应用具体故障页面 | 1.车机供电正常 2.配置字设置TPMS Support=0x1 3.触发防抱死制动系统故障（Env_VehHealthy_ABS_Fault） TeltalWarnData_No_Actl -bit61:1 4.进入Controller Laucher页面 5.连接CAN工具 | 1.用CAN发送3B4h Tire_Press_System_Stat=0x2 2.触发发动机系统故障（Env_VehHealthy_MIL_Warning） TeltalWarnData_No_Actl -bit58:1. 3.触发机油压力低警告 （Env_VehHealthy_Low_EngineOil） TeltalWarnData_No_Actl -bit49:1. 4.触发冷却液过热（Env_VehHealthy_EngineColdWater） TeltalWarnData_No_Actl -bit48:1. 5.触发电动助力转向（EPS）故障 （Env_VehHealthy_Steering） TeltalWarnData_No_Actl -bit29:1. 6.触发坡道缓降系统故障 （Env_VehHealthy_Hill_Brake） TeltalWarnData_No_Actl -bit25:1. 7.触发照明系统故障 （Env_VehHealthy_Bulb_Failure） TeltalWarnData_No_Actl -bit21:1. 8.点击提示区中的故障信息文字 | 8.进入VHA应用具体故障页面，高亮在第一个异常tab处 | P3 | 功能 | 手动测试 | R10 |  | 由于轮胎压力监测系统（TPMS）故障是否包含单个轮胎胎压值异常/无效/未知等等暂未得到确认，暂无法编写；详见QA：280
3D车模_554 | 1-1.1 3D车模-异常状态 | 3D车模-多个异常状态-防抱死制动系统故障+发动机系统故障+发动机机油压力异常+发动机监测到过热异常+电动助力转向系统（ESP）故障+陡坡缓降故障+坡道起步辅助系统故障+车外灯照明系统故障 | 1.车机供电正常 2.配置字设置TPMS Support=0x1 3.触发防抱死制动系统故障（Env_VehHealthy_ABS_Fault） TeltalWarnData_No_Actl -bit61:1 4.进入Controller Laucher页面 5.连接CAN工具 | 1.触发发动机系统故障（Env_VehHealthy_MIL_Warning） TeltalWarnData_No_Actl -bit58:1. 2.触发机油压力低警告 （Env_VehHealthy_Low_EngineOil） TeltalWarnData_No_Actl -bit49:1. 3.触发冷却液过热（Env_VehHealthy_EngineColdWater） TeltalWarnData_No_Actl -bit48:1. 4.触发电动助力转向（EPS）故障 （Env_VehHealthy_Steering） TeltalWarnData_No_Actl -bit29:1. 5.触发坡道缓降系统故障 （Env_VehHealthy_Hill_Brake） TeltalWarnData_No_Actl -bit25:1. 6.触发坡道起步系统故障 （Env_VehHealthy_Hill_Brake_Assist） TeltalWarnData_No_Actl -bit22:1. 7.触发照明系统故障 （Env_VehHealthy_Bulb_Failure） TeltalWarnData_No_Actl -bit21:1. 8.查看界面提示区显示 | 8.显示红色惊叹号图标+车辆健康报警，发现8个异常 | P3 | 功能 | 手动测试 | R10
3D车模_555 | 1-1.1 3D车模-异常状态 | 3D车模-多个异常状态-防抱死制动系统故障+发动机系统故障+发动机机油压力异常+发动机监测到过热异常+电动助力转向系统（ESP）故障+陡坡缓降故障+坡道起步辅助系统故障+车外灯照明系统故障-进入VHA应用具体故障页面 | 1.车机供电正常 2.配置字设置TPMS Support=0x1 3.触发防抱死制动系统故障（Env_VehHealthy_ABS_Fault） TeltalWarnData_No_Actl -bit61:1 4.进入Controller Laucher页面 5.连接CAN工具 | 1.触发发动机系统故障（Env_VehHealthy_MIL_Warning） TeltalWarnData_No_Actl -bit58:1. 2.触发机油压力低警告 （Env_VehHealthy_Low_EngineOil） TeltalWarnData_No_Actl -bit49:1. 3.触发冷却液过热（Env_VehHealthy_EngineColdWater） TeltalWarnData_No_Actl -bit48:1. 4.触发电动助力转向（EPS）故障 （Env_VehHealthy_Steering） TeltalWarnData_No_Actl -bit29:1. 5.触发坡道缓降系统故障 （Env_VehHealthy_Hill_Brake） TeltalWarnData_No_Actl -bit25:1. 6.触发坡道起步系统故障 （Env_VehHealthy_Hill_Brake_Assist） TeltalWarnData_No_Actl -bit22:1. 7.触发照明系统故障 （Env_VehHealthy_Bulb_Failure） TeltalWarnData_No_Actl -bit21:1. 8.点击提示区中的故障信息文字 | 8.进入VHA应用具体故障页面，高亮在第一个异常tab处 | P3 | 功能 | 手动测试 | R10
3D车模_556 | 1-1.1 3D车模-异常状态 | 3D车模-多个异常状态-防抱死制动系统故障+胎压检测系统状态未知+发动机系统故障+发动机机油压力异常+发动机监测到过热异常+电动助力转向系统（ESP）故障+陡坡缓降故障+坡道起步辅助系统故障+车外灯照明系统故障 | 1.车机供电正常 2.配置字设置TPMS Support=0x1 3.触发防抱死制动系统故障（Env_VehHealthy_ABS_Fault） TeltalWarnData_No_Actl -bit61:1 4.进入Controller Laucher页面 5.连接CAN工具 | 1.用CAN发送3B4h Tire_Press_System_Stat=0x0 2.触发发动机系统故障（Env_VehHealthy_MIL_Warning） TeltalWarnData_No_Actl -bit58:1. 3.触发机油压力低警告 （Env_VehHealthy_Low_EngineOil） TeltalWarnData_No_Actl -bit49:1. 4.触发冷却液过热（Env_VehHealthy_EngineColdWater） TeltalWarnData_No_Actl -bit48:1. 5.触发电动助力转向（EPS）故障 （Env_VehHealthy_Steering） TeltalWarnData_No_Actl -bit29:1. 6.触发坡道缓降系统故障 （Env_VehHealthy_Hill_Brake） TeltalWarnData_No_Actl -bit25:1. 7.触发坡道起步系统故障 （Env_VehHealthy_Hill_Brake_Assist） TeltalWarnData_No_Actl -bit22:1. 8.触发照明系统故障 （Env_VehHealthy_Bulb_Failure） TeltalWarnData_No_Actl -bit21:1. 9.查看界面提示区显示 | 9.显示红色惊叹号图标+车辆健康报警，发现9个异常 | P3 | 功能 | 手动测试 | R10 |  | 由于轮胎压力监测系统（TPMS）故障是否包含单个轮胎胎压值异常/无效/未知等等暂未得到确认，暂无法编写；详见QA：280
3D车模_557 | 1-1.1 3D车模-异常状态 | 3D车模-多个异常状态-防抱死制动系统故障+胎压检测系统状态未知+发动机系统故障+发动机机油压力异常+发动机监测到过热异常+电动助力转向系统（ESP）故障+陡坡缓降故障+坡道起步辅助系统故障+车外灯照明系统故障-进入VHA应用具体故障页面 | 1.车机供电正常 2.配置字设置TPMS Support=0x1 3.触发防抱死制动系统故障（Env_VehHealthy_ABS_Fault） TeltalWarnData_No_Actl -bit61:1 4.进入Controller Laucher页面 5.连接CAN工具 | 1.用CAN发送3B4h Tire_Press_System_Stat=0x0 2.触发发动机系统故障（Env_VehHealthy_MIL_Warning） TeltalWarnData_No_Actl -bit58:1. 3.触发机油压力低警告 （Env_VehHealthy_Low_EngineOil） TeltalWarnData_No_Actl -bit49:1. 4.触发冷却液过热（Env_VehHealthy_EngineColdWater） TeltalWarnData_No_Actl -bit48:1. 5.触发电动助力转向（EPS）故障 （Env_VehHealthy_Steering） TeltalWarnData_No_Actl -bit29:1. 6.触发坡道缓降系统故障 （Env_VehHealthy_Hill_Brake） TeltalWarnData_No_Actl -bit25:1. 7.触发坡道起步系统故障 （Env_VehHealthy_Hill_Brake_Assist） TeltalWarnData_No_Actl -bit22:1. 8.触发照明系统故障 （Env_VehHealthy_Bulb_Failure） TeltalWarnData_No_Actl -bit21:1. 9.点击提示区中的故障信息文字 | 9.进入VHA应用具体故障页面，高亮在第一个异常tab处 | P3 | 功能 | 手动测试 | R10 |  | 由于轮胎压力监测系统（TPMS）故障是否包含单个轮胎胎压值异常/无效/未知等等暂未得到确认，暂无法编写；详见QA：280
3D车模_558 | 1-1.1 3D车模-异常状态 | 3D车模-多个异常状态-防抱死制动系统故障+胎压检测系统发生错误+发动机系统故障+发动机机油压力异常+发动机监测到过热异常+电动助力转向系统（ESP）故障+陡坡缓降故障+坡道起步辅助系统故障+车外灯照明系统故障 | 1.车机供电正常 2.配置字设置TPMS Support=0x1 3.触发防抱死制动系统故障（Env_VehHealthy_ABS_Fault） TeltalWarnData_No_Actl -bit61:1 4.进入Controller Laucher页面 5.连接CAN工具 | 1.用CAN发送3B4h Tire_Press_System_Stat=0x1 2.触发发动机系统故障（Env_VehHealthy_MIL_Warning） TeltalWarnData_No_Actl -bit58:1. 3.触发机油压力低警告 （Env_VehHealthy_Low_EngineOil） TeltalWarnData_No_Actl -bit49:1. 4.触发冷却液过热（Env_VehHealthy_EngineColdWater） TeltalWarnData_No_Actl -bit48:1. 5.触发电动助力转向（EPS）故障 （Env_VehHealthy_Steering） TeltalWarnData_No_Actl -bit29:1. 6.触发坡道缓降系统故障 （Env_VehHealthy_Hill_Brake） TeltalWarnData_No_Actl -bit25:1. 7.触发坡道起步系统故障 （Env_VehHealthy_Hill_Brake_Assist） TeltalWarnData_No_Actl -bit22:1. 8.触发照明系统故障 （Env_VehHealthy_Bulb_Failure） TeltalWarnData_No_Actl -bit21:1. 9.查看界面提示区显示 | 9.显示红色惊叹号图标+车辆健康报警，发现9个异常 | P3 | 功能 | 手动测试 | R10 |  | 由于轮胎压力监测系统（TPMS）故障是否包含单个轮胎胎压值异常/无效/未知等等暂未得到确认，暂无法编写；详见QA：280
3D车模_559 | 1-1.1 3D车模-异常状态 | 3D车模-多个异常状态-防抱死制动系统故障+胎压检测系统发生错误+发动机系统故障+发动机机油压力异常+发动机监测到过热异常+电动助力转向系统（ESP）故障+陡坡缓降故障+坡道起步辅助系统故障+车外灯照明系统故障-进入VHA应用具体故障页面 | 1.车机供电正常 2.配置字设置TPMS Support=0x1 3.触发防抱死制动系统故障（Env_VehHealthy_ABS_Fault） TeltalWarnData_No_Actl -bit61:1 4.进入Controller Laucher页面 5.连接CAN工具 | 1.用CAN发送3B4h Tire_Press_System_Stat=0x1 2.触发发动机系统故障（Env_VehHealthy_MIL_Warning） TeltalWarnData_No_Actl -bit58:1. 3.触发机油压力低警告 （Env_VehHealthy_Low_EngineOil） TeltalWarnData_No_Actl -bit49:1. 4.触发冷却液过热（Env_VehHealthy_EngineColdWater） TeltalWarnData_No_Actl -bit48:1. 5.触发电动助力转向（EPS）故障 （Env_VehHealthy_Steering） TeltalWarnData_No_Actl -bit29:1. 6.触发坡道缓降系统故障 （Env_VehHealthy_Hill_Brake） TeltalWarnData_No_Actl -bit25:1. 7.触发坡道起步系统故障 （Env_VehHealthy_Hill_Brake_Assist） TeltalWarnData_No_Actl -bit22:1. 8.触发照明系统故障 （Env_VehHealthy_Bulb_Failure） TeltalWarnData_No_Actl -bit21:1. 9.点击提示区中的故障信息文字 | 9.进入VHA应用具体故障页面，高亮在第一个异常tab处 | P3 | 功能 | 手动测试 | R10 |  | 由于轮胎压力监测系统（TPMS）故障是否包含单个轮胎胎压值异常/无效/未知等等暂未得到确认，暂无法编写；详见QA：280
3D车模_560 | 1-1.1 3D车模-异常状态 | 3D车模-多个异常状态-防抱死制动系统故障+胎压检测系统传感器发生错误+发动机系统故障+发动机机油压力异常+发动机监测到过热异常+电动助力转向系统（ESP）故障+陡坡缓降故障+坡道起步辅助系统故障+车外灯照明系统故障 | 1.车机供电正常 2.配置字设置TPMS Support=0x1 3.触发防抱死制动系统故障（Env_VehHealthy_ABS_Fault） TeltalWarnData_No_Actl -bit61:1 4.进入Controller Laucher页面 5.连接CAN工具 | 1.用CAN发送3B4h Tire_Press_System_Stat=0x2 2.触发发动机系统故障（Env_VehHealthy_MIL_Warning） TeltalWarnData_No_Actl -bit58:1. 3.触发机油压力低警告 （Env_VehHealthy_Low_EngineOil） TeltalWarnData_No_Actl -bit49:1. 4.触发冷却液过热（Env_VehHealthy_EngineColdWater） TeltalWarnData_No_Actl -bit48:1. 5.触发电动助力转向（EPS）故障 （Env_VehHealthy_Steering） TeltalWarnData_No_Actl -bit29:1. 6.触发坡道缓降系统故障 （Env_VehHealthy_Hill_Brake） TeltalWarnData_No_Actl -bit25:1. 7.触发坡道起步系统故障 （Env_VehHealthy_Hill_Brake_Assist） TeltalWarnData_No_Actl -bit22:1. 8.触发照明系统故障 （Env_VehHealthy_Bulb_Failure） TeltalWarnData_No_Actl -bit21:1. 9.查看界面提示区显示 | 9.显示红色惊叹号图标+车辆健康报警，发现9个异常 | P3 | 功能 | 手动测试 | R10 |  | 由于轮胎压力监测系统（TPMS）故障是否包含单个轮胎胎压值异常/无效/未知等等暂未得到确认，暂无法编写；详见QA：280
3D车模_561 | 1-1.1 3D车模-异常状态 | 3D车模-多个异常状态-防抱死制动系统故障+胎压检测系统传感器发生错误+发动机系统故障+发动机机油压力异常+发动机监测到过热异常+电动助力转向系统（ESP）故障+陡坡缓降故障+坡道起步辅助系统故障+车外灯照明系统故障-进入VHA应用具体故障页面 | 1.车机供电正常 2.配置字设置TPMS Support=0x1 3.触发防抱死制动系统故障（Env_VehHealthy_ABS_Fault） TeltalWarnData_No_Actl -bit61:1 4.进入Controller Laucher页面 5.连接CAN工具 | 1.用CAN发送3B4h Tire_Press_System_Stat=0x2 2.触发发动机系统故障（Env_VehHealthy_MIL_Warning） TeltalWarnData_No_Actl -bit58:1. 3.触发机油压力低警告 （Env_VehHealthy_Low_EngineOil） TeltalWarnData_No_Actl -bit49:1. 4.触发冷却液过热（Env_VehHealthy_EngineColdWater） TeltalWarnData_No_Actl -bit48:1. 5.触发电动助力转向（EPS）故障 （Env_VehHealthy_Steering） TeltalWarnData_No_Actl -bit29:1. 6.触发坡道缓降系统故障 （Env_VehHealthy_Hill_Brake） TeltalWarnData_No_Actl -bit25:1. 7.触发坡道起步系统故障 （Env_VehHealthy_Hill_Brake_Assist） TeltalWarnData_No_Actl -bit22:1. 8.触发照明系统故障 （Env_VehHealthy_Bulb_Failure） TeltalWarnData_No_Actl -bit21:1. 9.点击提示区中的故障信息文字 | 9.进入VHA应用具体故障页面，高亮在第一个异常tab处 | P3 | 功能 | 手动测试 | R10 |  | 由于轮胎压力监测系统（TPMS）故障是否包含单个轮胎胎压值异常/无效/未知等等暂未得到确认，暂无法编写；详见QA：280
3D车模_562 | 1-1.1 3D车模-异常状态-故障提示显示位置 | 3D车模-单个异常状态-防抱死制动系统故障 | 1.车机供电正常 2.触发防抱死制动系统故障（Env_VehHealthy_ABS_Fault） TeltalWarnData_No_Actl -bit61:1 3.进入Controller Laucher页面 | 1.旋转车模至左前侧45度 | 1.前侧轮胎异常显示，显示防抱死制动系统（ABS）故障图标和文本“防抱死制动系统（ABS）检测到一个故障并且已被禁用”(超过一行显示…) | P1 | 功能 | 手动测试 | R10 |  | 由于前侧轮胎异常和后侧轮胎异常暂无模拟条件测试，暂无法编写；详见QA：282
3D车模_563 | 1-1.1 3D车模-异常状态-故障提示显示位置 | 3D车模-单个异常状态-点击防抱死制动系统故障-进入VHA应用具体故障页面 | 1.车机供电正常 2.触发防抱死制动系统故障（Env_VehHealthy_ABS_Fault） TeltalWarnData_No_Actl -bit61:1 3.进入Controller Laucher页面 | 1.点击提示区中的车外灯照明系统故障 | 1.进入VHA应用具体故障页面，高亮在相应的异常tab处 | P1 | 功能 | 手动测试 | R10
3D车模_564 | 1-1.1 3D车模-异常状态-故障提示显示位置 | 3D车模-异常状态-故障提示显示位置-胎压检测系统状态未知 | 1.车机供电正常; 2.配置字设置TPMS Support=0x1 3.连接CAN工具 | 1.用CAN发送3B4h Tire_Press_System_Stat=0x0 2.进入Controller Laucher页面，旋转车模至左前侧45度 | 2.前侧轮胎异常显示，显示轮胎压力监测系统（TPMS）故障图标和文本“轮胎压力监测系统（TPMS）检测到一个故障”(超过一行显示…) | P1 | 功能 | 手动测试 | R10 |  | 由于轮胎压力监测系统（TPMS）故障是否包含单个轮胎胎压值异常/无效/未知等等暂未得到确认，暂无法编写；详见QA：280
3D车模_565 | 1-1.1 3D车模-异常状态-故障提示显示位置 | 3D车模-异常状态-故障提示显示位置-胎压检测系统状态未知-进入VHA应用具体故障页面 | 1.车机供电正常; 2.配置字设置TPMS Support=0x1 3.连接CAN工具 | 1.用CAN发送3B4h Tire_Press_System_Stat=0x0 2.进入Controller Laucher页面 3.点击提示区中的轮胎压力监测系统（TPMS）故障 | 3.进入VHA应用具体故障页面，高亮在相应的异常tab处 | P1 | 功能 | 手动测试 | R10 |  | 由于轮胎压力监测系统（TPMS）故障是否包含单个轮胎胎压值异常/无效/未知等等暂未得到确认，暂无法编写；详见QA：280
3D车模_566 | 1-1.1 3D车模-异常状态-故障提示显示位置 | 3D车模-异常状态-故障提示显示位置-胎压检测系统发生错误 | 1.车机供电正常; 2.配置字设置TPMS Support=0x1 3.连接CAN工具 | 1.用CAN发送3B4h Tire_Press_System_Stat=0x1. 2.进入Controller Laucher页面，旋转车模至左前侧45度 | 2.前侧轮胎异常显示，显示轮胎压力监测系统（TPMS）故障图标和文本“轮胎压力监测系统（TPMS）检测到一个故障”(超过一行显示…) | P1 | 功能 | 手动测试 | R10 |  | 由于轮胎压力监测系统（TPMS）故障是否包含单个轮胎胎压值异常/无效/未知等等暂未得到确认，暂无法编写；详见QA：280
3D车模_567 | 1-1.1 3D车模-异常状态-故障提示显示位置 | 3D车模-异常状态-故障提示显示位置-胎压检测系统发生错误-进入VHA应用具体故障页面 | 1.车机供电正常; 2.配置字设置TPMS Support=0x1 3.连接CAN工具 | 1.用CAN发送3B4h Tire_Press_System_Stat=0x1. 2.进入Controller Laucher页面 3.点击提示区中的轮胎压力监测系统（TPMS）故障 | 3.进入VHA应用具体故障页面，高亮在相应的异常tab处 | P1 | 功能 | 手动测试 | R10 |  | 由于轮胎压力监测系统（TPMS）故障是否包含单个轮胎胎压值异常/无效/未知等等暂未得到确认，暂无法编写；详见QA：280
3D车模_568 | 1-1.1 3D车模-异常状态-故障提示显示位置 | 3D车模-异常状态-故障提示显示位置-胎压检测系统传感器发生错误 | 1.车机供电正常; 2.配置字设置TPMS Support=0x1 3.连接CAN工具 | 1.用CAN发送3B4h Tire_Press_System_Stat=0x2 2.进入Controller Laucher页面，旋转车模至左前侧45度 | 2.前侧轮胎异常显示，显示轮胎压力监测系统（TPMS）故障图标和文本“轮胎压力监测系统（TPMS）检测到一个故障”(超过一行显示…) | P1 | 功能 | 手动测试 | R10 |  | 由于轮胎压力监测系统（TPMS）故障是否包含单个轮胎胎压值异常/无效/未知等等暂未得到确认，暂无法编写；详见QA：280
3D车模_569 | 1-1.1 3D车模-异常状态-故障提示显示位置 | 3D车模-异常状态-故障提示显示位置-胎压检测系统传感器发生错误-进入VHA应用具体故障页面 | 1.车机供电正常; 2.配置字设置TPMS Support=0x1 3.连接CAN工具 | 1.用CAN发送3B4h Tire_Press_System_Stat=0x2 2.进入Controller Laucher页面 3.点击提示区中的轮胎压力监测系统（TPMS）故障 | 3.进入VHA应用具体故障页面，高亮在相应的异常tab处 | P1 | 功能 | 手动测试 | R10 |  | 由于轮胎压力监测系统（TPMS）故障是否包含单个轮胎胎压值异常/无效/未知等等暂未得到确认，暂无法编写；详见QA：280
3D车模_570 | 1-1.1 3D车模-异常状态-故障提示显示位置 | 3D车模-异常状态-故障提示显示位置-左前胎压状态未知-胎压值显示 | 1.车机供电正常; 2.配置字设置TPMS Support=0x1 3.连接CAN工具 4.胎压监测中状态 | 1.用CAN发送 3B4h Tire_Press_LF_Stat=0x0; 2.进入Controller Laucher页面，旋转车模至左前侧45度 | 2.前侧轮胎异常显示，显示轮胎压力监测系统（TPMS）故障图标和文本“轮胎压力监测系统（TPMS）检测到一个故障”(超过一行显示…) | P2 | 功能 | 手动测试 | R10 |  | 由于轮胎压力监测系统（TPMS）故障是否包含单个轮胎胎压值异常/无效/未知等等暂未得到确认，暂无法编写；详见QA：280
3D车模_571 | 1-1.1 3D车模-异常状态-故障提示显示位置 | 3D车模-异常状态-故障提示显示位置-左前胎压状态未知-胎压值显示-进入VHA应用具体故障页面 | 1.车机供电正常; 2.配置字设置TPMS Support=0x1 3.连接CAN工具 4.胎压监测中状态 | 1.用CAN发送 3B4h Tire_Press_LF_Stat=0x0; 2.进入Controller Laucher页面 3.点击提示区中的轮胎压力监测系统（TPMS）故障 | 3.进入VHA应用具体故障页面，高亮在相应的异常tab处 | P2 | 功能 | 手动测试 | R10 |  | 由于轮胎压力监测系统（TPMS）故障是否包含单个轮胎胎压值异常/无效/未知等等暂未得到确认，暂无法编写；详见QA：280
3D车模_572 | 1-1.1 3D车模-异常状态-故障提示显示位置 | 3D车模-异常状态-故障提示显示位置-左前胎压状态错误-胎压值显示 | 1.车机供电正常; 2.配置字设置TPMS Support=0x1 3.连接CAN工具 4.胎压监测中状态 | 1.用CAN发送 3B4h Tire_Press_LF_Stat=0x3; 2.进入Controller Laucher页面，旋转车模至左前侧45度 | 2.前侧轮胎异常显示，显示轮胎压力监测系统（TPMS）故障图标和文本“轮胎压力监测系统（TPMS）检测到一个故障”(超过一行显示…) | P2 | 功能 | 手动测试 | R10 |  | 由于轮胎压力监测系统（TPMS）故障是否包含单个轮胎胎压值异常/无效/未知等等暂未得到确认，暂无法编写；详见QA：280
3D车模_573 | 1-1.1 3D车模-异常状态-故障提示显示位置 | 3D车模-异常状态-故障提示显示位置-左前胎压状态错误-胎压值显示-进入VHA应用具体故障页面 | 1.车机供电正常; 2.配置字设置TPMS Support=0x1 3.连接CAN工具 4.胎压监测中状态 | 1.用CAN发送 3B4h Tire_Press_LF_Stat=0x3; 2.进入Controller Laucher页面 3.点击提示区中的轮胎压力监测系统（TPMS）故障 | 3.进入VHA应用具体故障页面，高亮在相应的异常tab处 | P2 | 功能 | 手动测试 | R10 |  | 由于轮胎压力监测系统（TPMS）故障是否包含单个轮胎胎压值异常/无效/未知等等暂未得到确认，暂无法编写；详见QA：280
3D车模_574 | 1-1.1 3D车模-异常状态-故障提示显示位置 | 3D车模-异常状态-故障提示显示位置-左前胎压状态警报-胎压值显示 | 1.车机供电正常; 2.配置字设置TPMS Support=0x1 3.连接CAN工具 4.胎压监测中状态 | 1.用CAN发送 3B4h Tire_Press_LF_Stat=0x4; 2.进入Controller Laucher页面，旋转车模至左前侧45度 | 2.前侧轮胎异常显示，显示轮胎压力监测系统（TPMS）故障图标和文本“轮胎压力监测系统（TPMS）检测到一个故障”(超过一行显示…) | P2 | 功能 | 手动测试 | R10 |  | 由于轮胎压力监测系统（TPMS）故障是否包含单个轮胎胎压值异常/无效/未知等等暂未得到确认，暂无法编写；详见QA：280
3D车模_575 | 1-1.1 3D车模-异常状态-故障提示显示位置 | 3D车模-异常状态-故障提示显示位置-左前胎压状态警报-胎压值显示-进入VHA应用具体故障页面 | 1.车机供电正常; 2.配置字设置TPMS Support=0x1 3.连接CAN工具 4.胎压监测中状态 | 1.用CAN发送 3B4h Tire_Press_LF_Stat=0x4; 2.进入Controller Laucher页面 3.点击提示区中的轮胎压力监测系统（TPMS）故障 | 3.进入VHA应用具体故障页面，高亮在相应的异常tab处 | P2 | 功能 | 手动测试 | R10 |  | 由于轮胎压力监测系统（TPMS）故障是否包含单个轮胎胎压值异常/无效/未知等等暂未得到确认，暂无法编写；详见QA：280
3D车模_576 | 1-1.1 3D车模-异常状态-故障提示显示位置 | 3D车模-异常状态-故障提示显示位置-左前胎压状态未使用-胎压值显示 | 1.车机供电正常; 2.配置字设置TPMS Support=0x1 3.连接CAN工具 4.胎压监测中状态 | 1.用CAN发送 3B4h Tire_Press_LF_Stat=0xF; 2.进入Controller Laucher页面，旋转车模至左前侧45度 | 2.前侧轮胎异常显示，显示轮胎压力监测系统（TPMS）故障图标和文本“轮胎压力监测系统（TPMS）检测到一个故障”(超过一行显示…) | P2 | 功能 | 手动测试 | R10 |  | 由于轮胎压力监测系统（TPMS）故障是否包含单个轮胎胎压值异常/无效/未知等等暂未得到确认，暂无法编写；详见QA：280
3D车模_577 | 1-1.1 3D车模-异常状态-故障提示显示位置 | 3D车模-异常状态-故障提示显示位置-左前胎压状态未使用-胎压值显示-进入VHA应用具体故障页面 | 1.车机供电正常; 2.配置字设置TPMS Support=0x1 3.连接CAN工具 4.胎压监测中状态 | 1.用CAN发送 3B4h Tire_Press_LF_Stat=0xF; 2.进入Controller Laucher页面 3.点击提示区中的轮胎压力监测系统（TPMS）故障 | 3.进入VHA应用具体故障页面，高亮在相应的异常tab处 | P2 | 功能 | 手动测试 | R10 |  | 由于轮胎压力监测系统（TPMS）故障是否包含单个轮胎胎压值异常/无效/未知等等暂未得到确认，暂无法编写；详见QA：280
3D车模_578 | 1-1.1 3D车模-异常状态-故障提示显示位置 | 3D车模-异常状态-故障提示显示位置-右前胎压状态未知-胎压值显示 | 1.车机供电正常; 2.配置字设置TPMS Support=0x1 3.连接CAN工具 4.胎压监测中状态 | 1.用CAN发送 3B4h Tire_Press_RF_Stat=0x0; 2.进入Controller Laucher页面，旋转车模至左前侧45度 | 2.前侧轮胎异常显示，显示轮胎压力监测系统（TPMS）故障图标和文本“轮胎压力监测系统（TPMS）检测到一个故障”(超过一行显示…) | P2 | 功能 | 手动测试 | R10 |  | 由于轮胎压力监测系统（TPMS）故障是否包含单个轮胎胎压值异常/无效/未知等等暂未得到确认，暂无法编写；详见QA：280
3D车模_579 | 1-1.1 3D车模-异常状态-故障提示显示位置 | 3D车模-异常状态-故障提示显示位置-右前胎压状态未知-胎压值显示-进入VHA应用具体故障页面 | 1.车机供电正常; 2.配置字设置TPMS Support=0x1 3.连接CAN工具 4.胎压监测中状态 | 1.用CAN发送 3B4h Tire_Press_RF_Stat=0x0; 2.进入Controller Laucher页面 3.点击提示区中的轮胎压力监测系统（TPMS）故障 | 3.进入VHA应用具体故障页面，高亮在相应的异常tab处 | P2 | 功能 | 手动测试 | R10 |  | 由于轮胎压力监测系统（TPMS）故障是否包含单个轮胎胎压值异常/无效/未知等等暂未得到确认，暂无法编写；详见QA：280
3D车模_580 | 1-1.1 3D车模-异常状态-故障提示显示位置 | 3D车模-异常状态-故障提示显示位置-右前胎压状态错误-胎压值显示 | 1.车机供电正常; 2.配置字设置TPMS Support=0x1 3.连接CAN工具 4.胎压监测中状态 | 1.用CAN发送 3B4h Tire_Press_RF_Stat=0x3; 2.进入Controller Laucher页面，旋转车模至左前侧45度 | 2.前侧轮胎异常显示，显示轮胎压力监测系统（TPMS）故障图标和文本“轮胎压力监测系统（TPMS）检测到一个故障”(超过一行显示…) | P2 | 功能 | 手动测试 | R10 |  | 由于轮胎压力监测系统（TPMS）故障是否包含单个轮胎胎压值异常/无效/未知等等暂未得到确认，暂无法编写；详见QA：280
3D车模_581 | 1-1.1 3D车模-异常状态-故障提示显示位置 | 3D车模-异常状态-故障提示显示位置-右前胎压状态错误-胎压值显示-进入VHA应用具体故障页面 | 1.车机供电正常; 2.配置字设置TPMS Support=0x1 3.连接CAN工具 4.胎压监测中状态 | 1.用CAN发送 3B4h Tire_Press_RF_Stat=0x3; 2.进入Controller Laucher页面 3.点击提示区中的轮胎压力监测系统（TPMS）故障 | 3.进入VHA应用具体故障页面，高亮在相应的异常tab处 | P2 | 功能 | 手动测试 | R10 |  | 由于轮胎压力监测系统（TPMS）故障是否包含单个轮胎胎压值异常/无效/未知等等暂未得到确认，暂无法编写；详见QA：280
3D车模_582 | 1-1.1 3D车模-异常状态-故障提示显示位置 | 3D车模-异常状态-故障提示显示位置-右前胎压状态警报-胎压值显示 | 1.车机供电正常; 2.配置字设置TPMS Support=0x1 3.连接CAN工具 4.胎压监测中状态 | 1.用CAN发送 3B4h Tire_Press_RF_Stat=0x4; 2.进入Controller Laucher页面，旋转车模至左前侧45度 | 2.前侧轮胎异常显示，显示轮胎压力监测系统（TPMS）故障图标和文本“轮胎压力监测系统（TPMS）检测到一个故障”(超过一行显示…) | P2 | 功能 | 手动测试 | R10 |  | 由于轮胎压力监测系统（TPMS）故障是否包含单个轮胎胎压值异常/无效/未知等等暂未得到确认，暂无法编写；详见QA：280
3D车模_583 | 1-1.1 3D车模-异常状态-故障提示显示位置 | 3D车模-异常状态-故障提示显示位置-右前胎压状态警报-胎压值显示-进入VHA应用具体故障页面 | 1.车机供电正常; 2.配置字设置TPMS Support=0x1 3.连接CAN工具 4.胎压监测中状态 | 1.用CAN发送 3B4h Tire_Press_RF_Stat=0x4; 2.进入Controller Laucher页面 3.点击提示区中的轮胎压力监测系统（TPMS）故障 | 3.进入VHA应用具体故障页面，高亮在相应的异常tab处 | P2 | 功能 | 手动测试 | R10 |  | 由于轮胎压力监测系统（TPMS）故障是否包含单个轮胎胎压值异常/无效/未知等等暂未得到确认，暂无法编写；详见QA：280
3D车模_584 | 1-1.1 3D车模-异常状态-故障提示显示位置 | 3D车模-异常状态-故障提示显示位置-右前胎压状态未使用-胎压值显示 | 1.车机供电正常; 2.配置字设置TPMS Support=0x1 3.连接CAN工具 4.胎压监测中状态 | 1.用CAN发送 3B4h Tire_Press_RF_Stat=0xF; 2.进入Controller Laucher页面，旋转车模至左前侧45度 | 2.前侧轮胎异常显示，显示轮胎压力监测系统（TPMS）故障图标和文本“轮胎压力监测系统（TPMS）检测到一个故障”(超过一行显示…) | P2 | 功能 | 手动测试 | R10 |  | 由于轮胎压力监测系统（TPMS）故障是否包含单个轮胎胎压值异常/无效/未知等等暂未得到确认，暂无法编写；详见QA：280
3D车模_585 | 1-1.1 3D车模-异常状态-故障提示显示位置 | 3D车模-异常状态-故障提示显示位置-右前胎压状态未使用-胎压值显示-进入VHA应用具体故障页面 | 1.车机供电正常; 2.配置字设置TPMS Support=0x1 3.连接CAN工具 4.胎压监测中状态 | 1.用CAN发送 3B4h Tire_Press_RF_Stat=0xF; 2.进入Controller Laucher页面 3.点击提示区中的轮胎压力监测系统（TPMS）故障 | 3.进入VHA应用具体故障页面，高亮在相应的异常tab处 | P2 | 功能 | 手动测试 | R10 |  | 由于轮胎压力监测系统（TPMS）故障是否包含单个轮胎胎压值异常/无效/未知等等暂未得到确认，暂无法编写；详见QA：280
3D车模_586 | 1-1.1 3D车模-异常状态-故障提示显示位置 | 3D车模-异常状态-故障提示显示位置-左后胎压状态未知-胎压值显示 | 1.车机供电正常; 2.配置字设置TPMS Support=0x1 3.连接CAN工具 4.胎压监测中状态 | 1.用CAN发送 3B4h Tire_Press_LR_OLR_Stat=0x0; 2.进入Controller Laucher页面，旋转车模至右后侧45度 | 2.后侧轮胎异常显示，显示轮胎压力监测系统（TPMS）故障图标和文本“轮胎压力监测系统（TPMS）检测到一个故障”(超过一行显示…) | P2 | 功能 | 手动测试 | R10 |  | 由于轮胎压力监测系统（TPMS）故障是否包含单个轮胎胎压值异常/无效/未知等等暂未得到确认，暂无法编写；详见QA：280
3D车模_587 | 1-1.1 3D车模-异常状态-故障提示显示位置 | 3D车模-异常状态-故障提示显示位置-左后胎压状态未知-胎压值显示-进入VHA应用具体故障页面 | 1.车机供电正常; 2.配置字设置TPMS Support=0x1 3.连接CAN工具 4.胎压监测中状态 | 1.用CAN发送 3B4h Tire_Press_LR_OLR_Stat=0x0; 2.进入Controller Laucher页面 3.点击提示区中的轮胎压力监测系统（TPMS）故障 | 3.进入VHA应用具体故障页面，高亮在相应的异常tab处 | P2 | 功能 | 手动测试 | R10 |  | 由于轮胎压力监测系统（TPMS）故障是否包含单个轮胎胎压值异常/无效/未知等等暂未得到确认，暂无法编写；详见QA：280
3D车模_588 | 1-1.1 3D车模-异常状态-故障提示显示位置 | 3D车模-异常状态-故障提示显示位置-左后胎压状态错误-胎压值显示 | 1.车机供电正常; 2.配置字设置TPMS Support=0x1 3.连接CAN工具 4.胎压监测中状态 | 1.用CAN发送 3B4h Tire_Press_LR_OLR_Stat=0x3; 2.进入Controller Laucher页面，旋转车模至右后侧45度 | 2.后侧轮胎异常显示，显示轮胎压力监测系统（TPMS）故障图标和文本“轮胎压力监测系统（TPMS）检测到一个故障”(超过一行显示…) | P2 | 功能 | 手动测试 | R10 |  | 由于轮胎压力监测系统（TPMS）故障是否包含单个轮胎胎压值异常/无效/未知等等暂未得到确认，暂无法编写；详见QA：280
3D车模_589 | 1-1.1 3D车模-异常状态-故障提示显示位置 | 3D车模-异常状态-故障提示显示位置-左后胎压状态错误-胎压值显示-进入VHA应用具体故障页面 | 1.车机供电正常; 2.配置字设置TPMS Support=0x1 3.连接CAN工具 4.胎压监测中状态 | 1.用CAN发送 3B4h Tire_Press_LR_OLR_Stat=0x3; 2.进入Controller Laucher页面 3.点击提示区中的轮胎压力监测系统（TPMS）故障 | 3.进入VHA应用具体故障页面，高亮在相应的异常tab处 | P2 | 功能 | 手动测试 | R10 |  | 由于轮胎压力监测系统（TPMS）故障是否包含单个轮胎胎压值异常/无效/未知等等暂未得到确认，暂无法编写；详见QA：280
3D车模_590 | 1-1.1 3D车模-异常状态-故障提示显示位置 | 3D车模-异常状态-故障提示显示位置-左后胎压状态警报-胎压值显示 | 1.车机供电正常; 2.配置字设置TPMS Support=0x1 3.连接CAN工具 4.胎压监测中状态 | 1.用CAN发送 3B4h Tire_Press_LR_OLR_Stat=0x4; 2.进入Controller Laucher页面，旋转车模至右后侧45度 | 2.后侧轮胎异常显示，显示轮胎压力监测系统（TPMS）故障图标和文本“轮胎压力监测系统（TPMS）检测到一个故障”(超过一行显示…) | P2 | 功能 | 手动测试 | R10 |  | 由于轮胎压力监测系统（TPMS）故障是否包含单个轮胎胎压值异常/无效/未知等等暂未得到确认，暂无法编写；详见QA：280
3D车模_591 | 1-1.1 3D车模-异常状态-故障提示显示位置 | 3D车模-异常状态-故障提示显示位置-左后胎压状态警报-胎压值显示-进入VHA应用具体故障页面 | 1.车机供电正常; 2.配置字设置TPMS Support=0x1 3.连接CAN工具 4.胎压监测中状态 | 1.用CAN发送 3B4h Tire_Press_LR_OLR_Stat=0x4; 2.进入Controller Laucher页面 3.点击提示区中的轮胎压力监测系统（TPMS）故障 | 3.进入VHA应用具体故障页面，高亮在相应的异常tab处 | P2 | 功能 | 手动测试 | R10 |  | 由于轮胎压力监测系统（TPMS）故障是否包含单个轮胎胎压值异常/无效/未知等等暂未得到确认，暂无法编写；详见QA：280
3D车模_592 | 1-1.1 3D车模-异常状态-故障提示显示位置 | 3D车模-异常状态-故障提示显示位置-左后胎压状态未使用-胎压值显示 | 1.车机供电正常; 2.配置字设置TPMS Support=0x1 3.连接CAN工具 4.胎压监测中状态 | 1.用CAN发送 3B4h Tire_Press_LR_OLR_Stat=0xF; 2.进入Controller Laucher页面，旋转车模至右后侧45度 | 2.后侧轮胎异常显示，显示轮胎压力监测系统（TPMS）故障图标和文本“轮胎压力监测系统（TPMS）检测到一个故障”(超过一行显示…) | P2 | 功能 | 手动测试 | R10 |  | 由于轮胎压力监测系统（TPMS）故障是否包含单个轮胎胎压值异常/无效/未知等等暂未得到确认，暂无法编写；详见QA：280
3D车模_593 | 1-1.1 3D车模-异常状态-故障提示显示位置 | 3D车模-异常状态-故障提示显示位置-左后胎压状态未使用-胎压值显示-进入VHA应用具体故障页面 | 1.车机供电正常; 2.配置字设置TPMS Support=0x1 3.连接CAN工具 4.胎压监测中状态 | 1.用CAN发送 3B4h Tire_Press_LR_OLR_Stat=0xF; 2.进入Controller Laucher页面 3.点击提示区中的轮胎压力监测系统（TPMS）故障 | 3.进入VHA应用具体故障页面，高亮在相应的异常tab处 | P2 | 功能 | 手动测试 | R10 |  | 由于轮胎压力监测系统（TPMS）故障是否包含单个轮胎胎压值异常/无效/未知等等暂未得到确认，暂无法编写；详见QA：280
3D车模_594 | 1-1.1 3D车模-异常状态-故障提示显示位置 | 3D车模-异常状态-故障提示显示位置-右后胎压状态未知-胎压值显示 | 1.车机供电正常; 2.配置字设置TPMS Support=0x1 3.连接CAN工具 4.胎压监测中状态 | 1.用CAN发送 3B4h Tire_Press_RR_ORR_Stat=0x0; 2.进入Controller Laucher页面，旋转车模至右后侧45度 | 2.后侧轮胎异常显示，显示轮胎压力监测系统（TPMS）故障图标和文本“轮胎压力监测系统（TPMS）检测到一个故障”(超过一行显示…) | P2 | 功能 | 手动测试 | R10 |  | 由于轮胎压力监测系统（TPMS）故障是否包含单个轮胎胎压值异常/无效/未知等等暂未得到确认，暂无法编写；详见QA：280
3D车模_595 | 1-1.1 3D车模-异常状态-故障提示显示位置 | 3D车模-异常状态-故障提示显示位置-右后胎压状态未知-胎压值显示-进入VHA应用具体故障页面 | 1.车机供电正常; 2.配置字设置TPMS Support=0x1 3.连接CAN工具 4.胎压监测中状态 | 1.用CAN发送 3B4h Tire_Press_RR_ORR_Stat=0x0; 2.进入Controller Laucher页面 3.点击提示区中的轮胎压力监测系统（TPMS）故障 | 3.进入VHA应用具体故障页面，高亮在相应的异常tab处 | P2 | 功能 | 手动测试 | R10 |  | 由于轮胎压力监测系统（TPMS）故障是否包含单个轮胎胎压值异常/无效/未知等等暂未得到确认，暂无法编写；详见QA：280
3D车模_596 | 1-1.1 3D车模-异常状态-故障提示显示位置 | 3D车模-异常状态-故障提示显示位置-右后胎压状态错误-胎压值显示 | 1.车机供电正常; 2.配置字设置TPMS Support=0x1 3.连接CAN工具 4.胎压监测中状态 | 1.用CAN发送 3B4h Tire_Press_RR_ORR_Stat=0x3; 2.进入Controller Laucher页面，旋转车模至右后侧45度 | 2.后侧轮胎异常显示，显示轮胎压力监测系统（TPMS）故障图标和文本“轮胎压力监测系统（TPMS）检测到一个故障”(超过一行显示…) | P2 | 功能 | 手动测试 | R10 |  | 由于轮胎压力监测系统（TPMS）故障是否包含单个轮胎胎压值异常/无效/未知等等暂未得到确认，暂无法编写；详见QA：280
3D车模_597 | 1-1.1 3D车模-异常状态-故障提示显示位置 | 3D车模-异常状态-故障提示显示位置-右后胎压状态错误-胎压值显示-进入VHA应用具体故障页面 | 1.车机供电正常; 2.配置字设置TPMS Support=0x1 3.连接CAN工具 4.胎压监测中状态 | 1.用CAN发送 3B4h Tire_Press_RR_ORR_Stat=0x3; 2.进入Controller Laucher页面 3.点击提示区中的轮胎压力监测系统（TPMS）故障 | 3.进入VHA应用具体故障页面，高亮在相应的异常tab处 | P2 | 功能 | 手动测试 | R10 |  | 由于轮胎压力监测系统（TPMS）故障是否包含单个轮胎胎压值异常/无效/未知等等暂未得到确认，暂无法编写；详见QA：280
3D车模_598 | 1-1.1 3D车模-异常状态-故障提示显示位置 | 3D车模-异常状态-故障提示显示位置-右后胎压状态警报-胎压值显示 | 1.车机供电正常; 2.配置字设置TPMS Support=0x1 3.连接CAN工具 4.胎压监测中状态 | 1.用CAN发送 3B4h Tire_Press_RR_ORR_Stat=0x4; 2.进入Controller Laucher页面，旋转车模至右后侧45度 | 2.后侧轮胎异常显示，显示轮胎压力监测系统（TPMS）故障图标和文本“轮胎压力监测系统（TPMS）检测到一个故障”(超过一行显示…) | P2 | 功能 | 手动测试 | R10 |  | 由于轮胎压力监测系统（TPMS）故障是否包含单个轮胎胎压值异常/无效/未知等等暂未得到确认，暂无法编写；详见QA：280
3D车模_599 | 1-1.1 3D车模-异常状态-故障提示显示位置 | 3D车模-异常状态-故障提示显示位置-右后胎压状态警报-胎压值显示-进入VHA应用具体故障页面 | 1.车机供电正常; 2.配置字设置TPMS Support=0x1 3.连接CAN工具 4.胎压监测中状态 | 1.用CAN发送 3B4h Tire_Press_RR_ORR_Stat=0x4; 2.进入Controller Laucher页面 3.点击提示区中的轮胎压力监测系统（TPMS）故障 | 3.进入VHA应用具体故障页面，高亮在相应的异常tab处 | P2 | 功能 | 手动测试 | R10 |  | 由于轮胎压力监测系统（TPMS）故障是否包含单个轮胎胎压值异常/无效/未知等等暂未得到确认，暂无法编写；详见QA：280
3D车模_600 | 1-1.1 3D车模-异常状态-故障提示显示位置 | 3D车模-异常状态-故障提示显示位置-右后胎压状态未使用-胎压值显示 | 1.车机供电正常; 2.配置字设置TPMS Support=0x1 3.连接CAN工具 4.胎压监测中状态 | 1.用CAN发送 3B4h Tire_Press_RR_ORR_Stat=0xF; 2.进入Controller Laucher页面，旋转车模至右后侧45度 | 2.后侧轮胎异常显示，显示轮胎压力监测系统（TPMS）故障图标和文本“轮胎压力监测系统（TPMS）检测到一个故障”(超过一行显示…) | P2 | 功能 | 手动测试 | R10 |  | 由于轮胎压力监测系统（TPMS）故障是否包含单个轮胎胎压值异常/无效/未知等等暂未得到确认，暂无法编写；详见QA：280
3D车模_601 | 1-1.1 3D车模-异常状态-故障提示显示位置 | 3D车模-异常状态-故障提示显示位置-右后胎压状态未使用-胎压值显示-进入VHA应用具体故障页面 | 1.车机供电正常; 2.配置字设置TPMS Support=0x1 3.连接CAN工具 4.胎压监测中状态 | 1.用CAN发送 3B4h Tire_Press_RR_ORR_Stat=0xF; 2.进入Controller Laucher页面 3.点击提示区中的轮胎压力监测系统（TPMS）故障 | 3.进入VHA应用具体故障页面，高亮在相应的异常tab处 | P2 | 功能 | 手动测试 | R10 |  | 由于轮胎压力监测系统（TPMS）故障是否包含单个轮胎胎压值异常/无效/未知等等暂未得到确认，暂无法编写；详见QA：280
3D车模_602 | 1-1.1 3D车模-异常状态-故障提示显示位置 | 3D车模-异常状态-故障提示显示位置-左前胎压值无效-胎压值显示 | 1.车机供电正常; 2.配置字设置TPMS Support=0x1 3.连接CAN工具 4.胎压监测中状态 | 1.用CAN发送 3B5h Tire_Press_LF_Data=0xFFFE 2.进入Controller Laucher页面，旋转车模至左前侧45度 | 2.前侧轮胎异常显示，显示轮胎压力监测系统（TPMS）故障图标和文本“轮胎压力监测系统（TPMS）检测到一个故障”(超过一行显示…) | P2 | 压力 | 手动测试 | R10 |  | 由于轮胎压力监测系统（TPMS）故障是否包含单个轮胎胎压值异常/无效/未知等等暂未得到确认，暂无法编写；详见QA：280
3D车模_603 | 1-1.1 3D车模-异常状态-故障提示显示位置 | 3D车模-异常状态-故障提示显示位置-左前胎压值无效-胎压值显示-进入VHA应用具体故障页面 | 1.车机供电正常; 2.配置字设置TPMS Support=0x1 3.连接CAN工具 4.胎压监测中状态 | 1.用CAN发送 3B5h Tire_Press_LF_Data=0xFFFE 2.进入Controller Laucher页面 3.点击提示区中的轮胎压力监测系统（TPMS）故障 | 3.进入VHA应用具体故障页面，高亮在相应的异常tab处 | P2 | 压力 | 手动测试 | R10 |  | 由于轮胎压力监测系统（TPMS）故障是否包含单个轮胎胎压值异常/无效/未知等等暂未得到确认，暂无法编写；详见QA：280
3D车模_604 | 1-1.1 3D车模-异常状态-故障提示显示位置 | 3D车模-异常状态-故障提示显示位置-左后胎压值无效-胎压值显示 | 1.车机供电正常; 2.配置字设置TPMS Support=0x1 3.连接CAN工具 4.胎压监测中状态 | 1.用CAN发送 3B5h Tire_Press_LR_OLR_Data=0xFFFE 2.进入Controller Laucher页面，旋转车模至右后侧45度 | 2.后侧轮胎异常显示，显示轮胎压力监测系统（TPMS）故障图标和文本“轮胎压力监测系统（TPMS）检测到一个故障”(超过一行显示…) | P2 | 功能 | 手动测试 | R10 |  | 由于轮胎压力监测系统（TPMS）故障是否包含单个轮胎胎压值异常/无效/未知等等暂未得到确认，暂无法编写；详见QA：280
3D车模_605 | 1-1.1 3D车模-异常状态-故障提示显示位置 | 3D车模-异常状态-故障提示显示位置-左后胎压值无效-胎压值显示-进入VHA应用具体故障页面 | 1.车机供电正常; 2.配置字设置TPMS Support=0x1 3.连接CAN工具 4.胎压监测中状态 | 1.用CAN发送 3B5h Tire_Press_LR_OLR_Data=0xFFFE 2.进入Controller Laucher页面 3.点击提示区中的轮胎压力监测系统（TPMS）故障 | 3.进入VHA应用具体故障页面，高亮在相应的异常tab处 | P2 | 功能 | 手动测试 | R10 |  | 由于轮胎压力监测系统（TPMS）故障是否包含单个轮胎胎压值异常/无效/未知等等暂未得到确认，暂无法编写；详见QA：280
3D车模_606 | 1-1.1 3D车模-异常状态-故障提示显示位置 | 3D车模-异常状态-故障提示显示位置-右前胎压值无效-胎压值显示 | 1.车机供电正常; 2.配置字设置TPMS Support=0x1 3.连接CAN工具 4.胎压监测中状态 | 1.用CAN发送 3B5h Tire_Press_RF_Data=0xFFFE 2.进入Controller Laucher页面，旋转车模至左前侧45度 | 2.前侧轮胎异常显示，显示轮胎压力监测系统（TPMS）故障图标和文本“轮胎压力监测系统（TPMS）检测到一个故障”(超过一行显示…) | P2 | 功能 | 手动测试 | R10 |  | 由于轮胎压力监测系统（TPMS）故障是否包含单个轮胎胎压值异常/无效/未知等等暂未得到确认，暂无法编写；详见QA：280
3D车模_607 | 1-1.1 3D车模-异常状态-故障提示显示位置 | 3D车模-异常状态-故障提示显示位置-右前胎压值无效-胎压值显示-进入VHA应用具体故障页面 | 1.车机供电正常; 2.配置字设置TPMS Support=0x1 3.连接CAN工具 4.胎压监测中状态 | 1.用CAN发送 3B5h Tire_Press_RF_Data=0xFFFE 2.进入Controller Laucher页面 3.点击提示区中的轮胎压力监测系统（TPMS）故障 | 3.进入VHA应用具体故障页面，高亮在相应的异常tab处 | P2 | 功能 | 手动测试 | R10 |  | 由于轮胎压力监测系统（TPMS）故障是否包含单个轮胎胎压值异常/无效/未知等等暂未得到确认，暂无法编写；详见QA：280
3D车模_608 | 1-1.1 3D车模-异常状态-故障提示显示位置 | 3D车模-异常状态-故障提示显示位置-右后胎压值无效-胎压值显示 | 1.车机供电正常; 2.配置字设置TPMS Support=0x1 3.连接CAN工具 4.胎压监测中状态 | 1.用CAN发送 3B5h Tire_Press_RR_ORR_Data=0xFFFE 2.进入Controller Laucher页面，旋转车模至右后侧45度 | 2.后侧轮胎异常显示，显示轮胎压力监测系统（TPMS）故障图标和文本“轮胎压力监测系统（TPMS）检测到一个故障”(超过一行显示…) | P2 | 功能 | 手动测试 | R10 |  | 由于轮胎压力监测系统（TPMS）故障是否包含单个轮胎胎压值异常/无效/未知等等暂未得到确认，暂无法编写；详见QA：280
3D车模_609 | 1-1.1 3D车模-异常状态-故障提示显示位置 | 3D车模-异常状态-故障提示显示位置-右后胎压值无效-胎压值显示-进入VHA应用具体故障页面 | 1.车机供电正常; 2.配置字设置TPMS Support=0x1 3.连接CAN工具 4.胎压监测中状态 | 1.用CAN发送 3B5h Tire_Press_RR_ORR_Data=0xFFFE 2.进入Controller Laucher页面 3.点击提示区中的轮胎压力监测系统（TPMS）故障 | 3.进入VHA应用具体故障页面，高亮在相应的异常tab处 | P2 | 功能 | 手动测试 | R10 |  | 由于轮胎压力监测系统（TPMS）故障是否包含单个轮胎胎压值异常/无效/未知等等暂未得到确认，暂无法编写；详见QA：280
3D车模_610 | 1-1.1 3D车模-异常状态-故障提示显示位置 | 3D车模-异常状态-故障提示显示位置-左前胎压状态未知-胎压值显示 | 1.车机供电正常; 2.配置字设置TPMS Support=0x1 3.连接CAN工具 4.监测到低胎压状态 | 1.用CAN发送 3B4h Tire_Press_LF_Stat=0x0; 2.进入Controller Laucher页面，旋转车模至左前侧45度 | 2.前侧轮胎异常显示，显示轮胎压力监测系统（TPMS）故障图标和文本“轮胎压力监测系统（TPMS）检测到一个故障”(超过一行显示…) | P2 | 功能 | 手动测试 | R10 |  | 由于轮胎压力监测系统（TPMS）故障是否包含单个轮胎胎压值异常/无效/未知等等暂未得到确认，暂无法编写；详见QA：280
3D车模_611 | 1-1.1 3D车模-异常状态-故障提示显示位置 | 3D车模-异常状态-故障提示显示位置-左前胎压状态未知-胎压值显示-进入VHA应用具体故障页面 | 1.车机供电正常; 2.配置字设置TPMS Support=0x1 3.连接CAN工具 4.监测到低胎压状态 | 1.用CAN发送 3B4h Tire_Press_LF_Stat=0x0; 2.进入Controller Laucher页面 3.点击提示区中的轮胎压力监测系统（TPMS）故障 | 3.进入VHA应用具体故障页面，高亮在相应的异常tab处 | P2 | 功能 | 手动测试 | R10 |  | 由于轮胎压力监测系统（TPMS）故障是否包含单个轮胎胎压值异常/无效/未知等等暂未得到确认，暂无法编写；详见QA：280
3D车模_612 | 1-1.1 3D车模-异常状态-故障提示显示位置 | 3D车模-异常状态-故障提示显示位置-左前胎压状态错误-胎压值显示 | 1.车机供电正常; 2.配置字设置TPMS Support=0x1 3.连接CAN工具 4.监测到低胎压状态 | 1.用CAN发送 3B4h Tire_Press_LF_Stat=0x3; 2.进入Controller Laucher页面，旋转车模至左前侧45度 | 2.前侧轮胎异常显示，显示轮胎压力监测系统（TPMS）故障图标和文本“轮胎压力监测系统（TPMS）检测到一个故障”(超过一行显示…) | P2 | 功能 | 手动测试 | R10 |  | 由于轮胎压力监测系统（TPMS）故障是否包含单个轮胎胎压值异常/无效/未知等等暂未得到确认，暂无法编写；详见QA：280
3D车模_613 | 1-1.1 3D车模-异常状态-故障提示显示位置 | 3D车模-异常状态-故障提示显示位置-左前胎压状态错误-胎压值显示-进入VHA应用具体故障页面 | 1.车机供电正常; 2.配置字设置TPMS Support=0x1 3.连接CAN工具 4.监测到低胎压状态 | 1.用CAN发送 3B4h Tire_Press_LF_Stat=0x3; 2.进入Controller Laucher页面 3.点击提示区中的轮胎压力监测系统（TPMS）故障 | 3.进入VHA应用具体故障页面，高亮在相应的异常tab处 | P2 | 功能 | 手动测试 | R10 |  | 由于轮胎压力监测系统（TPMS）故障是否包含单个轮胎胎压值异常/无效/未知等等暂未得到确认，暂无法编写；详见QA：280
3D车模_614 | 1-1.1 3D车模-异常状态-故障提示显示位置 | 3D车模-异常状态-故障提示显示位置-左前胎压状态警报-胎压值显示 | 1.车机供电正常; 2.配置字设置TPMS Support=0x1 3.连接CAN工具 4.监测到低胎压状态 | 1.用CAN发送 3B4h Tire_Press_LF_Stat=0x4; 2.进入Controller Laucher页面，旋转车模至左前侧45度 | 2.前侧轮胎异常显示，显示轮胎压力监测系统（TPMS）故障图标和文本“轮胎压力监测系统（TPMS）检测到一个故障”(超过一行显示…) | P2 | 功能 | 手动测试 | R10 |  | 由于轮胎压力监测系统（TPMS）故障是否包含单个轮胎胎压值异常/无效/未知等等暂未得到确认，暂无法编写；详见QA：280
3D车模_615 | 1-1.1 3D车模-异常状态-故障提示显示位置 | 3D车模-异常状态-故障提示显示位置-左前胎压状态警报-胎压值显示-进入VHA应用具体故障页面 | 1.车机供电正常; 2.配置字设置TPMS Support=0x1 3.连接CAN工具 4.监测到低胎压状态 | 1.用CAN发送 3B4h Tire_Press_LF_Stat=0x4; 2.进入Controller Laucher页面 3.点击提示区中的轮胎压力监测系统（TPMS）故障 | 3.进入VHA应用具体故障页面，高亮在相应的异常tab处 | P2 | 功能 | 手动测试 | R10 |  | 由于轮胎压力监测系统（TPMS）故障是否包含单个轮胎胎压值异常/无效/未知等等暂未得到确认，暂无法编写；详见QA：280
3D车模_616 | 1-1.1 3D车模-异常状态-故障提示显示位置 | 3D车模-异常状态-故障提示显示位置-左前胎压状态未使用-胎压值显示 | 1.车机供电正常; 2.配置字设置TPMS Support=0x1 3.连接CAN工具 4.监测到低胎压状态 | 1.用CAN发送 3B4h Tire_Press_LF_Stat=0xF; 2.进入Controller Laucher页面，旋转车模至左前侧45度 | 2.前侧轮胎异常显示，显示轮胎压力监测系统（TPMS）故障图标和文本“轮胎压力监测系统（TPMS）检测到一个故障”(超过一行显示…) | P2 | 功能 | 手动测试 | R10 |  | 由于轮胎压力监测系统（TPMS）故障是否包含单个轮胎胎压值异常/无效/未知等等暂未得到确认，暂无法编写；详见QA：280
3D车模_617 | 1-1.1 3D车模-异常状态-故障提示显示位置 | 3D车模-异常状态-故障提示显示位置-左前胎压状态未使用-胎压值显示-进入VHA应用具体故障页面 | 1.车机供电正常; 2.配置字设置TPMS Support=0x1 3.连接CAN工具 4.监测到低胎压状态 | 1.用CAN发送 3B4h Tire_Press_LF_Stat=0xF; 2.进入Controller Laucher页面 3.点击提示区中的轮胎压力监测系统（TPMS）故障 | 3.进入VHA应用具体故障页面，高亮在相应的异常tab处 | P2 | 功能 | 手动测试 | R10 |  | 由于轮胎压力监测系统（TPMS）故障是否包含单个轮胎胎压值异常/无效/未知等等暂未得到确认，暂无法编写；详见QA：280
3D车模_618 | 1-1.1 3D车模-异常状态-故障提示显示位置 | 3D车模-异常状态-故障提示显示位置-右前胎压状态未知-胎压值显示 | 1.车机供电正常; 2.配置字设置TPMS Support=0x1 3.连接CAN工具 4.监测到低胎压状态 | 1.用CAN发送 3B4h Tire_Press_RF_Stat=0x0; 2.进入Controller Laucher页面，旋转车模至左前侧45度 | 2.前侧轮胎异常显示，显示轮胎压力监测系统（TPMS）故障图标和文本“轮胎压力监测系统（TPMS）检测到一个故障”(超过一行显示…) | P2 | 功能 | 手动测试 | R10 |  | 由于轮胎压力监测系统（TPMS）故障是否包含单个轮胎胎压值异常/无效/未知等等暂未得到确认，暂无法编写；详见QA：280
3D车模_619 | 1-1.1 3D车模-异常状态-故障提示显示位置 | 3D车模-异常状态-故障提示显示位置-右前胎压状态未知-胎压值显示-进入VHA应用具体故障页面 | 1.车机供电正常; 2.配置字设置TPMS Support=0x1 3.连接CAN工具 4.监测到低胎压状态 | 1.用CAN发送 3B4h Tire_Press_RF_Stat=0x0; 2.进入Controller Laucher页面 3.点击提示区中的轮胎压力监测系统（TPMS）故障 | 3.进入VHA应用具体故障页面，高亮在相应的异常tab处 | P2 | 功能 | 手动测试 | R10 |  | 由于轮胎压力监测系统（TPMS）故障是否包含单个轮胎胎压值异常/无效/未知等等暂未得到确认，暂无法编写；详见QA：280
3D车模_620 | 1-1.1 3D车模-异常状态-故障提示显示位置 | 3D车模-异常状态-故障提示显示位置-右前胎压状态错误-胎压值显示 | 1.车机供电正常; 2.配置字设置TPMS Support=0x1 3.连接CAN工具 4.监测到低胎压状态 | 1.用CAN发送 3B4h Tire_Press_RF_Stat=0x3; 2.进入Controller Laucher页面，旋转车模至左前侧45度 | 2.前侧轮胎异常显示，显示轮胎压力监测系统（TPMS）故障图标和文本“轮胎压力监测系统（TPMS）检测到一个故障”(超过一行显示…) | P2 | 功能 | 手动测试 | R10 |  | 由于轮胎压力监测系统（TPMS）故障是否包含单个轮胎胎压值异常/无效/未知等等暂未得到确认，暂无法编写；详见QA：280
3D车模_621 | 1-1.1 3D车模-异常状态-故障提示显示位置 | 3D车模-异常状态-故障提示显示位置-右前胎压状态错误-胎压值显示-进入VHA应用具体故障页面 | 1.车机供电正常; 2.配置字设置TPMS Support=0x1 3.连接CAN工具 4.监测到低胎压状态 | 1.用CAN发送 3B4h Tire_Press_RF_Stat=0x3; 2.进入Controller Laucher页面 3.点击提示区中的轮胎压力监测系统（TPMS）故障 | 3.进入VHA应用具体故障页面，高亮在相应的异常tab处 | P2 | 功能 | 手动测试 | R10 |  | 由于轮胎压力监测系统（TPMS）故障是否包含单个轮胎胎压值异常/无效/未知等等暂未得到确认，暂无法编写；详见QA：280
3D车模_622 | 1-1.1 3D车模-异常状态-故障提示显示位置 | 3D车模-异常状态-故障提示显示位置-右前胎压状态警报-胎压值显示 | 1.车机供电正常; 2.配置字设置TPMS Support=0x1 3.连接CAN工具 4.监测到低胎压状态 | 1.用CAN发送 3B4h Tire_Press_RF_Stat=0x4; 2.进入Controller Laucher页面，旋转车模至左前侧45度 | 2.前侧轮胎异常显示，显示轮胎压力监测系统（TPMS）故障图标和文本“轮胎压力监测系统（TPMS）检测到一个故障”(超过一行显示…) | P2 | 功能 | 手动测试 | R10 |  | 由于轮胎压力监测系统（TPMS）故障是否包含单个轮胎胎压值异常/无效/未知等等暂未得到确认，暂无法编写；详见QA：280
3D车模_623 | 1-1.1 3D车模-异常状态-故障提示显示位置 | 3D车模-异常状态-故障提示显示位置-右前胎压状态警报-胎压值显示-进入VHA应用具体故障页面 | 1.车机供电正常; 2.配置字设置TPMS Support=0x1 3.连接CAN工具 4.监测到低胎压状态 | 1.用CAN发送 3B4h Tire_Press_RF_Stat=0x4; 2.进入Controller Laucher页面 3.点击提示区中的轮胎压力监测系统（TPMS）故障 | 3.进入VHA应用具体故障页面，高亮在相应的异常tab处 | P2 | 功能 | 手动测试 | R10 |  | 由于轮胎压力监测系统（TPMS）故障是否包含单个轮胎胎压值异常/无效/未知等等暂未得到确认，暂无法编写；详见QA：280
3D车模_624 | 1-1.1 3D车模-异常状态-故障提示显示位置 | 3D车模-异常状态-故障提示显示位置-右前胎压状态未使用-胎压值显示 | 1.车机供电正常; 2.配置字设置TPMS Support=0x1 3.连接CAN工具 4.监测到低胎压状态 | 1.用CAN发送 3B4h Tire_Press_RF_Stat=0xF; 2.进入Controller Laucher页面，旋转车模至左前侧45度 | 2.前侧轮胎异常显示，显示轮胎压力监测系统（TPMS）故障图标和文本“轮胎压力监测系统（TPMS）检测到一个故障”(超过一行显示…) | P2 | 功能 | 手动测试 | R10 |  | 由于轮胎压力监测系统（TPMS）故障是否包含单个轮胎胎压值异常/无效/未知等等暂未得到确认，暂无法编写；详见QA：280
3D车模_625 | 1-1.1 3D车模-异常状态-故障提示显示位置 | 3D车模-异常状态-故障提示显示位置-右前胎压状态未使用-胎压值显示-进入VHA应用具体故障页面 | 1.车机供电正常; 2.配置字设置TPMS Support=0x1 3.连接CAN工具 4.监测到低胎压状态 | 1.用CAN发送 3B4h Tire_Press_RF_Stat=0xF; 2.进入Controller Laucher页面 3.点击提示区中的轮胎压力监测系统（TPMS）故障 | 3.进入VHA应用具体故障页面，高亮在相应的异常tab处 | P2 | 功能 | 手动测试 | R10 |  | 由于轮胎压力监测系统（TPMS）故障是否包含单个轮胎胎压值异常/无效/未知等等暂未得到确认，暂无法编写；详见QA：280
3D车模_626 | 1-1.1 3D车模-异常状态-故障提示显示位置 | 3D车模-异常状态-故障提示显示位置-左后胎压状态未知-胎压值显示 | 1.车机供电正常; 2.配置字设置TPMS Support=0x1 3.连接CAN工具 4.监测到低胎压状态 | 1.用CAN发送 3B4h Tire_Press_LR_OLR_Stat=0x0; 2.进入Controller Laucher页面，旋转车模至右后侧45度 | 2.后侧轮胎异常显示，显示轮胎压力监测系统（TPMS）故障图标和文本“轮胎压力监测系统（TPMS）检测到一个故障”(超过一行显示…) | P2 | 功能 | 手动测试 | R10 |  | 由于轮胎压力监测系统（TPMS）故障是否包含单个轮胎胎压值异常/无效/未知等等暂未得到确认，暂无法编写；详见QA：280
3D车模_627 | 1-1.1 3D车模-异常状态-故障提示显示位置 | 3D车模-异常状态-故障提示显示位置-左后胎压状态未知-胎压值显示-进入VHA应用具体故障页面 | 1.车机供电正常; 2.配置字设置TPMS Support=0x1 3.连接CAN工具 4.监测到低胎压状态 | 1.用CAN发送 3B4h Tire_Press_LR_OLR_Stat=0x0; 2.进入Controller Laucher页面 3.点击提示区中的轮胎压力监测系统（TPMS）故障 | 3.进入VHA应用具体故障页面，高亮在相应的异常tab处 | P2 | 功能 | 手动测试 | R10 |  | 由于轮胎压力监测系统（TPMS）故障是否包含单个轮胎胎压值异常/无效/未知等等暂未得到确认，暂无法编写；详见QA：280
3D车模_628 | 1-1.1 3D车模-异常状态-故障提示显示位置 | 3D车模-异常状态-故障提示显示位置-左后胎压状态错误-胎压值显示 | 1.车机供电正常; 2.配置字设置TPMS Support=0x1 3.连接CAN工具 4.监测到低胎压状态 | 1.用CAN发送 3B4h Tire_Press_LR_OLR_Stat=0x3; 2.进入Controller Laucher页面，旋转车模至右后侧45度 | 2.后侧轮胎异常显示，显示轮胎压力监测系统（TPMS）故障图标和文本“轮胎压力监测系统（TPMS）检测到一个故障”(超过一行显示…) | P2 | 功能 | 手动测试 | R10 |  | 由于轮胎压力监测系统（TPMS）故障是否包含单个轮胎胎压值异常/无效/未知等等暂未得到确认，暂无法编写；详见QA：280
3D车模_629 | 1-1.1 3D车模-异常状态-故障提示显示位置 | 3D车模-异常状态-故障提示显示位置-左后胎压状态错误-胎压值显示-进入VHA应用具体故障页面 | 1.车机供电正常; 2.配置字设置TPMS Support=0x1 3.连接CAN工具 4.监测到低胎压状态 | 1.用CAN发送 3B4h Tire_Press_LR_OLR_Stat=0x3; 2.进入Controller Laucher页面 3.点击提示区中的轮胎压力监测系统（TPMS）故障 | 3.进入VHA应用具体故障页面，高亮在相应的异常tab处 | P2 | 功能 | 手动测试 | R10 |  | 由于轮胎压力监测系统（TPMS）故障是否包含单个轮胎胎压值异常/无效/未知等等暂未得到确认，暂无法编写；详见QA：280
3D车模_630 | 1-1.1 3D车模-异常状态-故障提示显示位置 | 3D车模-异常状态-故障提示显示位置-左后胎压状态警报-胎压值显示 | 1.车机供电正常; 2.配置字设置TPMS Support=0x1 3.连接CAN工具 4.监测到低胎压状态 | 1.用CAN发送 3B4h Tire_Press_LR_OLR_Stat=0x4; 2.进入Controller Laucher页面，旋转车模至右后侧45度 | 2.后侧轮胎异常显示，显示轮胎压力监测系统（TPMS）故障图标和文本“轮胎压力监测系统（TPMS）检测到一个故障”(超过一行显示…) | P2 | 功能 | 手动测试 | R10 |  | 由于轮胎压力监测系统（TPMS）故障是否包含单个轮胎胎压值异常/无效/未知等等暂未得到确认，暂无法编写；详见QA：280
3D车模_631 | 1-1.1 3D车模-异常状态-故障提示显示位置 | 3D车模-异常状态-故障提示显示位置-左后胎压状态警报-胎压值显示-进入VHA应用具体故障页面 | 1.车机供电正常; 2.配置字设置TPMS Support=0x1 3.连接CAN工具 4.监测到低胎压状态 | 1.用CAN发送 3B4h Tire_Press_LR_OLR_Stat=0x4; 2.进入Controller Laucher页面 3.点击提示区中的轮胎压力监测系统（TPMS）故障 | 3.进入VHA应用具体故障页面，高亮在相应的异常tab处 | P2 | 功能 | 手动测试 | R10 |  | 由于轮胎压力监测系统（TPMS）故障是否包含单个轮胎胎压值异常/无效/未知等等暂未得到确认，暂无法编写；详见QA：280
3D车模_632 | 1-1.1 3D车模-异常状态-故障提示显示位置 | 3D车模-异常状态-故障提示显示位置-左后胎压状态未使用-胎压值显示 | 1.车机供电正常; 2.配置字设置TPMS Support=0x1 3.连接CAN工具 4.监测到低胎压状态 | 1.用CAN发送 3B4h Tire_Press_LR_OLR_Stat=0xF; 2.进入Controller Laucher页面，旋转车模至右后侧45度 | 2.后侧轮胎异常显示，显示轮胎压力监测系统（TPMS）故障图标和文本“轮胎压力监测系统（TPMS）检测到一个故障”(超过一行显示…) | P2 | 功能 | 手动测试 | R10 |  | 由于轮胎压力监测系统（TPMS）故障是否包含单个轮胎胎压值异常/无效/未知等等暂未得到确认，暂无法编写；详见QA：280
3D车模_633 | 1-1.1 3D车模-异常状态-故障提示显示位置 | 3D车模-异常状态-故障提示显示位置-左后胎压状态未使用-胎压值显示-进入VHA应用具体故障页面 | 1.车机供电正常; 2.配置字设置TPMS Support=0x1 3.连接CAN工具 4.监测到低胎压状态 | 1.用CAN发送 3B4h Tire_Press_LR_OLR_Stat=0xF; 2.进入Controller Laucher页面 3.点击提示区中的轮胎压力监测系统（TPMS）故障 | 3.进入VHA应用具体故障页面，高亮在相应的异常tab处 | P2 | 功能 | 手动测试 | R10 |  | 由于轮胎压力监测系统（TPMS）故障是否包含单个轮胎胎压值异常/无效/未知等等暂未得到确认，暂无法编写；详见QA：280
3D车模_634 | 1-1.1 3D车模-异常状态-故障提示显示位置 | 3D车模-异常状态-故障提示显示位置-右后胎压状态未知-胎压值显示 | 1.车机供电正常; 2.配置字设置TPMS Support=0x1 3.连接CAN工具 4.监测到低胎压状态 | 1.用CAN发送 3B4h Tire_Press_RR_ORR_Stat=0x0; 2.进入Controller Laucher页面，旋转车模至右后侧45度 | 2.后侧轮胎异常显示，显示轮胎压力监测系统（TPMS）故障图标和文本“轮胎压力监测系统（TPMS）检测到一个故障”(超过一行显示…) | P2 | 功能 | 手动测试 | R10 |  | 由于轮胎压力监测系统（TPMS）故障是否包含单个轮胎胎压值异常/无效/未知等等暂未得到确认，暂无法编写；详见QA：280
3D车模_635 | 1-1.1 3D车模-异常状态-故障提示显示位置 | 3D车模-异常状态-故障提示显示位置-右后胎压状态未知-胎压值显示-进入VHA应用具体故障页面 | 1.车机供电正常; 2.配置字设置TPMS Support=0x1 3.连接CAN工具 4.监测到低胎压状态 | 1.用CAN发送 3B4h Tire_Press_RR_ORR_Stat=0x0; 2.进入Controller Laucher页面 3.点击提示区中的轮胎压力监测系统（TPMS）故障 | 3.进入VHA应用具体故障页面，高亮在相应的异常tab处 | P2 | 功能 | 手动测试 | R10 |  | 由于轮胎压力监测系统（TPMS）故障是否包含单个轮胎胎压值异常/无效/未知等等暂未得到确认，暂无法编写；详见QA：280
3D车模_636 | 1-1.1 3D车模-异常状态-故障提示显示位置 | 3D车模-异常状态-故障提示显示位置-右后胎压状态错误-胎压值显示 | 1.车机供电正常; 2.配置字设置TPMS Support=0x1 3.连接CAN工具 4.监测到低胎压状态 | 1.用CAN发送 3B4h Tire_Press_RR_ORR_Stat=0x3; 2.进入Controller Laucher页面，旋转车模至右后侧45度 | 2.后侧轮胎异常显示，显示轮胎压力监测系统（TPMS）故障图标和文本“轮胎压力监测系统（TPMS）检测到一个故障”(超过一行显示…) | P2 | 功能 | 手动测试 | R10 |  | 由于轮胎压力监测系统（TPMS）故障是否包含单个轮胎胎压值异常/无效/未知等等暂未得到确认，暂无法编写；详见QA：280
3D车模_637 | 1-1.1 3D车模-异常状态-故障提示显示位置 | 3D车模-异常状态-故障提示显示位置-右后胎压状态错误-胎压值显示-进入VHA应用具体故障页面 | 1.车机供电正常; 2.配置字设置TPMS Support=0x1 3.连接CAN工具 4.监测到低胎压状态 | 1.用CAN发送 3B4h Tire_Press_RR_ORR_Stat=0x3; 2.进入Controller Laucher页面 3.点击提示区中的轮胎压力监测系统（TPMS）故障 | 3.进入VHA应用具体故障页面，高亮在相应的异常tab处 | P2 | 功能 | 手动测试 | R10 |  | 由于轮胎压力监测系统（TPMS）故障是否包含单个轮胎胎压值异常/无效/未知等等暂未得到确认，暂无法编写；详见QA：280
3D车模_638 | 1-1.1 3D车模-异常状态-故障提示显示位置 | 3D车模-异常状态-故障提示显示位置-右后胎压状态警报-胎压值显示 | 1.车机供电正常; 2.配置字设置TPMS Support=0x1 3.连接CAN工具 4.监测到低胎压状态 | 1.用CAN发送 3B4h Tire_Press_RR_ORR_Stat=0x4; 2.进入Controller Laucher页面，旋转车模至右后侧45度 | 2.后侧轮胎异常显示，显示轮胎压力监测系统（TPMS）故障图标和文本“轮胎压力监测系统（TPMS）检测到一个故障”(超过一行显示…) | P2 | 功能 | 手动测试 | R10 |  | 由于轮胎压力监测系统（TPMS）故障是否包含单个轮胎胎压值异常/无效/未知等等暂未得到确认，暂无法编写；详见QA：280
3D车模_639 | 1-1.1 3D车模-异常状态-故障提示显示位置 | 3D车模-异常状态-故障提示显示位置-右后胎压状态警报-胎压值显示-进入VHA应用具体故障页面 | 1.车机供电正常; 2.配置字设置TPMS Support=0x1 3.连接CAN工具 4.监测到低胎压状态 | 1.用CAN发送 3B4h Tire_Press_RR_ORR_Stat=0x4; 2.进入Controller Laucher页面 3.点击提示区中的轮胎压力监测系统（TPMS）故障 | 3.进入VHA应用具体故障页面，高亮在相应的异常tab处 | P2 | 功能 | 手动测试 | R10 |  | 由于轮胎压力监测系统（TPMS）故障是否包含单个轮胎胎压值异常/无效/未知等等暂未得到确认，暂无法编写；详见QA：280
3D车模_640 | 1-1.1 3D车模-异常状态-故障提示显示位置 | 3D车模-异常状态-故障提示显示位置-右后胎压状态未使用-胎压值显示 | 1.车机供电正常; 2.配置字设置TPMS Support=0x1 3.连接CAN工具 4.监测到低胎压状态 | 1.用CAN发送 3B4h Tire_Press_RR_ORR_Stat=0xF; 2.进入Controller Laucher页面，旋转车模至右后侧45度 | 2.后侧轮胎异常显示，显示轮胎压力监测系统（TPMS）故障图标和文本“轮胎压力监测系统（TPMS）检测到一个故障”(超过一行显示…) | P2 | 功能 | 手动测试 | R10 |  | 由于轮胎压力监测系统（TPMS）故障是否包含单个轮胎胎压值异常/无效/未知等等暂未得到确认，暂无法编写；详见QA：280
3D车模_641 | 1-1.1 3D车模-异常状态-故障提示显示位置 | 3D车模-异常状态-故障提示显示位置-右后胎压状态未使用-胎压值显示-进入VHA应用具体故障页面 | 1.车机供电正常; 2.配置字设置TPMS Support=0x1 3.连接CAN工具 4.监测到低胎压状态 | 1.用CAN发送 3B4h Tire_Press_RR_ORR_Stat=0xF; 2.进入Controller Laucher页面 3.点击提示区中的轮胎压力监测系统（TPMS）故障 | 3.进入VHA应用具体故障页面，高亮在相应的异常tab处 | P2 | 功能 | 手动测试 | R10 |  | 由于轮胎压力监测系统（TPMS）故障是否包含单个轮胎胎压值异常/无效/未知等等暂未得到确认，暂无法编写；详见QA：280
3D车模_642 | 1-1.1 3D车模-异常状态-故障提示显示位置 | 3D车模-异常状态-故障提示显示位置-左前胎压值无效-胎压值显示 | 1.车机供电正常; 2.配置字设置TPMS Support=0x1 3.连接CAN工具 4.监测到低胎压状态 | 1.用CAN发送 3B5h Tire_Press_LF_Data=0xFFFE 2.进入Controller Laucher页面，旋转车模至左前侧45度 | 2.前侧轮胎异常显示，显示轮胎压力监测系统（TPMS）故障图标和文本“轮胎压力监测系统（TPMS）检测到一个故障”(超过一行显示…) | P2 | 功能 | 手动测试 | R10 |  | 由于轮胎压力监测系统（TPMS）故障是否包含单个轮胎胎压值异常/无效/未知等等暂未得到确认，暂无法编写；详见QA：280
3D车模_643 | 1-1.1 3D车模-异常状态-故障提示显示位置 | 3D车模-异常状态-故障提示显示位置-左前胎压值无效-胎压值显示-进入VHA应用具体故障页面 | 1.车机供电正常; 2.配置字设置TPMS Support=0x1 3.连接CAN工具 4.监测到低胎压状态 | 1.用CAN发送 3B5h Tire_Press_LF_Data=0xFFFE 2.进入Controller Laucher页面 3.点击提示区中的轮胎压力监测系统（TPMS）故障 | 3.进入VHA应用具体故障页面，高亮在相应的异常tab处 | P2 | 功能 | 手动测试 | R10 |  | 由于轮胎压力监测系统（TPMS）故障是否包含单个轮胎胎压值异常/无效/未知等等暂未得到确认，暂无法编写；详见QA：280
3D车模_644 | 1-1.1 3D车模-异常状态-故障提示显示位置 | 3D车模-异常状态-故障提示显示位置-左后胎压值无效-胎压值显示 | 1.车机供电正常; 2.配置字设置TPMS Support=0x1 3.连接CAN工具 4.监测到低胎压状态 | 1.用CAN发送 3B5h Tire_Press_LR_OLR_Data=0xFFFE 2.进入Controller Laucher页面，旋转车模至右后侧45度 | 2.后侧轮胎异常显示，显示轮胎压力监测系统（TPMS）故障图标和文本“轮胎压力监测系统（TPMS）检测到一个故障”(超过一行显示…) | P2 | 功能 | 手动测试 | R10 |  | 由于轮胎压力监测系统（TPMS）故障是否包含单个轮胎胎压值异常/无效/未知等等暂未得到确认，暂无法编写；详见QA：280
3D车模_645 | 1-1.1 3D车模-异常状态-故障提示显示位置 | 3D车模-异常状态-故障提示显示位置-左后胎压值无效-胎压值显示-进入VHA应用具体故障页面 | 1.车机供电正常; 2.配置字设置TPMS Support=0x1 3.连接CAN工具 4.监测到低胎压状态 | 1.用CAN发送 3B5h Tire_Press_LR_OLR_Data=0xFFFE 2.进入Controller Laucher页面 3.点击提示区中的轮胎压力监测系统（TPMS）故障 | 3.进入VHA应用具体故障页面，高亮在相应的异常tab处 | P2 | 功能 | 手动测试 | R10 |  | 由于轮胎压力监测系统（TPMS）故障是否包含单个轮胎胎压值异常/无效/未知等等暂未得到确认，暂无法编写；详见QA：280
3D车模_646 | 1-1.1 3D车模-异常状态-故障提示显示位置 | 3D车模-异常状态-故障提示显示位置-右前胎压值无效-胎压值显示 | 1.车机供电正常; 2.配置字设置TPMS Support=0x1 3.连接CAN工具 4.监测到低胎压状态 | 1.用CAN发送 3B5h Tire_Press_RF_Data=0xFFFE 2.进入Controller Laucher页面，旋转车模至左前侧45度 | 2.前侧轮胎异常显示，显示轮胎压力监测系统（TPMS）故障图标和文本“轮胎压力监测系统（TPMS）检测到一个故障”(超过一行显示…) | P2 | 功能 | 手动测试 | R10 |  | 由于轮胎压力监测系统（TPMS）故障是否包含单个轮胎胎压值异常/无效/未知等等暂未得到确认，暂无法编写；详见QA：280
3D车模_647 | 1-1.1 3D车模-异常状态-故障提示显示位置 | 3D车模-异常状态-故障提示显示位置-右前胎压值无效-胎压值显示-进入VHA应用具体故障页面 | 1.车机供电正常; 2.配置字设置TPMS Support=0x1 3.连接CAN工具 4.监测到低胎压状态 | 1.用CAN发送 3B5h Tire_Press_RF_Data=0xFFFE 2.进入Controller Laucher页面 3.点击提示区中的轮胎压力监测系统（TPMS）故障 | 3.进入VHA应用具体故障页面，高亮在相应的异常tab处 | P2 | 功能 | 手动测试 | R10 |  | 由于轮胎压力监测系统（TPMS）故障是否包含单个轮胎胎压值异常/无效/未知等等暂未得到确认，暂无法编写；详见QA：280
3D车模_648 | 1-1.1 3D车模-异常状态-故障提示显示位置 | 3D车模-异常状态-故障提示显示位置-右后胎压值无效-胎压值显示 | 1.车机供电正常; 2.配置字设置TPMS Support=0x1 3.连接CAN工具 4.监测到低胎压状态 | 1.用CAN发送 3B5h Tire_Press_RR_ORR_Data=0xFFFE 2.进入Controller Laucher页面，旋转车模至右后侧45度 | 2.后侧轮胎异常显示，显示轮胎压力监测系统（TPMS）故障图标和文本“轮胎压力监测系统（TPMS）检测到一个故障”(超过一行显示…) | P2 | 功能 | 手动测试 | R10 |  | 由于轮胎压力监测系统（TPMS）故障是否包含单个轮胎胎压值异常/无效/未知等等暂未得到确认，暂无法编写；详见QA：280
3D车模_649 | 1-1.1 3D车模-异常状态-故障提示显示位置 | 3D车模-异常状态-故障提示显示位置-右后胎压值无效-胎压值显示-进入VHA应用具体故障页面 | 1.车机供电正常; 2.配置字设置TPMS Support=0x1 3.连接CAN工具 4.监测到低胎压状态 | 1.用CAN发送 3B5h Tire_Press_RR_ORR_Data=0xFFFE 2.进入Controller Laucher页面 3.点击提示区中的轮胎压力监测系统（TPMS）故障 | 3.进入VHA应用具体故障页面，高亮在相应的异常tab处 | P2 | 功能 | 手动测试 | R10 |  | 由于轮胎压力监测系统（TPMS）故障是否包含单个轮胎胎压值异常/无效/未知等等暂未得到确认，暂无法编写；详见QA：280
3D车模_650 | 1-1.1 3D车模-异常状态-故障提示显示位置 | 3D车模-异常状态-故障提示显示位置-发动机系统故障 | 1.车机供电正常 2.触发发动机系统故障（Env_VehHealthy_MIL_Warning） TeltalWarnData_No_Actl -bit58:1 3.进入Controller Laucher页面 | 1.旋转车模至左前侧45度 | 1.发动机高亮，且显示发动机系统故障图标和文本“发动机系统检测到故障”(超过一行显示…) | P1 | 功能 | 手动测试 | R10
3D车模_651 | 1-1.1 3D车模-异常状态-故障提示显示位置 | 3D车模-异常状态-故障提示显示位置-点击发动机系统故障-进入VHA应用具体故障页面 | 1.车机供电正常 2.触发发动机故障（Env_VehHealthy_MIL_Warning） TeltalWarnData_No_Actl -bit58:1 3.进入Controller Laucher页面 | 1.点击提示区中的发动机系统故障 | 1.进入VHA应用具体故障页面，高亮在相应的异常tab处 | P1 | 功能 | 手动测试 | R10
3D车模_652 | 1-1.1 3D车模-异常状态-故障提示显示位置 | 3D车模-异常状态-故障提示显示位置-发动机机油压力异常故障 | 1.车机供电正常 2.触发机油压力低警告 （Env_VehHealthy_Low_EngineOil） TeltalWarnData_No_Actl -bit49:1 3.进入Controller Laucher页面 | 1.旋转车模至左前侧45度 | 1.发动机高亮，且显示发动机机油压力低故障图标和文本“发动机机油压力低”(超过一行显示…) | P1 | 功能 | 手动测试 | R10
3D车模_653 | 1-1.1 3D车模-异常状态-故障提示显示位置 | 3D车模-异常状态-故障提示显示位置-点击发动机机油压力异常故障-进入VHA应用具体故障页面 | 1.车机供电正常 2.触发机油压力低警告 （Env_VehHealthy_Low_EngineOil） TeltalWarnData_No_Actl -bit49:1 3.进入Controller Laucher页面 | 1.点击提示区中的发动机机油压力异常故障 | 1.进入VHA应用具体故障页面，高亮在相应的异常tab处 | P1 | 功能 | 手动测试 | R10
3D车模_654 | 1-1.1 3D车模-异常状态-故障提示显示位置 | 3D车模-异常状态-故障提示显示位置-发动机检测到过热异常故障 | 1.车机供电正常 2.触发冷却液过热（Env_VehHealthy_EngineColdWater） TeltalWarnData_No_Actl -bit48:1 3.进入Controller Laucher页面 | 1.旋转车模至左前侧45度 | 1.发动机高亮，且显示发动机检测到过热异常故障图标和文本“发动机监测到过热状况”(超过一行显示…) | P1 | 功能 | 手动测试 | R10
3D车模_655 | 1-1.1 3D车模-异常状态-故障提示显示位置 | 3D车模-异常状态-故障提示显示位置-点击发动机检测到过热异常故障-进入VHA应用具体故障页面 | 1.车机供电正常 2.触发冷却液过热（Env_VehHealthy_EngineColdWater） TeltalWarnData_No_Actl -bit48:1 3.进入Controller Laucher页面 | 1.点击提示区中的发动机检测到过热异常故障 | 1.进入VHA应用具体故障页面，高亮在相应的异常tab处 | P1 | 功能 | 手动测试 | R10
3D车模_656 | 1-1.1 3D车模-异常状态-故障提示显示位置 | 3D车模-异常状态-故障提示显示位置-电动助力转向系统（ESP）故障 | 1.车机供电正常 2.触发电动助力转向（EPS）故障 （Env_VehHealthy_Steering） TeltalWarnData_No_Actl -bit29:1 3.进入Controller Laucher页面 | 1.旋转车模至左前侧45度 | 1.发动机高亮，且显示电动助力转向系统（ESP）故障图标和文本“电动助力转向系统（ESP）检测到一个故障”(超过一行显示…) | P1 | 功能 | 手动测试 | R10
3D车模_657 | 1-1.1 3D车模-异常状态-故障提示显示位置 | 3D车模-异常状态-故障提示显示位置-点击电动助力转向系统（ESP）故障-进入VHA应用具体故障页面 | 1.车机供电正常 2.触发电动助力转向（EPS）故障 （Env_VehHealthy_Steering） TeltalWarnData_No_Actl -bit29:1 3.进入Controller Laucher页面 | 1.点击提示区中的电动助力转向系统（ESP）故障 | 1.进入VHA应用具体故障页面，高亮在相应的异常tab处 | P1 | 功能 | 手动测试 | R10
3D车模_658 | 1-1.1 3D车模-异常状态-故障提示显示位置 | 3D车模-异常状态-故障提示显示位置-陡坡缓降系统故障 | 1.车机供电正常 2.触发坡道缓降系统故障 （Env_VehHealthy_Hill_Brake） TeltalWarnData_No_Actl -bit25:1 3.进入Controller Laucher页面 | 1.旋转车模至左前侧45度 | 1.发动机高亮，且显示陡坡缓降系统故障图标和文本“陡坡缓降系统已停用”(超过一行显示…) | P1 | 功能 | 手动测试 | R10
3D车模_659 | 1-1.1 3D车模-异常状态-故障提示显示位置 | 3D车模-异常状态-故障提示显示位置-点击陡坡缓降系统故障-进入VHA应用具体故障页面 | 1.车机供电正常 2.触发坡道缓降系统故障 （Env_VehHealthy_Hill_Brake） TeltalWarnData_No_Actl -bit25:1 3.进入Controller Laucher页面 | 1.点击提示区中的陡坡缓降系统故障 | 1.进入VHA应用具体故障页面，高亮在相应的异常tab处 | P1 | 功能 | 手动测试 | R10
3D车模_660 | 1-1.1 3D车模-异常状态-故障提示显示位置 | 3D车模-异常状态-故障提示显示位置-坡道起步辅助系统故障 | 1.车机供电正常 2.触发坡道起步系统故障 （Env_VehHealthy_Hill_Brake_Assist） TeltalWarnData_No_Actl -bit22:1 3.进入Controller Laucher页面 | 1.旋转车模至左前侧45度 | 1.发动机高亮，且显示坡道起步辅助系统故障图标和文本“坡道起步辅助系统检测到一个异常”(超过一行显示…) | P1 | 功能 | 手动测试 | R10
3D车模_661 | 1-1.1 3D车模-异常状态-故障提示显示位置 | 3D车模-异常状态-故障提示显示位置-点击坡道起步辅助系统故障-进入VHA应用具体故障页面 | 1.车机供电正常 2.触发坡道起步系统故障 （Env_VehHealthy_Hill_Brake_Assist） TeltalWarnData_No_Actl -bit22:1 3.进入Controller Laucher页面 | 1.点击提示区中的坡道起步辅助系统故障 | 1.进入VHA应用具体故障页面，高亮在相应的异常tab处 | P1 | 功能 | 手动测试 | R10
3D车模_662 | 1-1.1 3D车模-异常状态-故障提示显示位置 | 3D车模-异常状态-故障提示显示位置-车外灯照明系统故障 | 1.车机供电正常 2.触发照明系统故障 （Env_VehHealthy_Bulb_Failure） TeltalWarnData_No_Actl -bit21:1 3.进入Controller Laucher页面 | 1.旋转车模至左前侧45度 | 1.车灯高亮，且显示车外灯照明系统故障图标和文本“车外灯系统可能出现灯泡已烧坏问题或电气系统故障”(超过一行显示…) | P1 | 功能 | 手动测试 | R10 |  | 由于车前灯异常和后灯异常暂无模拟条件测试，暂无法编写；详见QA：282
3D车模_663 | 1-1.1 3D车模-异常状态-故障提示显示位置 | 3D车模-异常状态-故障提示显示位置-点击车外灯照明系统故障-进入VHA应用具体故障页面 | 1.车机供电正常 2.触发照明系统故障 （Env_VehHealthy_Bulb_Failure） TeltalWarnData_No_Actl -bit21:1 3.进入Controller Laucher页面 | 1.点击提示区中的车外灯照明系统故障 | 1.进入VHA应用具体故障页面，高亮在相应的异常tab处 | P1 | 功能 | 手动测试 | R10
3D车模_664 | 1-1.1 3D车模-进入异常状态 | 3D车模-进入异常状态 | 1.车机供电正常 2.进入Controller Laucher页面 | 1.车辆出现紧急情况 | 1.车模显示进入异常状态，并高亮显示对应位置 | P2 | 功能 | 手动测试 | R10 |  | 由于紧急情况都包含哪些情况暂未得到确认，暂无法编写；详见QA:74
3D车模_665 | 1-2 3D车模-车灯打开 | 3D车模-车灯打开 | 1.车机供电正常 2.车灯打开 3.进入Controller Laucher页面 | 1.查看3D车模显示 | 1.车模显示车灯打开 | P1 | 功能 | 手动测试 | R10
3D车模_666 | 1-2.1 车辆快捷控制-车灯打开 | 车辆快捷控制-车灯打开 | 1.车机供电正常 2.车灯打开 3.进入Controller Laucher页面 | 1.进入车辆快捷控制 | 1.隐藏status bar；左上角显示关闭按钮，右上角显示设置按钮；显示车灯打开页面 | P1 | 功能 | 手动测试 | R10
3D车模_667 | 1-2.2 车辆快捷控制-车胎异常 | 车辆快捷控制-车胎异常-界面显示 | 1.车机供电正常 2.配置字设置TPMS Support=0x1 3.车胎异常 4.进入Controller Laucher页面 | 1.进入车辆快捷控制 | 1.隐藏status bar；左上角显示关闭按钮以及故障提示文本，右上角显示设置按钮；胎压异常的轮胎高亮并显示“低胎压” | P1 | 功能 | 手动测试 | R10
3D车模_668 | 1-2.2 车辆快捷控制-车胎异常 | 车辆快捷控制-车胎异常-提示区-进入VHA 车辆健康页面 | 1.车机供电正常 2.配置字设置TPMS Support=0x1 3.车胎异常 4.进入Controller Laucher页面 | 1.点击提示区的故障提示文本 | 1.进入VHA 车辆健康页面 | P2 | 功能 | 手动测试 | R10
3D车模_669 | 1-2.2 车辆快捷控制-车胎异常 | 车辆快捷控制-车胎异常-异常的轮胎-进入VHA 车辆健康页面 | 1.车机供电正常 2.配置字设置TPMS Support=0x1 3.车胎异常 4.进入Controller Laucher页面 | 1.点击显示“低胎压文本区域 | 1.进入VHA 车辆健康页面 | P2 | 功能 | 手动测试 | R10
3D车模_670 | 1-2.2 车辆快捷控制-车胎异常 | 车辆快捷控制-车胎异常-左前胎压状态未知-胎压值显示 | 1.车机供电正常; 2.配置字设置TPMS Support=0x1 3.连接CAN工具 | 1.用CAN发送 3B4h Tire_Press_LF_Stat=0x0; 2.进入车辆快捷控制界面，查看左前胎压信息显示 | 2.显示“----” | P2 | 功能 | 手动测试 | R10
3D车模_671 | 1-2.2 车辆快捷控制-车胎异常 | 车辆快捷控制-车胎异常-左前胎压状态错误-胎压值显示 | 1.车机供电正常; 2.配置字设置TPMS Support=0x1 3.连接CAN工具 | 1.用CAN发送 3B4h Tire_Press_LF_Stat=0x3; 2.进入车辆快捷控制界面，查看左前胎压信息显示 | 2.显示“----” | P2 | 功能 | 手动测试 | R10
3D车模_672 | 1-2.2 车辆快捷控制-车胎异常 | 车辆快捷控制-车胎异常-左前胎压状态警报-胎压值显示 | 1.车机供电正常; 2.配置字设置TPMS Support=0x1 3.连接CAN工具 | 1.用CAN发送 3B4h Tire_Press_LF_Stat=0x4; 2.进入车辆快捷控制界面，查看左前胎压信息显示 | 2.显示“----” | P2 | 功能 | 手动测试 | R10
3D车模_673 | 1-2.2 车辆快捷控制-车胎异常 | 车辆快捷控制-车胎异常-左前胎压状态未使用-胎压值显示 | 1.车机供电正常; 2.配置字设置TPMS Support=0x1 3.连接CAN工具 | 1.用CAN发送 3B4h Tire_Press_LF_Stat=0xF; 2.进入车辆快捷控制界面，查看左前胎压信息显示 | 2.显示“----” | P2 | 功能 | 手动测试 | R10
3D车模_674 | 1-2.2 车辆快捷控制-车胎异常 | 车辆快捷控制-车胎异常-右前胎压状态未知-胎压值显示 | 1.车机供电正常; 2.配置字设置TPMS Support=0x1 3.连接CAN工具 | 1.用CAN发送 3B4h Tire_Press_RF_Stat=0x0; 2.进入车辆快捷控制界面，查看右前胎压信息显示 | 2.显示“----” | P2 | 功能 | 手动测试 | R10
3D车模_675 | 1-2.2 车辆快捷控制-车胎异常 | 车辆快捷控制-车胎异常-右前胎压状态错误-胎压值显示 | 1.车机供电正常; 2.配置字设置TPMS Support=0x1 3.连接CAN工具 | 1.用CAN发送 3B4h Tire_Press_RF_Stat=0x3; 2.进入车辆快捷控制界面，查看右前胎压信息显示 | 2.显示“----” | P2 | 功能 | 手动测试 | R10
3D车模_676 | 1-2.2 车辆快捷控制-车胎异常 | 车辆快捷控制-车胎异常-右前胎压状态警报-胎压值显示 | 1.车机供电正常; 2.配置字设置TPMS Support=0x1 3.连接CAN工具 | 1.用CAN发送 3B4h Tire_Press_RF_Stat=0x4; 2.进入车辆快捷控制界面，查看右前胎压信息显示 | 2.显示“----” | P2 | 功能 | 手动测试 | R10
3D车模_677 | 1-2.2 车辆快捷控制-车胎异常 | 车辆快捷控制-车胎异常-右前胎压状态未使用-胎压值显示 | 1.车机供电正常; 2.配置字设置TPMS Support=0x1 3.连接CAN工具 | 1.用CAN发送 3B4h Tire_Press_RF_Stat=0xF; 2.进入车辆快捷控制界面，查看右前胎压信息显示 | 2.显示“----” | P2 | 功能 | 手动测试 | R10
3D车模_678 | 1-2.2 车辆快捷控制-车胎异常 | 车辆快捷控制-车胎异常-左后胎压状态未知-胎压值显示 | 1.车机供电正常; 2.配置字设置TPMS Support=0x1 3.连接CAN工具 | 1.用CAN发送 3B4h Tire_Press_LR_OLR_Stat=0x0; 2.进入车辆快捷控制界面，查看左后胎压信息显示 | 2.显示“----” | P2 | 功能 | 手动测试 | R10
3D车模_679 | 1-2.2 车辆快捷控制-车胎异常 | 车辆快捷控制-车胎异常-左后胎压状态错误-胎压值显示 | 1.车机供电正常; 2.配置字设置TPMS Support=0x1 3.连接CAN工具 | 1.用CAN发送 3B4h Tire_Press_LR_OLR_Stat=0x3; 2.进入车辆快捷控制界面，查看左后胎压信息显示 | 2.显示“----” | P2 | 功能 | 手动测试 | R10
3D车模_680 | 1-2.2 车辆快捷控制-车胎异常 | 车辆快捷控制-车胎异常-左后胎压状态警报-胎压值显示 | 1.车机供电正常; 2.配置字设置TPMS Support=0x1 3.连接CAN工具 | 1.用CAN发送 3B4h Tire_Press_LR_OLR_Stat=0x4; 2.进入车辆快捷控制界面，查看左后胎压信息显示 | 2.显示“----” | P2 | 功能 | 手动测试 | R10
3D车模_681 | 1-2.2 车辆快捷控制-车胎异常 | 车辆快捷控制-车胎异常-左后胎压状态未使用-胎压值显示 | 1.车机供电正常; 2.配置字设置TPMS Support=0x1 3.连接CAN工具 | 1.用CAN发送 3B4h Tire_Press_LR_OLR_Stat=0xF; 2.进入车辆快捷控制界面，查看左后胎压信息显示 | 2.显示“----” | P2 | 功能 | 手动测试 | R10
3D车模_682 | 1-2.2 车辆快捷控制-车胎异常 | 车辆快捷控制-车胎异常-右后胎压状态未知-胎压值显示 | 1.车机供电正常; 2.配置字设置TPMS Support=0x1 3.连接CAN工具 | 1.用CAN发送 3B4h Tire_Press_RR_ORR_Stat=0x0; 2.进入车辆快捷控制界面，查看右后胎压信息显示 | 2.显示“----” | P2 | 功能 | 手动测试 | R10
3D车模_683 | 1-2.2 车辆快捷控制-车胎异常 | 车辆快捷控制-车胎异常-右后胎压状态错误-胎压值显示 | 1.车机供电正常; 2.配置字设置TPMS Support=0x1 3.连接CAN工具 | 1.用CAN发送 3B4h Tire_Press_RR_ORR_Stat=0x3; 2.进入车辆快捷控制界面，查看右后胎压信息显示 | 2.显示“----” | P2 | 功能 | 手动测试 | R10
3D车模_684 | 1-2.2 车辆快捷控制-车胎异常 | 车辆快捷控制-车胎异常-右后胎压状态警报-胎压值显示 | 1.车机供电正常; 2.配置字设置TPMS Support=0x1 3.连接CAN工具 | 1.用CAN发送 3B4h Tire_Press_RR_ORR_Stat=0x4; 2.进入车辆快捷控制界面，查看右后胎压信息显示 | 2.显示“----” | P2 | 功能 | 手动测试 | R10
3D车模_685 | 1-2.2 车辆快捷控制-车胎异常 | 车辆快捷控制-车胎异常-右后胎压状态未使用-胎压值显示 | 1.车机供电正常; 2.配置字设置TPMS Support=0x1 3.连接CAN工具 | 1.用CAN发送 3B4h Tire_Press_RR_ORR_Stat=0xF; 2.进入车辆快捷控制界面，查看右后胎压信息显示 | 2.显示“----” | P2 | 功能 | 手动测试 | R10
3D车模_686 | 1-2.2 车辆快捷控制-车胎异常 | 车辆快捷控制-车胎异常-左前胎压值无效-胎压值显示 | 1.车机供电正常; 2.配置字设置TPMS Support=0x1 3.连接CAN工具 | 1.用CAN发送 3B5h Tire_Press_LF_Data=0xFFFE 2.进入车辆快捷控制界面，查看胎压监测系统中的左前胎压值显示 | 2.显示“----” | P2 | 功能 | 手动测试 | R10
3D车模_687 | 1-2.2 车辆快捷控制-车胎异常 | 车辆快捷控制-车胎异常-左后胎压值无效-胎压值显示 | 1.车机供电正常; 2.配置字设置TPMS Support=0x1 3.连接CAN工具 | 1.用CAN发送 3B5h Tire_Press_LR_OLR_Data=0xFFFE 2.进入车辆快捷控制界面，查看胎压监测系统中的左后胎压值显示 | 2.显示“----” | P2 | 功能 | 手动测试 | R10
3D车模_688 | 1-2.2 车辆快捷控制-车胎异常 | 车辆快捷控制-车胎异常-右前胎压值无效-胎压值显示 | 1.车机供电正常; 2.配置字设置TPMS Support=0x1 3.连接CAN工具 | 1.用CAN发送 3B5h Tire_Press_RF_Data=0xFFFE 2.进入车辆快捷控制界面，查看右前胎压值显示 | 2.显示“----” | P2 | 功能 | 手动测试 | R10
3D车模_689 | 1-2.2 车辆快捷控制-车胎异常 | 车辆快捷控制-车胎异常-右后胎压值无效-胎压值显示 | 1.车机供电正常; 2.配置字设置TPMS Support=0x1 3.连接CAN工具 | 1.用CAN发送 3B5h Tire_Press_RR_ORR_Data=0xFFFE 2.进入车辆快捷控制界面，查看右后胎压值显示 | 2.显示“----” | P2 | 功能 | 手动测试 | R10
3D车模_690 | 1-2.2 车辆快捷控制-车胎异常 | 车辆快捷控制-车胎异常-左前和右后胎压值无效-胎压值显示 | 1.车机供电正常; 2.配置字设置TPMS Support=0x1 3.连接CAN工具 | 1.用CAN发送 3B5h Tire_Press_LF_Data=0xFFFE 3B5h Tire_Press_RR_ORR_Data=0xFFFE 2.进入车辆快捷控制界面，查看左前和右后胎压值显示 | 2.显示“----” | P2 | 功能 | 手动测试 | R10
3D车模_691 | 1-2.2 车辆快捷控制-车胎异常 | 车辆快捷控制-车胎异常-右前和右后胎压值无效-胎压值显示 | 1.车机供电正常; 2.配置字设置TPMS Support=0x1 3.连接CAN工具 | 1.用CAN发送 3B5h Tire_Press_RF_Data=0xFFFE 3B5h Tire_Press_RR_ORR_Data=0xFFFE 2.进入车辆快捷控制界面，查看右前和右后胎压值显示 | 2.显示“----” | P2 | 功能 | 手动测试 | R10
3D车模_692 | 1-2.2 车辆快捷控制-车胎异常 | 车辆快捷控制-车胎异常-左前、左后和右前胎压值无效-胎压值显示 | 1.车机供电正常; 2.配置字设置TPMS Support=0x1 3.连接CAN工具 | 1.用CAN发送 3B5h Tire_Press_LF_Data=0xFFFE 3B5h Tire_Press_LR_OLR_Data=0xFFFE 3B5h Tire_Press_RF_Data=0xFFFE 2.进入车辆快捷控制界面，查看左前、左后和右前胎压值显示 | 2.显示“----” | P2 | 功能 | 手动测试 | R10
3D车模_693 | 1-2.2 车辆快捷控制-车胎异常 | 车辆快捷控制-车胎异常-左前、左后和右后胎压值无效-胎压值显示 | 1.车机供电正常; 2.配置字设置TPMS Support=0x1 3.连接CAN工具 | 1.用CAN发送 3B5h Tire_Press_LF_Data=0xFFFE 3B5h Tire_Press_LR_OLR_Data=0xFFFE 3B5h Tire_Press_RR_ORR_Data=0xFFFE 2.进入车辆快捷控制界面，查看左前、左后和右后胎压值显示 | 2.显示“----” | P2 | 功能 | 手动测试 | R10
3D车模_694 | 1-2.2 车辆快捷控制-车胎异常 | 车辆快捷控制-车胎异常-左前、右前和右后胎压值无效-胎压值显示 | 1.车机供电正常; 2.配置字设置TPMS Support=0x1 3.连接CAN工具 | 1.用CAN发送 3B5h Tire_Press_LF_Data=0xFFFE 3B5h Tire_Press_RF_Data=0xFFFE 3B5h Tire_Press_RR_ORR_Data=0xFFFE 2.进入车辆快捷控制界面，查看左前、右前和右后胎压值显示 | 2.显示“----” | P2 | 功能 | 手动测试 | R10
3D车模_695 | 1-2.2 车辆快捷控制-车胎异常 | 车辆快捷控制-车胎异常-左前、左后、右前和右后胎压值无效-胎压值显示 | 1.车机供电正常; 2.配置字设置TPMS Support=0x1 3.连接CAN工具 | 1.用CAN发送 3B5h Tire_Press_LF_Data=0xFFFE 3B5h Tire_Press_LR_OLR_Data=0xFFFE 3B5h Tire_Press_RF_Data=0xFFFE 3B5h Tire_Press_RR_ORR_Data=0xFFFE 2.进入车辆快捷控制界面，查看左前、左后、右前和右后胎压值显示 | 2.显示“----” | P2 | 功能 | 手动测试 | R10
3D车模_696 | 1-3.1被动胎压监测-胎压正常（车型仅支持胎压检测） | 被动胎压监测——胎压正常（车型仅支持被动胎压监测）界面显示 | 1.车型仅支持被动胎压监测 2.被动胎压检测正常 | 1.进入胎压监测界面，查看界面显示 | 1.右侧顶部显示“胎压正常”及“胎压正常请安心驾驶”信息。 | P0 | 功能 | 手动测试 | R10 |  | 由于什么车型仅支持被动胎压监测以及被动胎压检测各个状态对应的CAN信号暂未确定，暂无法编写；详见QA:278
3D车模_697 | 1-3.1被动胎压监测-胎压正常（车型仅支持胎压检测） | 被动胎压监测——胎压正常（车型仅支持被动胎压监测）-胎压信息显示 | 1.车型仅支持被动胎压监测 2.被动胎压检测正常 | 1.进入胎压监测界面，查看胎压信息显示 | 1.不显示胎压数值或“正常”、“低胎压”文字提醒 | P1 | 功能 | 手动测试 | R10 |  | 由于什么车型仅支持被动胎压监测以及被动胎压检测各个状态对应的CAN信号暂未确定，暂无法编写；详见QA:278
3D车模_698 | 1-3.1被动胎压监测-胎压正常（车型仅支持胎压检测） | 被动胎压监测——胎压正常（车型仅支持被动胎压监测）-车辆图片显示 | 1.车型仅支持被动胎压监测 2.被动胎压检测正常 | 1.进入胎压监测界面，查看车辆图片显示 | 1.显示车型图片，在车辆上显示正常图标 | P1 | 功能 | 手动测试 | R10 |  | 由于什么车型仅支持被动胎压监测以及被动胎压检测各个状态对应的CAN信号暂未确定，暂无法编写；详见QA:278
3D车模_699 | 1-3.2被动胎压监测-低胎压（车型仅支持胎压检测 | 被动胎压监测——低胎压（车型仅支持被动胎压监测）界面显示 | 1.车型仅支持被动胎压监测 2.被动监测到低胎压 | 1.进入胎压监测界面，查看界面显示 | 1.右侧顶部显示“检测到低胎压” | P0 | 功能 | 手动测试 | R10 |  | 由于什么车型仅支持被动胎压监测以及被动胎压检测各个状态对应的CAN信号暂未确定，暂无法编写；详见QA:278
3D车模_700 | 1-3.2被动胎压监测-低胎压（车型仅支持胎压检测 | 被动胎压监测——低胎压（车型仅支持被动胎压监测）-胎压信息显示 | 1.车型仅支持被动胎压监测 2.被动监测到低胎压 | 1.进入胎压监测界面，查看胎压信息显示 | 1.不显示胎压数值或“正常”、“低胎压”文字提醒 | P1 | 功能 | 手动测试 | R10 |  | 由于什么车型仅支持被动胎压监测以及被动胎压检测各个状态对应的CAN信号暂未确定，暂无法编写；详见QA:278
3D车模_701 | 1-3.2被动胎压监测-低胎压（车型仅支持胎压检测 | 被动胎压监测——低胎压（车型仅支持被动胎压监测）-车辆图片显示 | 1.车型仅支持被动胎压监测 2.被动监测到低胎压 | 1.进入胎压监测界面，查看车辆图片显示 | 1.显示车型图片，在车辆上显示预警图标。以最终UI效果图为准。 | P1 | 功能 | 手动测试 | R10 |  | 由于什么车型仅支持被动胎压监测以及被动胎压检测各个状态对应的CAN信号暂未确定，暂无法编写；详见QA:278
3D车模_702 | 2-1 3D车模-正常状态 | 3D车模-正常状态-展示状态 | 1.车机供电正常 2.3D车模图片和当前车型匹配 3.进入Controller Laucher页面 | 1.模拟ECU发送车辆正常信号(TBD) 2.查看3D车模显示 | 1.显示正常状态 | P1 | 功能 | 手动测试 | R10 |  | 由于正常信号都有哪些暂未得到确认，暂无法编写；详见QA:74
3D车模_703 | 2-1.1快捷控制的进入机制 | 快捷控制的进入机制-点击车模热区 | 1.车机供电正常 2.3D车模图片和当前车型匹配 3.进入Controller Laucher页面 | 1.点击车模区域 | 1.进入车辆快捷控制 | P0 | 功能 | 手动测试 | R10
3D车模_704 | 2-1.1快捷控制的进入机制 | 快捷控制的进入机制-单指滑动车模热区 | 1.车机供电正常 2.3D车模图片和当前车型匹配 3.进入Controller Laucher页面 | 1.单指滑动车模区域 | 1.进入车辆快捷控制 | P0 | 功能 | 手动测试 | R10
3D车模_705 | 2-1.1快捷控制的进入机制 | 快捷控制的进入机制-双指捏合车模热区 | 1.车机供电正常 2.3D车模图片和当前车型匹配 3.进入Controller Laucher页面 | 1.双指捏合车模区域 | 1.进入车辆快捷控制 | P0 | 功能 | 手动测试 | R10
3D车模_706 | 2-1.2 快捷控制的退出机制 | 快捷控制的退出机制-点击左上角的“X”按钮 | 1.车机供电正常 2.3D车模图片和当前车型匹配 3.进入Controller Laucher页面 | 1.点击车模进入车辆快捷控制 2.点击左上角的“X”按钮 | 2.退出车辆快捷控制页面 | P0 | 功能 | 手动测试 | R10
3D车模_707 | 2-1.2 快捷控制的退出机制 | 快捷控制的退出机制-停止操作15秒钟 | 1.车机供电正常 2.3D车模图片和当前车型匹配 3.进入Controller Laucher页面 | 1.点击车模进入车辆快捷控制 2.15秒不操作，查看车辆快捷控制页面 | 2.退出车辆快捷控制页面 | P0 | 功能 | 手动测试 | R10
3D车模_708 | 2-1.2 快捷控制的退出机制 | 快捷控制的退出机制-从climate bar直接进入其他界面 | 1.车机供电正常 2.3D车模图片和当前车型匹配 3.进入Controller Laucher页面 | 1.点击车模进入车辆快捷控制 2.点击climate bar直接进入其他界面 | 2.退出车辆快捷控制页面 | P0 | 功能 | 手动测试 | R10
3D车模_709 | 2-1.2 快捷控制的退出机制 | 快捷控制的退出机制-其他方式直接进入其他界面 | 1.车机供电正常 2.3D车模图片和当前车型匹配 3.进入Controller Laucher页面 | 1.点击车模进入车辆快捷控制 2.其他方式直接进入其他界面 | 2.退出车辆快捷控制页面 | P0 | 功能 | 手动测试 | R10 |  | 其他方式具体有哪些，暂未确定，暂无法编写；详见QA：287
3D车模_710 | 2-1.3 快捷控制的显示机制 | 快捷控制的显示机制-车模显示 | 1.车机供电正常 2.3D车模图片和当前车型匹配 3.进入车辆快捷控制页面 | 1.查看车模显示 | 1.车模凸显 | P1 | 功能 | 手动测试 | R10
3D车模_711 | 2-1.3 快捷控制的显示机制 | 快捷控制的显示机制-Widget显示 | 1.车机供电正常 2.3D车模图片和当前车型匹配 3.进入车辆快捷控制页面 | 1.查看Widget显示 | 1.Widget弱化 | P1 | 功能 | 手动测试 | R10
3D车模_712 | 2-1.3 快捷控制的显示机制 | 快捷控制的显示机制-已登录-用户名显示 | 1.车机供电正常 2.3D车模图片和当前车型匹配 3.进入车辆快捷控制页面 | 1.查看用户名信息显示 | 1.用户名信息消失 | P1 | 功能 | 手动测试 | R10
3D车模_713 | 2-1.3 快捷控制的显示机制 | 快捷控制的显示机制-未登录-用户名显示 | 1.车机供电正常 2.3D车模图片和当前车型匹配 3.进入车辆快捷控制页面 | 1.查看用户名信息显示 | 1.不显示用户名信息 | P1 | 功能 | 手动测试 | R10
3D车模_714 | 2-1.3 快捷控制的显示机制 | 快捷控制的显示机制-单指滑动 | 1.车机供电正常 2.3D车模图片和当前车型匹配 3.进入车辆快捷控制页面 | 1.使用单指360°滑动车模 | 1.3D车模360°水平旋转 | P0 | 功能 | 手动测试 | R10
3D车模_715 | 2-1.3 快捷控制的显示机制 | 快捷控制的显示机制-单指滑动-顺时针 | 1.车机供电正常 2.3D车模图片和当前车型匹配 3.进入车辆快捷控制页面 | 1.使用单指顺时针360°滑动车模 | 1.3D车模360°顺时针水平旋转 | P1 | 功能 | 手动测试 | R10
3D车模_716 | 2-1.3 快捷控制的显示机制 | 快捷控制的显示机制-单指滑动-顺时针-缓慢滑动 | 1.车机供电正常 2.3D车模图片和当前车型匹配 3.进入车辆快捷控制页面 | 1.使用单指顺时针360°缓慢滑动车模 | 1.3D车模跟着手指的滑动360°水平旋转 | P2 | 功能 | 手动测试 | R10
3D车模_717 | 2-1.3 快捷控制的显示机制 | 快捷控制的显示机制-单指滑动-顺时针-正常滑动 | 1.车机供电正常 2.3D车模图片和当前车型匹配 3.进入车辆快捷控制页面 | 1.使用单指顺时针360°正常滑动车模 | 1.3D车模跟着手指的滑动360°水平旋转 | P2 | 功能 | 手动测试 | R10
3D车模_718 | 2-1.3 快捷控制的显示机制 | 快捷控制的显示机制-单指滑动-顺时针-快速滑动 | 1.车机供电正常 2.3D车模图片和当前车型匹配 3.进入车辆快捷控制页面 | 1.使用单指顺时针360°快速滑动车模 | 1.3D车模跟着手指的滑动360°水平旋转 | P2 | 功能 | 手动测试 | R10
3D车模_719 | 2-1.3 快捷控制的显示机制 | 快捷控制的显示机制-单指滑动-顺时针-多次滑动 | 1.车机供电正常 2.3D车模图片和当前车型匹配 3.进入车辆快捷控制页面 | 1.使用单指顺时针360°滑动车模，重复1.0次以上 | 1.3D车模跟着手指的滑动360°水平旋转 | P3 | 压力 | 手动测试 | R10
3D车模_720 | 2-1.3 快捷控制的显示机制 | 快捷控制的显示机制-单指滑动-逆时针 | 1.车机供电正常 2.3D车模图片和当前车型匹配 3.进入车辆快捷控制页面 | 1.使用单指逆时针360°滑动车模 | 1.3D车模可360°水平旋转 | P1 | 功能 | 手动测试 | R10
3D车模_721 | 2-1.3 快捷控制的显示机制 | 快捷控制的显示机制-单指滑动-逆时针-缓慢滑动 | 1.车机供电正常 2.3D车模图片和当前车型匹配 3.进入车辆快捷控制页面 | 1.使用单指逆时针360°缓慢滑动车模 | 1.3D车模跟着手指的滑动360°水平旋转 | P2 | 功能 | 手动测试 | R10
3D车模_722 | 2-1.3 快捷控制的显示机制 | 快捷控制的显示机制-单指滑动-逆时针-正常滑动 | 1.车机供电正常 2.3D车模图片和当前车型匹配 3.进入车辆快捷控制页面 | 1.使用单指逆时针360°正常滑动车模 | 1.3D车模跟着手指的滑动360°水平旋转 | P2 | 功能 | 手动测试 | R10
3D车模_723 | 2-1.3 快捷控制的显示机制 | 快捷控制的显示机制-单指滑动-逆时针-快速滑动 | 1.车机供电正常 2.3D车模图片和当前车型匹配 3.进入车辆快捷控制页面 | 1.使用单指逆时针360°快速滑动车模 | 1.3D车模跟着手指的滑动360°水平旋转 | P2 | 功能 | 手动测试 | R10
3D车模_724 | 2-1.3 快捷控制的显示机制 | 快捷控制的显示机制-单指滑动-逆时针-多次滑动 | 1.车机供电正常 2.3D车模图片和当前车型匹配 3.进入车辆快捷控制页面 | 1.使用单指逆时针360°滑动车模，重复1.0次以上 | 1.3D车模跟着手指的滑动360°水平旋转 | P3 | 压力 | 手动测试 | R10
3D车模_725 | 2-1.3 快捷控制的显示机制 | 快捷控制的显示机制-上下滑动 | 1.车机供电正常 2.3D车模图片和当前车型匹配 3.进入车辆快捷控制页面 | 1.使用手指上下滑动车模 | 1.3D车模可0-180°垂直旋转 | P0 | 功能 | 手动测试 | R10
3D车模_726 | 2-1.3 快捷控制的显示机制 | 快捷控制的显示机制-上下滑动-缓慢滑动 | 1.车机供电正常 2.3D车模图片和当前车型匹配 3.进入车辆快捷控制页面 | 1.使用手指上下缓慢滑动车模 | 1.3D车模跟着手指的滑动0-180°垂直旋转 | P2 | 功能 | 手动测试 | R10
3D车模_727 | 2-1.3 快捷控制的显示机制 | 快捷控制的显示机制-上下滑动-正常滑动 | 1.车机供电正常 2.3D车模图片和当前车型匹配 3.进入车辆快捷控制页面 | 1.使用手指上下正常滑动车模 | 1.3D车模跟着手指的滑动0-180°垂直旋转 | P1 | 功能 | 手动测试 | R10
3D车模_728 | 2-1.3 快捷控制的显示机制 | 快捷控制的显示机制-上下滑动-快速滑动 | 1.车机供电正常 2.3D车模图片和当前车型匹配 3.进入车辆快捷控制页面 | 1.使用手指上下快速滑动车模 | 1.3D车模跟着手指的滑动0-180°垂直旋转 | P2 | 功能 | 手动测试 | R10
3D车模_729 | 2-1.3 快捷控制的显示机制 | 快捷控制的显示机制-上下滑动-多次快速滑动 | 1.车机供电正常 2.3D车模图片和当前车型匹配 3.进入车辆快捷控制页面 | 1.使用手指上下滑动车模，重复1.0次以上 | 1.3D车模跟着手指的滑动0-180°垂直旋转 | P3 | 压力 | 手动测试 | R10
3D车模_730 | 2-1.3 快捷控制的显示机制 | 快捷控制的显示机制-双指缩小-缩放范围内 | 1.车机供电正常 2.3D车模图片和当前车型匹配 3.进入车辆快捷控制页面 | 1.使用双指缩小至车模默认尺寸1.-2倍 | 1.车模可随着手指缩放到默认尺寸1-2倍？ | P1 | 功能 | 手动测试 | R10 |  | 由于缩放尺寸暂未得到确认，暂无法编写；详见QA:77
3D车模_731 | 2-1.3 快捷控制的显示机制 | 快捷控制的显示机制-双指放大-缩放范围内 | 1.车机供电正常 2.3D车模图片和当前车型匹配 3.进入车辆快捷控制页面 | 1.使用双指放大至车模默认尺寸1.-2倍 | 1.车模可随着手指放大到默认尺寸1-2倍？ | P1 | 功能 | 手动测试 | R10 |  | 由于缩放尺寸暂未得到确认，暂无法编写；详见QA:77
3D车模_732 | 2-1.3 快捷控制的显示机制 | 快捷控制的显示机制-双指缩小-缩放超范围 | 1.车机供电正常 2.3D车模图片和当前车型匹配 3.进入车辆快捷控制页面 | 1.使用双指缩小至超过车模默认尺寸2倍 | 1.车模回弹至默认尺寸2倍？ | P1 | 功能 | 手动测试 | R10 |  | 由于回弹效果暂未得到确认，暂无法编写；详见QA:78
3D车模_733 | 2-1.3 快捷控制的显示机制 | 快捷控制的显示机制-双指放大-缩放超范围 | 1.车机供电正常 2.3D车模图片和当前车型匹配 3.进入车辆快捷控制页面 | 1.使用双指放大至超过车模默认尺寸2倍 | 1.车模回弹至默认尺寸2倍？ | P1 | 功能 | 手动测试 | R10 |  | 由于回弹效果暂未得到确认，暂无法编写；详见QA:78
3D车模_734 | 2-1.3 快捷控制的显示机制 | 快捷控制的显示机制-旋转车模时-隐藏胎压等文字信息和快捷按钮 | 1.车机供电正常 2.3D车模图片和当前车型匹配 3.进入车辆快捷控制页面 | 1.旋转车模，查看界面显示 | 1.旋转车模时，隐藏胎压等文字信息和快捷按钮 | P2 | 功能 | 手动测试 | R10
3D车模_735 | 2-1.3 快捷控制的显示机制 | 快捷控制的显示机制-结束旋转后-胎压等文字信息和快捷按钮跟随车模改变位置 | 1.车机供电正常 2.3D车模图片和当前车型匹配 3.进入车辆快捷控制页面 | 1.结束旋转后，查看界面显示 | 1.胎压等文字信息和快捷按钮跟随车模改变位置 | P2 | 功能 | 手动测试 | R10
3D车模_736 | 2-1.3 快捷控制的显示机制 | 快捷控制的显示机制-旋转车模-功能按钮和信息重叠 | 1.车机供电正常 2.3D车模图片和当前车型匹配 3.进入车辆快捷控制页面 | 1.旋转车模至功能按钮和信息重叠，查看界面显示 | 1.功能按钮悬浮在信息和车模上，不影响控制功能按钮点击 | P2 | 功能 | 手动测试 | R10
3D车模_737 | 2-2 车辆快捷控制 | 车辆快捷控制-界面显示 | 1.车机供电正常 2.3D车模图片和当前车型匹配 3.进入车辆快捷控制页面 | 1.查看界面显示 | 1.隐藏status bar；左上角显示关闭按钮，右上角显示设置按钮，车模显示默认角度（左前侧45度角） | P0 | 功能 | 手动测试 | R10
3D车模_738 | 2-2.1 车辆快捷控制-不同角度 | 车辆快捷控制-不同角度-车模旋至全侧面-界面显示 | 1.车机供电正常 2.3D车模图片和当前车型匹配 3.进入车辆快捷控制页面 | 1.将车模旋转至全侧面 | 1.显示灯光、雨刮器、后备箱和车锁按钮以及胎压信息 | P0 | 功能 | 手动测试 | R10
3D车模_739 | 2-2.1 车辆快捷控制-不同角度 | 车辆快捷控制-不同角度-车模旋至全侧面-打开雨刮器设置 | 1.车机供电正常 2.3D车模图片和当前车型匹配 3.进入车辆快捷控制页面 | 1.将车模旋转至全侧面 2.点击雨刮器功能按钮 | 2.挡风玻璃高亮，展开雨刮器设置，车模转动到左前侧45度角 | P1 | 功能 | 手动测试 | R10
3D车模_740 | 2-2.1 车辆快捷控制-不同角度 | 车辆快捷控制-不同角度-车模旋至全侧面-进入设置界面 | 1.车机供电正常 2.3D车模图片和当前车型匹配 3.进入车辆快捷控制页面 | 1.将车模旋转至全侧面 2.点击设置按钮 | 2.进入快捷控制设置界面 | P1 | 功能 | 手动测试 | R10
3D车模_741 | 2-2.1 车辆快捷控制-不同角度 | 车辆快捷控制-不同角度-车模旋至全侧面-进入照明灯设置界面 | 1.车机供电正常 2.3D车模图片和当前车型匹配 3.进入车辆快捷控制页面 | 1.将车模旋转至全侧面 2.点击照明灯功能按钮 | 2.照明灯高亮，展开照明灯设置选项，车模转动到左前侧45度角 | P1 | 功能 | 手动测试 | R10
3D车模_742 | 2-2.1 车辆快捷控制-不同角度 | 车辆快捷控制-不同角度-车模旋至全侧面-进入后备箱设置界面 | 1.车机供电正常 2.3D车模图片和当前车型匹配 3.进入车辆快捷控制页面 | 1.将车模旋转至全侧面 2.点击雨刮器功能按钮 | 2.后备箱高亮，展开后备箱设置，车模转动到右后侧45度角 | P1 | 功能 | 手动测试 | R10
3D车模_743 | 2-2.1 车辆快捷控制-不同角度 | 车辆快捷控制-不同角度-车模旋至全侧面-车锁打开 | 1.车机供电正常 2.3D车模图片和当前车型匹配 3.进入车辆快捷控制页面 | 1.将车模旋转至全侧面 2.车锁打开 | 2.显示车锁打开icon | P2 | 功能 | 手动测试 | R10
3D车模_744 | 2-2.1 车辆快捷控制-不同角度 | 车辆快捷控制-不同角度-车模旋至全侧面-车锁关闭 | 1.车机供电正常 2.3D车模图片和当前车型匹配 3.进入车辆快捷控制页面 | 1.将车模旋转至全侧面 2.车锁关闭 | 2.显示车锁关闭icon | P2 | 功能 | 手动测试 | R10
3D车模_745 | 2-3 车辆快捷控制-雨刮器设置（挡风玻璃高亮）左前侧45度角 | 车辆快捷控制-雨刮器设置（挡风玻璃高亮）左前侧45度角-调节前雨刮器 | 1.车机供电正常 2.3D车模图片和当前车型匹配 3.进入车辆快捷控制页面 4.雨刮器设置已展开 | 1.调节前雨刮器至不同档位 | 1.前雨刮器档位随着调节变化 | P1 | 功能 | 手动测试 | R10
3D车模_746 | 2-3 车辆快捷控制-雨刮器设置（挡风玻璃高亮）左后侧45度角 | 车辆快捷控制-雨刮器设置（挡风玻璃高亮）左前侧45度角-调节后雨刮器 | 1.车机供电正常 2.3D车模图片和当后车型匹配 3.进入车辆快捷控制页面 4.雨刮器设置已展开 | 1.调节后雨刮器至不同档位 | 1.后雨刮器档位随着调节变化 | P1 | 功能 | 手动测试 | R10
3D车模_747 | 2-4 车辆快捷控制-照明灯设置（照明灯高亮）车模转动到左前侧45度角 | 车辆快捷控制-照明灯设置（照明灯高亮）车模转动到左前侧45度角-调节照明灯设置至关闭 | 1.车机供电正常 2.3D车模图片和当前车型匹配 3.进入车辆快捷控制页面 4.照明灯设置已展开 | 1.调节照明灯设置至关闭 | 1.照明灯关闭 | P1 | 功能 | 手动测试 | R10
3D车模_748 | 2-4 车辆快捷控制-照明灯设置（照明灯高亮）车模转动到左前侧45度角 | 车辆快捷控制-照明灯设置（照明灯高亮）车模转动到左前侧45度角-调节照明灯设置至示宽 | 1.车机供电正常 2.3D车模图片和当前车型匹配 3.进入车辆快捷控制页面 4.照明灯设置已展开 | 1.调节照明灯设置至示宽 | 1.照明灯变为示宽 | P1 | 功能 | 手动测试 | R10
3D车模_749 | 2-4 车辆快捷控制-照明灯设置（照明灯高亮）车模转动到左前侧45度角 | 车辆快捷控制-照明灯设置（照明灯高亮）车模转动到左前侧45度角-调节照明灯设置至近光 | 1.车机供电正常 2.3D车模图片和当前车型匹配 3.进入车辆快捷控制页面 4.照明灯设置已展开 | 1.调节照明灯设置至近光 | 1.照明灯变为近光 | P1 | 功能 | 手动测试 | R10
3D车模_750 | 2-4 车辆快捷控制-照明灯设置（照明灯高亮）车模转动到左前侧45度角 | 车辆快捷控制-照明灯设置（照明灯高亮）车模转动到左前侧45度角-调节照明灯设置至自动 | 1.车机供电正常 2.3D车模图片和当前车型匹配 3.进入车辆快捷控制页面 4.照明灯设置已展开 | 1.调节照明灯设置至自动 | 1.照明灯变为自动 | P1 | 功能 | 手动测试 | R10
3D车模_751 | 2-4 车辆快捷控制-照明灯设置（照明灯高亮）车模转动到左前侧45度角 | 车辆快捷控制-照明灯设置（照明灯高亮）车模转动到左前侧45度角-调节雾灯从开至关 | 1.车机供电正常 2.3D车模图片和当前车型匹配 3.进入车辆快捷控制页面 4.照明灯设置已展开 | 1.调节雾灯从开至关 | 1.雾灯关闭 | P1 | 功能 | 手动测试 | R10
3D车模_752 | 2-4 车辆快捷控制-照明灯设置（照明灯高亮）车模转动到左前侧45度角 | 车辆快捷控制-照明灯设置（照明灯高亮）车模转动到左前侧45度角-调节雾灯从关至开 | 1.车机供电正常 2.3D车模图片和当前车型匹配 3.进入车辆快捷控制页面 4.照明灯设置已展开 | 1.调节雾灯从关至开 | 1.雾灯开启 | P1 | 功能 | 手动测试 | R10
3D车模_753 | 2-4 车辆快捷控制-照明灯设置（照明灯高亮）车模转动到左前侧45度角 | 车辆快捷控制-照明灯设置（照明灯高亮）车模转动到左前侧45度角-多次调节雾灯开关 | 1.车机供电正常 2.3D车模图片和当前车型匹配 3.进入车辆快捷控制页面 4.照明灯设置已展开 | 1.调节雾灯从开至关 2.重复10次以上操作 | 2.雾灯开关正常 | P3 | 压力 | 手动测试 | R10
3D车模_754 | 2-4 车辆快捷控制-照明灯设置（照明灯高亮）车模转动到左前侧45度角 | 车辆快捷控制-照明灯设置（照明灯高亮）车模转动到左前侧45度角-调节车灯高度至最高 | 1.车机供电正常 2.3D车模图片和当前车型匹配 3.进入车辆快捷控制页面 4.照明灯设置已展开 | 1.调节车灯高度至最高 | 1.车灯高度为最高 | P1 | 功能 | 手动测试 | R10
3D车模_755 | 2-4 车辆快捷控制-照明灯设置（照明灯高亮）车模转动到左前侧45度角 | 车辆快捷控制-照明灯设置（照明灯高亮）车模转动到左前侧45度角-调节车灯高度至最低 | 1.车机供电正常 2.3D车模图片和当前车型匹配 3.进入车辆快捷控制页面 4.照明灯设置已展开 | 1.调节车灯高度至最低 | 1.车灯高度为最低 | P1 | 功能 | 手动测试 | R10
3D车模_756 | 2-4 车辆快捷控制-照明灯设置（照明灯高亮）车模转动到左前侧45度角 | 车辆快捷控制-照明灯设置（照明灯高亮）车模转动到左前侧45度角-快速调节车灯高度 | 1.车机供电正常 2.3D车模图片和当前车型匹配 3.进入车辆快捷控制页面 4.照明灯设置已展开 | 1.快速来回调节车灯高度 | 1.车灯高度变化正常 | P2 | 功能 | 手动测试 | R10
3D车模_757 | 2-5 车辆快捷控制-后备箱设置（后备箱高亮）车模转动到右后侧45度角 | 车辆快捷控制-后备箱设置（后备箱高亮）车模转动到右后侧45度角-调节后备箱从开至关 | 1.车机供电正常 2.3D车模图片和当前车型匹配 3.进入车辆快捷控制页面 4.后备箱设置已展开 | 1.调节后备箱从开至关 | 1.后备箱关闭 | P1 | 功能 | 手动测试 | R10
3D车模_758 | 2-5 车辆快捷控制-后备箱设置（后备箱高亮）车模转动到右后侧45度角 | 车辆快捷控制-后备箱设置（后备箱高亮）车模转动到右后侧45度角-调节后备箱从关至开 | 1.车机供电正常 2.3D车模图片和当前车型匹配 3.进入车辆快捷控制页面 4.后备箱设置已展开 | 1.调节后备箱从关至开 | 1.后备箱开启 | P1 | 功能 | 手动测试 | R10
3D车模_759 | 2-5 车辆快捷控制-后备箱设置（后备箱高亮）车模转动到右后侧45度角 | 车辆快捷控制-后备箱设置（后备箱高亮）车模转动到右后侧45度角-多次调节后备箱开关 | 1.车机供电正常 2.3D车模图片和当前车型匹配 3.进入车辆快捷控制页面 4.后备箱设置已展开 | 1.调节后备箱从开至关 2.重复10次以上操作 | 2.后备箱开关正常 | P3 | 压力 | 手动测试 | R10
3D车模_760 | 2-6 车辆快捷控制-快捷控制设置 | 车辆快捷控制-快捷控制设置-快捷控制快捷按钮默认开启 | 1.车机供电正常 2.3D车模图片和当前车型匹配 3.进入车辆快捷控制页面 4.快捷控制设置已展开 | 1.查看快捷控制开关显示 | 1.快捷控制快捷按钮默认开启 | P1 | 功能 | 手动测试 | R10
3D车模_761 | 2-6 车辆快捷控制-快捷控制设置 | 车辆快捷控制-快捷控制设置-关闭快捷控制快捷按钮 | 1.车机供电正常 2.3D车模图片和当前车型匹配 3.进入车辆快捷控制页面 4.快捷控制设置已展开 | 1.关闭快捷控制快捷按钮 | 1.关闭快捷控制功能，照明灯、雨刮器、后备箱三个功能按钮隐藏并弹出toast提示“关闭快捷控制，相关按钮隐藏” | P1 | 功能 | 手动测试 | R10
3D车模_762 | 2-6 车辆快捷控制-快捷控制设置 | 车辆快捷控制-快捷控制设置-照明灯按钮不可用时-点击照明灯按钮 | 1.车机供电正常 2.3D车模图片和当前车型匹配 3.进入车辆快捷控制页面 4.照明灯按钮不可用 | 1.点击照明灯功能按钮 | 1.弹出toast提示不可用原因 | P2 | 功能 | 手动测试 | R10
3D车模_763 | 2-6 车辆快捷控制-快捷控制设置 | 车辆快捷控制-快捷控制设置-雨刮器按钮不可用时-点击雨刮器按钮 | 1.车机供电正常 2.3D车模图片和当前车型匹配 3.进入车辆快捷控制页面 4.雨刮器按钮不可用 | 1.点击雨刮器功能按钮 | 1.弹出toast提示不可用原因 | P2 | 功能 | 手动测试 | R10
3D车模_764 | 2-6 车辆快捷控制-快捷控制设置 | 车辆快捷控制-快捷控制设置-后备箱按钮不可用时-点击后备箱按钮 | 1.车机供电正常 2.3D车模图片和当前车型匹配 3.进入车辆快捷控制页面 4.行车工程中，后备箱按钮不可用 | 1.点击后备箱功能按钮 | 1.弹出toast提示不可用原因“行车中，该功能暂不可用” | P2 | 功能 | 手动测试 | R10
3D车模_765 | 2-7 关闭快捷控制 | 关闭快捷控制-点击右上角的关闭按钮 | 1.车机供电正常 2.3D车模图片和当前车型匹配 3.进入车辆快捷控制的快捷控制设置页面 4.快捷控制功能已关闭 | 1.点击右上角的关闭按钮 | 1.退出快捷控制设置页面，进入3D车模-正常状态界面 | P1 | 功能 | 手动测试 | R10
3D车模_766 | 2-7 关闭快捷控制 | 关闭快捷控制-点击空白区域 | 1.车机供电正常 2.3D车模图片和当前车型匹配 3.进入车辆快捷控制的快捷控制设置页面 4.快捷控制功能已关闭 | 1.点击空白区域 | 1.退出快捷控制设置页面，进入车辆快捷控制界面 | P1 | 功能 | 手动测试 | R10
3D车模_767 | 2-7 关闭快捷控制 | 关闭快捷控制-自动中断页面编辑状态-进入车辆设置界面 | 1.车机供电正常 2.3D车模图片和当前车型匹配 3.进入车辆快捷控制页面 | 1.进入车辆设置界面 | 1.自动中断车辆快捷控制页面编辑状态 | P2 | 功能 | 手动测试 | R10
3D车模_768 | 2-7 关闭快捷控制 | 关闭快捷控制-自动中断页面编辑状态-进入空调界面 | 1.车机供电正常 2.3D车模图片和当前车型匹配 3.进入车辆快捷控制页面 | 1.进入空调界面 | 1.自动中断车辆快捷控制页面编辑状态 | P2 | 功能 | 手动测试 | R10
3D车模_769 | 2-7 关闭快捷控制 | 关闭快捷控制-自动中断页面编辑状态-进入系统消息界面 | 1.车机供电正常 2.3D车模图片和当前车型匹配 3.进入车辆快捷控制页面 | 1.进入系统消息界面 | 1.自动中断车辆快捷控制页面编辑状态 | P2 | 功能 | 手动测试 | R10