## 首页
|  |  |  | 文件No. | 页数
|  |  |  | ThunderSoft-QMS-18-JL17 | 6
<Ford Phase5>项目测试用例
历史记录
版本号 | 日期 | 作者/修订者 | 制订/修改内容 |  |  | 评审人/评审日期 | 评审要求
V1.0 | 2021-04-19 | 刘欢欢 | 创建
V1.1 | 2021-04-20 | 石岩 | 修改模板
V1.2 | 2021-07-22 | 石岩 | 增加测试点对车型的适配性
V1.3 | 2021-08-19 | 张微微 | 1、增加测试用例中测试车型 2、调整优先级的位置 3、约束字体为微软雅黑10号字体 |  |  | 曹益&朱运凤/2021-8-19
V1.4 | 2021-08-30 | 茅玉恒 | 根据以下文档, 完成初版测试点的梳理，以及测试用例初步编写 【CDX707 UE】System Setting_Connection setting 连接设置CCS_V1.4_20210709.pdf
V1.5 | 2021-09-13 | 张若敏 | 根据以下文档, 完成测试用例编写 【CDX707 UE】System Setting_Connection setting 连接设置CCS_V1.4_20210709.pdf Ford ICA2 AHU_System Test Specification_Customer Connectivity Settings.C.xlsx

## 概述
1. 测试用例划分
从测试方式上可以分为：手动测试 和 自动化测试；
从测试类型上可以分为：功能测试，交互测试，性能测试，稳定性测试 等；
2. 缩略语说明
| 术语 | 说明
3. 测试用例优先级说明
| 内容 |  | 说明
| P0 |  | 冒烟测试用例/基础功能测试用例/功能点检
| P1 |  | 确保主要功能的测试用例/覆盖需求基本功能
| P2 |  | 确保系统功能的完善方面的测试用例
| P3 |  | 关于用户体验，输入输出的验证以及其他较少使用或辅助功能的测试用例
4. 正常系、异常系的说明
| 内容 |  | 说明
| 正常系 | 基本动作 | 确认功能自身实现的正确性
|  | 画面表示 | UI、文言等
|  | 临界值 | 最大值、最小值、临界值的测试
|  | 排他性 | 部分页面进行某些操作会没有反应
| 异常系 | 异常值 | 输入异常的值
|  | 破坏动作 | 强行中断，如断电
5.测试结果说明
| 内容 | 说明
| PASS | 测试通过，结果预期结果一致
| FAIL | 测试失败，结果和预期结果不一致，失败需要有对应BUG
| BLOCK | 测试执行由于环境、设备等原因阻塞，Block需要有对应说明
| NA | Not Available，无效的用例，由于需求变更或其它原因导致用例不适用
| NT | Not test，未进行测试，默认状态为NT
6. 参考文档
| 类型 | 文档名
| 需求 | 【CDX707 UE】System Setting_Connection setting 连接设置CCS_V1.4_20210709.pdf
| QA | Phase5测试QA.xlsx
其他

## 测试大纲
仅描述功能, 不针对UI
No. | 模块 | 一级功能 | 二级功能 | 三级功能 | 四级功能 | 该功能在各车型上的适用性 |  |  |  | 需求ID | 测试点 | 需求来源 | 是否已经评审 | 修改日期 | 备注
[6 empty] | CDX707 | TBD | TBD | TBD
1 | 01连接设置_新用户 | Aven B Pop up | [7 empty] | 1-3Aven B Pop up | 1.车辆连接开关关闭，不弹出授权弹窗 2.车辆连接开关开启，弹出授权弹窗 3.车辆连接开关开启，拒绝授权 4.车辆连接开关开启，接受授权 5.车辆数据未同步，不弹出授权弹窗 6.车辆数据开启，弹出授权弹窗 权
2 | 01连接设置_新用户 | Aven B Pop up | [7 empty] | 1-3Aven B Pop up | 1.睡眠与点火切换，不弹出授权弹窗 2.授权弹窗显示中，执行倒车影像，查看授权弹窗显示 3.授权弹窗显示中，执行关闭屏幕，查看授权弹窗显示 4.导航显示中，授权弹窗可显示，可授权或取消授
3 | 01连接设置_新用户 | 客户连接设置 | [7 empty] | 1-4客户连接设置 | 1.车辆连接关闭，不弹出授权弹窗 2.系统复位后，切换点火状态，检查弹窗显示 3.品牌互联复位后，切换点火状态，检查弹窗显示 4.车辆数据，车辆位置，驾驶数据开启后，状态栏图标会显示，从图标可以进入系统设置
4 | 02用户进入CCS打开车辆连接 | 客户连接设置 | [7 empty] | 2-1. 设置界面->连接设置 | 1.ccs的UFM可以正确显示
5 | 02用户进入CCS打开车辆连接 | 客户连接设置 | [7 empty] | 2-5.1 本地更新中-非已同步且非data storage | 1.进入车辆连接设置会弹出同步中弹窗 2.同步弹窗可以手动关闭 3.同步弹窗可以20s内自动关闭
6 | 02用户进入CCS打开车辆连接 | 客户连接设置 | [7 empty] | 2-5.2 不可用弹窗 | 1.网络波动会导致连接失败 2.网络波动会导致同步失败，开关状态不变
7 | 02用户进入CCS打开车辆连接 | 车辆互联设置 | [7 empty] | 2-7客户进入连接车辆功能 | 1.css的入口可进入 2.未授权下检查车辆连接和车辆数据的UFM显示 3.已授权下检查所有开关的UFM显示 4.复位后，检查ccs的item项 5.未授权下，车辆连接和车辆数据开关的影响 6.已授权下，ccs的item项各个开关之间的影响
8 | 02用户进入CCS打开车辆连接 | 车辆互联设置 | [7 empty] | 2-7客户进入连接车辆功能 | 1.关闭车辆位置，验证百度apps 2.关闭车辆数据，验证百度apps
9 | 02用户进入CCS打开车辆连接 | 车辆互联设置 | [7 empty] | 2-7客户进入连接车辆功能 | 1.关闭车辆连接开关，检查手机APP 2.车辆位置与手机APP的交互 3.车辆数据与手机APP的交互
10 | 02用户进入CCS打开车辆连接 | 车辆互联设置 | [7 empty] | 2-7客户进入连接车辆功能 | 1.已授权车辆连接开启/关闭，检查车载热点 2.已授权车辆连接关闭，检查WiFi 3.已授权车辆连接关闭，检查车载热点和WiFi 4.未授权车辆连接关闭，检查车载热点和WiFi
11 | 02用户进入CCS打开车辆连接 | 车辆互联设置 | [7 empty] | 2-7客户进入连接车辆功能 | 1.车辆连接关闭，开启车辆位置，检查车辆连接和车辆位置打开情况 2.车辆连接关闭，开启车辆数据，检查车辆连接和车辆位置打开情况
12 | 02用户进入CCS打开车辆连接 | 车辆互联设置 | [7 empty] | 2-8 开启/关闭确认 | 1.未授权，车辆互联设置开关的开启 2.未授权，车辆互联设置开关的关闭 3.已授权，车辆互联设置开关的开启 4.已授权，车辆互联设置开关的关闭
13 | 02用户进入CCS打开车辆连接 | 车辆互联设置 | [7 empty] | 2-8 开启/关闭确认 | 1.确认弹窗与倒车影像的优先级 2.确认弹窗与关闭屏幕的优先级 3.执行一个完整的点火周期，开关状态不会发生变化

## 功能测试
Case ID | 需求ID | 该功能在各车型上的适用性 |  |  |  | 标题 | 前提条件 | 操作步骤 | 预期结果 | 优先级 | 用例类型 | 测试方式 | 交付节点 | 验证结果 | 备注 | 测试版本 | 测试日期 | 测试人员
|  | CDX707 | TBD | TBD | TBD
CCS_001 | 1-3Aven B Pop up |  |  |  |  | 车辆连接关闭，在app中可以添加车辆 | 1.车辆连接关闭 2.手机已下载福特派互联APP | 1.在app中添加车辆vin码 | 1.成功注册，车辆添加成功 | P1 | 功能 | 手动测试 | R9
CCS_002 | 1-3Aven B Pop up |  |  |  |  | 车辆连接关闭，app端发送请求，不弹出授权弹窗 | 1.车辆连接关闭 2.车机未接受授权 3.手机已下载福特派互联APP | 1.app端发送授权请求 | 1.不会弹出授权弹窗 | P1 | 功能 | 手动测试 | R9
CCS_003 | 1-3Aven B Pop up |  |  |  |  | 车辆连接关闭，关火点火，不弹出授权弹窗 | 车辆连接关闭 | 1.ignition off->ignition on/run | 1.不会弹出授权弹窗 | P1 | 功能 | 手动测试 | R9
CCS_004 | 1-3Aven B Pop up |  |  |  |  | 车辆连接开启，在app中可以添加车辆 | 1.车辆连接开启 2.手机已下载福特派互联APP | 1.在app中添加车辆vin码 | 1.成功注册，车辆添加成功 | P1 | 功能 | 手动测试 | R9
CCS_005 | 1-3Aven B Pop up |  |  |  |  | 车辆连接开启，app端发送请求，弹出授权弹窗 | 1.车辆连接开启 2.车机未接受授权 | 1.app端发送授权请求 | 1.弹出授权弹窗，包含标题、文本、UFM、有拒绝、接受按钮 | P0 | 功能 | 手动测试 | R9
CCS_006 | 1-3Aven B Pop up |  |  |  |  | 车辆连接开启，关火点火，弹出授权弹窗 | 车辆连接开启 | 1.ignition off->ignition on/run | 1.弹出授权弹窗 | P1 | 功能 | 手动测试 | R9
CCS_007 | 1-3Aven B Pop up |  |  |  |  | 检查授权弹窗的UFM的显示 | 授权弹窗弹出 | 1.点击UFM | 1.显示UFM详情 | P2 | 功能 | 手动测试 | R9
CCS_008 | 1-3Aven B Pop up |  |  |  |  | 授权弹窗的UFM弹窗可以关闭 | 授权弹窗的UFM弹窗弹出中 | 1.点击关闭按钮 | 1.授权弹窗的UFM弹窗关闭 | P2 | 功能 | 手动测试 | R9
CCS_009 | 1-3Aven B Pop up |  |  |  |  | 未接受或拒绝授权，关火点火后，弹出授权弹窗 | 授权弹窗弹出中 | 1.ignition off->ignition on/run | 1.30s后弹出授权弹窗 | P1 | 功能 | 手动测试 | R9
CCS_010 | 1-3Aven B Pop up |  |  |  |  | 在授权弹窗中拒绝授权，弹窗关闭，车机未接受授权 | 授权弹窗弹出中 | 1.点击拒绝 | 1.授权弹窗关闭，车机未接受授权 （可能会弹出二次确认弹窗） | P0 | 功能 | 手动测试 | R9
CCS_011 | 1-3Aven B Pop up |  |  |  |  | 拒绝授权后，关火点火，不弹出授权弹窗 | 车机已拒绝授权 | 1.ignition off->ignition on/run | 1.不弹出授权弹窗 | P1 | 功能 | 手动测试 | R9
CCS_012 | 1-3Aven B Pop up |  |  |  |  | 拒绝授权后，车辆互联设置下只有车辆连接和车辆数据开关 | 车机已拒绝授权 | 1.进入设置-系统设置-连接设置-车辆互联设置 | 1.有车辆连接开关，车辆数据开关 | P1 | 功能 | 手动测试 | R9
CCS_013 | 1-3Aven B Pop up |  |  |  |  | 在授权弹窗中接受授权，成功授权 | 授权弹窗弹出中 | 1.点击接受 | 1.授权成功，弹窗关闭。 | P0 | 功能 | 手动测试 | R9
CCS_014 | 1-3Aven B Pop up |  |  |  |  | 接受授权后，关火点火，不弹出授权弹窗 | 车机已接受授权 | 1.ignition off->ignition on/run | 1.不弹出授权弹窗 | P1 | 功能 | 手动测试 | R9
CCS_015 | 1-3Aven B Pop up |  |  |  |  | 可以进入睡眠模式 | 1.车辆连接开启 2.车机未接受授权 | 1.关火，等待系统进入深度睡眠 | 1.车机可以进入深度睡眠状态 | P2 | 功能 | 手动测试 | R9
CCS_016 | 1-3Aven B Pop up |  |  |  |  | 深度睡眠后，关火点火，不弹出授权弹窗 | 已进入深度睡眠 | 1.ignition on/run | 1.不弹出授权弹窗 | P2 | 功能 | 手动测试 | R9
CCS_017 | 1-3Aven B Pop up |  |  |  |  | 授权弹窗显示中，执行倒车操作，授权弹窗隐藏 | 处于授权弹窗弹出中页面 | 1.切换档位，进入倒车 | 1.显示倒车影像，授权弹窗隐藏 | P2 | 功能 | 手动测试 | R9
CCS_018 | 1-3Aven B Pop up |  |  |  |  | 退出倒车，弹出授权弹窗 | 倒车影像显示中 | 1.退出倒车 | 1.退出倒车影像，弹出授权弹窗 | P2 | 功能 | 手动测试 | R9
CCS_019 | 1-3Aven B Pop up |  |  |  |  | 授权弹窗显示中，执行关闭屏幕，授权弹窗隐藏 | 1.车辆连接开启 2.车机未接受授权 | 1.点击关闭屏幕硬按键 | 1.屏幕关闭，授权弹窗隐藏 | P2 | 功能 | 手动测试 | R9
CCS_020 | 1-3Aven B Pop up |  |  |  |  | 取消关闭屏幕，弹出授权弹窗 | 屏幕关闭中 | 1.取消关闭屏幕 | 1.屏幕显示，弹出授权弹窗 | P2 | 功能 | 手动测试 | R9
CCS_021 | 1-3Aven B Pop up |  |  |  |  | 导航显示中，发送授权请求，弹出授权弹窗 | 1.车辆连接开启 2.车机未接受授权 3.当前在地图导航 | 1.app端发送授权请求 | 1.弹出授权弹窗 | P2 | 功能 | 手动测试 | R9
CCS_022 | 1-3Aven B Pop up |  |  |  |  | 拒绝授权后，点击拒绝，不影响导航 | 地图导航弹出授权弹窗 | 1.点击拒绝 | 1.取消授权弹窗，页面显示地图导航 | P2 | 功能 | 手动测试 | R9
CCS_023 | 1-3Aven B Pop up |  |  |  |  | 拒绝授权后，点击接受，不影响导航 | 地图导航弹出授权弹窗 | 1.授权弹窗，点击接受 | 1.授权成功，不影响导航 | P2 | 功能 | 手动测试 | R9
CCS_024 | 1-3 Aven B Pop up |  |  |  |  | 车辆数据未同步，不弹出授权弹窗 | 1.车辆连接已开启 2.当前页面在关闭车辆数据开关确认弹窗 | 1.app端发送授权请求 | 1.授权弹窗不显示，依然显示关闭车辆数据开关确认弹窗 | P1 | 功能 | 手动测试 | R9
CCS_025 | 1-3 Aven B Pop up |  |  |  |  | 同步后会弹出授权弹窗 | 1.车辆连接已开启 2.当前页面在关闭车辆数据开关确认弹窗 | 1.点击确认或取消，等待同步 | 1.同步后 弹出授权弹窗 | P1 | 功能 | 手动测试 | R9
CCS_026 | 1-3 Aven B Pop up |  |  |  |  | 车辆数据开启，会弹出授权弹窗 | 1.车辆连接已开启， 2.车辆数据已开启 | 1.app端发送授权请求 | 1.弹出授权弹窗 | P1 | 功能 | 手动测试 | R9
CCS_027 | 1-3 Aven B Pop up |  |  |  |  | 车辆数据关闭，会弹出授权弹窗 | 1.车辆连接已开启， 2.车辆数据已关闭 | 1.app端发送授权请求 | 1.弹出授权弹窗 | P1 | 功能 | 手动测试 | R9
CCS_028 | 1-4 客户连接设置 |  |  |  |  | 连接关闭，不弹出车辆连接弹窗 | 1.车机已接受授权，车辆连接关闭 | 1.检查状态栏 2.ignition off->ignition on | 1.状态栏无车辆连接图标 2.无车辆连接弹窗，状态栏无车辆连接图标 | P1 | 功能 | 手动测试 | R9
CCS_029 | 1-4 客户连接设置 |  |  |  |  | 车辆数据开启后，会弹出车辆数据弹窗 | 1.车机已接受授权，车辆数据开启 | 1.ignition off->ignition on/run | 1.弹出车辆数据弹窗 | P0 | 功能 | 手动测试 | R9
CCS_030 | 1-4 客户连接设置 |  |  |  |  | 车辆数据开启后，状态栏会显示icon | “车辆数据”弹窗弹出中 | 1.检查状态栏， 2.点击图标 | 1.状态栏有车辆数据的图标 2.进入系统设置 | P1 | 功能 | 手动测试 | R9
CCS_031 | 1-4 客户连接设置 |  |  |  |  | 车辆数据弹窗可以手动或8s后自动关闭 | “车辆数据”弹窗弹出中 | 1.等待8s 2.点击关闭 | 1.弹窗自动关闭 2.弹窗关闭 | P1 | 功能 | 手动测试 | R9
CCS_032 | 1-4 客户连接设置 |  |  |  |  | 关闭车辆数据弹窗后，关火点火，不弹出数据弹窗 | 已关闭车辆数据弹窗 | 1.ignition off->ignition on/run | 1.不弹出车辆数据弹窗 | P1 | 功能 | 手动测试 | R9
CCS_033 | 1-4.1 客户连接设置 |  |  |  |  | 车辆位置开启后，会弹出车辆位置弹窗 | 1.车机已接受授权，车辆位置开启 | 1.ignition off->ignition on/run | 1.弹出车辆位置弹窗 | P0 | 功能 | 手动测试 | R9
CCS_034 | 1-4.1 客户连接设置 |  |  |  |  | 车辆位置开启后，状态栏会显示icon | “车辆位置”弹窗弹出中 | 1.检查状态栏， 2.点击图标 | 1.状态栏有车辆位置的图标 2.进入系统设置 | P1 | 功能 | 手动测试 | R9
CCS_035 | 1-4.1 客户连接设置 |  |  |  |  | 车辆位置弹窗可以手动或8s后自动关闭 | “车辆位置”弹窗弹出中 | 1.等待8s 2.点击关闭 | 1.弹窗自动关闭 2.弹窗关闭 | P1 | 功能 | 手动测试 | R9
CCS_036 | 1-4.1 客户连接设置 |  |  |  |  | 关闭车辆位置弹窗后，关火点火，不弹出位置弹窗 | 已关闭“车辆位置”弹窗 | 1.ignition off->ignition on/run | 1.不弹出车辆位置弹窗 | P1 | 功能 | 手动测试 | R9
CCS_037 | 1-4 客户连接设置 |  |  |  |  | 驾驶数据开启后，会弹出驾驶数据弹窗 | 1.关闭车辆数据、车辆位置、开启驾驶数据 | 1.ignition off->ignition on/run | 1.弹出数据共享弹窗 | P0 | 功能 | 手动测试 | R9
CCS_038 | 1-4 客户连接设置 |  |  |  |  | 驾驶数据弹窗，状态栏会显示icon | 弹出“驾驶数据共享”弹窗弹出中 | 1.检查状态栏， 2.点击图标 | 1.状态栏显示共享图标 2.进入系统设置 | P1 | 功能 | 手动测试 | R9
CCS_039 | 1-4 客户连接设置 |  |  |  |  | 驾驶数据弹窗可以手动或8s后自动关闭 | 弹出“驾驶数据共享”弹窗弹出中 | 1.等待8s 2.点击关闭 | 1.弹窗自动关闭 2.弹窗关闭 | P1 | 功能 | 手动测试 | R9
CCS_040 | 1-4 客户连接设置 |  |  |  |  | 关闭驾驶数据弹窗后，关火点火，不弹出驾驶数据弹窗 | 已关闭驾驶数据弹窗 | 1.ignition off->ignition on/run | 1.不弹出数据共享弹窗 | P1 | 功能 | 手动测试 | R9
CCS_041 | 1-4.2 客户连接设置 |  |  |  |  | 车辆数据&位置开启后，会弹出车辆数据&位置弹窗 | 1.车辆数据&位置开关已开启 | 1.ignition off->ignition on/run | 1.弹出车辆数据&位置弹窗 | P0 | 功能 | 手动测试 | R9
CCS_042 | 1-4.2 客户连接设置 |  |  |  |  | 车辆数据&位置开启后，状态栏会显示icon | “车辆数据&位置”弹窗弹出中 | 1.检查状态栏， 2.点击图标 | 1.状态栏有车辆数据&位置的图标 2.进入系统设置 | P1 | 功能 | 手动测试 | R9
CCS_043 | 1-4.2 客户连接设置 |  |  |  |  | 车辆数据&位置弹窗可以手动或8s后自动关闭 | “车辆数据&位置”弹窗弹出中 | 1.等待8s 2.点击关闭 | 1.弹窗自动关闭 2.弹窗关闭 | P1 | 功能 | 手动测试 | R9
CCS_044 | 1-4.2 客户连接设置 |  |  |  |  | 关闭车辆数据&位置弹窗后，关火点火，不弹出车辆数据&位置弹窗 | 已关闭“车辆数据&车辆位置”弹窗 | 1.ignition off->ignition on/run | 1.不弹出弹窗 | P1 | 功能 | 手动测试 | R9
CCS_045 | 1-4.2 客户连接设置 |  |  |  |  | 车辆数据&位置&驾驶数据开启后，会弹出车辆数据&位置&驾驶数据弹窗 | 1.车辆数据&位置&驾驶数据开关已开启 | 1.ignition off->ignition on/run | 1.弹出车辆数据&位置弹窗 | P0 | 功能 | 手动测试 | R9
CCS_046 | 1-4.2 客户连接设置 |  |  |  |  | 车辆数据&位置&驾驶数据开启后，状态栏会显示icon | “车辆数据&位置”弹窗弹出中 | 1.检查状态栏， 2.点击图标 | 1.状态栏有车辆数据&位置的图标 2.进入系统设置 | P1 | 功能 | 手动测试 | R9
CCS_047 | 1-4.2 客户连接设置 |  |  |  |  | 车辆数据&位置&驾驶数据弹窗可以手动或8s后自动关闭 | “车辆数据&位置”弹窗弹出中 | 1.等待8s 2.点击关闭 | 1.弹窗自动关闭 2.弹窗关闭 | P1 | 功能 | 手动测试 | R9
CCS_048 | 1-4 客户连接设置 |  |  |  |  | 关闭车辆数据&位置&驾驶数据弹窗后，关火点火，不弹出车辆数据&位置&驾驶数据弹窗 | 已关闭“车辆数据&位置&驾驶数据”弹窗 | 1.ignition off->ignition on/run | 1.不弹出弹窗 | P1 | 功能 | 手动测试 | R9
CCS_049 | 1-4 客户连接设置 |  |  |  |  | 系统复位后，切换点火状态，关闭车辆数据，不弹出弹窗 | 1.执行系统复位完成 2.关闭车辆数据开关 | 1.ignition off->ignition on | 1.不显示车辆数据弹窗 | P1 | 功能 | 手动测试 | R9
CCS_050 | 1-4 客户连接设置 |  |  |  |  | 系统复位后，切换点火状态，开启车辆数据，会弹出弹窗 | 1.执行系统复位完成 2.开启车辆数据开关 | 1.ignition off->ignition on | 1.显示车辆数据弹窗 | P1 | 功能 | 手动测试 | R9
CCS_051 | 1-4 客户连接设置 |  |  |  |  | 品牌互联复位后，切换点火状态，关闭车辆数据，不弹出弹窗 | 1.执行品牌互联复位完成 2.关闭车辆数据开关 | 1.ignition off->ignition on | 1.不显示车辆数据弹窗 | P1 | 功能 | 手动测试 | R9
CCS_052 | 1-4 客户连接设置 |  |  |  |  | 品牌互联复位后，切换点火状态，开启车辆数据，会弹出弹窗 | 1.执行品牌互联复位完成 2.开启车辆数据开关 | 1.ignition off->ignition on | 1.显示车辆数据弹窗 | P1 | 功能 | 手动测试 | R9
CCS_053 | 2-1. 设置界面->连接设置 |  |  |  |  | ccs的UFM可以正确显示 | 网络环境可用 | 1.进入设置-系统设置-连接设置-车辆互联设置，点击车辆互联infoobok | 1.显示正确的信息 | P2 | 功能 | 手动测试 | R9
CCS_054 | 2-5.1 本地更新中-非已同步且非data storage |  |  |  |  | 进入车辆连接设置会弹出同步中弹窗 | 1.网络良好 2.进入设置-系统设置 | 1.进入车辆连接设置 | 1.弹出“更新中，请稍后”弹窗 | P1 | 功能 | 手动测试 | R9
CCS_055 | 2-5.1 本地更新中-非已同步且非data storage |  |  |  |  | 同步弹窗可以手动关闭 | 1.“更新中，请稍后”弹窗弹出中 | 1.点击关闭 | 1.弹窗关闭，退回上一级页面 | P1 | 功能 | 手动测试 | R9
CCS_056 | 2-5.1 本地更新中-非已同步且非data storage |  |  |  |  | 同步弹窗可以20s后自动关闭 | 1.“更新中，请稍后”弹窗弹出中 | 1.等待20s | 1.20s内弹窗关闭，退回上一级页面 |  | 功能 | 手动测试 | R9
CCS_057 | 2-5.2 不可用弹窗 |  |  |  |  | 网络波动会导致连接失败 | 1.网络波动 2.进入设置-系统设置-连接设置 | 1.进入车辆连接设置 | 1.弹出连接不可用弹窗，退回上一级页面 | P1 | 功能 | 手动测试 | R9
CCS_058 | 2-6 连接失效弹窗 |  |  |  |  | 网络波动会导致同步失败，开关状态不变 | 1.网络波动 2.进入设置-系统设置-连接设置-车辆互联设置 | 1.关闭打开任意开关 | 1.显示连接失败，开关保持之前的状态 | P1 | 功能 | 手动测试 | R9
CCS_059 | 2-7. 客户进入连接车辆功能 |  |  |  |  | 检查车机未接受授权下ccs的入口可进入 | 车机未接受授权 | 1.进入设置-系统设置-连接设置-车辆互联设置 | 1.显示车辆连接功能、共享车辆数据两个开关 | P0 | 功能 | 手动测试 | R9
CCS_060 | 2-7. 客户进入连接车辆功能 |  |  |  |  | 检查车机已接受授权下ccs的入口可进入 | 车机已接受授权 | 1.进入设置-系统设置-连接设置-车辆互联设置 | 1.显示车辆连接功能、隐私设置（共享车辆位置，共享车辆数据、共享驾驶数据、）、车辆应用设置（保险数据）五个开关 | P1 | 功能 | 手动测试 | R9
CCS_061 | 2-7. 客户进入连接车辆功能 |  |  |  |  | 接受授权后，车辆互联设置下开关显示完全 | 车机已接受授权 | 1.进入设置-系统设置-连接设置-车辆互联设置 | 1.有车辆连接，（隐私设置）车辆位置，车辆数据，驾驶数据，（车辆应用设置）保险数据开关，且均开启状态 | P0 | 功能 | 手动测试 | R9
CCS_062 | 2-7. 客户进入连接车辆功能 |  |  |  |  | 关火点火后不影响开关的状态 | 1.车机已接受授权 2.ignition off->ignition on/run | 1.进入设置-系统设置-连接设置-车辆互联设置 | 1.菜单项都保持之前的开关状态 | P1 | 功能 | 手动测试 | R9
CCS_063 | 2-7. 客户进入连接车辆功能 |  |  |  |  | 车机未接受授权状态，查看车辆连接UFM，以及关闭UFM | 车机未接受授权 | 1.点击车辆连接UFM 2.关闭UFM | 1.显示UFM详情 2.UFM关闭，显示CCS菜单 | P2 | 功能 | 手动测试 | R9
CCS_064 | 2-7. 客户进入连接车辆功能 |  |  |  |  | 车机未接受授权状态，查看车辆数据UFM，以及关闭UFM | 车机未接受授权 | 1.点击车辆数据UFM 2.关闭UFM | 1.显示UFM详情 2.UFM关闭，显示CCS菜单 | P2 | 功能 | 手动测试 | R9
CCS_065 | 2-7. 客户进入连接车辆功能 |  |  |  |  | 车机已接受授权状态，查看item项UFM，以及关闭UFM | 车机已接受授权 | 1.分别点击车辆连接、车辆位置，车辆数据、驾驶数据UFM 2.关闭UFM | 1.显示相对应的UFM详情 2.关闭UFM，显示CCS菜单 | P2 | 功能 | 手动测试 | R9
CCS_066 | 2-7. 客户进入连接车辆功能 |  |  |  |  | 车机已接受授权状态，查看保险数据UFM，以及关闭UFM | 车机已接受授权 | 1.点击保险数据UFM 2.关闭UFM | 1.显示相对应的UFM详情 2.关闭UFM，显示CCS菜单 | P2 | 功能 | 手动测试 | R9
CCS_067 | 2-7. 客户进入连接车辆功能 |  |  |  |  | 刷机升级后，item项显示 | 车机未接受授权 执行升级（刷机）操作 | 1.进入设置-系统设置-车辆互联设置 | 1.有车辆连接开关，车辆数据开关 | P1 | 功能 | 手动测试 | R9
CCS_068 | 2-7. 客户进入连接车辆功能 |  |  |  |  | 授权后，item项显示 | app端车机已接受授权 | 1.进入设置-系统设置-车辆互联设置 2.观察开关状态 | 1.有车辆连接，（隐私设置）车辆位置，车辆数据，驾驶数据，（车辆应用设置）保险数据开关 2.均开启 | P1 | 功能 | 手动测试 | R9
CCS_069 | 2-7. 客户进入连接车辆功能 |  |  |  |  | 执行系统复位后，弹窗和item项显示 | 车机已接受授权 车辆数据开启 | 1.执行系统复位操作 2.进入设置-系统设置-车辆互联设置 | 1.显示车辆数据弹窗 2.有车辆连接开关，车辆数据开关 | P1 | 功能 | 手动测试 | R9
CCS_070 | 2-7. 客户进入连接车辆功能 |  |  |  |  | 车辆数据弹窗支持手动或8s后自动关闭 | 车辆数据弹窗 | 1.点击关闭按钮 2.等待8s | 1.弹窗关闭 2.弹窗自动关闭 | P1 | 功能 | 手动测试 | R9
CCS_071 | 2-7. 客户进入连接车辆功能 |  |  |  |  | 执行品牌互联复位后，弹窗和item项显示 | 车机已接受授权 车辆数据开启 | 1.执行执行品牌互联复位复位操作 2.进入设置-系统设置-车辆互联设置 | 1.显示车辆数据弹窗 2.有车辆连接开关，车辆数据开关 | P1 | 功能 | 手动测试 | R9
CCS_072 | 2-7. 客户进入连接车辆功能 |  |  |  |  | 车机未接受授权，关闭车辆连接，不影响车辆数据开关状态 | 1.车机未接受授权 2.车辆连接&数据开启 | 1.关闭车辆连接开关 | 1.车辆数据开关保持开启 | P1 | 功能 | 手动测试 | R9
CCS_073 | 2-7. 客户进入连接车辆功能 |  |  |  |  | 车机未接受授权，关闭车辆数据，不影响车辆连接开关状态 | 1.车机未接受授权 2车辆连接&数据开启 | 1.关闭车辆数据开关 | 1.车辆连接开关保持开启 | P1 | 功能 | 手动测试 | R9
CCS_074 | 2-7. 客户进入连接车辆功能 |  |  |  |  | 车机未接受授权，开启车辆连接，不影响车辆连接开关状态 | 1.车机未接受授权 2车辆连接&数据关闭 | 1.开启车辆连接开关 | 1.车辆数据开关保持关闭 | P1 | 功能 | 手动测试 | R9
CCS_075 | 2-7. 客户进入连接车辆功能 |  |  |  |  | 车机未接受授权，开启车辆数据，车辆连接也会开启 | 1.车机未接受授权 2车辆连接&数据关闭 | 1.开启车辆数据开关 | 1.车辆连接开关开启 | P1 | 功能 | 手动测试 | R9
CCS_076 | 2-7. 客户进入连接车辆功能 |  |  |  |  | 车机未接受授权，关闭车辆连接，不影响车辆数据开关状态 | 1.车机未接受授权 2车辆连接开启，车辆数据关闭 | 1.关闭车辆连接开关 | 1.车辆数据开关保持关闭 | P1 | 功能 | 手动测试 | R9
CCS_077 | 2-7. 客户进入连接车辆功能 |  |  |  |  | 车机未接受授权，开启车辆数据，不影响车辆连接开关状态 | 1.车机未接受授权 2车辆连接开启，车辆数据关闭 | 1.开启车辆数据开关 | 1.车辆连接开关保持开启 | P1 | 功能 | 手动测试 | R9
CCS_078 | 2-7. 客户进入连接车辆功能 |  |  |  |  | 车机已接受授权，开启车辆数据，不影响其他开关状态 | 1.车机已接受授权 2车辆连接开启，隐私设置下item均关闭 | 1.开启车辆数据开关 | 1.成功开启，不影响其他开关 | P1 | 功能 | 手动测试 | R9
CCS_079 | 2-7. 客户进入连接车辆功能 |  |  |  |  | 车机已接受授权，开启车辆位置，车辆数据也会开启 | 1.车机已接受授权 2车辆连接开启，隐私设置下item均关闭 | 1.开启车辆位置开关 | 1.成功开启，车辆数据开关也会开启 | P0 | 功能 | 手动测试 | R9
CCS_080 | 2-7. 客户进入连接车辆功能 |  |  |  |  | 车机已接受授权，开启/关闭驾驶数据，不影响其他开关状态 | 1.车机已接受授权 2车辆连接开启，隐私设置下item均关闭 | 1.开启/关闭驾驶数据开关 | 1.成功开启/关闭，不影响其他开关 | P1 | 功能 | 手动测试 | R9
CCS_081 | 2-7. 客户进入连接车辆功能 |  |  |  |  | 车机已接受授权，开启车辆数据，车辆连接开启 | 1.车机已接受授权 2车辆连接关闭，隐私设置下item均关闭 | 1.开启车辆数据开关 | 1.成功开启，车辆连接开关开启 | P0 | 功能 | 手动测试 | R9
CCS_082 | 2-7. 客户进入连接车辆功能 |  |  |  |  | 车机已接受授权，开启车辆位置，车辆连接开启 | 1.车机已接受授权 2车辆连接关闭，隐私设置下item均关闭 | 1.开启车辆位置开关 | 1.成功开启，车辆连接开关开启 | P0 | 功能 | 手动测试 | R9
CCS_083 | 2-7. 客户进入连接车辆功能 |  |  |  |  | 车机已接受授权，开启驾驶数据，车辆连接开启 | 1.车机已接受授权 2车辆连接关闭，隐私设置下item均关闭 | 1.开启驾驶数据开关 | 1.成功开启，车辆连接开关开启 | P0 | 功能 | 手动测试 | R9
CCS_084 | 2-7. 客户进入连接车辆功能 |  |  |  |  | 车机已接受授权，关闭车辆数据，车辆位置也会关闭 | 车辆连接开启，车辆位置，数据开启 | 1.关闭车辆数据开关 | 1.成功关闭，车辆位置开关也会关闭 | P0 | 功能 | 手动测试 | R9
CCS_085 | 2-7. 客户进入连接车辆功能 |  |  |  |  | 车机已接受授权，关闭保险数据，不影响其他开关状态 | 车辆数据，驾驶数据开启 | 1.关闭保险数据开关 | 1.确认弹窗，确认后，保险数据开关关闭 | P1 | 功能 | 手动测试 | R9
CCS_086 | 2-7. 客户进入连接车辆功能 |  |  |  |  | 车机已接受授权，开启保险数据，车辆数据和驾驶数据也会打开 | 车辆连接关闭，隐私设置下item均关闭 | 1.开启保险数据开关 | 1.确认弹窗，确认后，保险数据开关开启，车辆数据和驾驶数据开关被打开，其他设置项不会更改 | P0 | 功能 | 手动测试 | R9
CCS_087 | 2-7. 客户进入连接车辆功能 |  |  |  |  | 关闭车辆位置，百度apps定位全部关闭 | 1.车机已接受授权 2.车辆连接开启 | 1.关闭车辆位置 2.验证百度apps（车机管家->隐私->定位服务） | 1.确认弹窗，确认后，车辆位置关闭 2.百度apps定位全部关闭 （例如：系统桌面、语音搜索、预约保养...） | P1 | 功能 | 手动测试 | R9
CCS_088 | 2-7. 客户进入连接车辆功能 |  |  |  |  | 关闭车辆数据，百度apps定位全部关闭 | 1.车机已接受授权 2.车辆连接已开启 | 1.关闭车辆数据 2.验证百度apps（车机管家->隐私->定位服务） | 1.确认弹窗，确认后，车辆数据关闭 2.百度apps定位全部关闭 （例如：系统桌面、语音搜索、预约保养...） | P1 | 功能 | 手动测试 | R9
CCS_089 | 2-7客户进入连接车辆功能 |  |  |  |  | 关闭车辆连接，app端显示“请启动车内连接启用此功能” | 1.车机已接受授权 2.车辆连接已开启 | 1.关闭车辆连接 | 1.app端主页提示“请启动车内连接启用此功能” | P2 | 功能 | 手动测试 | R9
CCS_090 | 2-7客户进入连接车辆功能 |  |  |  |  | 关闭车辆位置，app端主页显示“请启动车内连接启用此功能” | 1.车机已接受授权， 2.已开启车辆连接、车辆数据 | 1.关闭车辆位置，检查app端主页 | 1.提示“请启动车内连接启用此功能” | P2 | 功能 | 手动测试 | R9
CCS_091 | 2-7客户进入连接车辆功能 |  |  |  |  | 关闭车辆位置，app端车辆位置无法进入 | 1.车机已接受授权， 2.已开启车辆连接、车辆数据，关闭车辆位置 | 1.检查app端车辆位置 | 1.无法进入到车辆位置 | P2 | 功能 | 手动测试 | R9
CCS_092 | 2-7客户进入连接车辆功能 |  |  |  |  | 开启车辆位置，app端车辆位置可以进入 | 1.车机已接受授权， 2.已开启车辆连接、车辆数据，关闭车辆位置 | 1.开启车辆位置，检查app端车辆位置 | 1.成功开启，可以进入车辆位置页面 | P2 | 功能 | 手动测试 | R9
CCS_093 | 2-7客户进入连接车辆功能 |  |  |  |  | 关闭车辆数据、车辆位置，app端显示“请启动车内连接启用此功能” | 1.车机已接受授权， 2.已开启车辆连接 | 1.关闭车辆数据、车辆位置，检查app端主页 | 1.提示“请启动车内连接启用此功能” | P2 | 功能 | 手动测试 | R9
CCS_094 | 2-7客户进入连接车辆功能 |  |  |  |  | 关闭车辆数据、车辆位置，app端车辆位置无法进入 | 1.车机已接受授权， 2.已关闭车辆数据、车辆位置 | 1.检查app端车辆位置 | 1.提示"必须在车内开启车辆数据和远程控制才能使用此功能" | P2 | 功能 | 手动测试 | R9
CCS_095 | 2-7客户进入连接车辆功能 |  |  |  |  | 关闭车辆数据、车辆位置，APP无法接受车辆健康故障信息 | 1.车机已接受授权， 2.已关闭车辆数据、车辆位置 | 1.检查手机APP车辆健康页面 | 1.APP无法接受车辆健康故障信息 | P2 | 功能 | 手动测试 | R9
CCS_096 | 2-7客户进入连接车辆功能 |  |  |  |  | 关闭车辆数据、车辆位置，遥控按钮将禁用和灰色 | 1.车机已接受授权， 2.已关闭车辆数据、车辆位置 | 1.检查APP远程启动/停止、锁定/解锁功能 | 1.遥控按钮将禁用和灰色 | P2 | 功能 | 手动测试 | R9
CCS_097 | 2-7客户进入连接车辆功能 |  |  |  |  | 关闭车辆数据、车辆位置，可以打开车辆数据 | 1.车机已接受授权， 2.已关闭车辆数据、车辆位置 | 1.打开车辆数据并接受同意提示 | 1.成功打开车辆数据 | P2 | 功能 | 手动测试 | R9
CCS_098 | 2-7客户进入连接车辆功能 |  |  |  |  | 关闭车辆数据、车辆位置，APP可以接受车辆健康故障信息 | 1.车机已接受授权， 2.已打开车辆数据 | 1.检查手机APP车辆健康页面 | 1.APP可以接受车辆健康故障信息，显示正常的故障信息 | P2 | 功能 | 手动测试 | R9
CCS_099 | 2-7客户进入连接车辆功能 |  |  |  |  | 关闭车辆数据、车辆位置，用户可通过遥控启动/停止/锁定/解锁车辆 | 1.车机已接受授权， 2.已打开车辆数据 | 1.检查APP远程启动/停止、锁定/解锁功能 | 1.用户可通过遥控启动/停止/锁定/解锁车辆 | P2 | 功能 | 手动测试 | R9
CCS_100 | 2-7客户进入连接车辆功能 |  |  |  |  | 车辆连接关闭，热点不可用 | 车机已接受授权 车辆连接已开启 手机已连接车机热点 | 1.关闭车辆连接 2.检查车机连接状态 | 1.热点不可用 | P0 | 功能 | 手动测试 | R9
CCS_101 | 2-7客户进入连接车辆功能 |  |  |  |  | 车辆连接关闭，热点不可打开 | 车辆连接已关闭 | 1.检查热点开关 | 1.热点无法打开 | P1 | 功能 | 手动测试 | R9
CCS_102 | 2-7客户进入连接车辆功能 |  |  |  |  | 车辆连接开启，热点自动回连 | 车辆连接已关闭 热点已断开 | 1.开启车辆连接 2.检查车机连接状态 | 1.自动/手动连接到热点，可使用 | P1 | 功能 | 手动测试 | R9
CCS_103 | 2-7客户进入连接车辆功能 |  |  |  |  | 车辆连接开关开启，热点可正常打开关闭 | 车辆连接已开启 | 1.检查热点开关 | 1.热点可正常开启/关闭 | P1 | 功能 | 手动测试 | R9
CCS_104 | 2-7客户进入连接车辆功能 |  |  |  |  | 车辆连接关闭，wifi断开 | 车机已接受授权 车辆连接已开启 车机已连接wifi | 1.关闭车辆连接 2.检查车机连接状态 | 2.wifi连接断开 | P0 | 功能 | 手动测试 | R9
CCS_105 | 2-7客户进入连接车辆功能 |  |  |  |  | 车辆连接关闭，wifi不可打开 | 车辆连接已关闭 | 1.检查WiFi开关 | 1.WiFi无法打开，并且有弹窗提示 | P1 | 功能 | 手动测试 | R9
CCS_106 | 2-7客户进入连接车辆功能 |  |  |  |  | wifi不可用弹窗可以关闭 | wifi不可用弹窗 弹出中 | 1.点击关闭WiFi弹窗提示 | 1.弹窗关闭 | P1 | 功能 | 手动测试 | R9
CCS_107 | 2-7客户进入连接车辆功能 |  |  |  |  | 点击wifi不可用弹窗可中设置，可以进入css | wifi不可用弹窗 弹出中 | 1.点击设置WiFi弹窗提示 | 1.进入车辆互联设置 | P1 | 功能 | 手动测试 | R9
CCS_108 | 2-7客户进入连接车辆功能 |  |  |  |  | 车辆连接开启，wifi自动回连 | 车辆连接已关闭 wifi已断开 | 1.开启车辆连接 2.检查车机连接状态 | 2.自动/手动连接到wifi | P1 | 功能 | 手动测试 | R9
CCS_109 | 2-7客户进入连接车辆功能 |  |  |  |  | 车辆连接开关开启，wifi可正常打开关闭 | 车辆连接已关闭 wifi已断开 | 1.开启车辆连接开关，检查WiFi开关 | 1.WiFi可正常打开/关闭 | P1 | 功能 | 手动测试 | R9
CCS_110 | 2-7客户进入连接车辆功能 |  |  |  |  | 车辆连接关闭，车机不显示故障信息 | 车辆连接已关闭 | 1.进入车辆状况-车辆健康 2.检查车辆健康页面 | 2.不显示故障信息 | P1 | 功能 | 手动测试 | R9
CCS_111 | 2-8 开启/关闭确认 |  |  |  |  | 开启开关后会弹出确认弹窗 | 车辆连接设置页面 | 1.打开任意一个开关 | 1.弹出是否确认开启弹窗，显示取消，确定按钮 | P1 | 功能 | 手动测试 | R9
CCS_112 | 2-8 开启/关闭确认 |  |  |  |  | 确认开启开关后，会弹出同步中弹窗 | “是否开启/关闭确认”弹窗弹出中 | 1.点击确认按钮 | 1.弹出“更新中，请稍后”弹窗 | P1 | 功能 | 手动测试 | R9
CCS_113 | 2-8 开启/关闭确认 |  |  |  |  | 关闭开关后会弹出确认弹窗 | 车辆连接设置页面 | 1.关闭任意一个开关 | 1.弹出是否确认关闭弹窗，显示取消，确定按钮 | P1 | 功能 | 手动测试 | R9
CCS_114 | 2-8 开启/关闭确认 |  |  |  |  | 取消开启开关后，会弹出同步中弹窗 | “是否开启/关闭确认”弹窗弹出中 | 1.点击取消按钮 | 1.弹出“更新中，请稍后”弹窗 | P1 | 功能 | 手动测试 | R9
CCS_115 | 2-8 开启/关闭确认 |  |  |  |  | 确认弹窗与倒车影像的优先级 | 关闭车辆连接，确认弹窗显示中 | 1.执行倒车影像 2.退出倒车影像 | 1.显示倒车影像 2.显示关闭车辆连接，确认弹窗 | P2 | 功能 | 手动测试 | R9
CCS_116 | 2-8 开启/关闭确认 |  |  |  |  | 确认弹窗与关闭屏幕的优先级 | 关闭车辆连接，确认弹窗显示中 | 1.点击硬按键关闭屏幕 2.再次点击硬按键关闭屏幕 | 1.关闭屏幕 2.屏幕亮起，确认弹窗显示 | P2 | 功能 | 手动测试 | R9
CCS_117 | 2-8 开启/关闭确认 |  |  |  |  | 未授权，关闭车辆数据，弹出确认弹窗 | 1.车辆连接已开启 2.车机未接受授权 | 1.进入设置-系统设置-车辆互联设置，关闭车辆数据开关 | 1.弹出弹窗确认是否关闭 | P2 | 功能 | 手动测试 | R9
CCS_118 | 2-8 开启/关闭确认 |  |  |  |  | 在确认弹窗点击取消，车辆数据开关状态不更改 | 关闭车辆数据开关确认弹窗 | 1.点击取消 | 1.弹窗关闭，车辆数据开关开启 | P2 | 功能 | 手动测试 | R9

## Synchronization Status
Case ID | 需求ID | 该功能在各车型上的适用性 |  |  |  | 标题 | 前提条件 | 操作步骤 | 预期结果 | 优先级 | 用例类型 | 测试方式 | 交付节点 | 验证结果 | 备注 | 测试版本 | 测试日期 | 测试人员
|  | CDX707 | TBD | TBD | TBD
1 | [5 empty] | 点火后，状态正常 | 1.Ignition off 2.已连接ECG | 1.点火 2.检查ccs状态和ccs服务器状态 | 2.Invalid->waiting->SynchronizationNeeded->Synchronizing->Synchronized
2 | [5 empty] | 关火后，css状态不可用 | 1.Ignition off 2.已连接ECG | 1.关火 2.检查ccs状态和ccs服务器状态 | 2.ccs状态和ccs服务器状态 Invalid
3 | [5 empty] | 在同步过程中关火，ccs状态不可用 | 1.Ignition off 2.已连接ECG | 1点火 2.在同步过程中关火，检查ccs状态和ccs服务器状态 | 2.ccs状态和ccs服务器状态 Invalid
4 | [5 empty] | 点火后 可以同步成功 | 1.Ignition off 2.已连接ECG | 1点火 2.检查ccs状态和ccs服务器状态 | 2.ccs状态和ccs服务器状态 correct
5 | [5 empty] | 上电后确认同步状态 | 1.Ignition off 2.已连接ECG | 1.点火 2.检查ccs状态和ccs服务器状态 | 2.ccs状态和ccs服务器状态 correct
6 | [5 empty] | 关火点火后，同步成 | 1.Ignition off 2.已连接ECG | 1.关火，点火 2.检查ccs状态和ccs服务器状态 | 2.状态同步正确，相关数据已保存
7 | [5 empty] | 用户授权后确认同步状态 | 1.已连接ECG 2.系统上电 3.未授权 | 1.app中添加车辆vin码，注册激活车辆 2.检查授权进度 | 2.同步客户端和服务器: OffBoardupdatepending->SynchronizationNeed->Synchronizing->Synchronized
8 | [5 empty] | 根据提示按下按钮后，检查授权进度 | 1.已连接ECG 2.系统上电 3.未授权 | 1.根据提示按下按钮 2.检查授权进度 | 2.同步内外系统: OffBoardUpdatePending->SynchronizationNeeded->Synchronizing->Synchronized and also it may go through a third synchronization
9 | [5 empty] | 删除车辆后会进入“等待授权"状态 | 1.已接收授权 2.车辆连接 车辆数据打开 | 1.在app中移除vin码， 2.检查ccs菜单 | 1.会进入“等待授权"状态 2.只显示车辆连接和车辆数据
10 | [5 empty] | 移除车辆后 只有车辆连接和数据 | 1.已移除车辆vin码 | 1.检查ccs状态和ccs服务器状态 | 1.OffBoardUpdatePending->SynchronizationNeeded->Synchronizing->Synchronized
11 | [5 empty] | 移除车辆，不会出现更新中弹窗 | 1.车机已接受授权 2.车辆连接关闭 | 1.在app中移除vin码 | 1.ECG断开网络后，不会进入“等待授权"状态
12 | [5 empty] | 移除车辆，授权弹出不弹出 | 1.已移除车辆vin码 2.发送授权请求 | 1.点火关火 | 1.授权弹出不弹出
13 | [5 empty] | 车辆连接打开，会进入“等待授权"状态 | 1.车机未接受授权 2.车辆连接关闭 | 1.等待5min，打开车辆连接 | 1.ECG连接到网络后，会进入“等待授权"状态
14 | [5 empty] | 改变css开关后确认同步状态 | 1.Ignition ON 2.已连接ECG 3.完全授权 4.ccs菜单项都打开 | 1.关闭车辆连接 2.选择取消，检查同步状态 | 1.弹出确认弹窗 2.OnBoardUpdatePending->Synchronized
15 | [5 empty] | 关闭车辆连接后 检查同步状态 | 1.Ignition ON 2.已连接ECG 3.完全授权 4.ccs菜单项都打开 | 1.关闭车辆连接 2.选择确定，检查同步状态 | 1.弹出确认弹窗 2.OnBoardUpdatePending->SynchronizationNeeded->Synchronizing->Synchronized
16 | [5 empty] | 系统更新后 开关状态不变 | 1. Ignition on 2. ECG 已授权 | 1.系统更新 | 1.ccs菜单开关保持之前状态
17 | [5 empty] | 系统更新后 检查同步状态 | 1. Ignition on 2. ECG 已授权 3.系统已更新 | 1.检查ccs状态和ccs服务器状态 | 1.Invalid->Waiting->SynchronizationNeeded->Synchronizing->Synchronize
18 | [5 empty] | 硬重置后 开关状态不变 | 1.Ignition ON 2.已连接ECG 3.完全授权 4.ccs菜单项都打开 | 1.执行硬重置 | 1.ccs菜单开关保持之前状态
19 | [5 empty] | 硬重置后 检查同步状态 |  | 1.检查ccs状态和ccs服务器状态 | 1.Invalid->Waiting->SynchronizationNeeded->Synchronizing->Synchronize
20 | [5 empty] | 品牌复位后 开关状态不变 | 1.Ignition ON 2.已连接ECG 3.完全授权 4.ccs菜单项都打开 | 1.执行品牌复位 | 1.ccs菜单开关恢复默认状态
21 | [5 empty] | 品牌复位后 检查同步状态 | 1.Ignition ON 2.已连接ECG 3.完全授权 4.ccs菜单项都打开 | 1.检查ccs状态和ccs服务器状态 | 1.offBoardUpdatePending->SynchronizationNeed->Synchronizing->Synchronized Invalid->Waiting->SynchronizationNeed->Synchronizing->Synchronized
22 | [5 empty] | 系统复位后 开关状态不变 | 1.Ignition ON 2.已连接ECG 3.完全授权 4.ccs菜单项都打开 | 1.执行系统复位 | 1.只有车辆连接和车辆数据，ccs菜单开关恢复默认状态
23 | [5 empty] | 系统复位后 检查同步状态 | 1.Ignition ON 2.已连接ECG 3.完全授权 4.ccs菜单项都打开 | 1.检查ccs状态和ccs服务器状态 | 1.offBoardUpdatePending->SynchronizationNeed->Synchronizing->Synchronized Invalid->Waiting->SynchronizationNeed->Synchronizing->Synchronized
24 | [5 empty] | 普通模式切换到运输模式，检查同步状态 | 1.已连接ECG 2.系统上电 3.ECG已授权 | 1.普通模式切换到运输模式 2.检查ccs状态和ccs服务器状态 | 1.ccs菜单开关恢复默认 2.OffBoardupdatepending->SynchronizationNeeded->Synchronizing->Synchronized
25 | [5 empty] | 普通模式切换到工厂模式，检查同步状态 | 1.已连接ECG 2.系统上电 3.ECG已授权 | 1.普通模式切换到工厂模式 2.检查ccs状态和ccs服务器状态 | 1.ccs菜单开关恢复默认 2.OffBoardupdatepending->SynchronizationNeeded->Synchronizing->Synchronized
26 | [5 empty] | 工厂模式切换到运输模式，检查同步状态 | 1.已连接ECG 2.系统上电 3.ECG已授权 | 1.工厂模式切换到运输模式 2.检查ccs状态和ccs服务器状态 | 1.ccs菜单开关恢复默认 2.OffBoardupdatepending->SynchronizationNeeded->Synchronizing->Synchronized
27 | [5 empty] | 工厂模式切换到普通模式，检查同步状态 | 1.已连接ECG 2.系统上电 3.ECG已授权 | 1.工厂模式切换到普通模式 2.检查ccs状态和ccs服务器状态 | 1.ccs菜单开关恢复默认 2.OffBoardupdatepending->SynchronizationNeeded->Synchronizing->Synchronized
28 | [5 empty] | 运输模式切换到工厂模式，检查同步状态 | 1.已连接ECG 2.系统上电 3.ECG已授权 | 1.运输模式切换到工厂模式 2.检查ccs状态和ccs服务器状态 | 1.ccs菜单开关恢复默认 2.OffBoardupdatepending->SynchronizationNeeded->Synchronizing->Synchronized
29 | [5 empty] | 运输模式切换到普通模式，检查同步状态 | 1.已连接ECG 2.系统上电 3.ECG已授权 | 1.运输模式切换到普通模式 2.检查ccs状态和ccs服务器状态 | 1.ccs菜单开关恢复默认 2.OffBoardupdatepending->SynchronizationNeeded->Synchronizing->Synchronized
30 | [5 empty] | ECG就绪 ccs开关保持之前的状态 | Precondition: 1. Ignition on 2. ECG已授权 | 1.ECG就绪 2.进入设置-系统设置-连接设置 | 1.ccs菜单保持之前状态
31 | [5 empty] | ECG就绪 检查同步状态 | Precondition: 1. Ignition on 2. ECG已授权 | 1.检查ccs状态和ccs服务器状态 | 1.OffBoardUpdatePending->SynchronizationNeeded->Synchronizing->Synchronized
32 | [5 empty] | 部分授权后替换部分 传输电流序列成功 | 1.点火状态 2.ECG已部分授权 3.车辆数据关闭 | 1.替换新的ECG (从旧模块中获取所有方法2参数 输出所有方法2参数到新模块) | 1.ECG交换和电流序列传输成功
33 | [5 empty] | 部分授权后替换ECG ccs开关保持之前的状态 车辆数据关闭 | 1.点火状态 2.ECG已部分授权 3.车辆数据关闭 | 1.进入设置-系统设置-连接设置 | 1.ccs菜单保持之前状态，车辆数据保持关闭状态
34 | [5 empty] | 部分授权后替换ECG 检查同步状态 | 1.点火状态 2.ECG已部分授权 3.车辆数据关闭 | 1.检查ccs状态和ccs服务器状态 | 1.waiting->SynchronizationNeeded->Synchronizing->Synchronized OffBoardUpdatePending->SynchronizationNeeded->Synchronizing->Synchronized
35 | [5 empty] | 完全授权后替换ECG 输电流序列成功 | 1.点火状态 2.ECG已完全授权 3.车辆数据关闭 | 1.替换新的ECG (从旧模块中获取所有方法2参数 输出所有方法2参数到新模块) | 1.ECG交换和电流序列传输成功
36 | [5 empty] | 完全授权后替换ECG ccs开关保持之前的状态 车辆数据关闭 | 1.点火状态 2.ECG已完全授权 3.车辆数据关闭 | 1.进入设置-系统设置-连接设置 | 1.ccs菜单保持之前状态，车辆数据保持关闭状态
37 | [5 empty] | 完全授权后替换ECG 检查同步状态 | 1.点火状态 2.ECG已完全授权 3.车辆数据关闭 | 1.检查ccs状态和ccs服务器状态 | 1.waiting->SynchronizationNeeded->Synchronizing->Synchronized OffBoardUpdatePending->SynchronizationNeeded->Synchronizing->Synchronized
38 | [5 empty] | AHU 替换后 ccs开关保持之前状态 | 1. Ignition on 2. ECG已授权 | 1.替换新的AHU 2.进入ccs菜单 | 2.开关保持之前的状态
39 | [5 empty] | AHU 替换后 检查同步状态 | 1. Ignition on 2. ECG已授权 3.已替换新的AHU | 1.检查ccs状态和ccs服务器状态 | 1.Invalid->waiting->SynchronizationNeed->Synchronizing->Synchronized
40 | [5 empty] | TCU替换后 ccs开关保持之前状态 | 1. Ignition on 2. ECG已授权 | 1.替换新的TCU 2.进入ccs菜单 | 2.开关保持之前的状态
41 | [5 empty] | TCU替换后 检查同步状态 | 1. Ignition on 2. ECG已授权 3.已替换新的TCU | 1.检查ccs状态和ccs服务器状态 | 1.Invalid->waiting->SynchronizationNeed->Synchronizing->Synchronized