## 首页
|  |  |  | 文件No. | 页数
|  |  |  | ThunderSoft-QMS-18-JL17 | 4
<Ford Phase5>项目测试用例
历史记录
版本号 | 日期 | 作者/修订者 | 制订/修改内容 |  |  | 评审人/评审日期 | 评审要求
V1.0 | 2021-04-19 | 刘欢欢 | 创建
V1.1 | 2021-04-20 | 石岩 | 修改模板
V1.2 | 2021-09-13 | 朱运凤 | 根据以下文档, 完成初版测试点和测试用例的梳理 Bezel Diagnostics APIM SPSS_REC_20190603.pdf

## 概述
1. 测试用例划分
从测试方式上可以分为：手动测试 和 自动化测试；
从测试类型上可以分为：功能测试，交互测试，性能测试，稳定性测试 等；
2. 缩略语说明
| 术语 | 说明
3. 测试用例优先级说明
| 内容 |  | 说明
| P0 |  | 冒烟测试用例/基础功能测试用例/功能点检
| P1 |  | 确保主要功能的测试用例/覆盖需求基本功能
| P2 |  | 确保系统功能的完善方面的测试用例
| P3 |  | 关于用户体验，输入输出的验证以及其他较少使用或辅助功能的测试用例
4. 正常系、异常系的说明
| 内容 |  | 说明
| 正常系 | 基本动作 | 确认功能自身实现的正确性
|  | 画面表示 | UI、文言等
|  | 临界值 | 最大值、最小值、临界值的测试
|  | 排他性 | 部分页面进行某些操作会没有反应
| 异常系 | 异常值 | 输入异常的值
|  | 破坏动作 | 强行中断，如断电
5.测试结果说明
| 内容 | 说明
| PASS | 测试通过，结果预期结果一致
| FAIL | 测试失败，结果和预期结果不一致，失败需要有对应BUG
| BLOCK | 测试执行由于环境、设备等原因阻塞，Block需要有对应说明
| NA | Not Available，无效的用例，由于需求变更或其它原因导致用例不适用
| NT | Not test，未进行测试，默认状态为NT
6. 参考文档
| 类型 | 文档名
| 需求 | Bezel Diagnostics APIM Imp Guide v1.7 Feb 13, 2019.xlsx
Bezel Diagnostics APIM SPSS_REC_20190603.pdf
707车型测试scope.xlsx
| QA | Phase5测试QA.xlsx
其他

## BezelDiagnostics测试大纲
仅描述功能, 不针对UI
No. | 模块 | 一级功能 | 二级功能 | 该功能在各车型上的适用性 |  |  |  | 需求ID | 阶段 | 测试点 | 需求来源 | 是否已经评审 | 修改日期 | 备注
| 模块 | 一级功能 | 二级功能 | CDX707 | TBD | TBD | TBD | 需求ID |  | 测试点 | 需求来源 | 是否已经评审 |  | 备注
1 | BezelDiagnostics | BezelDiagnostics入口 |  | √ |  |  |  | 1.BezelDiagnostics入口 | R5 | 1.打开工程模式进入BezelDiagnostics，点击返回进入controller界面 | 707车型测试scope.xlsx | 否
2 | BezelDiagnostics | TCU Diagnostics界面显示 |  | √ |  |  |  | 2.TCU Diagnostics界面显示 | R5 | 1.点击TCU Diagnostics进入TCU Diagnostics界面，显示数据；点击返回进入BezelDiagnostics界面 | 707车型测试scope.xlsx | 否
3 | BezelDiagnostics | ECG Diagnostics界面显示 |  | √ |  |  |  | 3.ECG Diagnostics界面显示 | R5 | 1.点击ECG Diagnostics进入ECG Diagnostics界面，显示数据(其中ProcessorUsage和FlashMemoryUsage数据动态显示)；点击返回进入BezelDiagnostics界面 | 707车型测试scope.xlsx | 否

## BezelDiagnostics测试用例
Case ID | 需求ID | 该功能在各车型上的适用性 |  |  |  | 标题 | 前提条件 | 操作步骤 | 预期结果 | 优先级 | 用例类型 | 测试方式 | 交付节点 | 验证结果 | 备注 | 测试版本 | 测试日期 | 测试人员
|  | CDX707 | TBD | TBD | TBD
BezelDiagnostics_1 | 1.BezelDiagnostics入口 | √ |  |  |  | Bezel Diagnostics入口 | 1.车机供电正常 | 1.打开工程模式 2.查看界面显示 | 1.进入Bezel Diagnostics 2.显示TCU Diagnostics和ECG Diagnostics两个选项 | P0 | 功能 | 手动测试 | R5
BezelDiagnostics_2 | 1.BezelDiagnostics入口 | √ |  |  |  | 从Bezel Diagnostics界面返回controller页面 | 1.车机供电正常 | 1.打开工程模式 2.按下左上角的返回按钮 | 1.进入Bezel Diagnostics 2.返回controller页面 | P1 | 功能 | 手动测试 | R5
BezelDiagnostics_3 | 2.TCU Diagnostics界面显示 | √ |  |  |  | 进入TCU Diagnostics界面 | 1.车机供电正常 2.打开工程模式 3.进入Bezel Diagnostics界面 | 1.点击TCU Diagnostics选项 | 1.进入TCU Diagnostics界面 | P0 | 功能 | 手动测试 | R5
BezelDiagnostics_4 | 2.TCU Diagnostics界面显示 | √ |  |  |  | 从TCU Diagnostics界面返回Bezel Diagnostics界面 | 1.车机供电正常 2.打开工程模式 3.进入Bezel Diagnostics界面 | 1.点击TCU Diagnostics选项 2.按下左上角的返回按钮 | 1.返回Bezel Diagnostics界面 | P1 | 功能 | 手动测试 | R5
BezelDiagnostics_5 | 2.TCU Diagnostics界面显示 | √ |  |  |  | TCU Diagnostics界面显示 | 1.车机供电正常 2.打开工程模式 3.进入TCU Diagnostics界面 | 1.查看TCU Diagnostics界面显示 | 1.显示如下list： ProvisioningStatus ServiceCellInfoRat ServiceCellInfoNasStatus ServiceCellInfoCelld VmcuSoftwareNumber ModemSoftwareNumber HardwarePartNumber Esn IccId ImesiSv PdStateWhsApn AdditionaIInfo ConfigurationStatus ViewDtcs active_dtc desc num state confirmed_dtc desc num state | P0 | 功能 | 手动测试 | R5
BezelDiagnostics_6 | 2.TCU Diagnostics界面显示 | √ |  |  |  | ProvisioningStatus数据显示 | 1.车机供电正常 2.打开工程模式 3.进入TCU Diagnostics界面 | 1.查看ProvisioningStatus数据显示 | 1.显示数据 | P1 | 功能 | 手动测试 | R5
BezelDiagnostics_7 | 2.TCU Diagnostics界面显示 | √ |  |  |  | ServiceCellInfoRat数据显示 | 1.车机供电正常 2.打开工程模式 3.进入TCU Diagnostics界面 | 1.查看ServiceCellInfoRat数据显示 | 1.显示数据 | P1 | 功能 | 手动测试 | R5
BezelDiagnostics_8 | 2.TCU Diagnostics界面显示 | √ |  |  |  | ServiceCellInfoNasStatus数据显示 | 1.车机供电正常 2.打开工程模式 3.进入TCU Diagnostics界面 | 1.查看ServiceCellInfoNasStatus数据显示 | 1.显示数据 | P1 | 功能 | 手动测试 | R5
BezelDiagnostics_9 | 2.TCU Diagnostics界面显示 | √ |  |  |  | ServiceCellInfoCelld数据显示 | 1.车机供电正常 2.打开工程模式 3.进入TCU Diagnostics界面 | 1.查看ServiceCellInfoCelld数据显示 | 1.显示数据 | P1 | 功能 | 手动测试 | R5
BezelDiagnostics_10 | 2.TCU Diagnostics界面显示 | √ |  |  |  | VmcuSoftwareNumber数据显示 | 1.车机供电正常 2.打开工程模式 3.进入TCU Diagnostics界面 | 1.查看VmcuSoftwareNumber数据显示 | 1.显示数据 | P1 | 功能 | 手动测试 | R5
BezelDiagnostics_11 | 2.TCU Diagnostics界面显示 | √ |  |  |  | ModemSoftwareNumber数据显示 | 1.车机供电正常 2.打开工程模式 3.进入TCU Diagnostics界面 | 1.查看ModemSoftwareNumber数据显示 | 1.显示数据 | P1 | 功能 | 手动测试 | R5
BezelDiagnostics_12 | 2.TCU Diagnostics界面显示 | √ |  |  |  | HardwarePartNumber数据显示 | 1.车机供电正常 2.打开工程模式 3.进入TCU Diagnostics界面 | 1.查看HardwarePartNumber数据显示 | 1.显示数据 | P1 | 功能 | 手动测试 | R5
BezelDiagnostics_13 | 2.TCU Diagnostics界面显示 | √ |  |  |  | Esn数据显示 | 1.车机供电正常 2.打开工程模式 3.进入TCU Diagnostics界面 | 1.查看Esn数据显示 | 1.显示数据 | P1 | 功能 | 手动测试 | R5
BezelDiagnostics_14 | 2.TCU Diagnostics界面显示 | √ |  |  |  | IccId数据显示 | 1.车机供电正常 2.打开工程模式 3.进入TCU Diagnostics界面 | 1.查看IccId数据显示 | 1.显示数据 | P1 | 功能 | 手动测试 | R5
BezelDiagnostics_15 | 2.TCU Diagnostics界面显示 | √ |  |  |  | ImesiSv数据显示 | 1.车机供电正常 2.打开工程模式 3.进入TCU Diagnostics界面 | 1.查看ImesiSv数据显示 | 1.显示数据 | P1 | 功能 | 手动测试 | R5
BezelDiagnostics_16 | 2.TCU Diagnostics界面显示 | √ |  |  |  | PdStateWhsApn数据显示 | 1.车机供电正常 2.打开工程模式 3.进入TCU Diagnostics界面 | 1.查看PdStateWhsApn数据显示 | 1.显示数据 | P1 | 功能 | 手动测试 | R5
BezelDiagnostics_17 | 2.TCU Diagnostics界面显示 | √ |  |  |  | AdditionaIInfo数据显示 | 1.车机供电正常 2.打开工程模式 3.进入TCU Diagnostics界面 | 1.查看AdditionaIInfo数据显示 | 1.显示数据 | P1 | 功能 | 手动测试 | R5
BezelDiagnostics_18 | 2.TCU Diagnostics界面显示 | √ |  |  |  | ConfigurationStatus数据显示 | 1.车机供电正常 2.打开工程模式 3.进入TCU Diagnostics界面 | 1.查看ConfigurationStatus数据显示 | 1.显示数据 | P1 | 功能 | 手动测试 | R5
BezelDiagnostics_19 | 2.TCU Diagnostics界面显示 | √ |  |  |  | ViewDtcs active_dtc数据显示 | 1.车机供电正常 2.打开工程模式 3.进入TCU Diagnostics界面 | 1.查看ViewDtcs active_dtc数据显示 | 1.分别显示desc num state的数据 | P1 | 功能 | 手动测试 | R5
BezelDiagnostics_20 | 2.TCU Diagnostics界面显示 | √ |  |  |  | ViewDtcs confirmed_dtc数据显示 | 1.车机供电正常 2.打开工程模式 3.进入TCU Diagnostics界面 | 1.查看ViewDtcs confirmed_dtc数据显示 | 1.分别显示desc num state的数据 | P1 | 功能 | 手动测试 | R5
BezelDiagnostics_21 | 3.ECG Diagnostics界面显示 | √ |  |  |  | 进入ECG Diagnostics界面 | 1.车机供电正常 2.打开工程模式 3.进入Bezel Diagnostics界面 | 1.点击ECG Diagnostics选项 | 1.进入ECG Diagnostics界面 | P0 | 功能 | 手动测试 | R5
BezelDiagnostics_22 | 3.ECG Diagnostics界面显示 | √ |  |  |  | 从ECG Diagnostics界面返回Bezel Diagnostics界面 | 1.车机供电正常 2.打开工程模式 3.进入Bezel Diagnostics界面 | 1.点击ECG Diagnostics选项 2.按下左上角的返回按钮 | 1.返回Bezel Diagnostics界面 | P1 | 功能 | 手动测试 | R5
BezelDiagnostics_23 | 3.ECG Diagnostics界面显示 | √ |  |  |  | ECG Diagnostics界面显示 | 1.车机供电正常 2.打开工程模式 3.进入ECG Diagnostics界面 | 1.查看ECG Diagnostics界面显示 | 1.显示如下list： ProvisioningStatus Esn HardwarePartNumber ApSoftwarePartNumber VmcuConfigPartNumber ApConfigPartNumber VmcuSoftwarePartNumber ApplicationPartNumber ConnectionStatus ProcessorUsage FlashMemoryUsage | P0 | 功能 | 手动测试 | R5
BezelDiagnostics_24 | 3.ECG Diagnostics界面显示 | √ |  |  |  | ProvisioningStatus数据显示 | 1.车机供电正常 2.打开工程模式 3.进入ECG Diagnostics界面 | 1.查看ProvisioningStatus数据显示 | 1.显示数据 | P1 | 功能 | 手动测试 | R5
BezelDiagnostics_25 | 3.ECG Diagnostics界面显示 | √ |  |  |  | Esn数据显示 | 1.车机供电正常 2.打开工程模式 3.进入ECG Diagnostics界面 | 1.查看Esn数据显示 | 1.显示数据 | P1 | 功能 | 手动测试 | R5
BezelDiagnostics_26 | 3.ECG Diagnostics界面显示 | √ |  |  |  | HardwarePartNumber数据显示 | 1.车机供电正常 2.打开工程模式 3.进入ECG Diagnostics界面 | 1.查看HardwarePartNumber数据显示 | 1.显示数据 | P1 | 功能 | 手动测试 | R5
BezelDiagnostics_27 | 3.ECG Diagnostics界面显示 | √ |  |  |  | ApSoftwarePartNumber数据显示 | 1.车机供电正常 2.打开工程模式 3.进入ECG Diagnostics界面 | 1.查看ApSoftwarePartNumber数据显示 | 1.显示数据 | P1 | 功能 | 手动测试 | R5
BezelDiagnostics_28 | 3.ECG Diagnostics界面显示 | √ |  |  |  | VmcuConfigPartNumber数据显示 | 1.车机供电正常 2.打开工程模式 3.进入ECG Diagnostics界面 | 1.查看VmcuConfigPartNumber数据显示 | 1.显示数据 | P1 | 功能 | 手动测试 | R5
BezelDiagnostics_29 | 3.ECG Diagnostics界面显示 | √ |  |  |  | ApConfigPartNumber数据显示 | 1.车机供电正常 2.打开工程模式 3.进入ECG Diagnostics界面 | 1.查看ApConfigPartNumber数据显示 | 1.显示数据 | P1 | 功能 | 手动测试 | R5
BezelDiagnostics_30 | 3.ECG Diagnostics界面显示 | √ |  |  |  | VmcuSoftwarePartNumber数据显示 | 1.车机供电正常 2.打开工程模式 3.进入ECG Diagnostics界面 | 1.查看VmcuSoftwarePartNumber数据显示 | 1.显示数据 | P1 | 功能 | 手动测试 | R5
BezelDiagnostics_31 | 3.ECG Diagnostics界面显示 | √ |  |  |  | ApplicationPartNumber数据显示 | 1.车机供电正常 2.打开工程模式 3.进入ECG Diagnostics界面 | 1.查看ApplicationPartNumber数据显示 | 1.显示数据 | P1 | 功能 | 手动测试 | R5
BezelDiagnostics_32 | 3.ECG Diagnostics界面显示 | √ |  |  |  | ConnectionStatus数据显示 | 1.车机供电正常 2.打开工程模式 3.进入ECG Diagnostics界面 | 1.查看ConnectionStatus数据显示 | 1.显示数据 | P1 | 功能 | 手动测试 | R5
BezelDiagnostics_33 | 3.ECG Diagnostics界面显示 | √ |  |  |  | ProcessorUsage动态数据显示 | 1.车机供电正常 2.打开工程模式 3.进入ECG Diagnostics界面 | 1.查看ProcessorUsage数据显示 2.按下左上角的返回按钮 3.点击ECG Diagnostics选项 4.查看ProcessorUsage数据显示 | 1.显示动态数据 2.返回Bezel Diagnostics界面 3.进入ECG Diagnostics界面 4.显示动态数据 | P1 | 功能 | 手动测试 | R5
BezelDiagnostics_34 | 3.ECG Diagnostics界面显示 | √ |  |  |  | FlashMemoryUsage动态数据显示 | 1.车机供电正常 2.打开工程模式 3.进入ECG Diagnostics界面 | 1.查看FlashMemoryUsage数据显示 2.按下左上角的返回按钮 3.点击ECG Diagnostics选项 4.查看FlashMemoryUsage数据显示 | 1.显示动态数据 2.返回Bezel Diagnostics界面 3.进入ECG Diagnostics界面 4.显示动态数据 | P1 | 功能 | 手动测试 | R5