## 首页
|  |  |  | 文件No. | 页数
|  |  |  | ThunderSoft-QMS-18-JL17 | 5
<Ford Phase5>项目测试用例
历史记录
版本号 | 日期 | 作者/修订者 | 制订/修改内容 |  |  | 评审人/评审日期 | 评审要求
V1.0 | 2021-04-19 | 刘欢欢 | 创建
V1.1 | 2021-04-20 | 石岩 | 修改模板
V1.2 | 2021-06-21 | 朱运凤 | 根据CarPower_MRD_V0.4.docx梳理测试点，编写测试用例
V1.3 | 2021-06-30 | 朱运凤 | 根据内部评审意见修改测试用例 |  |  | 2021-06-29 | NO.18 缺少phone状态退出case NO.66 是CAN网络 NO.69&70&78 这个不是触发状态切换的条件，是状态发生变化的时候，会执行的动作；定时器，是在MCU侧实现的；case里删掉。

## 概述
1. 测试用例划分
从测试方式上可以分为：手动测试 和 自动化测试；
从测试类型上可以分为：功能测试，交互测试，性能测试，稳定性测试 等；
2. 缩略语说明
| 术语 | 说明
3. 测试用例优先级说明
| 内容 |  | 说明
| P0 |  | 冒烟测试用例/基础功能测试用例/功能点检
| P1 |  | 确保主要功能的测试用例/覆盖需求基本功能
| P2 |  | 确保系统功能的完善方面的测试用例
| P3 |  | 关于用户体验，输入输出的验证以及其他较少使用或辅助功能的测试用例
4. 正常系、异常系的说明
| 内容 |  | 说明
| 正常系 | 基本动作 | 确认功能自身实现的正确性
|  | 画面表示 | UI、文言等
|  | 临界值 | 最大值、最小值、临界值的测试
|  | 排他性 | 部分页面进行某些操作会没有反应
| 异常系 | 异常值 | 输入异常的值
|  | 破坏动作 | 强行中断，如断电
5.测试结果说明
| 内容 | 说明
| PASS | 测试通过，结果预期结果一致
| FAIL | 测试失败，结果和预期结果不一致，失败需要有对应BUG
| BLOCK | 测试执行由于环境、设备等原因阻塞，Block需要有对应说明
| NA | Not Available，无效的用例，由于需求变更或其它原因导致用例不适用
| NT | Not test，未进行测试，默认状态为NT
6. 参考文档
| 类型 | 文档名
| 需求 | CarPower_MRD_V0.4.docx
PowerManagement_附件v1.5.docx
| QA | Phase5测试QA.xlsx
其他

## Car Power测试大纲
仅描述功能, 不针对UI
No. | 模块 | 一级功能 | 二级功能 | 该功能在各车型上的适用性 |  |  |  | 需求ID | 测试点 | 需求来源 | 是否已经评审 | 修改日期 | 备注
|  |  |  | CDX707 | TBD | TBD | TBD
1 | Car Power | 电源模式 | Unpower | √ |  |  |  | 2.1.1 电源模式-Unpower | Unpower mode表示电池不输出电流，IVI OS无法运行。 | phase5-docs-TS\02_Design\TS_Output\MRD\CarPower\CarPower_MRD_V0.4.docx | 否
2 | Car Power | 电源模式 | Sleep | √ |  |  |  | 2.1.2 电源模式-Sleep | Sleep mode是电池的最低功耗的模式。在该模式下，不会启动IVI OS，IVI OS无法运行。 | phase5-docs-TS\02_Design\TS_Output\MRD\CarPower\CarPower_MRD_V0.4.docx | 否
3 | Car Power | 电源模式 | Standby | √ |  |  |  | 2.1.3 电源模式-Standby | Standby mode是电池的低功耗模式。在该模式下，IVI OS允许在后台运行。 | phase5-docs-TS\02_Design\TS_Output\MRD\CarPower\CarPower_MRD_V0.4.docx | 否
4 | Car Power | 电源模式 | Functional | √ |  |  |  | 2.1.4 电源模式-Functional | 在Functional mode下，IVI OS可正常运行。 | phase5-docs-TS\02_Design\TS_Output\MRD\CarPower\CarPower_MRD_V0.4.docx | 否
5 | Car Power | 系统状态 | MMInactivity | √ |  |  |  | 2.2.1 系统状态-MMInactivity | IVI OS运行在后台，处于非活动状态，没有界面，用户不可用，与IVI相关的音频源、网络连接等资源均关闭。 | phase5-docs-TS\02_Design\TS_Output\MRD\CarPower\CarPower_MRD_V0.4.docx | 否
6 | Car Power | 系统状态 | MMActivity | √ |  |  |  | 2.2.2 系统状态-MMActivity | IVI OS正常运行，可以正常使用。 | phase5-docs-TS\02_Design\TS_Output\MRD\CarPower\CarPower_MRD_V0.4.docx | 否
7 | Car Power | 系统状态 | Extended Play | √ |  |  |  | 2.2.3 系统状态-Extended Play | Extended Play (EP)模式是指对于电源是 Functional 状态时，车熄火且 Delay Acc 是 OFF 时，用户通过 Audio off 按键进入，但IVI OS 还在正常运行。 | phase5-docs-TS\02_Design\TS_Output\MRD\CarPower\CarPower_MRD_V0.4.docx | 否
8 | Car Power | 系统状态 | Phone | √ |  |  |  | 2.2.4 系统状态-Phone | Phone Mode是在用户接听或者拨打电话时的系统状态 | phase5-docs-TS\02_Design\TS_Output\MRD\CarPower\CarPower_MRD_V0.4.docx | 否
9 | Car Power | 系统状态 | Load Shed | √ |  |  |  | 2.2.5 系统状态-Load Shed | Load shed 是指发生load shed事件，例如电池电量低于某个临界值，IVI OS收到load shed的CAN信号后，显示类似于“电量不足”提示画面，60s 后系统会被强制关闭。 | phase5-docs-TS\02_Design\TS_Output\MRD\CarPower\CarPower_MRD_V0.4.docx | 否
10 | Car Power | 系统状态 | Transport | √ |  |  |  | 2.2.6 系统状态-Transport | Transport mode 是指车辆运输过程中的一种保护模式。Transport mode是通过诊断工具进入或者退出，IVI OS通过CAN信号来判断是否要进入此模式。 | phase5-docs-TS\02_Design\TS_Output\MRD\CarPower\CarPower_MRD_V0.4.docx | 否
11 | Car Power | 系统状态 | Factory | √ |  |  |  | 2.2.7 系统状态-Factory | IVI OS 正常运行。 | phase5-docs-TS\02_Design\TS_Output\MRD\CarPower\CarPower_MRD_V0.4.docx | 否
12 | Car Power | 电源模式与系统状态的关系 | 电源模式：Unpower 系统状态：closed | √ |  |  |  | 2.3.1 电源模式：Unpower&系统状态：closed | 车机处于关机状态 | phase5-docs-TS\02_Design\TS_Output\MRD\CarPower\CarPower_MRD_V0.4.docx | 否
13 | Car Power | 电源模式与系统状态的关系 | 电源模式：Sleep 系统状态：closed | √ |  |  |  | 2.3.2 电源模式：Sleep&系统状态：closed | 车机处于关机状态 | phase5-docs-TS\02_Design\TS_Output\MRD\CarPower\CarPower_MRD_V0.4.docx | 否
14 | Car Power | 电源模式与系统状态的关系 | 电源模式：Standby 系统状态：MMInactivity | √ |  |  |  | 2.3.3 电源模式：Standby&系统状态：MMInactivity | 进入条件：IVI OS监听到MCU发来的standby信号 CarPowerService行为： 禁用与IVI OS相关的外设，例如熄灭屏幕，禁用音频设备，断开热点连接，断开蓝牙连接。如果当前正在使用蓝牙电话，则与Phone Mode一致。 App行为： 当app监听到电源模式变为MMInactivity时，app要做好切入到后台的准备。例如：Music app进入standby状态，音乐播放停止。像导航这样占用资源比较大的app终止运行。 | phase5-docs-TS\02_Design\TS_Output\MRD\CarPower\CarPower_MRD_V0.4.docx | 否
15 | Car Power | 电源模式与系统状态的关系 | 电源模式：Functional 系统状态：MMActivity | √ |  |  |  | 2.3.4 电源模式：Functional&系统状态：MMActivity | 进入条件：点火状态为ACC或者RUN；Delay_ACC打开 CarPowerService行为： 点亮屏幕，开放音频设备。恢复蓝牙和热点连接。 App行为： 所有app正常运行和使用。 | phase5-docs-TS\02_Design\TS_Output\MRD\CarPower\CarPower_MRD_V0.4.docx | 否
16 | Car Power | 电源模式与系统状态的关系 | 电源模式：Functional 系统状态：Extended Play | √ |  |  |  | 2.3.5 电源模式：Functional&系统状态：Extended Play | 进入条件：车熄火且 Delay Acc 是 OFF 时，用户点击Audio off 按键 CarPowerService行为： 禁用大部分车控车设功能，例如空调和泊车辅助。（其他模块的具体行为描述见相应模块的需求文档） App行为： 空调app所有控件置灰，不响应用户touch。Vehicle Settings禁用APA 泊车辅助功能。 | phase5-docs-TS\02_Design\TS_Output\MRD\CarPower\CarPower_MRD_V0.4.docx | 否
17 | Car Power | 电源模式与系统状态的关系 | 电源模式：Functional 系统状态：Phone | √ |  |  |  | 2.3.6 电源模式：Functional&系统状态：Phone | 进入条件：用户发起打电话或收到来电（退出呼叫/通话页面则退出该模式）。 CarPowerService行为： 通知MCU当前系统状态为Phone App行为： Phone正常运行，其他与音频相关的app暂停活动，例如：music app暂停播放音乐，Video暂停播放视频。 | phase5-docs-TS\02_Design\TS_Output\MRD\CarPower\CarPower_MRD_V0.4.docx | 否
18 | Car Power | 电源模式与系统状态的关系 | 电源模式：Functional 系统状态：Load Shed | √ |  |  |  | 2.3.7 电源模式：Functional&系统状态：Load Shed | 进入条件：整车电量低于某个临界值，IVI OS收到load shed的CAN信号 CarPowerService行为： 通知HMI显示60s倒计时弹窗。60s后通知其他模块做好关机准备。当其他模块准备就绪，则关闭IVI OS。 App行为： 所有app保存好数据，准备退出。 | phase5-docs-TS\02_Design\TS_Output\MRD\CarPower\CarPower_MRD_V0.4.docx | 否
19 | Car Power | 电源模式与系统状态的关系 | 电源模式：Functional 系统状态：Transport | √ |  |  |  | 2.3.8 电源模式：Functional&系统状态：Transport | 进入条件：IVI OS收到Factory mode的CAN信号 CarPowerService行为： 禁用音频设备、蓝牙设备和热点连接。当退出Transport模式时，通知其他模块的各种设置恢复初始值，例如屏幕亮度恢复默认值，音量恢复默认值。 App行为： 禁用Audio Chime、音量调节、VR、远程启动、All Media、Setting、Calm Screen、Display Off、Wireless charging notification、Vehicle Locator、WIFI connection、BT connection、Notification Center、Account、EP mode | phase5-docs-TS\02_Design\TS_Output\MRD\CarPower\CarPower_MRD_V0.4.docx | 否
20 | Car Power | 电源模式与系统状态的关系 | 电源模式：Functional 系统状态：Factory | √ |  |  |  | 2.3.9 电源模式：Functional&系统状态：Factory | 进入条件：IVI OS收到Transport mode 的 CAN信号 CarPowerService行为：IVI OS正常运行 App行为：所有app正常运行 | phase5-docs-TS\02_Design\TS_Output\MRD\CarPower\CarPower_MRD_V0.4.docx | 否
21 | Car Power | 电源模式转换 | 电源模式转换 | √ |  |  |  | 2.4 电源模式转换 | Unpower、Sleep、MMInactive (standby)、Extended Play Mode(Function)、MMactive (Function) 、Phone Mode(Function)各模式相互转换 | phase5-docs-TS\02_Design\TS_Output\MRD\CarPower\CarPower_MRD_V0.4.docx | 否
22 | Car Power | Phone Mode转换 | Phone Mode转换 | √ |  |  |  | 2.5 Phone Mode转换 | Phone mode-Extended Play 、Phone mode-MM active、PhoneStatus = Inactive、Phone mode-Extended Phone Mode Timer各模式相互转换 | phase5-docs-TS\02_Design\TS_Output\MRD\CarPower\CarPower_MRD_V0.4.docx | 否

## Car Power
Case ID | 需求ID | 标题 | 前提条件 | 操作步骤 | 预期结果 | 优先级 | 用例类型 | 测试方式 | 交付节点 | 验证结果 | 备注 | 测试版本 | 测试日期 | 测试人员
Car Power_1 | 1.1 车辆运输模式 | 进入运输模式 | 1.can信号可用 | 1.can信号进入transport模式 | 1.页面显示“车辆运输模式，此模式下部分功能收到限制 你可以联系经销商解除次模式”（具体参考UI）
Car Power_2 | 1.1 车辆运输模式 | 运输模式下功能限制 | 1.已进入transport模式 | 1.检查功能 | 2.空调，倒车影像可用，其他功能入口置灰，禁用音频设备、蓝牙设备和热点连接。禁用Audio Chime、音量调节、VR、All Media、Setting、Wireless charging notification、WIFI connection、BT connection、Account、EP mode
Car Power_3 | 1.1 车辆运输模式 | 退出运输模式 | 1.已进入transport模式 | 1.退出transport模式 | 2.屏幕亮度，音量恢复默认值
Car Power_4 | 1.1.1 车辆运输模式-pano屏幕显示 | 运输模式下pano屏显示 | 1.已进入transport模式 | 1.检查pano屏显示 | 1.参考ui
Car Power_5 | 1.1.2 Extende Play模式 | 进入EP模式 | 1.非standby，sleep，unpower状态下 | 1.3B2 delay acc ==off，点击Audio off 按键 | 1.进入EP模式
Car Power_6 | 1.1.2 Extende Play模式 | 运输模式下功能限制 | 1.已进入EP模式 | 1.当前在空调界面 2.查看车辆设置泊车辅助 | 1.不退出空调界面，界面置灰（硬按键可用） 2.功能禁用（界面不用提供反馈给用户） | P2 | 功能 | 手动测试 | R5
Car Power_7 | 1.2 Load Shed模式 | 进入Load Shed模式 | 1.整车电量低于某个临界值 | 1.can信号进入load shed模式 | 1.显示“为节省电源车机即将关闭 请熄火或启动发动机供电 显示60s进度条”弹窗。60s后关机 | P2 | 功能 | 手动测试 | R5
Car Power_8 | 1.2 Load Shed模式 | Load Shed模式页面 | 1.在泊车辅助模式下 | 1.进入load shed模式 | 1.被弹窗全屏覆盖，其他页面均不显示 | P2 | 功能 | 手动测试 | R5
Car Power_9 | 1.2 Load Shed模式 | 关闭不显示动画 | 1.已进入load shed | 1.60s倒计时结束 | 1.关机不播放关机动画 | P2 | 功能 | 手动测试 | R5
Car Power_10 | 1.2 Load Shed模式 | 退出Load Shed模式 | 1.已进入load shed | 1.车辆电量恢复到正常 | 1.退出load shed模式，回到退出前页面 | P2 | 功能 | 手动测试 | R5
Car Power_11 | 1.4 Loss of CAN Signal | 车辆网络通信错误 | 1.车辆网络通信正常 | 1.车辆网络通信错误 | 1.全屏覆盖显示 "SYNC+ 车辆网络通信错误" | P2 | 功能 | 手动测试 | R5
Car Power_12 | 1.4.1 Loss of CAN Signal-pano屏幕显示 | phone模式下pano屏显示 | 1.已进入phone模式 | 1.检查pano屏显示 | 1.参考ui | P2 | 功能 | 手动测试 | R5
Car Power_13 | 1.5 Phone Mode pop up | 进入phone 模式 | 1.run状态下 | 1.用户拨出电话 | 1.进入phone模式 | P2 | 功能 | 手动测试 | R5
Car Power_14 | 1.5 Phone Mode pop up | 进入phone 模式 | 1.run状态下 | 1.用户收到来电 | 1.进入phone模式 | P2 | 功能 | 手动测试 | R5
Car Power_15 | 2.2.4 系统状态-Phone | 系统状态-Phone-退出呼叫页面 | 1.车机处于Phone状态 2.当前处于呼叫页面 | 1.退出呼叫页面 | 1.车机退出Phone状态 | P2 | 功能 | 手动测试 | R5
Car Power_16 | 2.2.4 系统状态-Phone | 系统状态-Phone-退出通话页面 | 1.车机处于Phone状态 2.当前处于通话页面 | 1.退出通话页面 | 1.车机退出Phone状态 | P2 | 功能 | 手动测试 | R5
Car Power_17 | 2.2.4 系统状态-Phone | 系统状态-Phone-音频源状态 | 1.音频源正在播放 | 1.车机处于Phone状态 | 1.音频停止播放 | P1 | 功能 | 手动测试 | R5
Car Power_18 | 1.5 Phone Mode pop up | phone模式下功能限制 | 1.已进入phone模式 | 1.观察音频状态 | 1.音频app暂停播放音乐与视频 | P2 | 功能 | 手动测试 | R5
Car Power_19 | 1.5 Phone Mode pop up | phone模式下弹窗 | 1.已进入phone模式 | 1.3B2 Delay ACC =off&&IGN= off | 1.7min后弹出弹窗“系统将吧电话转到{设备名称}”，3min倒计时 | P2 | 功能 | 手动测试 | R5
Car Power_20 | 1.5 Phone Mode pop up | phone模式下弹窗 | 1.弹窗弹出中 | 1.退出phone模式 | 1.弹窗退出 | P2 | 功能 | 手动测试 | R5
Car Power_21 | 1.5 Phone Mode pop up | phone模式下弹窗 | 1.弹窗弹出中 | 1.收到来电 | 1.仍显示弹窗，时间为所剩时间 | P2 | 功能 | 手动测试 | R5
Car Power_22 | 2.1.1 电源模式-Unpower | 电源模式-Unpower | 1.车机处于Functional mode | 1.断开B+ | 1.车机处于关机状态 | P0 | 功能 | 手动测试 | R5
Car Power_23 | 2.1.2 电源模式-Sleep | 电源模式-Sleep-车机状态 | 1.车机处于sleep mode | 1.查看车机状态 | 1.车机整机休眠(SOC、MCU) | P0 | 功能 | 手动测试 | R5
Car Power_24 | 2.1.3 电源模式-Standby | 电源模式-Standby-车机状态 | 1.车机处于standby mode 2.地图等应用处于运行状态 | 1.查看应用运行状态 | 1.车机允许应用后台运行 | P0 | 功能 | 手动测试 | R5
Car Power_25 | 2.1.4 电源模式-Functional | 电源模式-Functional-车机状态 | 1.车机处于Functional mode | 1.查看车机运行状态 | 1.车机正常运行 | P0 | 功能 | 手动测试 | R5
Car Power_26 | 2.1.4 电源模式-Functional | 电源模式-Functional-车机接受can信号 | 1.车机处于Functional mode 2.连接CAN工具 | 1.给车机发送can信号 | 1.车机正常接收can网络信号 | P1 | 功能 | 手动测试 | R5
Car Power_27 | 2.1.4 电源模式-Functional | 电源模式-Functional-车机下发can信号 | 1.车机处于Functional mode 2.连接CAN工具 | 1.点击空调等控制按钮 | 1.车机正常下发can信号 | P1 | 功能 | 手动测试 | R5
Car Power_28 | 2.3.3 电源模式：Standby&系统状态：MMInactivity | 电源模式为Standby&系统状态为MMInactivity-屏幕状态 | 1.电源模式为Standby 2.系统状态为MMInactivity | 1.38D PrsnlDevcChrgEnbl_B_Rq =active 进入standby 2.查看车机屏幕状态 | 2.屏幕熄灭 | P1 | 功能 | 手动测试 | R5
Car Power_29 | 2.3.3 电源模式：Standby&系统状态：MMInactivity | 电源模式为Standby&系统状态为MMInactivity-音频源状态 | 1.电源模式切换为Standby 2.系统状态切换为MMInactivity 3.音频源正在播放 | 1.38D PrsnlDevcChrgEnbl_B_Rq =active 进入standby 2.查看音频源状态 | 2.音频停止播放，禁用音频设备 | P1 | 功能 | 手动测试 | R5
Car Power_30 | 2.3.3 电源模式：Standby&系统状态：MMInactivity | 电源模式为Standby&系统状态为MMInactivity-蓝牙连接状态 | 1.电源模式切换为Standby 2.系统状态切换为MMInactivity 3.蓝牙已连接 | 1.38D PrsnlDevcChrgEnbl_B_Rq =active 进入standby 2.查看蓝牙状态 | 2.蓝牙连接断开 | P1 | 功能 | 手动测试 | R5
Car Power_31 | 2.3.3 电源模式：Standby&系统状态：MMInactivity | 电源模式为Standby&系统状态为MMInactivity-热点连接状态 | 1.电源模式切换为Standby 2.系统状态切换为MMInactivity 3.热点已连接 | 1.38D PrsnlDevcChrgEnbl_B_Rq =active 进入standby 2.查看热点状态 | 2.热点连接断开 | P1 | 功能 | 手动测试 | R5
Car Power_32 | 2.3.3 电源模式：Standby&系统状态：MMInactivity | 电源模式为Standby&系统状态为MMInactivity-导航app状态 | 1.电源模式切换为Standby 2.系统状态切换为MMInactivity 3.导航app正在运行 | 1.38D PrsnlDevcChrgEnbl_B_Rq =active 进入standby 2.查看导航app状态 | 2.导航app终止运行 | P1 | 功能 | 手动测试 | R5
Car Power_33 | 2.3.4 电源模式：Functional&系统状态：MMActivity | 电源模式为Functional&系统状态为MMActivity-屏幕状态-点火状态为ACC | 1.电源模式为Functional 2.系统状态为MMActivity | 1.3B2 Ignition_status =acc ,Delay_Accy=on 2.查看车机屏幕状态 | 2.点亮屏幕 | P1 | 功能 | 手动测试 | R5
Car Power_34 | 2.3.4 电源模式：Functional&系统状态：MMActivity | 电源模式为Functional&系统状态为MMActivity-音频源状态-点火状态为ACC | 1.电源模式为Functional 2.系统状态为MMActivity 3.音频源正在播放 | 1.3B2 Ignition_status =acc ,Delay_Accy=on 2.查看音频源状态 | 2.音乐正常播放 | P1 | 功能 | 手动测试 | R5
Car Power_35 | 2.3.4 电源模式：Functional&系统状态：MMActivity | 电源模式为Functional&系统状态为MMActivity-蓝牙连接状态-点火状态为ACC | 1.电源模式为Functional 2.系统状态为MMActivity 3.蓝牙已连接 | 1.3B2 Ignition_status =acc ,Delay_Accy=on 2.查看蓝牙状态 | 2.蓝牙连接正常 | P1 | 功能 | 手动测试 | R5
Car Power_36 | 2.3.4 电源模式：Functional&系统状态：MMActivity | 电源模式为Functional&系统状态为MMActivity-热点连接状态-点火状态为ACC | 1.电源模式为Functional 2.系统状态为MMActivity 3.热点已连接 | 1.3B2 Ignition_status =acc ,Delay_Accy=on 2.查看热点状态 | 2.热点连接正常 | P1 | 功能 | 手动测试 | R5
Car Power_37 | 2.3.4 电源模式：Functional&系统状态：MMActivity | 电源模式为Functional&系统状态为MMActivity-导航app状态-点火状态为ACC | 1.电源模式为Functional 2.系统状态为MMActivity 3.导航app正在运行 | 1.3B2 Ignition_status =acc ,Delay_Accy=on 2.查看导航app状态 | 2.导航app正常运行 | P1 | 功能 | 手动测试 | R5
Car Power_38 | 2.3.4 电源模式：Functional&系统状态：MMActivity | 电源模式为Functional&系统状态为MMActivity-屏幕状态-点火状态为RUN | 1.电源模式为Functional 2.系统状态为MMActivity | 1.3B2 Ignition_status =run ,Delay_Accy=on 2.查看车机屏幕状态 | 2.点亮屏幕 | P2 | 功能 | 手动测试 | R5
Car Power_39 | 2.3.4 电源模式：Functional&系统状态：MMActivity | 电源模式为Functional&系统状态为MMActivity-音频源状态-点火状态为RUN | 1.电源模式为Functional 2.系统状态为MMActivity 3.音频源正在播放 | 1.3B2 Ignition_status =run ,Delay_Accy=on 2.查看音频源状态 | 2.音乐正常播放 | P2 | 功能 | 手动测试 | R5
Car Power_40 | 2.3.4 电源模式：Functional&系统状态：MMActivity | 电源模式为Functional&系统状态为MMActivity-蓝牙连接状态-点火状态为RUN | 1.电源模式为Functional 2.系统状态为MMActivity 3.蓝牙已连接 | 1.3B2 Ignition_status =run ,Delay_Accy=on 2.查看蓝牙状态 | 2.蓝牙连接正常 | P2 | 功能 | 手动测试 | R5
Car Power_41 | 2.3.4 电源模式：Functional&系统状态：MMActivity | 电源模式为Functional&系统状态为MMActivity-热点连接状态-点火状态为RUN | 1.电源模式为Functional 2.系统状态为MMActivity 3.热点已连接 | 1.3B2 Ignition_status =run ,Delay_Accy=on 2.查看热点状态 | 2.热点连接正常 | P2 | 功能 | 手动测试 | R5
Car Power_42 | 2.3.4 电源模式：Functional&系统状态：MMActivity | 电源模式为Functional&系统状态为MMActivity-导航app状态-点火状态为RUN | 1.电源模式为Functional 2.系统状态为MMActivity 3.导航app正在运行 | 1.3B2 Ignition_status =run ,Delay_Accy=on 2.查看导航app状态 | 2.导航app正常运行 | P2 | 功能 | 手动测试 | R5
Car Power_43 | 2.3.5 电源模式：Functional&系统状态：Extended Play | 电源模式为Functional&系统状态为Extended Play-空调app状态 | 1.电源模式为Functional 2.系统状态为Extended Play | 1.3B2 Ignition_status =off ,Delay_Accy=off 点击Audio off 按键 2.查看空调app状态 | 2.空调app所有控件置灰 | P1 | 功能 | 手动测试 | R5
Car Power_44 | 2.3.5 电源模式：Functional&系统状态：Extended Play | 电源模式为Functional&系统状态为Extended Play-泊车辅助功能状态 | 1.电源模式为Functional 2.系统状态为Extended Play | 1.3B2 Ignition_status =off ,Delay_Accy=off 点击Audio off 按键 2.查看泊车辅助功能状态 | 2.泊车辅助功能禁用 | P1 | 功能 | 手动测试 | R5
Car Power_45 | 2.3.6 电源模式：Functional&系统状态：Phone | 电源模式为Functional&系统状态为Phone-拨出 | 1.电源模式为Functional 2.系统状态为Phone 3.电话已连接到车机 | 1.用户发起打电话 | 1.车机正常呼出且正常通话 | P1 | 功能 | 手动测试 | R5
Car Power_46 | 2.3.6 电源模式：Functional&系统状态：Phone | 电源模式为Functional&系统状态为Phone-接入 | 1.电源模式为Functional 2.系统状态为Phone 3.电话已连接到车机 | 1.用户收到来电 | 1.车机正常收到来电且正常通话 | P1 | 功能 | 手动测试 | R5
Car Power_47 | 2.3.6 电源模式：Functional&系统状态：Phone | 电源模式为Functional&系统状态为Phone-music app状态-拨出 | 1.电源模式为Functional 2.系统状态为Phone 3.电话已连接到车机 | 1.音乐正在播放 2.用户发起打电话 | 2.音乐停止播放 | P1 | 功能 | 手动测试 | R5
Car Power_48 | 2.3.6 电源模式：Functional&系统状态：Phone | 电源模式为Functional&系统状态为Phone-music app状态-接入 | 1.电源模式为Functional 2.系统状态为Phone 3.电话已连接到车机 | 1.音乐正在播放 2.用户收到来电 | 2.音乐停止播放 | P2 | 功能 | 手动测试 | R5
Car Power_49 | 2.3.6 电源模式：Functional&系统状态：Phone | 电源模式为Functional&系统状态为Phone-video状态-拨出 | 1.电源模式为Functional 2.系统状态为Phone 3.电话已连接到车机 | 1.视频正在播放 2.用户发起打电话 | 2.视频停止播放 | P1 | 功能 | 手动测试 | R5
Car Power_50 | 2.3.6 电源模式：Functional&系统状态：Phone | 电源模式为Functional&系统状态为Phone-video状态-接入 | 1.电源模式为Functional 2.系统状态为Phone 3.电话已连接到车机 | 1.视频正在播放 2.用户收到来电 | 2.视频停止播放 | P2 | 功能 | 手动测试 | R5
Car Power_51 | 2.3.7 电源模式：Functional&系统状态：Load Shed | 电源模式为Functional&系统状态为Load Shed | 1.电源模式为Functional 2.系统状态为Load Shed | 1.查看车机页面显示；等待60s后再查看车机状态 | 1.车机显示类似于“电量不足”提示画面，60s 后系统会被强制关闭。 | P1 | 功能 | 手动测试 | R5
Car Power_52 | 2.3.8 电源模式：Functional&系统状态：Transport | 电源模式为Functional&系统状态为Transport-Audio Chime | 1.电源模式为Functional 2.系统状态为Transport(3B2 LifeCycMde_D_Actl =transport) | 1.查看Audio Chime状态 | 1.Audio Chime已禁用 | P1 | 功能 | 手动测试 | R5
Car Power_53 | 2.3.8 电源模式：Functional&系统状态：Transport | 电源模式为Functional&系统状态为Transport-音量调节 | 1.电源模式为Functional 2.系统状态为Transport(3B2 LifeCycMde_D_Actl =transport) | 1.查看音量调节状态 | 1.音量调节已禁用 | P1 | 功能 | 手动测试 | R5
Car Power_54 | 2.3.8 电源模式：Functional&系统状态：Transport | 电源模式为Functional&系统状态为Transport-VR | 1.电源模式为Functional 2.系统状态为Transport(3B2 LifeCycMde_D_Actl =transport) | 1.查看VR状态 | 1.VR已禁用 | P1 | 功能 | 手动测试 | R5
Car Power_55 | 2.3.8 电源模式：Functional&系统状态：Transport | 电源模式为Functional&系统状态为Transport-远程启动 | 1.电源模式为Functional 2.系统状态为Transport(3B2 LifeCycMde_D_Actl =transport) | 1.查看远程启动状态 | 1.远程启动已禁用 | P1 | 功能 | 手动测试 | R5
Car Power_56 | 2.3.8 电源模式：Functional&系统状态：Transport | 电源模式为Functional&系统状态为Transport-All Media | 1.电源模式为Functional 2.系统状态为Transport(3B2 LifeCycMde_D_Actl =transport) | 1.查看All Media状态 | 1.All Media已禁用 | P1 | 功能 | 手动测试 | R5
Car Power_57 | 2.3.8 电源模式：Functional&系统状态：Transport | 电源模式为Functional&系统状态为Transport-Setting | 1.电源模式为Functional 2.系统状态为Transport(3B2 LifeCycMde_D_Actl =transport) | 1.查看Setting状态 | 1.Setting已禁用 | P1 | 功能 | 手动测试 | R5
Car Power_58 | 2.3.8 电源模式：Functional&系统状态：Transport | 电源模式为Functional&系统状态为Transport-Calm Screen | 1.电源模式为Functional 2.系统状态为Transport(3B2 LifeCycMde_D_Actl =transport) | 1.查看Calm Screen状态 | 1.Calm Screen已禁用 | P1 | 功能 | 手动测试 | R5
Car Power_59 | 2.3.8 电源模式：Functional&系统状态：Transport | 电源模式为Functional&系统状态为Transport-Display Off | 1.电源模式为Functional 2.系统状态为Transport(3B2 LifeCycMde_D_Actl =transport) | 1.查看Display Off状态 | 1.Display Off已禁用 | P1 | 功能 | 手动测试 | R5
Car Power_60 | 2.3.8 电源模式：Functional&系统状态：Transport | 电源模式为Functional&系统状态为Transport-Wireless charging notification | 1.电源模式为Functional 2.系统状态为Transport(3B2 LifeCycMde_D_Actl =transport) | 1.查看Wireless charging notification状态 | 1.Wireless charging notification已禁用 | P1 | 功能 | 手动测试 | R5
Car Power_61 | 2.3.8 电源模式：Functional&系统状态：Transport | 电源模式为Functional&系统状态为Transport-Vehicle Locator | 1.电源模式为Functional 2.系统状态为Transport(3B2 LifeCycMde_D_Actl =transport) | 1.查看Vehicle Locator状态 | 1.Vehicle Locator已禁用 | P1 | 功能 | 手动测试 | R5
Car Power_62 | 2.3.8 电源模式：Functional&系统状态：Transport | 电源模式为Functional&系统状态为Transport-WIFI connection | 1.电源模式为Functional 2.系统状态为Transport(3B2 LifeCycMde_D_Actl =transport) | 1.查看WIFI connection状态 | 1.WIFI connection已禁用 | P1 | 功能 | 手动测试 | R5
Car Power_63 | 2.3.8 电源模式：Functional&系统状态：Transport | 电源模式为Functional&系统状态为Transport-BT connection | 1.电源模式为Functional 2.系统状态为Transport(3B2 LifeCycMde_D_Actl =transport) | 1.查看BT connection状态 | 1.BT connection已禁用 | P1 | 功能 | 手动测试 | R5
Car Power_64 | 2.3.8 电源模式：Functional&系统状态：Transport | 电源模式为Functional&系统状态为Transport-Notification Center | 1.电源模式为Functional 2.系统状态为Transport(3B2 LifeCycMde_D_Actl =transport) | 1.查看Notification Center状态 | 1.Notification Center已禁用 | P1 | 功能 | 手动测试 | R5
Car Power_65 | 2.3.8 电源模式：Functional&系统状态：Transport | 电源模式为Functional&系统状态为Transport-Account | 1.电源模式为Functional 2.系统状态为Transport(3B2 LifeCycMde_D_Actl =transport) | 1.查看Account状态 | 1.Account已禁用 | P1 | 功能 | 手动测试 | R5
Car Power_66 | 2.3.8 电源模式：Functional&系统状态：Transport | 电源模式为Functional&系统状态为Transport-EP mode | 1.电源模式为Functional 2.系统状态为Transport(3B2 LifeCycMde_D_Actl =transport) | 1.查看EP mode状态 | 1.EP mode已禁用 | P1 | 功能 | 手动测试 | R5
Car Power_67 | 2.3.9 电源模式：Functional&系统状态：Factory | 电源模式为Functional&系统状态为Factory-车机状态 | 1.电源模式为Functional 2.系统状态为Transport(3B2 LifeCycMde_D_Actl =factory) | 1.IVI OS收到Factory mode 的 CAN信号 2.查看车机运行状态 | 2.车机正常运行 | P1 | 功能 | 手动测试 | R5
Car Power_68 | 2.4.1 Load shed Mode | Load shed Mode下弹窗 | 1.车机正常运行状态 | 1.进入load shed模式 | 1.显示“为节省电源车机即将关闭 请熄火或启动发动机供电 显示60s进度条”弹窗。60s后关机 | P1 | 功能 | 手动测试 | R5
Car Power_69 | 2.4.2 Transport Mode | 运输模式下显示 | 1.车机正常运行状态 | 1.3B2 进入运输模式 | 1.显示“车辆运输模式 此模式下部分功能收到限制 你可以兰溪经销商解除此模式” | P1 | 功能 | 手动测试 | R5
Car Power_70 | 2.4.3 Phone Mode | phone模式下弹窗 | 1.已进入phone模式 | 1.用CAN发送3B2h Ignition_status = 0x1(OFF) 3B2h Delay_ACC = 0x0(OFF) | 1.7min后弹出弹窗“系统将吧电话转到{设备名称}”，3min倒计时 | P2 | 功能 | 手动测试 | R5
Car Power_71 | 2.4.3 Phone Mode | phone模式下弹窗 | 1.弹窗弹出中 | 1.收到来电 | 1.仍显示弹窗，时间为所剩时间 | P2 | 功能 | 手动测试 | R5
Car Power_72 | 2.4.4 Loss of CAN signal | 车辆网络通信错误 | 1.车机正常运行状态 | 1.不发3B2信号 | 1.全黑屏显示"SYNC+ 车辆网络通信错误"
Car Power_73 | 2.5 电源模式转换 | 电源模式转换-Unpower到Sleep | 1. 当前车机处于Unpower mode | 1. 连接B+ | 1. 车机电源模式切换为off (sleep) mode | P1 | 功能 | 手动测试 | R5
Car Power_74 | 2.5 电源模式转换 | 电源模式转换-Sleep到MMInactive (standby) | 1. 当前车机处于Sleep mode | 1.激活CAN网络 | 1. 车机电源模式切换为MMInactive (standby) mode | P1 | 功能 | 手动测试 | R5
Car Power_75 | 2.5 电源模式转换 | 电源模式转换-MMInactive (standby)到Sleep | 1. 当前车机处于MMInactive (standby) mode | 1. 断开网络 | 1. 车机电源模式切换为off (sleep) mode | P1 | 功能 | 手动测试 | R5
Car Power_76 | 2.5 电源模式转换 | 电源模式转换-MMInactive (standby)到Extended Play Mode(Function) | 1. 当前车机处于MMInactive (standby) mode 2.连接CAN工具 | 1.用CAN发送3B2h Ignition_status = 0x1(OFF) 3B2h Delay_ACC = 0x0(OFF) 2.Extended Play Activition Event | 2.车机电源模式切换为Extended Play Mode(Function) | P1 | 功能 | 手动测试 | R5 |  | 由于Extended Play Activition Event模拟测试暂未确定，暂无法编写；详见QA:229
Car Power_77 | 2.5 电源模式转换 | 电源模式转换-Standby到MMactive (Function) mode-1 | 1. 当前车机处于MMInactive (standby) mode 2.连接CAN工具 | 1.用CAN发送3B2h Ignition_status = 0x2(Accessory) | 1. 车机电源模式切换为MMactive (Function) mode | P1 | 功能 | 手动测试 | R5
Car Power_78 | 2.5 电源模式转换 | 电源模式转换-Standby到MMactive (Function) mode-2 | 1. 当前车机处于MMInactive (standby) mode 2.连接CAN工具 | 1.用CAN发送3B2h Ignition_status = 0x4(RUN) | 1. 车机电源模式切换为MMactive (Function) mode | P1 | 功能 | 手动测试 | R5
Car Power_79 | 2.5 电源模式转换 | 电源模式转换-Standby到MMactive (Function) mode-3 | 1. 当前车机处于MMInactive (standby) mode 2.连接CAN工具 | 1.用CAN发送3B2h Delay_ACC = 0x1(ON) | 1. 车机电源模式切换为MMactive (Function) mode | P1 | 功能 | 手动测试 | R5
Car Power_80 | 2.5 电源模式转换 | 电源模式转换-Standby到MMactive (Function) mode-4 | 1. 当前车机处于MMInactive (standby) mode 2.连接CAN工具 | 1. 用CAN发送2E3h HMI_HMIMode_St = 0x2(ON) | 1. 车机电源模式切换为MMactive (Function) mode | P1 | 功能 | 手动测试 | R5
Car Power_81 | 2.5 电源模式转换 | 电源模式转换-Extended Play Mode(Function)到Phone Mode(Function) | 1. 当前车机处于Extended Play Mode(Function) | 1.PhoneStatus = Active | 1. 车机电源模式切换为Phone Mode(Function) | P1 | 功能 | 手动测试 | R5
Car Power_82 | 2.5 电源模式转换 | 电源模式转换-Extended Play Mode(Function)到MMInactive (standby)-1 | 1. 当前车机处于Extended Play Mode(Function) | 1.EP timer > EP Limit | 1. 车机电源模式切换为MMInactive (standby) | P1 | 功能 | 手动测试 | R5 |  | 由于EPTimer、EP Limit如何调用，设置暂未确定，暂无法编写；详见QA:230
Car Power_83 | 2.5 电源模式转换 | 电源模式转换-Extended Play Mode(Function)到MMInactive (standby)-2 | 1. 当前车机处于Extended Play Mode(Function) | 1. Extended Play deactivation event | 1. 车机电源模式切换为MMInactive (standby) | P1 | 功能 | 手动测试 | R5 |  | 由于Extended Play deactivation event模拟测试暂未确定，暂无法编写；详见QA:229
Car Power_84 | 2.5 电源模式转换 | 电源模式转换-Extended Play Mode(Function)到MMInactive (standby)-3 | 1. 当前车机处于Extended Play Mode(Function) | 1.Stop Extended Play Timer | 1. 车机电源模式切换为MMInactive (standby) | P1 | 功能 | 手动测试 | R5
Car Power_85 | 2.5 电源模式转换 | 电源模式转换-Extended Play Mode(Function)到MMInactive (standby)-4 | 1. 当前车机处于Extended Play Mode(Function) 2.连接CAN工具 | 1. 用CAN发送2E3h HMI_HMIMode_St = 0x1(OFF) | 1. 车机电源模式切换为MMInactive (standby) | P1 | 功能 | 手动测试 | R5
Car Power_86 | 2.5 电源模式转换 | 电源模式转换-Extended Play Mode(Function)到MMactive (Function) mode-1 | 1. 当前车机处于Extended Play Mode(Function) 2.连接CAN工具 | 1.用CAN发送3B2h Ignition_status = 0x2(Accessory) | 1. 车机电源模式切换为MMactive (Function) mode | P1 | 功能 | 手动测试 | R5
Car Power_87 | 2.5 电源模式转换 | 电源模式转换-Extended Play Mode(Function)到MMactive (Function) mode-2 | 1. 当前车机处于Extended Play Mode(Function) 2.连接CAN工具 | 1.用CAN发送3B2h Ignition_status = 0x4(RUN) | 1. 车机电源模式切换为MMactive (Function) mode | P1 | 功能 | 手动测试 | R5
Car Power_88 | 2.5 电源模式转换 | 电源模式转换-Extended Play Mode(Function)到MMactive (Function) mode-3 | 1. 当前车机处于Extended Play Mode(Function) 2.连接CAN工具 | 1.用CAN发送3B2h Delay_ACC = 0x1(ON) | 1. 车机电源模式切换为MMactive (Function) mode | P1 | 功能 | 手动测试 | R5
Car Power_89 | 2.5 电源模式转换 | 电源模式转换-MMactive (Function) mode到Phone Mode(Function) | 1. 当前车机处于MMactive (Function) mode | 1.PhoneStatus = Active | 1. 车机电源模式切换为Phone Mode(Function) | P1 | 功能 | 手动测试 | R5
Car Power_90 | 2.5 电源模式转换 | 电源模式转换-MMactive (Function) mode到MMInactive (standby) mode-1 | 1. 当前车机处于MMactive (Function) mode 2.连接CAN工具 | 1.用CAN发送3B2h Ignition_status = 0x1(OFF) 3B2h Delay_ACC = 0x0(OFF) | 1. 车机电源模式切换为MMInactive (standby) mode | P1 | 功能 | 手动测试 | R5
Car Power_91 | 2.5 电源模式转换 | 电源模式转换-MMactive (Function) mode到MMInactive (standby) mode-2 | 1. 当前车机处于MMactive (Function) mode 2.连接CAN工具 | 1. 用CAN发送2E3h HMI_HMIMode_St = 0x1(OFF) | 1. 车机电源模式切换为MMInactive (standby) mode | P1 | 功能 | 手动测试 | R5
Car Power_92 | 2.5 电源模式转换 | 电源模式转换-Phone Mode(Function)到MMInactive (standby) mode | 1. 当前车机处于Phone Mode(Function) 2.连接CAN工具 | 1.PhoneStatus = Inactive 2.用CAN发送3B2h Ignition_status = 0x1(OFF) 3B2h Delay_ACC = 0x0(OFF) 2E3h HMI_HMIMode_St = 0x1(OFF) | 2 车机电源模式切换为MMInactive (standby) mode | P1 | 功能 | 手动测试 | R5
Car Power_93 | 2.5 电源模式转换 | 电源模式转换-Phone Mode(Function)到Extended Play Mode(Function) | 1. 当前车机处于Phone Mode(Function) 2.连接CAN工具 | 1.PhoneStatus = Inactive 2.用CAN发送3B2h Ignition_status = 0x1(OFF) 3B2h Delay_ACC = 0x0(OFF) 2E3h HMI_HMIMode_St = 0x1(OFF) 3.EP timer< EP Limit | 3. 车机电源模式切换为Extended Play Mode(Function) | P1 | 功能 | 手动测试 | R5
Car Power_94 | 2.5 电源模式转换 | 电源模式转换-Phone Mode(Function)到MMactive (Function) mode-1 | 1. 当前车机处于Phone Mode(Function) 2.连接CAN工具 | 1.PhoneStatus = Inactive 2.用CAN发送3B2h Ignition_status = 0x2(Accessory) | 2. 车机电源模式切换为MMactive (Function) mode | P1 | 功能 | 手动测试 | R5
Car Power_95 | 2.5 电源模式转换 | 电源模式转换-Phone Mode(Function)到MMactive (Function) mode-2 | 1. 当前车机处于Phone Mode(Function) 2.连接CAN工具 | 1.PhoneStatus = Inactive 2.用CAN发送3B2h Ignition_status = 0x4(RUN) | 2. 车机电源模式切换为MMactive (Function) mode | P1 | 功能 | 手动测试 | R5
Car Power_96 | 2.5 电源模式转换 | 电源模式转换-Phone Mode(Function)到MMactive (Function) mode-3 | 1. 当前车机处于Phone Mode(Function) 2.连接CAN工具 | 1.PhoneStatus = Inactive 2.用CAN发送3B2h Delay_ACC = 0x1(ON) | 2. 车机电源模式切换为MMactive (Function) mode | P1 | 功能 | 手动测试 | R5
Car Power_97 | 2.6 Phone Mode转换 | Phone Mode转换-进入Phone mode-Extended Play | 1. 当前PhoneStatue = Active 2.连接CAN工具 | 1.用CAN发送3B2h Ignition_status = 0x1(OFF) 3B2h Delay_ACC = 0x0(OFF) | 1. 进入Phone mode-Extended Play | P1 | 功能 | 手动测试 | R5
Car Power_98 | 2.6 Phone Mode转换 | Phone Mode转换-进入Phone mode-MM active-1 | 1. 当前PhoneStatue = Active 2.连接CAN工具 | 1.用CAN发送3B2h Ignition_status = 0x2(Accessory) | 1. 进入Phone mode-MM active | P1 | 功能 | 手动测试 | R5
Car Power_99 | 2.6 Phone Mode转换 | Phone Mode转换-进入Phone mode-MM active-2 | 1. 当前PhoneStatue = Active 2.连接CAN工具 | 1.用CAN发送3B2h Ignition_status = 0x4(RUN) | 1. 进入Phone mode-MM active | P1 | 功能 | 手动测试 | R5
Car Power_100 | 2.6 Phone Mode转换 | Phone Mode转换-进入Phone mode-MM active-3 | 1. 当前PhoneStatue = Active 2.连接CAN工具 | 1.用CAN发送3B2h Delay_ACC = 0x1(ON) | 1. 进入Phone mode-MM active | P1 | 功能 | 手动测试 | R5
Car Power_101 | 2.6 Phone Mode转换 | Phone Mode转换-从Phone mode-Extended Play进入 PhoneStatus = Inactive-1 | 1. 当前车机处于Phone mode-Extended Play | 1. Extended Play Timer(10min)结束 | 1. 进入PhoneStatus = Inactive | P1 | 功能 | 手动测试 | R5
Car Power_102 | 2.6 Phone Mode转换 | Phone Mode转换-从Phone mode-Extended Play进入 PhoneStatus = Inactive-2 | 1. 当前车机处于Phone mode-Extended Play | 1. 结束通话 | 1. 进入PhoneStatus = Inactive | P1 | 功能 | 手动测试 | R5
Car Power_103 | 2.6 Phone Mode转换 | Phone Mode转换-从Phone mode-Extended Play进入 PhoneStatus = Inactive-3 | 1. 当前车机处于Phone mode-Extended Play | 1. 点击Power按钮 | 1. 进入PhoneStatus = Inactive | P1 | 功能 | 手动测试 | R5
Car Power_104 | 2.6 Phone Mode转换 | Phone Mode转换-从Phone mode-Extended Play进入 Phone mode-MM active-1 | 1. 当前车机处于Phone mode-Extended Play 2.连接CAN工具 | 1.用CAN发送3B2h Ignition_status = 0x2(Accessory) | 1. 车机切换为Phone mode-MM active | P1 | 功能 | 手动测试 | R5
Car Power_105 | 2.6 Phone Mode转换 | Phone Mode转换-从Phone mode-Extended Play进入 Phone mode-MM active-2 | 1. 当前车机处于Phone mode-Extended Play 2.连接CAN工具 | 1.用CAN发送3B2h Ignition_status = 0x4(RUN) | 1. 车机切换为Phone mode-MM active | P1 | 功能 | 手动测试 | R5
Car Power_106 | 2.6 Phone Mode转换 | Phone Mode转换-从Phone mode-Extended Play进入 Phone mode-MM active-3 | 1. 当前车机处于Phone mode-Extended Play 2.连接CAN工具 | 1.用CAN发送3B2h Delay_ACC = 0x1(ON) | 1. 车机切换为Phone mode-MM active | P1 | 功能 | 手动测试 | R5
Car Power_107 | 2.6 Phone Mode转换 | Phone Mode转换-从Phone mode-MM active进入 PhoneStatus = Inactive | 1. 当前车机处于Phone mode-MM active | 1. 结束通话 | 1. 进入PhoneStatus = Inactive | P1 | 功能 | 手动测试 | R5
Car Power_108 | 2.6 Phone Mode转换 | Phone Mode转换-从Phone mode-MM active进入 Phone mode-Extended Phone Mode Timer-1 | 1. 当前车机处于Phone mode-MM active 2.连接CAN工具 | 1. 用CAN发送3B2h Ignition_status = 0x1(OFF) 3B2h Delay_ACC = 0x0(OFF) | 1. 车机切换为Phone mode-Extended Phone Mode Timer | P1 | 功能 | 手动测试 | R5
Car Power_109 | 2.6 Phone Mode转换 | Phone Mode转换-从Phone mode-Extended Phone Mode Timer进入Phone mode-MM active-1 | 1. 当前车机处于Phone mode-Extended Phone Mode Timer 2.连接CAN工具 | 1.用CAN发送3B2h Ignition_status = 0x2(Accessory) | 1. 车机切换为Phone mode-MM active | P1 | 功能 | 手动测试 | R5
Car Power_110 | 2.6 Phone Mode转换 | Phone Mode转换-从Phone mode-Extended Phone Mode Timer进入Phone mode-MM active-2 | 1. 当前车机处于Phone mode-Extended Phone Mode Timer 2.连接CAN工具 | 1.用CAN发送3B2h Ignition_status = 0x4(RUN) | 1. 车机切换为Phone mode-MM active | P1 | 功能 | 手动测试 | R5
Car Power_111 | 2.6 Phone Mode转换 | Phone Mode转换-从Phone mode-Extended Phone Mode Timer进入Phone mode-MM active-3 | 1. 当前车机处于Phone mode-Extended Phone Mode Timer 2.连接CAN工具 | 1.用CAN发送3B2h Delay_ACC = 0x1(ON) | 1. 车机切换为Phone mode-MM active | P1 | 功能 | 手动测试 | R5
Car Power_112 | 2.6 Phone Mode转换 | Phone Mode转换-从Phone mode-Extended Phone Mode Timer进入PhoneStatus = Inactive-1 | 1. 当前车机处于Phone mode-Extended Phone Mode Timer | 1. Extended Play Timer结束（10min 后） | 1. 进入PhoneStatus = Inactive | P1 | 功能 | 手动测试 | R5
Car Power_113 | 2.6 Phone Mode转换 | Phone Mode转换-从Phone mode-Extended Phone Mode Timer进入PhoneStatus = Inactive-2 | 1. 当前车机处于Phone mode-Extended Phone Mode Timer | 1. 结束通话 | 1. 进入PhoneStatus = Inactive | P1 | 功能 | 手动测试 | R5
Car Power_114 | 2.6 Phone Mode转换 | Phone Mode转换-从Phone mode-Extended Phone Mode Timer进入PhoneStatus = Inactive-3 | 1. 当前车机处于Phone mode-Extended Phone Mode Timer 2.连接CAN工具 | 1. 用CAN发送3B2h DrStatDrv_B_Actl= 0x1(Ajar) | 1. 进入PhoneStatus = Inactive | P1 | 功能 | 手动测试 | R5

## 运输模式功能列表
运输模式功能列表(Ignition = ON)
| Case ID | 功能列表 | 是否可用 | 交付节点 | 测试结果 | 备注 | 测试版本 | 测试日期 | 测试人员
| Car Power_1 | Climate control(包括UFC) | 可用 | R5
| Car Power_2 | illumination | 可用 | R5
| Car Power_3 | Clock | 可用 | R5
| Car Power_4 | SW upgrade（不支持OTA，支持CAN和USB） | 可用 | R5
| Car Power_5 | Bezel Diagnostic/工程模式 | 可用 | R5
| Car Power_6 | SDM (hard button) | 可用 | R5
| Car Power_7 | Launcher（不支持的功能置灰） | 可用 | R5
| Car Power_8 | USB charging | 可用 | R5
| Car Power_9 | RVC | 可用 | R5
| Car Power_10 | Multi camera | 可用 | R5
| Car Power_11 | PDC(倒车雷达) | 可用 | R5
| Car Power_12 | CTA（侧方来车提醒） | 可用 | R5
| Car Power_13 | 开关机动画 | 可用 | R5
| Car Power_14 | RCCM Climate Control（屏幕的后排空调控制） | 可用 | R5
| Car Power_15 | ICP（除霜除雾支持，Calm screen， audio on/off button 能工作，但是相应的功能不反馈，setting 不能触发 setting 页面。） | 可用 | R5
| Car Power_16 | Hazard switch(CD539) | 可用 | R5
| Car Power_17 | CD391 导航 button 按下不动作 | 可用 | R5
| Car Power_18 | Audio Chime | 不可用 | R5
| Car Power_19 | VR | 不可用 | R5
| Car Power_20 | Remote start（远程启动） | 不可用 | R5
| Car Power_21 | ANC（降噪） | 不可用 | R5
| Car Power_22 | All media (Audio/video/BT Phone) | 不可用 | R5
| Car Power_23 | setting（实体键的 Setting 不能触发 Setting 页面， 界面上的 Setting 禁用） | 不可用 | R5
| Car Power_24 | TCS off(soft key) | 不可用 | R5
| Car Power_25 | Calm screen(calm screen button 能工作，但是相应的功能不反馈） | 不可用 | R5
| Car Power_26 | Display off（display off button 能工作，但是相应的功能不反馈） | 不可用 | R5
| Car Power_27 | Wireless charging notification | 不可用 | R5
| Car Power_28 | vehicle Locator | 不可用 | R5
| Car Power_29 | Wi-Fi connection | 不可用 | R5
| Car Power_30 | BT connection | 不可用 | R5
| Car Power_31 | Notification center | 不可用 | R5
| Car Power_32 | Account | 不可用 | R5
| Car Power_33 | Payment | 不可用 | R5
| Car Power_34 | RNR实名认证 | 不可用 | R5
| Car Power_35 | CAQ&AAR | 不可用 | R5
| Car Power_36 | HUD support/IPC support | 不可用 | R5
| Car Power_37 | 车控家 | 不可用 | R5
| Car Power_38 | 个性化底图 | 不可用 | R5
| Car Power_39 | Navigation | 不可用 | R5
| Car Power_40 | Contour Seat（座椅设置） | 不可用 | R5
| Car Power_41 | Find my car | 不可用 | R5
| Car Power_42 | 车况监控 | 不可用 | R5
| Car Power_43 | SWC（方向盘线控） | 不可用 | R5
| Car Power_44 | APA（泊车辅助） | 不可用 | R5
| Car Power_45 | RACM(后排屏幕中控制多媒体播放) | 不可用 | R5
| Car Power_46 | EP mode | 不可用 | R5