## 首页
|  |  |  | 文件No. | 页数
|  |  |  | ThunderSoft-QMS-18-JL17 | 4
<Ford Phase5>项目测试用例
历史记录
版本号 | 日期 | 作者/修订者 | 制订/修改内容 |  |  | 评审人/评审日期 | 评审要求
V1.0 | 2021-04-19 | 刘欢欢 | 创建
V1.1 | 2021-04-20 | 石岩 | 修改模板
V1.2 | 2021-05-27 | 曹益 | 根据以下文档, 完成初版测试点的梳理 CDX707_ClimateUE_v1.9_20210412.pdf
V1.3 | 2021-06-04 | 曹益 | 根据以下文档, 完成初版测试用例 CDX707_ClimateUE_v1.9_20210412.pdf |  |  | 2021-06-07 | 1.修改弹窗返回界面不一定是Launcher界面 2.AC用例格式不一致，需要修改一致 3.手动调节温度无用例覆盖，需要增加 4.根据信号表，需要补充空调相关Tx信号 5.出风风效示意相关Rx信号需要参考EMR表格补充
V1.4 | 2021-06-08 | 曹益 | 根据以下文档, 修改初版测试用例 Phase5-AC-测试用例评审记录.xlsx AC用例review.txt
V1.5 | 2021-06-28 | 曹益 | 根据以下文档, 修改初版测试用例 CDX707_Climate UE_v1.9_20210524.pdf |  |  | 2021-06-30 | 1.目前开关对应状态仅有两种，用例中有四种确认是否要 删除 2.Tx逻辑仅有点击状态和未点击状态不是开关状态需要修改
V1.6 | 2021-07-01 | 曹益 | 根据以下文档, 修改初版测试用例 CDX707_Climate UE_v1.9_20210524.pdf 空调相关开发提交的信号修改
V1.7 | 2021-08-26 | 朱运凤 | 根据测试用例模板、空调交接文档以及【CDX707 UE】Climate 空调电动出风口_V2.0_20210728.pdf, 修改测试用例 1.修改测试用例格式，与测试用例模板一致 2.标注目前UE没有需求输入的测试用例 3.修改配置项相关测试用例，标明配置字的Byte:、Start Bit和Length
V1.8 | 2021-09-01 | 朱运凤 | 根据评审记录, 修改测试用例 |  |  | 2021-09-01 | 1.dock栏和pano屏上的空调图标显示是YF负责，底层接口是TS负责；需要和PM讨论测试范围 2.自动智能馨风toast提示是AAR模块，确认AAR模块功能测试用例有无覆盖，如果已经覆盖就删除 3.“智能馨风”改为“智能新风” 4.后排空调功能是在空调的SPSS文档中看到的；但目前空调UE中未看到此需求；该功能不是TS负责，用例删除

## 概述
1. 测试用例划分
从测试方式上可以分为：手动测试 和 自动化测试；
从测试类型上可以分为：功能测试，交互测试，性能测试，稳定性测试 等；
2. 缩略语说明
| 术语 | 说明
3. 测试用例优先级说明
| 内容 |  | 说明
| P0 |  | 冒烟测试用例/基础功能测试用例/功能点检
| P1 |  | 确保主要功能的测试用例/覆盖需求基本功能
| P2 |  | 确保系统功能的完善方面的测试用例
| P3 |  | 关于用户体验，输入输出的验证以及其他较少使用或辅助功能的测试用例
4. 正常系、异常系的说明
| 内容 |  | 说明
| 正常系 | 基本动作 | 确认功能自身实现的正确性
|  | 画面表示 | UI、文言等
|  | 临界值 | 最大值、最小值、临界值的测试
|  | 排他性 | 部分页面进行某些操作会没有反应
| 异常系 | 异常值 | 输入异常的值
|  | 破坏动作 | 强行中断，如断电
5.测试结果说明
| 内容 | 说明
| PASS | 测试通过，结果预期结果一致
| FAIL | 测试失败，结果和预期结果不一致，失败需要有对应BUG
| BLOCK | 测试执行由于环境、设备等原因阻塞，Block需要有对应说明
| NA | Not Available，无效的用例，由于需求变更或其它原因导致用例不适用
| NT | Not test，未进行测试，默认状态为NT
6. 参考文档
| 类型 | 文档名
| 需求 | CDX707_Climate UE_v1.9_20210412.pdf
CDX707_Climate UE_v1.9_20210524.pdf
Climate Control APIM SPSS v1.0 May 28, 2021.pdf
【CDX707 UE】Climate 空调电动出风口_V2.0_20210728.pdf
| QA | Phase5测试QA
其他

## AC测试大纲
仅描述功能, 不针对UI
No. | 模块 | 一级功能 | 二级功能 | 三级功能 | 该功能在各车型上的适用性 |  |  |  | 需求ID | 阶段 | 测试点 | 需求来源 | 是否已经评审 | 修改日期 | 备注
| 模块 | 一级功能 | 二级功能 | 三级功能 | CDX707 | TBD | TBD | TBD | 需求ID |  | 测试点 | 需求来源 | 是否已经评审 |  | 备注
1 | Climate | 功能界面 | Controller主界面 | 空调面板入口 | √ |  |  |  | 1.1.1 Controller主界面 | R5 | 1.单击进入空调设置面板，隐藏状态栏；再次点击关闭（收起空调面板，收起后状态栏重新显示） | 【CDX707 UE】Climate 空调电动出风口_V2.0_20210728.pdf | 否
2 | Climate | 功能界面 | 空调界面 | 前窗除霜（向上吹风） | √ |  |  |  | 1.1.2 空调界面 | R5 | 1.配置项（是否显示这个功能） 2.可用时可开启关闭 3.开启/关闭对应显示正确 4.开关的Rx,Tx信号 5.信号丢失状态，发送无效信号时车机显示 | CDX707_Climate UE_v1.9_20210524.pdf | 是
3 | Climate | 功能界面 | 空调界面 | 水平吹风icon | √ |  |  |  | 1.1.2 空调界面 | R5 | 1.配置项（是否显示这个功能） 2.可用时可开启关闭 3.开启/关闭对应显示正确 4.开关的Rx,Tx信号 5.信号丢失状态，发送无效信号时车机显示 | CDX707_Climate UE_v1.9_20210524.pdf | 是
4 | Climate | 功能界面 | 空调界面 | 向下吹风icon | √ |  |  |  | 1.1.2 空调界面 | R5 | 1.配置项（是否显示这个功能） 2.可用时可开启关闭 3.开启/关闭对应显示正确 4.开关的Rx,Tx信号 5.信号丢失状态，发送无效信号时车机显示 | CDX707_Climate UE_v1.9_20210524.pdf | 是
5 | Climate | 功能界面 | 空调界面 | 内外循坏 | √ |  |  |  | 1.1.2 空调界面 | R5 | 1.配置项（是否显示这个功能） 2.可用时可开启关闭 3.开关按钮状态开启/关闭对应显示正确 4.开关的Rx,Tx信号 5.信号丢失状态，发送无效信号时车机显示 | CDX707_Climate UE_v1.9_20210524.pdf | 是
6 | Climate | 功能界面 | 空调界面 | 空调制冷（A/C） | √ |  |  |  | 1.1.2 空调界面 | R5 | 1.配置项（是否显示这个功能） 2.可用时可开启关闭 3.开启/关闭对应显示正确 4.开关的Rx,Tx信号 5.信号丢失状态，发送无效信号时车机显示 | CDX707_Climate UE_v1.9_20210524.pdf | 是
7 | Climate | 功能界面 | 空调界面 | 空调最大制冷（Max A/C） | √ |  |  |  | 1.1.2 空调界面 | R5 | 1.配置项（是否显示这个功能） 2.可用时可开启关闭 3.开启/关闭对应显示正确 4.开关的Rx,Tx信号 5.信号丢失状态，发送无效信号时车机显示 | CDX707_Climate UE_v1.9_20210524.pdf | 是
8 | Climate | 功能界面 | 空调界面 | 空调AUTO | √ |  |  |  | 1.1.2 空调界面 | R5 | 1.配置项（是否显示这个功能） 2.可用时可开启关闭 3.AUTO关闭、AUTO开启档位1、2、3状态对应显示正确的Rx,Tx信号 4.信号丢失状态，发送无效信号时车机显示 | CDX707_Climate UE_v1.9_20210524.pdf | 是
9 | Climate | 功能界面 | 空调界面 | 方向盘加热 | √ |  |  |  | 1.1.2 空调界面 | R5 | 1.配置项（是否显示这个功能） 2.可用时可开启关闭 3.开启/关闭对应显示正确 4.开关的Rx,Tx信号 5.信号丢失状态，发送无效信号时车机显示 | CDX707_Climate UE_v1.9_20210524.pdf | 是
10 | Climate | 功能界面 | 空调界面 | 智能新风icon | √ |  |  |  | 1.1.2 空调界面 | R5 | 1.可进入智能新风页面 | CDX707_Climate UE_v1.9_20210524.pdf | 是
11 | Climate | 功能界面 | 空调界面 | 空调DUAL分区开关 | √ |  |  |  | 1.1.2 空调界面 | R5 | 1.配置项（是否显示这个功能） 2.点击可开启关闭 3.开启/关闭对应显示正确 4.开启，关闭的Rx,Tx信号 5.信号丢失状态，发送无效信号时车机显示 6.DUAL默认未激活温度同步，点击后激活状态下温度不同步、分区 7.DUAL控制空调的温度、风量，不控制电动出风口或出风模式 | CDX707_Climate UE_v1.9_20210524.pdf | 是
12 | Climate | 功能界面 | 未配置方向盘加热车型的空调默认界面 | 未配置方向盘加热车型的空调默认界面 | √ |  |  |  | 1.1.2-1 未配置方向盘加热车型的空调默认界面 | R5 | 1.未配置方向盘加热车型的空调默认界面，DUAL按钮替代方向盘加热按钮，其他不变 | 【CDX707 UE】Climate 空调电动出风口_V2.0_20210728.pdf | 否
13 | Climate | 功能界面 | 空调dock栏图标状态 | 空调AUTO切换不同挡位 | √ |  |  |  | 1.1.3 空调dock栏图标状态 | R5 | 1.AUTO关闭、AUTO开启档位1、2、3状态对应显示正确；auto模式只能被动关闭，无法通过点击auto图标关闭 | 【CDX707 UE】Climate 空调电动出风口_V2.0_20210728.pdf | 否
14 | Climate | 功能界面 | 空调dock栏图标状态 | 前排风挡除霜显示 | √ |  |  |  | 1.1.3 空调dock栏图标状态 | R5 | 1.开启高亮显示，未开启灰色显示 | CDX707_Climate UE_v1.9_20210524.pdf | 是
15 | Climate | 功能界面 | 空调dock栏图标状态 | 内外循环切换按钮 | √ |  |  |  | 1.1.3 空调dock栏图标状态 | R5 | 1.关闭状态为外循环，点亮为内循环 | 【CDX707 UE】Climate 空调电动出风口_V2.0_20210728.pdf | 否
16 | Climate | 功能界面 | 空调dock栏图标状态 | 智能新风图标样式 | √ |  |  |  | 1.1.3 空调dock栏图标状态 | R5 | 1.只显示当前空气质量状态，点击进入AAR界面 有五种：未收到信号、空气过滤开启、空气过滤完成、空气过滤关闭、空气过滤未知 | 【CDX707 UE】Climate 空调电动出风口_V2.0_20210728.pdf | 否
17 | Climate- Domain bar | 逻辑及式样 | IG OFF时点击空调项提示 |  | √ |  |  |  | 2.1.1 IG OFF时点击空调项提示 | R5 | 1.如果车机在IG ON状态下显示了空调调节界面，在关闭车机（IF OFF）后，空调面板自动收起，且在IG OFF状态下不可调用调节面板 | 【CDX707 UE】Climate 空调电动出风口_V2.0_20210728.pdf | 是
18 | Climate- Domain bar | 逻辑及式样 | IG ON空调Power off时点击preset bar各设置项默认弹窗样式 |  | √ |  |  |  | 2.1.2 IG ON空调Power off时点击preset bar各设置项默认弹窗样式 | R5 | 1.IG ON且空调Power off时，点击空调设置项并执行设置项设置功能后同步激活空调 2.点击座椅不会激活空调，可以调节座椅加热和通风功能（空调与座椅不强关联） | 【CDX707 UE】Climate 空调电动出风口_V2.0_20210728.pdf | 是
19 | Climate- Domain bar | 逻辑及式样 | 自动智能新风toast提示 |  | √ |  |  |  | 2.1.3 自动智能新风toast提示 | R5 | 车辆点火即自动监测舱内空气质量，根据当前舱内空气质量自动启动舱内空气净化，toast形式提示当前监测状态；toast消失机制遵循system_UI定义 舱内空气净化中、舱内空气净化完成、舱内空气净化中断 | 【CDX707 UE】Climate 空调电动出风口_V2.0_20210728.pdf | 是 |  | 是AAR模块，测试用例有无覆盖，如果覆盖就删除
20 | Climate- Domain bar | 对应Pano屏Toast |  |  | √ |  |  |  | 2.5.2 Pano屏Toast | R5 | 1.调节空调界面内的按钮需要显示对应Toast | CDX707_Climate UE_v1.9_20210524.pdf | 是
21 | Climate- 电动出风口 | 电动出风口 | 电动出风口界面 |  | √ |  |  |  | 3.1.1 电动出风口界面 | R11 | 1.出风口界面出现前提是吹脸模式开启，吹脸模式开关OFF/未开启不显示自由调节按钮，也不显示电动出风口风向示意 2.出风选择：自由调节、全局扫风、上下扫风、左右扫风、朝向身体、避开身体 3.首次进入空调应用、默认模式为自由调节、后期进入空调应用，默认模式为上一次最后选中模式 4.点击出自由调节按钮，弹出出风选择菜单，选择后弹窗收起，按钮文字显示当前选中的模式名称，且选中的模式需要高亮提醒 | CDX707_Climate UE_v1.9_20210524.pdf | 是
22 | Climate- 电动出风口 | 电动出风口 | 电动出风口界面（未配置方向盘加热车型界面） |  | √ |  |  |  | 3.1.2.1 电动出风口界面（未配置方向盘加热车型界面） | R11 | 1.未配置方向盘加热车型的空调电动出风口界面，DUAL按钮替代方向盘加热按钮，其他不变 | 【CDX707 UE】Climate 空调电动出风口_V2.0_20210728.pdf | 是
23 | Climate- 电动出风口 | 电动出风口 | 电动出风口界面自由调节 |  | √ |  |  |  | 3.1.3 自由调整电动出风口过程界面 | R11 | 1.自由调整出风口方向时，其他按钮消失，只显示内饰图和动态风，Pano屏同步显示相应风向动画效果 | 【CDX707 UE】Climate 空调电动出风口_V2.0_20210728.pdf | 是 |  | Pano屏同步显示相应风向动画效果功能TBD
24 | Climate- 电动出风口 | 电动出风口 | Pano中，空调功能开启时的显示定义 |  | √ |  |  |  | 3.1.4 Pano中，空调功能开启时的显示定义 | R11 | 1.下一次开机，记录用户上次的吹风模式；如果用户在手动的模式下，记录上一次吹风位置 2.在自动的模式下，只要用户操作了风向，自动切回手动，扫风时提供预设位置 3.当用户操作出风口时，自动打开吹面模式；如果关闭所有出风口，自动关闭吹面模式 | 【CDX707 UE】Climate 空调电动出风口_V2.0_20210728.pdf | 是
25 | Climate- 电动出风口 | 电动出风口 | EM出风口点击提示显示 |  | √ |  |  |  | 3.1.5 EM出风口点击提示显示 | R11 | 出风口热区提示点以及toast出现条件： 1.每次电动出风口功能开启时都需要显示提示点 2.首次开启电动出风口功能时，toast和提示点同时出现，toast消失遵循system主框架定义；出风口区域提示点3s后可降低透明度 3.每次单击提示点或者出风口区域热区时toast会出现 4.显示4个可调节出风的区域，实际开启EMR功能后，6个出风 5.toast固定位置提示“双击出风口区域可开启/关闭出风” | 【CDX707 UE】Climate 空调电动出风口_V2.0_20210728.pdf | 是

## AC测试用例
Case ID | 需求ID | 该功能在各车型上的适用性 |  |  |  | 标题 | 前提条件 | 操作步骤 | 预期结果 | 优先级 | 用例类型 | 测试方式 | 交付节点 | 验证结果 | 备注 | 测试版本 | 测试日期 | 测试人员
|  | CDX707 | TBD | TBD | TBD
AC_1 | 1.1.1 Controller主界面 | √ |  |  |  | 空调面板入口 | 1.车机供电正常 2.进入 Controller主界面 | 1.点击空调设置面板入口 2.再次点击 | 1.进入空调设置面板，状态栏隐藏 2.关闭（收起空调面板，状态栏重新显示） | P0 | 功能 | 手动测试 | R5
AC_2 | 1.1.2 空调界面 | √ |  |  |  | 关闭空调面板 | 1.车机供电正常 2.进入空调界面 | 1.点击右上角的关闭按钮 | 1.收起空调面板，状态栏重新显示 | P0 | 功能 | 手动测试 | R5
AC_3 | 1.1.2 空调界面 | √ |  |  |  | 前窗除霜icon 配置项 |  |  |  | P0 | 功能 | 手动测试 | R5 |  | QA ID:172
AC_4 | 1.1.2 空调界面 | √ |  |  |  | 前窗除霜icon开启关闭 | 1.车机供电正常 2.进入空调界面 | 1.点击开启前窗除霜icon功能 2.再次点击前窗除霜icon功能 | 1.前窗除霜icon功能开启 2.前窗除霜icon功能关闭 | P0 | 功能 | 手动测试 | R5
AC_5 | 1.1.2 空调界面 | √ |  |  |  | 前窗除霜icon 启用不活动Rx信号 | 1.车机供电正常 2.进入空调界面 | 1.模拟ECU发送信号: 360h Windscreen_Btn_Stt=0x0 2.查看前窗除霜icon显示状态 | 2.前窗除霜icon按钮关闭状态 | P2 | 功能 | 手动测试 | R5
AC_6 | 1.1.2 空调界面 | √ |  |  |  | 前窗除霜icon 启用且活动Rx信号 | 1.车机供电正常 2.进入空调界面 | 1.模拟ECU发送信号: 360h Windscreen_Btn_Stt=0x1 2.查看前窗除霜icon显示状态 | 2.前窗除霜icon按钮开启状态 | P1 | 功能 | 手动测试 | R5
AC_7 | 1.1.2 空调界面 | √ |  |  |  | 前窗除霜icon 不启用不活动Rx信号 | 1.车机供电正常 2.进入空调界面 | 1.模拟ECU发送信号: 360h Windscreen_Btn_Stt=0x2 2.查看前窗除霜icon显示状态 | 2.前窗除霜icon按钮置灰不可点击 | P1 | 功能 | 手动测试 | R5
AC_8 | 1.1.2 空调界面 | √ |  |  |  | 前窗除霜icon 不启用但活动Rx信号 | 1.车机供电正常 2.进入空调界面 | 1.模拟ECU发送信号: 360h Windscreen_Btn_Stt=0x3 2.查看前窗除霜icon显示状态 | 2.前窗除霜icon按钮置灰不可点击 | P2 | 功能 | 手动测试 | R5
AC_9 | 1.1.2 空调界面 | √ |  |  |  | 前窗除霜icon- 信号丢失导致的无效状态 | 1.车机供电正常 2.进入空调界面 | 1.模拟ECU发送信号: 360h Windscreen_Btn_Stt=0x(123) 使前窗除霜icon设置为有效状态 2.丢失信号, 查看前窗除霜icon状态 | 2.前窗除霜icon按钮关闭 | P2 | 功能 | 手动测试 | R5
AC_10 | 1.1.2 空调界面 | √ |  |  |  | 前窗除霜icon-点击 Tx逻辑 | 1.车机供电正常 2.进入空调界面 | 1.前窗除霜icon关闭时, 点击开启 2.查看车机发出的请求信号 | 2.信号362h Frt_Btn_Status_1st=0x13(Windscreen_Pressed) | P1 | 功能 | 手动测试 | R5
AC_11 | 1.1.2 空调界面 | √ |  |  |  | 水平吹风开启关闭 | 1.车机供电正常 2.进入空调界面 | 1.点击开启水平吹风功能区域 2.再次点击水平吹风功能区域 | 1.水平吹风功能开启，显示电动水平吹风状态界面 2.水平吹风功能关闭 | P0 | 功能 | 手动测试 | R5
AC_12 | 1.1.2 空调界面 | √ |  |  |  | 水平吹风 启用不活动Rx信号 | 1.车机供电正常 2.信号正常 3.进入空调界面 | 1.模拟ECU发送信号: 35Dh Panel_Btn_Stt=0x0 2.查看水平吹风显示状态 | 2.水平吹风按钮关闭状态 | P2 | 功能 | 手动测试 | R5
AC_13 | 1.1.2 空调界面 | √ |  |  |  | 水平吹风 启用且活动Rx信号 | 1.车机供电正常 2.信号正常 3.进入空调界面 | 1.模拟ECU发送信号: 35Dh Panel_Btn_Stt=0x1 2.查看水平吹风显示状态 | 2.水平吹风按钮开启状态 | P1 | 功能 | 手动测试 | R5
AC_14 | 1.1.2 空调界面 | √ |  |  |  | 水平吹风 不启用Rx信号 | 1.车机供电正常 2.信号正常 3.进入空调界面 | 1.模拟ECU发送信号: 35Dh Panel_Btn_Stt=0x2 2.查看水平吹风显示状态 | 2.水平吹风按钮置灰不可点击 | P2 | 功能 | 手动测试 | R5
AC_15 | 1.1.2 空调界面 | √ |  |  |  | 水平吹风 发送无效信号 | 1.车机供电正常 2.信号正常 3.进入空调界面 | 1.模拟ECU发送信号: 35Dh Panel_Btn_Stt=0x3 2.查看水平吹风显示状态 | 2.水平吹风按钮置灰不可点击 | P2 | 功能 | 手动测试 | R5
AC_16 | 1.1.2 空调界面 | √ |  |  |  | 水平吹风- 信号丢失导致的无效状态 | 1.车机供电正常 2.信号正常 3.进入空调界面 | 1.模拟ECU发送信号: 35Dh Panel_Btn_Stt=0x(123) 使水平吹风设置为有效状态 2.丢失信号, 查看水平吹风状态 | 2.水平吹风按钮关闭 | P2 | 功能 | 手动测试 | R5
AC_17 | 1.1.2 空调界面 | √ |  |  |  | 水平吹风-按钮点击 Tx逻辑 | 1.车机供电正常 2.信号正常 3.进入空调界面 | 1.其他选项被选中时, 点击启用不活动 2.查看车机发出的请求信号 | 2.信号362h Frt_Btn_Status_1st=0x01(Panel_Pressed) | P1 | 功能 | 手动测试 | R5
AC_18 | 1.1.2 空调界面 | √ |  |  |  | 向下吹风-设置 配置项 |  |  |  | P0 | 功能 | 手动测试 | R5 |  | QA ID:161
AC_19 | 1.1.2 空调界面 | √ |  |  |  | 向下吹风开启关闭 | 1.车机供电正常 2.信号正常 3.进入空调界面 | 1.点击开启向下吹风功能区域 2.再次点击向下吹风功能区域 | 1.向下吹风功能开启 2.向下吹风功能关闭 | P0 | 功能 | 手动测试 | R5
AC_20 | 1.1.2 空调界面 | √ |  |  |  | 向下吹风 启用不活动Rx信号 | 1.车机供电正常 2.信号正常 3.进入空调界面 | 1.模拟ECU发送信号: 35Dh Floor_Btn_Stt=0x0 2.查看向下吹风显示状态 | 2.向下吹风按钮关闭状态 | P2 | 功能 | 手动测试 | R5
AC_21 | 1.1.2 空调界面 | √ |  |  |  | 向下吹风 启用且活动Rx信号 | 1.车机供电正常 2.信号正常 3.进入空调界面 | 1.模拟ECU发送信号: 35Dh Floor_Btn_Stt=0x1 2.查看向下吹风显示状态 | 2.向下吹风按钮开启状态 | P1 | 功能 | 手动测试 | R5
AC_22 | 1.1.2 空调界面 | √ |  |  |  | 向下吹风 不启用Rx信号 | 1.车机供电正常 2.信号正常 3.进入空调界面 | 1.模拟ECU发送信号: 35Dh Floor_Btn_Stt=0x2 2.查看向下吹风显示状态 | 2.向下吹风按钮置灰不可点击 | P1 | 功能 | 手动测试 | R5
AC_23 | 1.1.2 空调界面 | √ |  |  |  | 向下吹风 发送无效信号 | 1.车机供电正常 2.信号正常 3.进入空调界面 | 1.模拟ECU发送信号: 35Dh Floor_Btn_Stt=0x3 2.查看向下吹风显示状态 | 2.向下吹风按钮置灰不可点击 | P2 | 功能 | 手动测试 | R5
AC_24 | 1.1.2 空调界面 | √ |  |  |  | 向下吹风- 信号丢失导致的无效状态 | 1.车机供电正常 2.信号正常 3.进入空调界面 | 1.模拟ECU发送信号: 35Dh Floor_Btn_Stt=0x(123) 使向下吹风设置为有效状态 2.丢失信号, 查看向下吹风状态 | 2.向下吹风按钮关闭 | P2 | 功能 | 手动测试 | R5
AC_25 | 1.1.2 空调界面 | √ |  |  |  | 向下吹风-按钮点击 Tx逻辑 | 1.车机供电正常 2.信号正常 3.进入空调界面 | 1.其他选项被选中时, 点击启用不活动 2.查看车机发出的请求信号 | 2.信号362h Frt_Btn_Status_1st=0x01(Floor_Pressed) | P1 | 功能 | 手动测试 | R5
AC_26 | 1.1.2 空调界面 | √ |  |  |  | 内外循环-设置 配置项 |  |  |  | P0 | 功能 | 手动测试 | R5 |  | QA ID:174
AC_27 | 1.1.2 空调界面 | √ |  |  |  | 内外循环开启切换 | 1.车机供电正常 2.信号正常 3.进入空调界面 | 1.点击开启循环功能区域 2.再次点击循环功能区域 | 1.外循环功能开启 2.内外循环功能开启 | P0 | 功能 | 手动测试 | R5
AC_28 | 1.1.2 空调界面 | √ |  |  |  | 内循环 启用不活动Rx信号 | 1.车机供电正常 2.信号正常 3.进入空调界面 | 1.模拟ECU发送信号: 360h Recirc_Btn_Stt=0x0 2.查看内循环显示状态 | 2.内循环按钮关闭状态 | P2 | 功能 | 手动测试 | R5
AC_29 | 1.1.2 空调界面 | √ |  |  |  | 内循环 启用且活动Rx信号 | 1.车机供电正常 2.信号正常 3.进入空调界面 | 1.模拟ECU发送信号: 360h Recirc_Btn_Stt=0x1 2.查看内循环显示状态 | 2.内循环按钮开启状态 | P1 | 功能 | 手动测试 | R5
AC_30 | 1.1.2 空调界面 | √ |  |  |  | 内循环 不启用Rx信号 | 1.车机供电正常 2.信号正常 3.进入空调界面 | 1.模拟ECU发送信号: 360h Recirc_Btn_Stt=0x2 2.查看内循环显示状态 | 2.内循环按钮置灰不可点击 | P1 | 功能 | 手动测试 | R5
AC_31 | 1.1.2 空调界面 | √ |  |  |  | 内循环 发送无效信号 | 1.车机供电正常 2.信号正常 3.进入空调界面 | 1.模拟ECU发送信号: 360h Recirc_Btn_Stt=0x3 2.查看内循环显示状态 | 2.内循环按钮置灰不可点击 | P2 | 功能 | 手动测试 | R5
AC_32 | 1.1.2 空调界面 | √ |  |  |  | 内循环- 信号丢失导致的无效状态 | 1.车机供电正常 2.信号正常 3.进入空调界面 | 1.模拟ECU发送信号: 360h Recirc_Btn_Stt=0x(123) 使内循环设置为有效状态 2.丢失信号, 查看内循环状态 | 2.内循环按钮关闭 | P2 | 功能 | 手动测试 | R5
AC_33 | 1.1.2 空调界面 | √ |  |  |  | 内循环-按钮点击Tx逻辑 | 1.车机供电正常 2.信号正常 3.进入空调界面 | 1.关闭时, 点击启用 2.查看车机发出的请求信号 | 2.信号362h Frt_Btn_Status_1st=0x0F(Recirc_Pressed) | P1 | 功能 | 手动测试 | R5
AC_34 | 1.1.2 空调界面 | √ |  |  |  | 外循环 启用不活动Rx信号 | 1.车机供电正常 2.信号正常 3.进入空调界面 | 1.模拟ECU发送信号: 360h Outside_Btn_Stt=0x0 2.查看外循环显示状态 | 2.外循环按钮关闭状态 | P2 | 功能 | 手动测试 | R5
AC_35 | 1.1.2 空调界面 | √ |  |  |  | 外循环 启用且活动Rx信号 | 1.车机供电正常 2.信号正常 3.进入空调界面 | 1.模拟ECU发送信号: 360h Outside_Btn_Stt=0x1 2.查看外循环显示状态 | 2.外循环按钮开启状态 | P1 | 功能 | 手动测试 | R5
AC_36 | 1.1.2 空调界面 | √ |  |  |  | 外循环 不启用Rx信号 | 1.车机供电正常 2.信号正常 3.进入空调界面 | 1.模拟ECU发送信号: 360h Outside_Btn_Stt=0x2 2.查看外循环显示状态 | 2.外循环按钮置灰不可点击 | P2 | 功能 | 手动测试 | R5
AC_37 | 1.1.2 空调界面 | √ |  |  |  | 外循环 发送无效信号 | 1.车机供电正常 2.信号正常 3.进入空调界面 | 1.模拟ECU发送信号: 360h Outside_Btn_Stt=0x3 2.查看外循环显示状态 | 2.外循环按钮置灰不可点击 | P3 | 功能 | 手动测试 | R5
AC_38 | 1.1.2 空调界面 | √ |  |  |  | 外循环- 信号丢失导致的无效状态 | 1.车机供电正常 2.信号正常 3.进入空调界面 | 1.模拟ECU发送信号: 360h Outside_Btn_Stt=0x(123) 使外循环设置为有效状态 2.丢失信号, 查看外循环状态 | 2.外循环按钮关闭 | P3 | 功能 | 手动测试 | R5
AC_39 | 1.1.2 空调界面 | √ |  |  |  | 外循环-按钮点击 Tx逻辑 | 1.车机供电正常 2.信号正常 3.进入空调界面 | 1.关闭时, 点击启用 2.查看车机发出的请求信号 | 2.信号362h Frt_Btn_Status_1st=0x10(Outside_Pressed) | P1 | 功能 | 手动测试 | R5
AC_40 | 1.1.2 空调界面 | √ |  |  |  | 空调制冷 配置项 | 1.车机供电正常 2.信号正常 3.进入空调界面 |  |  | P0 | 功能 | 手动测试 | R5 |  | QA ID:175
AC_41 | 1.1.2 空调界面 | √ |  |  |  | 空调制冷开启 | 1.车机供电正常 2.信号正常 3.进入空调界面 | 1.点击空调制冷功能区域 | 1.空调制冷功能开启 | P0 | 功能 | 手动测试 | R5
AC_42 | 1.1.2 空调界面 | √ |  |  |  | 空调制冷 启用不活动Rx信号 | 1.车机供电正常 2.信号正常 3.进入空调界面 | 1.模拟ECU发送信号: 360h AC_Btn_Stt=0x0 2.查看空调制冷显示状态 | 2.空调制冷按钮关闭状态 | P2 | 功能 | 手动测试 | R5
AC_43 | 1.1.2 空调界面 | √ |  |  |  | 空调制冷 启用且活动Rx信号 | 1.车机供电正常 2.信号正常 3.进入空调界面 | 1.模拟ECU发送信号: 360h AC_Btn_Stt=0x1 2.查看空调制冷显示状态 | 2.空调制冷按钮开启状态 | P1 | 功能 | 手动测试 | R5
AC_44 | 1.1.2 空调界面 | √ |  |  |  | 空调制冷 不启用Rx信号 | 1.车机供电正常 2.信号正常 3.进入空调界面 | 1.模拟ECU发送信号: 360h AC_Btn_Stt=0x2 2.查看空调制冷显示状态 | 2.空调制冷按钮置灰不可点击 | P1 | 功能 | 手动测试 | R5
AC_45 | 1.1.2 空调界面 | √ |  |  |  | 空调制冷 发送无效信号 | 1.车机供电正常 2.信号正常 3.进入空调界面 | 1.模拟ECU发送信号: 360h AC_Btn_Stt=0x3 2.查看空调制冷显示状态 | 2.空调制冷按钮置灰不可点击 | P2 | 功能 | 手动测试 | R5
AC_46 | 1.1.2 空调界面 | √ |  |  |  | 空调制冷- 信号丢失导致的无效状态 | 1.车机供电正常 2.信号正常 3.进入空调界面 | 1.模拟ECU发送信号: 360h AC_Btn_Stt=0x(123) 使空调制冷设置为有效状态 2.丢失信号, 查看空调制冷状态 | 2.空调制冷按钮关闭 | P2 | 功能 | 手动测试 | R5
AC_47 | 1.1.2 空调界面 | √ |  |  |  | 空调制冷-点击按钮 Tx逻辑 | 1.车机供电正常 2.信号正常 3.进入空调界面 | 1.关闭时, 点击启用 2.查看车机发出的请求信号 | 2.信号362h Frt_Btn_Status_1st=0x05(AC_Pressed) | P1 | 功能 | 手动测试 | R5
AC_48 | 1.1.2 空调界面 | √ |  |  |  | 空调制冷未开时，空调最大制冷开启 | 1.车机供电正常 2.信号正常 3.进入空调界面 | 1.点击空调最大制冷功能区域 2.再次点击空调最大制冷功能区域 | 1.空调最大制冷功能开启（系统自动开启空调制冷A/C） 2.关闭Max A/C,空调制冷A/C依旧开启 | P0 | 功能 | 手动测试 | R5
AC_49 | 1.1.2 空调界面 | √ |  |  |  | 空调制冷开启时，空调最大制冷开启 | 1.车机供电正常 2.信号正常 3.进入空调界面 | 1.点击空调最大制冷功能区域 2.再次点击空调最大制冷功能区域 | 1.空调最大制冷功能开启，空调制冷A/C功能 2.关闭Max A/C,空调制冷A/C依旧开启 | P0 | 功能 | 手动测试 | R5
AC_50 | 1.1.2 空调界面 | √ |  |  |  | 空调最大制冷 启用不活动Rx信号 | 1.车机供电正常 2.信号正常 3.进入空调界面 | 1.模拟ECU发送信号: 360h Max_AC_Btn_Stt=0x0 2.查看空调最大制冷显示状态 | 2.空调最大制冷按钮关闭状态 | P2 | 功能 | 手动测试 | R5
AC_51 | 1.1.2 空调界面 | √ |  |  |  | 空调最大制冷 启用且活动Rx信号 | 1.车机供电正常 2.信号正常 3.进入空调界面 | 1.模拟ECU发送信号: 360h Max_AC_Btn_Stt=0x1 2.查看空调最大制冷显示状态 | 2.空调最大制冷按钮开启状态 | P2 | 功能 | 手动测试 | R5
AC_52 | 1.1.2 空调界面 | √ |  |  |  | 空调最大制冷 不启用Rx信号 | 1.车机供电正常 2.信号正常 3.进入空调界面 | 1.模拟ECU发送信号: 360h Max_AC_Btn_Stt=0x2 2.查看空调最大制冷显示状态 | 2.空调最大制冷按钮置灰不可点击 | P2 | 功能 | 手动测试 | R5
AC_53 | 1.1.2 空调界面 | √ |  |  |  | 空调最大制冷 发送无效信号 | 1.车机供电正常 2.信号正常 3.进入空调界面 | 1.模拟ECU发送信号: 360h Max_AC_Btn_Stt=0x3 2.查看空调最大制冷显示状态 | 2.空调最大制冷按钮置灰不可点击 | P3 | 功能 | 手动测试 | R5
AC_54 | 1.1.2 空调界面 | √ |  |  |  | 空调最大制冷- 信号丢失导致的无效状态 | 1.车机供电正常 2.信号正常 3.进入空调界面 | 1.模拟ECU发送信号: 360h Max_AC_Btn_Stt=0x(123) 使空调最大制冷设置为有效状态 2.丢失信号, 查看空调最大制冷状态 | 2.空调最大制冷按钮关闭 | P3 | 功能 | 手动测试 | R5
AC_55 | 1.1.2 空调界面 | √ |  |  |  | 空调最大制冷-点击按钮 Tx逻辑 | 1.车机供电正常 2.信号正常 3.进入空调界面 | 1.关闭时, 点击启用 2.查看车机发出的请求信号 | 2.信号362h Frt_Btn_Status_1st=0x0E(Max_AC_Pressed) | P2 | 功能 | 手动测试 | R5
AC_56 | 1.1.2 空调界面 | √ |  |  |  | 空调AUTO模式默认模式 | 1.车机供电正常 2.信号正常 3.进入空调界面 | 1.进入空调设置页面查看空调AUTO开关状态 | 1.显示空调AUTO开关关闭 | P0 | 功能 | 手动测试 | R5
AC_57 | 1.1.2 空调界面 | √ |  |  |  | 空调AUTO分级-不显示设置 配置项 | 1.车机供电正常 2.信号正常 3.进入空调界面 | 1.配置配置字DE04 Byte:2 Start Bit:7 Length:2 Climate auto levels=0x0: Disabled 2.查看空调Auto分级显示 | 2.不显示选项 | P0 | 功能 | 手动测试 | R5
AC_58 | 1.1.2 空调界面 | √ |  |  |  | 空调AUTO分级-显示3个等级设置 配置项 | 1.车机供电正常 2.信号正常 3.进入空调界面 | 1.配置配置字DE04 Byte:2 Start Bit:7 Length:2 Climate auto levels=0x1: 3 levels 2.查看空调Auto分级显示 | 2.显示3个等级选项 | P0 | 功能 | 手动测试 | R5
AC_59 | 1.1.2 空调界面 | √ |  |  |  | 空调AUTO开关状态-开启设置 Rx逻辑 | 1.车机供电正常 2.信号正常 3.进入空调界面 | 1.模拟ECU发送信号:360h Front_AUTO_Btn_Stt=0x1：Active 2.查看空调AUTO状态 | 2.开启选项被选中 | P1 | 功能 | 手动测试 | R5
AC_60 | 1.1.2 空调界面 | √ |  |  |  | 空调AUTO开关状态-开启设置 Tx逻辑 | 1.车机供电正常 2.信号正常 3.进入空调界面 | 1.其他选项被选中, 点击开启 2.查看车机发出的请求信号 | 2.信号362h Frt_Btn_Status_1st=0x0 | P1 | 功能 | 手动测试 | R5
AC_61 | 1.1.2 空调界面 | √ |  |  |  | 空调AUTO开关状态-关闭设置 Rx逻辑 | 1.车机供电正常 2.信号正常 3.进入空调界面 | 1.模拟ECU发送信号: 360h Front_AUTO_Btn_Stt=0x2：Disabled 2.查看空调AUTO状态 | 2.关闭选项被选中 | P1 | 功能 | 手动测试 | R5
AC_62 | 1.1.2 空调界面 | √ |  |  |  | 空调AUTO开关状态-关闭设置 Tx逻辑 | 1.车机供电正常 2.信号正常 3.进入空调界面 | 1.开关关闭时，点击开启 2.查看车机发出的请求信号 | 2.信号362h Frt_Btn_Status_1st=0x1 | P1 | 功能 | 手动测试 | R5
AC_63 | 1.1.2 空调界面 | √ |  |  |  | 空调AUTO开关状态-设置 信号丢失导致的无效状态 | 1.车机供电正常 2.信号正常 3.进入空调界面 | 1.模拟ECU发送信号: 360h Front_AUTO_Btn_Stt=0x2：Disabled 使空调AUTO开关状态设置为 2.丢失信号, 查看空调AUTO开关状态状态 | 2.相关设置项置灰或不显示, 不可点击 | P3 | 功能 | 手动测试 | R5
AC_64 | 1.1.2 空调界面 | √ |  |  |  | 空调AUTO开关状态-设置 信号值导致的无效状态 | 1.车机供电正常 2.信号正常 3.进入空调界面 | 1.模拟ECU发送信号: 360h Front_AUTO_Btn_Stt=0x1：Active 使空调AUTO开关状态设置为开状态 2.模拟ECU发送无效信号:360h Front_AUTO_Btn_Stt=0x（0,3）, 查看空调AUTO开关状态状态 | 2.相关设置项置灰或不显示, 不可点击 | P3 | 功能 | 手动测试 | R5
AC_65 | 1.1.2 空调界面 | √ |  |  |  | Auto三个档位-关闭设置 Rx逻辑 | 1.车机供电正常 2.信号正常 3.进入空调界面 | 1.模拟ECU发送信号: 360h Front_AUTO_Btn_Stt = Enabled_Inactive or Disabled 360h Front_AUTO_Blwr_Lvl=0x0：off 2.查看空调AUTO状态 | 2.关闭选项被选中 | P1 | 功能 | 手动测试 | R5
AC_66 | 1.1.2 空调界面 | √ |  |  |  | Auto三个档位-1档设置 Rx逻辑 | 1.车机供电正常 2.信号正常 3.进入空调界面 | 1.模拟ECU发送信号: 360h (Front_AUTO_Btn_Stt = Enabled_Active or Unused 360h Front_AUTO_Blwr_Lvl=0x1：Low 2.查看Auto三个档位状态 | 2.1档选项被选中 | P1 | 功能 | 手动测试 | R5
AC_67 | 1.1.2 空调界面 | √ |  |  |  | Auto三个档位-1档设置 Tx逻辑 | 1.车机供电正常 2.信号正常 3.进入空调界面 | 1.其他选项被选中时, 点击1档 2.查看车机发出的请求信号 | 2.信号362h Frt_Btn_Status_1st=0x36(AUTO_Lo_Pressed) | P1 | 功能 | 手动测试 | R5
AC_68 | 1.1.2 空调界面 | √ |  |  |  | Auto三个档位-2档设置 Rx逻辑 | 1.车机供电正常 2.信号正常 3.进入空调界面 | 1.模拟ECU发送信号: 360h (Front_AUTO_Btn_Stt = Enabled_Active or Unused 360h Front_AUTO_Blwr_Lvl=0x2：Medium 2.查看Auto三个档位状态 | 2.2档选项被选中 | P1 | 功能 | 手动测试 | R5
AC_69 | 1.1.2 空调界面 | √ |  |  |  | Auto三个档位-2档设置 Tx逻辑 | 1.车机供电正常 2.信号正常 3.进入空调界面 | 1.其他选项被选中时, 点击2档 2.查看车机发出的请求信号 | 2.信号362h Frt_Btn_Status_1st=0x37(AUTO_Med_Pressed) | P1 | 功能 | 手动测试 | R5
AC_70 | 1.1.2 空调界面 | √ |  |  |  | Auto三个档位-3档设置 Rx逻辑 | 1.车机供电正常 2.信号正常 3.进入空调界面 | 1.模拟ECU发送信号: 360h (Front_AUTO_Btn_Stt = Enabled_Active or Unused 360h Front_AUTO_Blwr_Lvl=0x3：High 2.查看Auto三个档位状态 | 2.3档选项被选中 | P1 | 功能 | 手动测试 | R5
AC_71 | 1.1.2 空调界面 | √ |  |  |  | Auto三个档位-3档设置 Tx逻辑 | 1.车机供电正常 2.信号正常 3.进入空调界面 | 1.其他选项被选中时, 点击3档 2.查看车机发出的请求信号 TBD | 2.信号362h Frt_Btn_Status_1st=0x38(AUTO_Hi_Pressed) | P1 | 功能 | 手动测试 | R5
AC_72 | 1.1.2 空调界面 | √ |  |  |  | Auto三个档位-设置 信号丢失导致的无效状态 | 1.车机供电正常 2.信号正常 3.进入空调界面 | 1.模拟ECU发送信号: 360h Front_AUTO_Blwr_Lvl=0x0： 使空调AUTO设置为开 2.丢失信号, 查看空调AUTO状态 | 2.保持上一次设置 | P3 | 功能 | 手动测试 | R5
AC_73 | 1.1.2 空调界面 | √ |  |  |  | Auto三个档位-设置 信号值导致的无效状态 | 1.车机供电正常 2.信号正常 3.进入空调界面 | 1.模拟ECU发送信号: 360h Front_AUTO_Blwr_Lvl=0x0： 使空调AUTO设置为开状态 2.模拟ECU发送无效信号: TBD, 查看空调AUTO状态 | 2.保持上一次设置 | P3 | 功能 | 手动测试 | R5
AC_74 | 1.1.2 空调界面 | √ |  |  |  | 空调AUTO为关闭，再次进入空调设置页面 | 1.车机供电正常 2.信号正常 3.进入空调界面 | 1.不点击空调AUTO按钮 2.退出空调设置 3.再次进入空调设置查看空调AUTO按钮状态 | 1.空调AUTO显示关闭状态 3.空调AUTO显示关闭状态 | P0 | 功能 | 手动测试 | R5
AC_75 | 1.1.2 空调界面 | √ |  |  |  | 空调AUTO为1档，再次进入空调设置页面 | 1.车机供电正常 2.信号正常 3.进入空调界面 | 1.点击空调AUTO按钮调节至1档 2.退出空调设置 3.再次进入空调设置查看空调AUTO按钮状态 | 1.空调AUTO显示1档 3.空调AUTO显示1档 | P0 | 功能 | 手动测试 | R5
AC_76 | 1.1.2 空调界面 | √ |  |  |  | 空调AUTO为2档，再次进入空调设置页面 | 1.车机供电正常 2.信号正常 3.进入空调界面 | 1.点击空调AUTO按钮调节至2档 2.退出空调设置 3.再次进入空调设置查看空调AUTO按钮状态 | 1.空调AUTO显示2档 3.空调AUTO显示2档 | P0 | 功能 | 手动测试 | R5
AC_77 | 1.1.2 空调界面 | √ |  |  |  | 空调AUTO为3档，再次进入空调设置页面 | 1.车机供电正常 2.信号正常 3.进入空调界面 | 1.点击空调AUTO按钮调节至3档 2.退出空调设置 3.再次进入空调设置查看空调AUTO按钮状态 | 1.空调AUTO显示3档 3.空调AUTO显示3档 | P0 | 功能 | 手动测试 | R5
AC_78 | 1.1.2.1 未配置方向盘加热的空调默认界面 | √ |  |  |  | 方向盘加热-不显示设置 配置项 | 1.车机供电正常 2.信号正常 3.进入空调界面 | 1.配置配置字DE04 Byte:2 Start Bit:5 Length:1 Heated SW=0x0: Disabled 2.查看空调界面显示 | 2.进入未配置方向盘加热的空调默认界面；不显示方向盘加热选项，DUAL按钮移至AUTO按钮下方 | P0 | 功能 | 手动测试 | R5
AC_79 | 1.1.2 空调界面 | √ |  |  |  | 方向盘加热-显示设置 配置项 | 1.车机供电正常 2.信号正常 3.进入空调界面 | 1.配置配置字DE04 Byte:2 Start Bit:5 Length:1 Heated SW=0x1: 0x1: Enabled 2.查看方向盘加热显示 | 2.显示方向盘加热选项 | P0 | 功能 | 手动测试 | R5
AC_80 | 1.1.2 空调界面 | √ |  |  |  | 方向盘加热开关默认状态 | 1.车机供电正常 2.信号正常 3.进入空调界面 | 1.进入空调设置页面查看方向盘加热开关状态 | 1.显示方向盘加热开关关闭 | P0 | 功能 | 手动测试 | R5
AC_81 | 1.1.2 空调界面 | √ |  |  |  | 方向盘加热 启用不活动Rx信号 | 1.车机供电正常 2.信号正常 3.进入空调界面 | 1.模拟ECU发送信号: 360h Htd_Strg_Whl_Btn_Stt=0x0 2.查看方向盘加热显示状态 | 2.方向盘加热按钮关闭状态 | P2 | 功能 | 手动测试 | R5
AC_82 | 1.1.2 空调界面 | √ |  |  |  | 方向盘加热 启用且活动Rx信号 | 1.车机供电正常 2.信号正常 3.进入空调界面 | 1.模拟ECU发送信号: 360h Htd_Strg_Whl_Btn_Sttt=0x1 2.查看方向盘加热显示状态 | 2.方向盘加热按钮开启状态 | P1 | 功能 | 手动测试 | R5
AC_83 | 1.1.2 空调界面 | √ |  |  |  | 方向盘加热 不启用Rx信号 | 1.车机供电正常 2.信号正常 3.进入空调界面 | 1.模拟ECU发送信号: 360h Htd_Strg_Whl_Btn_Stt=0x2 2.查看方向盘加热显示状态 | 2.方向盘加热按钮置灰不可点击 | P2 | 功能 | 手动测试 | R5
AC_84 | 1.1.2 空调界面 | √ |  |  |  | 方向盘加热 发送无效信号 | 1.车机供电正常 2.信号正常 3.进入空调界面 | 1.模拟ECU发送信号: 360h Htd_Strg_Whl_Btn_Sttt=0x3 2.查看方向盘加热显示状态 | 2.方向盘加热按钮置灰不可点击 | P3 | 功能 | 手动测试 | R5
AC_85 | 1.1.2 空调界面 | √ |  |  |  | 方向盘加热- 信号丢失导致的无效状态 | 1.车机供电正常 2.信号正常 3.进入空调界面 | 1.模拟ECU发送信号: 360h Htd_Strg_Whl_Btn_Stt=0x(123) 使方向盘加热设置为有效状态 2.丢失信号, 查看方向盘加热状态 | 2.方向盘加热按钮关闭 | P3 | 功能 | 手动测试 | R5
AC_86 | 1.1.2 空调界面 | √ |  |  |  | 方向盘加热-点击按钮 Tx逻辑 | 1.车机供电正常 2.信号正常 3.进入空调界面 | 1.方向盘加热关闭时, 点击开启 2.查看车机发出的请求信号 | 2.信号362h Frt_Btn_Status_1st=0x1E（Htd_Strg_Whl_Pressed） | P1 | 功能 | 手动测试 | R5
AC_87 | 1.1.2 空调界面 | √ |  |  |  | 智能新风入口 | 1.车机供电正常 2.信号正常 3.进入空调界面 | 1.进入空调设置页面 2.单击智能新风icon | 2.进入智能新风功能界面 | P0 | 功能 | 手动测试 | R5
AC_88 | 1.1.2 空调界面 | √ |  |  |  | 返回空调界面 | 1.车机供电正常 2.信号正常 3.进入智能新风功能界面 | 1.单击右上角的返回按钮 | 2.返回空调界面 | P0 | 功能 | 手动测试 | R5
AC_89 | 1.1.2 空调界面 | √ |  |  |  | 智能新风-点击按钮 Tx逻辑 | 1.车机供电正常 2.信号正常 3.进入空调界面 | 1.智能新风关闭时, 点击开启 2.查看车机发出的请求信号 | 2.信号362h Frt_Btn_Status_1st=0x23（AAR_Pressed） | P2 | 功能 | 手动测试 | R5
AC_90 | 1.1.2 空调界面 | √ |  |  |  | 空调分区（前排）-不显示设置 配置项 | 1.车机供电正常 2.信号正常 3.进入空调界面 | 1.配置配置字DE04 Byte:1 Start Bit:7 Length:2 Climate domain=0x0: Disabled 2.查看空调分区显示 | 2.不显示选项 | P0 | 功能 | 手动测试 | R5
AC_91 | 1.1.2 空调界面 | √ |  |  |  | 空调分区（前排）-显示单个分区设置 配置项 | 1.车机供电正常 2.信号正常 3.进入空调界面 | 1.配置配置字DE04 Byte:1 Start Bit:7 Length:2 Climate domain=0x1: Single Zone 2.查看空调分区显示 | 2.显示单个分区 | P0 | 功能 | 手动测试 | R5
AC_92 | 1.1.2 空调界面 | √ |  |  |  | 空调分区（前排）-显示两个分区设置 配置项 | 1.车机供电正常 2.信号正常 3.进入空调界面 | 1.配置配置字DE04 Byte:1 Start Bit:7 Length:2 Climate domain=0x2: Dual Zone 2.查看空调分区显示 | 2.显示两个分区 | P0 | 功能 | 手动测试 | R5
AC_93 | 1.1.2 空调界面 | √ |  |  |  | 空调DUAL分区 启用不活动Rx信号 | 1.车机供电正常 2.信号正常 3.进入空调界面 | 1.模拟ECU发送信号: 360h Dual_Button_Stt=0x0 2.查看空调DUAL分区显示状态 | 2.空调DUAL分区按钮关闭状态 | P1 | 功能 | 手动测试 | R5
AC_94 | 1.1.2 空调界面 | √ |  |  |  | 空调DUAL分区 启用且活动Rx信号 | 1.车机供电正常 2.信号正常 3.进入空调界面 | 1.模拟ECU发送信号: 360h Dual_Button_Stt=0x1 2.查看空调DUAL分区显示状态 | 2.空调DUAL分区按钮开启状态 | P1 | 功能 | 手动测试 | R5
AC_95 | 1.1.2 空调界面 | √ |  |  |  | 空调DUAL分区 不启用Rx信号 | 1.车机供电正常 2.信号正常 3.进入空调界面 | 1.模拟ECU发送信号: 360h Dual_Button_Stt=0x2 2.查看空调DUAL分区显示状态 | 2.空调DUAL分区按钮置灰不可点击 | P1 | 功能 | 手动测试 | R5
AC_96 | 1.1.2 空调界面 | √ |  |  |  | 空调DUAL分区 发送无效信号 | 1.车机供电正常 2.信号正常 3.进入空调界面 | 1.模拟ECU发送信号: 360h Dual_Button_Sttt=0x3 2.查看空调DUAL分区显示状态 | 2.空调DUAL分区按钮置灰不可点击 | P3 | 功能 | 手动测试 | R5
AC_97 | 1.1.2 空调界面 | √ |  |  |  | 空调DUAL分区- 信号丢失导致的无效状态 | 1.车机供电正常 2.信号正常 3.进入空调界面 | 1.模拟ECU发送信号: 360h Dual_Button_Stt=0x(123) 使空调DUAL分区设置为有效状态 2.丢失信号, 查看空调DUAL分区状态 | 2.空调DUAL分区按钮关闭 | P3 | 功能 | 手动测试 | R5
AC_98 | 1.1.2 空调界面 | √ |  |  |  | 点击空调DUAL分区开关按钮 Tx逻辑 | 1.车机供电正常 2.信号正常 3.进入空调界面 | 1.开关为关时, 点击开启 2.查看车机发出的请求信号 | 2.信号362h Frt_Btn_Status_1st=0x06(Dual_Pressed) | P2 | 功能 | 手动测试 | R5
AC_99 | 1.1.2 空调界面 | √ |  |  |  | 空调DUAL分区温度默认状态 | 1.车机供电正常 2.信号正常 3.进入空调界面 | 1.查看温度是否同步 2.点击空调DUAL分区开关，查看页面 | 1.未激活状态下温度同步 2.激活状态下温度不同步，分区 | P0 | 功能 | 手动测试 | R5
AC_100 | 1.1.3 空调dock栏图标状态 | √ |  |  |  | 空调dock栏空调AUTO图标关闭状态显示 | 1.车机供电正常 2.支持该配置项 3.进入 Controller主界面 | 1.查看空调dock栏空调AUTO图标关闭状态显示 | 1.AUTO图标无黄色显示条 | P1 | 功能 | 手动测试 | R5
AC_101 | 1.1.3 空调dock栏图标状态 | √ |  |  |  | 空调dock栏空调AUTO图标1档状态显示 | 1.车机供电正常 2.支持该配置项 3.进入 Controller主界面 | 1.查看空调dock栏空调AUTO图标1档状态显示 | 1.AUTO图标黄色显示条1格 | P1 | 功能 | 手动测试 | R5
AC_102 | 1.1.3 空调dock栏图标状态 | √ |  |  |  | 空调dock栏空调AUTO图标2档状态显示 | 1.车机供电正常 2.支持该配置项 3.进入 Controller主界面 | 1.查看空调dock栏空调AUTO图标2档状态显示 | 1.AUTO图标黄色显示条2格 | P1 | 功能 | 手动测试 | R5
AC_103 | 1.1.3 空调dock栏图标状态 | √ |  |  |  | 空调dock栏空调AUTO图标3档状态显示 | 1.车机供电正常 2.支持该配置项 3.进入 Controller主界面 | 1.查看空调dock栏空调AUTO图标3档状态显示 | 1.AUTO图标黄色显示满格3格 | P1 | 功能 | 手动测试 | R5
AC_104 | 1.1.3 空调dock栏图标状态 | √ |  |  |  | 空调dock栏内循环状态显示 | 1.车机供电正常 2.支持该配置项 3.进入 Controller主界面 | 1.查看空调dock栏内循环状态显示 | 1.内外循环切换按钮高亮 | P1 | 功能 | 手动测试 | R5
AC_105 | 1.1.3 空调dock栏图标状态 | √ |  |  |  | 空调dock栏外循环状态显示 | 1.车机供电正常 2.支持该配置项 3.进入 Controller主界面 | 1.查看空调dock栏外循环状态显示 | 1.内外循环切换按钮关闭状态 | P1 | 功能 | 手动测试 | R5
AC_106 | 1.1.3 空调dock栏图标状态 | √ |  |  |  | 空调dock栏前排风档除霜激活状态显示 | 1.车机供电正常 2.支持该配置项 3.进入 Controller主界面 | 1.查看空调dock栏前排风档除霜激活状态显示 | 1.前排风挡除霜图标显示黄色 | P1 | 功能 | 手动测试 | R5
AC_107 | 1.1.3 空调dock栏图标状态 | √ |  |  |  | 空调dock栏前排风档除霜未激活状态显示 | 1.车机供电正常 2.支持该配置项 3.进入 Controller主界面 | 1.查看空调dock栏前排风档除霜未激活状态显示 | 1.前排风挡除霜图标显示灰色 | P1 | 功能 | 手动测试 | R5
AC_108 | 1.1.3 空调dock栏图标状态 | √ |  |  |  | 空调dock栏空调制冷A/C关闭显示 | 1.车机供电正常 2.支持该配置项 3.进入 Controller主界面 | 1.查看空调dock栏空调制冷A/C关闭显示 | 1.空调dock栏空调制冷A/C关闭显示白色图标 | P3 | 功能 | 手动测试 | R5
AC_109 | 1.1.3 空调dock栏图标状态 | √ |  |  |  | 空调dock栏空调制冷A/C开启显示 | 1.车机供电正常 2.支持该配置项 3.进入 Controller主界面 | 1.查看空调dock栏空调制冷A/C开启显示 | 1.空调dock栏空调制冷A/C开启显示黄色A/C下划线图标 | P3 | 功能 | 手动测试 | R5
AC_110 | 1.1.3 空调dock栏图标状态 | √ |  |  |  | 空调dock栏空调最大制冷A/C关闭显示 | 1.车机供电正常 2.支持该配置项 3.进入 Controller主界面 | 1.查看空调dock栏空调最大制冷A/C关闭显示 | 1.空调dock栏空调最大制冷A/C关闭显示显示白色MAX A/C图标 | P3 | 功能 | 手动测试 | R5
AC_111 | 1.1.3 空调dock栏图标状态 | √ |  |  |  | 空调dock栏空调最大制冷A/C开启显示 | 1.车机供电正常 2.支持该配置项 3.进入 Controller主界面 | 1.查看空调dock栏空调最大制冷A/C开启显示 | 1.空调dock栏空调最大制冷A/C开启显示黄色MAX A/C下划线图标 | P3 | 功能 | 手动测试 | R5
AC_112 | 1.1.3 空调dock栏图标状态 | √ |  |  |  | 空调dock栏方向盘加热关闭显示 | 1.车机供电正常 2.支持该配置项 3.进入 Controller主界面 | 1.查看空调dock栏方向盘加热关闭显示 | 1.空调dock栏方向盘加热关闭显示白色方向盘加热图标 | P3 | 功能 | 手动测试 | R5
AC_113 | 1.1.3 空调dock栏图标状态 | √ |  |  |  | 空调dock栏方向盘加热开启显示 | 1.车机供电正常 2.支持该配置项 3.进入 Controller主界面 | 1.查看空调dock栏方向盘加热开启显示 | 1.空调dock栏方向盘加热开启显示黄色方向盘加热图标 | P3 | 功能 | 手动测试 | R5
AC_114 | 1.1.3 空调dock栏图标状态 | √ |  |  |  | 空调dock栏DUAL分区开启显示 | 1.车机供电正常 2.支持该配置项 3.进入 Controller主界面 | 1.查看空调dock栏DUAL分区开启显示 | 1.空调dock栏DUAL分区开启显示黄色下划线DUAL图标 | P1 | 功能 | 手动测试 | R5
AC_115 | 1.1.3 空调dock栏图标状态 | √ |  |  |  | 空调dock栏DUAL分区关闭显示 | 1.车机供电正常 2.支持该配置项 3.进入 Controller主界面 | 1.查看空调dock栏DUAL分区关闭显示 | 1.空调dock栏DUAL分区关闭显示白色DUAL图标 | P1 | 功能 | 手动测试 | R5
AC_116 | 1.1.3 空调dock栏图标状态 | √ |  |  |  | 空调dock栏水平吹风开启显示 | 1.车机供电正常 2.支持该配置项 3.进入 Controller主界面 | 1.查看空调dock栏水平吹风开启显示 | 1.空调dock栏水平吹风开启显示黄色水平吹风黄色箭头平行朝向小人图标 | P3 | 功能 | 手动测试 | R5
AC_117 | 1.1.3 空调dock栏图标状态 | √ |  |  |  | 空调dock栏水平吹风关闭显示 | 1.车机供电正常 2.支持该配置项 3.进入 Controller主界面 | 1.查看空调dock栏水平吹风关闭显示 | 1.空调dock栏水平吹风关闭显示白色水平吹风黄色箭头平行朝向小人图标 | P3 | 功能 | 手动测试 | R5
AC_118 | 1.1.3 空调dock栏图标状态 | √ |  |  |  | 空调dock栏向下吹风开启显示 | 1.车机供电正常 2.支持该配置项 3.进入 Controller主界面 | 1.查看空调dock栏向下吹风开启显示 | 1.空调dock栏向下吹风开启显示黄色水平吹风黄色箭头垂直向下朝向小人图标 | P3 | 功能 | 手动测试 | R5
AC_119 | 1.1.3 空调dock栏图标状态 | √ |  |  |  | 空调dock栏向下吹风关闭显示 | 1.车机供电正常 2.支持该配置项 3.进入 Controller主界面 | 1.查看空调dock栏向下吹风关闭显示 | 1.空调dock栏向下吹风关闭显示黄色水平吹风白色箭头垂直向下朝向小人图标 | P3 | 功能 | 手动测试 | R5
AC_120 | 1.1.3 空调dock栏图标状态 | √ |  |  |  | 空调dock栏智能新风空气过滤未收到信号显示 | 1.车机供电正常 2.支持该配置项 3.进入 Controller主界面 | 1.查看空调dock栏智能新风空气过滤未收到信号显示 2.点击智能新风图标 | 1.显示空气过滤开启图标（循环＋~图标） 2.跳转至智能新风页面 | P1 | 功能 | 手动测试 | R5
AC_121 | 1.1.3 空调dock栏图标状态 | √ |  |  |  | 空调dock栏智能新风空气过滤开启显示 | 1.车机供电正常 2.支持该配置项 3.进入 Controller主界面 | 1.查看空调dock栏智能新风空气过滤开启显示 2.点击智能新风图标 | 1.显示空气过滤开启图标（循环＋风图标） 2.跳转至智能新风页面 | P1 | 功能 | 手动测试 | R5
AC_122 | 1.1.3 空调dock栏图标状态 | √ |  |  |  | 空调dock栏智能新风空气过滤完成显示 | 1.车机供电正常 2.支持该配置项 3.进入 Controller主界面 | 1.查看空调dock栏智能新风空气过滤完成显示 2.点击智能新风图标 | 1.显示空气过滤完成图标（圆圈绿色对勾＋风图标） 2.跳转至智能新风页面 | P1 | 功能 | 手动测试 | R5
AC_123 | 1.1.3 空调dock栏图标状态 | √ |  |  |  | 空调dock栏智能新风空气过滤关闭显示 | 1.车机供电正常 2.支持该配置项 3.进入 Controller主界面 | 1.查看空调dock栏智能新风空气过滤关闭显示 2.点击智能新风图标 | 1.显示空气过滤关闭图标（循环＋风图标禁止符号） 2.跳转至智能新风页面 | P1 | 功能 | 手动测试 | R5
AC_124 | 1.1.3 空调dock栏图标状态 | √ |  |  |  | 空调dock栏智能新风空气过滤未知显示 | 1.车机供电正常 2.支持该配置项 3.进入 Controller主界面 | 1.查看空调dock栏智能新风空气过滤未知显示 2.点击智能新风图标 | 1.显示空气过滤未知图标（循环＋风图标感叹号） 2.跳转至智能新风页面 | P1 | 功能 | 手动测试 | R5
AC_125 | 2.1.1 IG OFF时点击空调项提示 | √ |  |  |  | IG ON到IG OFF，空调以及底部空调栏显示 | 1.车机供电正常 2.支持该配置项 3.进入 Controller主界面 | 1.车机在IG ON状态下，进入空调调节界面 2.IF OFF | 2.空调面板自动收起 | P0 | 功能 | 手动测试 | R8
AC_126 | 2.1.2 IG ON空调Power off时点击preset bar各设置项默认弹窗样式 | √ |  |  |  | IG ON且空调未开启时，点击主驾温度调节，激活空调 | 1.车机供电正常 2.支持该配置项 3.进入 Controller主界面 | 1.发动机开启，空调未开启，点击温度 2.调节弹窗控件滑块或“+”/“-” 3.点击除弹窗控件外的区域 | 1.弹出温度调节弹窗 2.温度随滑块或者“+”/“-”随之改变，且空调Power被激活 3.弹窗控件消失，温度显示为调节后温度 | P1 | 功能 | 手动测试 | R8
AC_127 | 2.1.2 IG ON空调Power off时点击preset bar各设置项默认弹窗样式 | √ |  |  |  | IG ON且空调未开启时，点击风量调节，激活空调 | 1.车机供电正常 2.支持该配置项 3.进入 Controller主界面 | 1.发动机开启，空调未开启，点击风量调节 2.调节弹窗控件滑块或“+”/“-” 3.点击除弹窗控件外的区域 | 1.弹出风量调节弹窗 2.风量大小随滑块或者“+”/“-”随之改变，且空调Power被激活 3.弹窗控件消失，风量显示为调节后的大小 | P1 | 功能 | 手动测试 | R8
AC_128 | 2.1.2 IG ON空调Power off时点击preset bar各设置项默认弹窗样式 | √ |  |  |  | IG ON且空调未开启时，点击主驾座椅调节，激活空调 | 1.车机供电正常 2.支持该配置项 3.进入 Controller主界面 | 1.发动机开启，空调未开启，点击主驾座椅调节 2.调节弹窗控件滑块或“+”/“-” 3.点击除弹窗控件外的区域 | 1.弹出主驾座椅调节弹窗控件 2.主驾座椅模式随滑块或者“+”/“-”随之改变，但空调不会被激活 3.显示为调节后（座椅加热x档/座椅通风x档） | P1 | 功能 | 手动测试 | R8
AC_129 | 2.1.2 IG ON空调Power off时点击preset bar各设置项默认弹窗样式 | √ |  |  |  | IG ON且空调未开启时，点击空调，激活空调 | 1.车机供电正常 2.支持该配置项 3.进入 Controller主界面 | 1.发动机开启，空调未开启，点击空调面板 2.点击任意设置项（前窗除霜） 3.再次点击空调面板 | 1.进入空调面版 2.开启前窗除霜后，空调Power开启 3.返回进入空调面板前的页面 | P1 | 功能 | 手动测试 | R8
AC_130 | 2.1.2 IG ON空调Power off时点击preset bar各设置项默认弹窗样式 | √ |  |  |  | IG ON且空调未开启时，点击副驾座椅调节，激活空调 | 1.车机供电正常 2.支持该配置项 3.进入 Controller主界面 | 1.发动机开启，空调未开启，点击副驾座椅调节 2.调节弹窗控件滑块或“+”/“-” 3.点击除弹窗控件外的区域 | 1.弹出副驾座椅调节弹窗控件 2.主驾座椅模式随滑块或者“+”/“-”随之改变，但空调不会被激活 3.显示为调节后（座椅加热x档/座椅通风x档） | P1 | 功能 | 手动测试 | R8
AC_131 | 2.1.2 IG ON空调Power off时点击preset bar各设置项默认弹窗样式 | √ |  |  |  | IG ON且空调未开启时，点击最大除霜，激活空调 | 1.车机供电正常 2.支持该配置项 3.进入 Controller主界面 | 1.发动机开启，空调未开启，点击最大除霜图标 | 1.开启最大前窗除霜，空调开启 | P1 | 功能 | 手动测试 | R8
AC_132 | 2.1.2 IG ON空调Power off时点击preset bar各设置项默认弹窗样式 | √ |  |  |  | IG ON且空调未开启时，点击后窗除霜，激活空调 | 1.车机供电正常 2.支持该配置项 3.进入 Controller主界面 | 1.发动机开启，空调未开启，点击后窗除霜图标 | 1.开启后窗除霜，空调开启 | P1 | 功能 | 手动测试 | R8
AC_133 | 2.1.2 IG ON空调Power off时点击preset bar各设置项默认弹窗样式 | √ |  |  |  | IG ON且空调未开启时，点击副驾温度调节，激活空调 | 1.车机供电正常 2.支持该配置项 3.进入 Controller主界面 | 1.发动机开启，空调未开启，点击副驾温度值 2.调节弹窗控件滑块或“+”/“-” 3.点击除弹窗控件外的区域 | 1.弹出温度调节弹窗 2.温度随滑块或者“+”/“-”随之改变，且空调Power被激活 3.弹窗控件消失，温度显示为调节后温度 | P1 | 功能 | 手动测试 | R8
AC_134 | 2.1.3 自动智能新风toast提示 | √ |  |  |  | 自动智能新风toast提示-舱内空气净化中 | 1.车机供电正常 2.进入 Controller主界面 3.舱内空气净化中 | 1.查看Controller屏toast显示 | 1.toast提示“舱内空气净化中…"，2s后toast消失 | P2 | 功能 | 手动测试 | R8
AC_135 | 2.1.3 自动智能新风toast提示 | √ |  |  |  | 自动智能新风toast提示-舱内空气净化完成 | 1.车机供电正常 2.进入 Controller主界面 3.舱内空气净化完成 | 1.查看Controller屏toast显示 | 1.toast提示“舱内空气净化完成"，2s后toast消失 | P2 | 功能 | 手动测试 | R8
AC_136 | 2.1.3 自动智能新风toast提示 | √ |  |  |  | 自动智能新风toast提示-舱内空气净化中断 | 1.车机供电正常 2.进入 Controller主界面 3.舱内空气净化中断 | 1.查看Controller屏toast显示 | 1.toast提示“舱内空气净化中断"，2s后toast消失 | P2 | 功能 | 手动测试 | R8
AC_137 | 2.5.2 Pano屏Toast | √ |  |  |  | Controller屏调节吹风模式向上开启，查看Pano屏显示Toast | 1.车机供电正常 2.支持座椅模式（加热/通风） | 1.Controller屏调节吹风模式向上开启 2.查看Pano屏Toast 3.查看Pano屏左侧显示 | 2.L屏显示Toast向上吹风模式开启 3.显示图标与Toast保持一致 | P1 | 功能 | 手动测试 | R8 |  | QA ID:211
AC_138 | 2.5.2 Pano屏Toast | √ |  |  |  | Controller屏调节吹风模式向上关闭，查看Pano屏显示Toast | 1.车机供电正常 2.支持座椅模式（加热/通风） | 1.Controller屏调节吹风模式向上关闭 2.查看Pano屏Toast 3.查看Pano屏左侧显示 | 2.L屏显示Toast向上吹风模式关闭 3.显示图标与Toast保持一致 | P1 | 功能 | 手动测试 | R8 |  | QA ID:211
AC_139 | 2.5.2 Pano屏Toast | √ |  |  |  | Controller屏调节吹风模式向下开启，查看Pano屏显示Toast | 1.车机供电正常 2.支持扫风模式调节 | 1.Controller屏调节吹风模式向下开启 2.查看Pano屏Toast 3.查看Pano屏左侧显示 | 2.L屏显示Toast向下吹风模式箭头向下小人显示黄色开启 3.显示图标与Toast保持一致 | P1 | 功能 | 手动测试 | R8
AC_140 | 2.5.2 Pano屏Toast | √ |  |  |  | Controller屏调节吹风模式向下关闭，查看Pano屏显示Toast | 1.车机供电正常 2.支持扫风模式调节 | 1.Controller屏调节吹风模式向下关闭 2.查看Pano屏Toast 3.查看Pano屏左侧显示 | 2.L屏显示Toast向下吹风模式箭头向下小人显示白色关闭 3.显示图标与Toast保持一致 | P1 | 功能 | 手动测试 | R8
AC_141 | 2.5.2 Pano屏Toast | √ |  |  |  | Controller屏调节吹风模式水平开启，查看Pano屏显示Toast | 1.车机供电正常 2.支持扫风模式调节 | 1.Controller屏调节吹风模式水平开启 2.查看Pano屏Toast 3.查看Pano屏左侧显示 | 2.L屏显示Toast水平吹风模式平行箭头指向小人显示黄色开启 3.显示图标与Toast保持一致 | P1 | 功能 | 手动测试 | R8
AC_142 | 2.5.2 Pano屏Toast | √ |  |  |  | Controller屏调节吹风模式水平关闭，查看Pano屏显示Toast | 1.车机供电正常 2.支持扫风模式调节 | 1.Controller屏调节吹风模式水平关闭 2.查看Pano屏Toast 3.查看Pano屏左侧显示 | 2.L屏显示Toast水平吹风模式平行箭头指向小人显示白色关闭 3.显示图标与Toast保持一致 | P1 | 功能 | 手动测试 | R8
AC_143 | 2.5.2 Pano屏Toast | √ |  |  |  | Controller屏调节吹风模式向上＋向下，查看Pano屏显示Toast | 1.车机供电正常 2.支持扫风模式调节 | 1.Controller屏调节吹风模式向上＋向下开启 2.查看Pano屏Toast 3.查看Pano屏左侧显示 | 2.L屏显示Toast向下吹风模式箭头向下小人显示白色，并且显示向上吹风图标 3.显示图标与Toast保持一致 | P2 | 功能 | 手动测试 | R8
AC_144 | 2.5.2 Pano屏Toast | √ |  |  |  | Controller屏调节吹风模式向上+水平，查看Pano屏显示Toast | 1.车机供电正常 2.支持扫风模式调节 | 1.Controller屏调节吹风模式向上+水平开启 2.查看Pano屏Toast 3.查看Pano屏左侧显示 | 2.L屏显示Toast向下吹风模式箭头水平指向小人显示白色，并且显示向上吹风图标 3.显示图标与Toast保持一致 | P2 | 功能 | 手动测试 | R8
AC_145 | 2.5.2 Pano屏Toast | √ |  |  |  | Controller屏调节吹风模式向下＋水平，查看Pano屏显示Toast | 1.车机供电正常 2.支持扫风模式调节 | 1.Controller屏调节吹风模式向下＋水平开启 2.查看Pano屏Toast 3.查看Pano屏左侧显示 | 2.L屏显示Toast显示一个箭头水平指向小人，垂直向下箭头显示白色 3.显示图标与Toast保持一致 | P2 | 功能 | 手动测试 | R8
AC_146 | 2.5.2 Pano屏Toast | √ |  |  |  | Controller屏调节吹风模式AUTO1档，查看Pano屏显示Toast | 1.车机供电正常 2.支持扫风模式调节 | 1.Controller屏调节吹风模式AUTO1档 2.查看Pano屏Toast 3.查看Pano屏左侧显示 | 2.L屏显示ToastAUTO白色图标1格 3.显示图标与Toast保持一致 | P1 | 功能 | 手动测试 | R8
AC_147 | 2.5.2 Pano屏Toast | √ |  |  |  | Controller屏调节吹风模式AUTO2档，查看Pano屏显示Toast | 1.车机供电正常 2.支持扫风模式调节 | 1.Controller屏调节吹风模式AUTO2档 2.查看Pano屏Toast 3.查看Pano屏左侧显示 | 2.L屏显示ToastAUTO白色图标2格 3.显示图标与Toast保持一致 | P1 | 功能 | 手动测试 | R8
AC_148 | 2.5.2 Pano屏Toast | √ |  |  |  | Controller屏调节吹风模式AUTO3档，查看Pano屏显示Toast | 1.车机供电正常 2.支持扫风模式调节 | 1.Controller屏调节吹风模式AUTO3档 2.查看Pano屏Toast 3.查看Pano屏左侧显示 | 2.L屏显示ToastAUTO白色图标3格 3.显示图标与Toast保持一致 | P1 | 功能 | 手动测试 | R8
AC_149 | 2.5.2 Pano屏Toast | √ |  |  |  | Controller屏调节循环模式为内循环，查看Pano屏显示Toast | 1.车机供电正常 2.支持座椅模式（加热/通风） | 1.Controller屏调节循环模式为内循环 2.查看Pano屏Toast 3.查看Pano屏主驾侧显示 | 2.L屏显示Toast内循环标识（汽车内部循环按钮） 3.显示图标与Toast保持一致 | P1 | 功能 | 手动测试 | R8
AC_150 | 2.5.2 Pano屏Toast | √ |  |  |  | Controller屏调节循环模式为外循环，查看Pano屏显示Toast | 1.车机供电正常 2.支持座椅模式（加热/通风） | 1.Controller屏调节循环模式为外循环 2.查看Pano屏Toast 3.查看Pano屏主驾侧显示 | 2.L屏显示Toast外循环标识（汽车外部箭头指向车内） 3.显示图标与Toast保持一致 | P1 | 功能 | 手动测试 | R8
AC_151 | 2.5.2 Pano屏Toast | √ |  |  |  | Controller屏开启空调制冷A/C，查看Pano屏显示Toast | 1.车机供电正常 2.空调可正常使用 | 1.Controller屏开启空调制冷A/C 2.查看Pano屏Toast 3.查看Pano屏主驾侧显示 | 2.L屏显示Toast空调制冷A/C标识（A/C黄色下划线图标显示） 3.显示图标与Toast保持一致 | P1 | 功能 | 手动测试 | R8
AC_152 | 2.5.2 Pano屏Toast | √ |  |  |  | Controller屏关闭空调制冷A/C，查看Pano屏显示Toast | 1.车机供电正常 2.空调可正常使用 | 1.Controller屏关闭空调制冷A/C 2.查看Pano屏Toast 3.查看Pano屏主驾侧显示 | 2.L屏显示Toast空调制冷A/C标识（A/C白色图标显示） 3.显示图标与Toast保持一致 | P1 | 功能 | 手动测试 | R8
AC_153 | 2.5.2 Pano屏Toast | √ |  |  |  | Controller屏开启空调最大制冷A/C，查看Pano屏显示Toast | 1.车机供电正常 2.空调可正常使用 | 1.Controller屏开启空调最大制冷A/C 2.查看Pano屏Toast 3.查看Pano屏主驾侧显示 | 2.L屏显示Toast空调最大制冷A/C标识（MAX A/C黄色下划线图标显示） 3.显示图标与Toast保持一致 | P1 | 功能 | 手动测试 | R8
AC_154 | 2.5.2 Pano屏Toast | √ |  |  |  | Controller屏关闭空调最大制冷A/C，查看Pano屏显示Toast | 1.车机供电正常 2.空调可正常使用 | 1.Controller屏关闭空调最大制冷A/C 2.查看Pano屏Toast 3.查看Pano屏主驾侧显示 | 2.L屏显示Toast空调最大制冷A/C标识（MAX A/C白色图标显示） 3.显示图标与Toast保持一致 | P1 | 功能 | 手动测试 | R8
AC_155 | 2.5.2 Pano屏Toast | √ |  |  |  | Controller屏开启方向盘加热，查看Pano屏显示Toast | 1.车机供电正常 2.空调可正常使用 | 1.Controller屏开启方向盘加热 2.查看Pano屏Toast 3.查看Pano屏主驾侧显示 | 2.L屏显示Toast方向盘加热标识（方向盘＋加热图标黄色显示） 3.显示图标与Toast保持一致 | P1 | 功能 | 手动测试 | R8
AC_156 | 2.5.2 Pano屏Toast | √ |  |  |  | Controller屏关闭方向盘加热，查看Pano屏显示Toast | 1.车机供电正常 2.空调可正常使用 | 1.Controller屏关闭方向盘加热 2.查看Pano屏Toast 3.查看Pano屏主驾侧显示 | 2.L屏显示Toast方向盘加热标识（方向盘＋加热图标白显示） 3.显示图标与Toast保持一致 | P1 | 功能 | 手动测试 | R8
AC_157 | 2.5.2 Pano屏Toast | √ |  |  |  | Controller屏开启DUAL分区，查看Pano屏显示Toast | 1.车机供电正常 2.空调可正常使用 | 1.Controller屏开启DUAL分区 2.查看Pano屏Toast 3.查看Pano屏主驾侧显示 | 2.L屏显示ToastDUAL分区标识（DUAL字体下划线显示黄色文本提示DUAL分区开启） 3.显示图标与Toast保持一致 | P1 | 功能 | 手动测试 | R8
AC_158 | 2.5.2 Pano屏Toast | √ |  |  |  | Controller屏关闭DUAL分区，查看Pano屏显示Toast | 1.车机供电正常 2.空调可正常使用 | 1.Controller屏关闭DUAL分区 2.查看Pano屏Toast 3.查看Pano屏主驾侧显示 | 2.L屏显示ToastDUAL分区标识（DUAL字体下划线显示白色文本提示DUAL分区关闭） 3.显示图标与Toast保持一致 | P1 | 功能 | 手动测试 | R8
AC_159 | 3.1.1 电动出风口界面 | √ |  |  |  | 电动出风口 无该功能配置项 | 1.车机供电正常 2.进入空调界面 | 1.配置配置字DE04 Byte:2 Start Bit:2 Length:1 Electromechanical Registers=0x0: Disabled 2.查看空调出风口显示 | 2.无该功能 | P0 | 功能 | 手动测试 | R11
AC_160 | 3.1.1 电动出风口界面 | √ |  |  |  | 电动出风口 有该功能配置项 | 1.车机供电正常 2.进入空调界面 | 1.配置配置字DE04 Byte:2 Start Bit:2 Length:1 Electromechanical Registers=0x1: Enabled 2.查看空调出风口显示 | 2.有该功能 | P0 | 功能 | 手动测试 | R11
AC_161 | 3.1.1 电动出风口界面 | √ |  |  |  | 出风风效示意-设置 配置项 | 1.车机供电正常 2.信号正常 3.进入电动出风口界面 |  |  | P0 | 功能 | 手动测试 | R11 |  | QA ID:234
AC_162 | 3.1.1 电动出风口界面 | √ |  |  |  | 出风风效示意驾驶位左侧手动调节风向向上 | 1.车机供电正常 2.水平吹风开启 3.进入电动出风口界面 | 1.将手点击至驾驶位左侧手动调节风向区域向上滑动 | 1.可以将原有动效滑动至向上动效，且用手感应驾驶位左侧吹风风向能感应到向上 | P1 | 功能 | 手动测试 | R11
AC_163 | 3.1.1 电动出风口界面 | √ |  |  |  | 出风风效示意驾驶位左侧手动调节风向向下 | 1.车机供电正常 2.水平吹风开启 3.进入电动出风口界面 | 1.将手点击至驾驶位左侧手动调节风向区域向下滑动 | 1.可以将原有动效滑动至向下动效，且用手感应驾驶位左侧吹风风向能感应到向下 | P1 | 功能 | 手动测试 | R11
AC_164 | 3.1.1 电动出风口界面 | √ |  |  |  | 出风风效示意驾驶位左侧手动调节风向向左 | 1.车机供电正常 2.水平吹风开启 3.进入电动出风口界面 | 1.将手点击至驾驶位左侧手动调节风向区域向左滑动 | 1.可以将原有动效滑动至向左动效，且用手感应驾驶位左侧吹风风向能感应到向左 | P1 | 功能 | 手动测试 | R11
AC_165 | 3.1.1 电动出风口界面 | √ |  |  |  | 出风风效示意驾驶位左侧手动调节风向向右 | 1.车机供电正常 2.水平吹风开启 3.进入电动出风口界面 | 1.将手点击至驾驶位左侧手动调节风向区域向右滑动 | 1.可以将原有动效滑动至向右动效，且用手感应驾驶位左侧吹风风向能感应到向右 | P1 | 功能 | 手动测试 | R11
AC_166 | 3.1.1 电动出风口界面 | √ |  |  |  | 驾驶位出风左侧风效驾驶位示意 Rx信号 | 1.车机供电正常 2.信号正常 3.进入电动出风口界面 | 1.模拟ECU发送信号: 35Dh Panel_Btn_Stt=0x0 2.查看出风风效示意显示状态 | 2.出风风效示意按钮关闭状态 | P2 | 功能 | 手动测试 | R11 |  | QA ID:180
AC_167 | 3.1.1 电动出风口界面 | √ |  |  |  | 驾驶位出风左侧风效驾驶位示意 Tx信号 | 1.车机供电正常 2.信号正常 3.进入电动出风口界面 | 1.手动调节至左侧风效 2.查看车机发出的请求信号 TBD | 2.信号TBD | P2 | 功能 | 手动测试 | R11 |  | QA ID:180
AC_168 | 3.1.1 电动出风口界面 | √ |  |  |  | 出风风效示意驾驶位右侧手动调节风向向上 | 1.车机供电正常 2.水平吹风开启 3.进入电动出风口界面 | 1.将手点击至驾驶位右侧手动调节风向区域向上滑动 2.查看Launcher屏下方左侧出风口动效 | 1.可以将原有动效滑动至向上动效，且用手感应驾驶位右侧吹风风向能感应到向上 2.与驾驶位右侧出风口动效保持一致 | P1 | 功能 | 手动测试 | R11
AC_169 | 3.1.1 电动出风口界面 | √ |  |  |  | 出风风效示意驾驶位右侧手动调节风向向下 | 1.车机供电正常 2.水平吹风开启 3.进入电动出风口界面 | 1.将手点击至驾驶位右侧手动调节风向区域向下滑动 2.查看Launcher屏下方左侧出风口动效 | 1.可以将原有动效滑动至向下动效，且用手感应驾驶位右侧吹风风向能感应到向下 2.与驾驶位右侧出风口动效保持一致 | P1 | 功能 | 手动测试 | R11
AC_170 | 3.1.1 电动出风口界面 | √ |  |  |  | 出风风效示意驾驶位右侧手动调节风向向左 | 1.车机供电正常 2.水平吹风开启 3.进入电动出风口界面 | 1.将手点击至驾驶位右侧手动调节风向区域向左滑动 2.查看Launcher屏下方左侧出风口动效 | 1.可以将原有动效滑动至向左动效，且用手感应驾驶位右侧吹风风向能感应到向左 2.与驾驶位右侧出风口动效保持一致 | P1 | 功能 | 手动测试 | R11
AC_171 | 3.1.1 电动出风口界面 | √ |  |  |  | 出风风效示意驾驶位右侧手动调节风向向右 | 1.车机供电正常 2.水平吹风开启 3.进入电动出风口界面 | 1.将手点击至驾驶位右侧手动调节风向区域向右滑动 2.查看Launcher屏下方左侧出风口动效 | 1.可以将原有动效滑动至向右动效，且用手感应驾驶位右侧吹风风向能感应到向右 2.与驾驶位右侧出风口动效保持一致 | P1 | 功能 | 手动测试 | R11
AC_172 | 3.1.1 电动出风口界面 | √ |  |  |  | 驾驶位出风右侧风效驾驶位示意 Rx信号 | 1.车机供电正常 2.信号正常 3.进入电动出风口界面 | 1.模拟ECU发送信号: 35Dh Panel_Btn_Stt=0x0 2.查看出风风效示意显示状态 | 2.出风风效示意按钮关闭状态 | P2 | 功能 | 手动测试 | R11 |  | QA ID:180
AC_173 | 3.1.1 电动出风口界面 | √ |  |  |  | 驾驶位出风右侧风效驾驶位示意 Tx信号 | 1.车机供电正常 2.信号正常 3.进入电动出风口界面 | 1.手动调节至右侧风效 2.查看车机发出的请求信号 TBD | 2.信号TBD | P2 | 功能 | 手动测试 | R11 |  | QA ID:180
AC_174 | 3.1.1 电动出风口界面 | √ |  |  |  | 出风风效示意Launcher屏下方左侧手动调节风向向上 | 1.车机供电正常 2.水平吹风开启 3.进入电动出风口界面 | 1.将手点击至Launcher屏下方左侧手动调节风向区域向上滑动 2.查看驾驶位右侧出风口动效 | 1.可以将原有动效滑动至向上动效，且用手感应Launcher屏下方左侧吹风风向能感应到向上 2.与Launcher屏下方左侧出风口动效一致 | P1 | 功能 | 手动测试 | R11
AC_175 | 3.1.1 电动出风口界面 | √ |  |  |  | 出风风效示意Launcher屏下方左侧手动调节风向向下 | 1.车机供电正常 2.水平吹风开启 3.进入电动出风口界面 | 1.将手点击至Launcher屏下方左侧手动调节风向区域向下滑动 2.查看驾驶位右侧出风口动效 | 1.可以将原有动效滑动至向下动效，且用手感应Launcher屏下方左侧吹风风向能感应到向下 2.与Launcher屏下方左侧出风口动效一致 | P1 | 功能 | 手动测试 | R11
AC_176 | 3.1.1 电动出风口界面 | √ |  |  |  | 出风风效示意Launcher屏下方左侧手动调节风向向左 | 1.车机供电正常 2.水平吹风开启 3.进入电动出风口界面 | 1.将手点击至Launcher屏下方左侧手动调节风向区域向左滑动 2.查看驾驶位右侧出风口动效 | 1.可以将原有动效滑动至向左动效，且用手感应Launcher屏下方左侧吹风风向能感应到向左 2.与Launcher屏下方左侧出风口动效一致 | P1 | 功能 | 手动测试 | R11
AC_177 | 3.1.1 电动出风口界面 | √ |  |  |  | 出风风效示意Launcher屏下方左侧手动调节风向向右 | 1.车机供电正常 2.水平吹风开启 3.进入电动出风口界面 | 1.将手点击至Launcher屏下方左侧手动调节风向区域向右滑动 2.查看驾驶位右侧出风口动效 | 1.可以将原有动效滑动至向右动效，且用手感应Launcher屏下方左侧吹风风向能感应到向右 2.与Launcher屏下方左侧出风口动效一致 | P1 | 功能 | 手动测试 | R11
AC_178 | 3.1.1 电动出风口界面 | √ |  |  |  | Launcher屏下方左侧风效驾驶位示意 Rx信号 | 1.车机供电正常 2.信号正常 3.进入电动出风口界面 | 1.模拟ECU发送信号: 35Dh Panel_Btn_Stt=0x0 2.查看出风风效示意显示状态 | 2.出风风效示意按钮关闭状态 | P2 | 功能 | 手动测试 | R11 |  | QA ID:180
AC_179 | 3.1.1 电动出风口界面 | √ |  |  |  | Launcher屏下方左侧风效驾驶位示意 Tx信号 | 1.车机供电正常 2.信号正常 3.进入电动出风口界面 | 1.手动调节Launcher屏下方左侧风效 2.查看车机发出的请求信号 TBD | 2.信号TBD | P2 | 功能 | 手动测试 | R11 |  | QA ID:180
AC_180 | 3.1.1 电动出风口界面 | √ |  |  |  | 出风风效示意Launcher屏下方右侧手动调节风向向上 | 1.车机供电正常 2.水平吹风开启 3.进入电动出风口界面 | 1.将手点击至Launcher屏下方右侧手动调节风向区域向上滑动 2.查看副驾位左侧出风口动效 | 1.可以将原有动效滑动至向上动效，且用手感应Launcher屏下方右侧吹风风向能感应到向上 2.与Launcher屏下方右侧出风口动效一致 | P1 | 功能 | 手动测试 | R11
AC_181 | 3.1.1 电动出风口界面 | √ |  |  |  | 出风风效示意Launcher屏下方右侧手动调节风向向下 | 1.车机供电正常 2.水平吹风开启 3.进入电动出风口界面 | 1.将手点击至Launcher屏下方右侧手动调节风向区域向下滑动 2.查看副驾位左侧出风口动效 | 1.可以将原有动效滑动至向下动效，且用手感应Launcher屏下方右侧吹风风向能感应到向下 2.与Launcher屏下方右侧出风口动效一致 | P1 | 功能 | 手动测试 | R11
AC_182 | 3.1.1 电动出风口界面 | √ |  |  |  | 出风风效示意Launcher屏下方右侧手动调节风向向左 | 1.车机供电正常 2.水平吹风开启 3.进入电动出风口界面 | 1.将手点击至Launcher屏下方右侧手动调节风向区域向左滑动 2.查看副驾位左侧出风口动效 | 1.可以将原有动效滑动至向左动效，且用手感应Launcher屏下方右侧吹风风向能感应到向左 2.与Launcher屏下方右侧出风口动效一致 | P1 | 功能 | 手动测试 | R11
AC_183 | 3.1.1 电动出风口界面 | √ |  |  |  | 出风风效示意Launcher屏下方右侧手动调节风向向右 | 1.车机供电正常 2.水平吹风开启 3.进入电动出风口界面 | 1.将手点击至Launcher屏下方右侧手动调节风向区域向右滑动 2.查看副驾位左侧出风口动效 | 1.可以将原有动效滑动至向右动效，且用手感应Launcher屏下方右侧吹风风向能感应到向右 2.与Launcher屏下方右侧出风口动效一致 | P1 | 功能 | 手动测试 | R11
AC_184 | 3.1.1 电动出风口界面 | √ |  |  |  | Launcher屏下方右侧风效驾驶位示意 Rx信号 | 1.车机供电正常 2.信号正常 3.进入电动出风口界面 | 1.模拟ECU发送信号: 35Dh Panel_Btn_Stt=0x0 2.查看出风风效示意显示状态 | 2.出风风效示意按钮关闭状态 | P2 | 功能 | 手动测试 | R11 |  | QA ID:180
AC_185 | 3.1.1 电动出风口界面 | √ |  |  |  | Launcher屏下方右侧风效驾驶位示意 Tx信号 | 1.车机供电正常 2.信号正常 3.进入电动出风口界面 | 1.手动调节Launcher屏下方右侧风效 2.查看车机发出的请求信号 TBD | 2.信号TBD | P2 | 功能 | 手动测试 | R11 |  | QA ID:180
AC_186 | 3.1.1 电动出风口界面 | √ |  |  |  | 出风风效示意副驾位左侧手动调节风向向上 | 1.车机供电正常 2.水平吹风开启 3.进入电动出风口界面 | 1.将手点击至副驾位左侧手动调节风向区域向上滑动 2.查看Launcher屏下方右侧出风口动效 | 1.可以将原有动效滑动至向上动效，且用手感应副驾位左侧吹风风向能感应到向上 2.与副驾侧左侧出风口动效一致 | P1 | 功能 | 手动测试 | R11
AC_187 | 3.1.1 电动出风口界面 | √ |  |  |  | 出风风效示意副驾位左侧手动调节风向向下 | 1.车机供电正常 2.水平吹风开启 3.进入电动出风口界面 | 1.将手点击至副驾位左侧手动调节风向区域向下滑动 2.查看Launcher屏下方右侧出风口动效 | 1.可以将原有动效滑动至向下动效，且用手感应副驾位左侧吹风风向能感应到向下 2.与副驾侧左侧出风口动效一致 | P1 | 功能 | 手动测试 | R11
AC_188 | 3.1.1 电动出风口界面 | √ |  |  |  | 出风风效示意副驾位左侧手动调节风向向左 | 1.车机供电正常 2.水平吹风开启 3.进入电动出风口界面 | 1.将手点击至副驾位左侧手动调节风向区域向左滑动 2.查看Launcher屏下方右侧出风口动效 | 1.可以将原有动效滑动至向左动效，且用手感应副驾位左侧吹风风向能感应到向左 2.与副驾侧左侧出风口动效一致 | P1 | 功能 | 手动测试 | R11
AC_189 | 3.1.1 电动出风口界面 | √ |  |  |  | 出风风效示意副驾位左侧手动调节风向向右 | 1.车机供电正常 2.水平吹风开启 3.进入电动出风口界面 | 1.将手点击至副驾位左侧手动调节风向区域向右滑动 2.查看Launcher屏下方右侧出风口动效 | 1.可以将原有动效滑动至向右动效，且用手感应副驾位左侧吹风风向能感应到向右 2.与副驾侧左侧出风口动效一致 | P1 | 功能 | 手动测试 | R11
AC_190 | 3.1.1 电动出风口界面 | √ |  |  |  | 副驾位出风左侧风效副驾位示意 Rx信号 | 1.车机供电正常 2.信号正常 3.进入电动出风口界面 | 1.模拟ECU发送信号: 35Dh Panel_Btn_Stt=0x0 2.查看出风风效示意显示状态 | 2.出风风效示意按钮关闭状态 | P2 | 功能 | 手动测试 | R11 |  | QA ID:180
AC_191 | 3.1.1 电动出风口界面 | √ |  |  |  | 副驾位出风左侧风效副驾位示意 Tx信号 | 1.车机供电正常 2.信号正常 3.进入电动出风口界面 | 1.手动调节副驾位出风左侧风效 2.查看车机发出的请求信号 TBD | 2.信号TBD | P2 | 功能 | 手动测试 | R11 |  | QA ID:180
AC_192 | 3.1.1 电动出风口界面 | √ |  |  |  | 出风风效示意副驾位右侧手动调节风向向上 | 1.车机供电正常 2.水平吹风开启 3.进入电动出风口界面 | 1.将手点击至副驾位右侧手动调节风向区域向上滑动 | 1.可以将原有动效滑动至向上动效，且用手感应副驾位右侧吹风风向能感应到向上 | P1 | 功能 | 手动测试 | R11
AC_193 | 3.1.1 电动出风口界面 | √ |  |  |  | 出风风效示意副驾位右侧手动调节风向向下 | 1.车机供电正常 2.水平吹风开启 3.进入电动出风口界面 | 1.将手点击至副驾位右侧手动调节风向区域向下滑动 | 1.可以将原有动效滑动至向下动效，且用手感应副驾位右侧吹风风向能感应到向下 | P1 | 功能 | 手动测试 | R11
AC_194 | 3.1.1 电动出风口界面 | √ |  |  |  | 出风风效示意副驾位右侧手动调节风向向左 | 1.车机供电正常 2.水平吹风开启 3.进入电动出风口界面 | 1.将手点击至副驾位右侧手动调节风向区域向左滑动 | 1.可以将原有动效滑动至向左动效，且用手感应副驾位右侧吹风风向能感应到向左 | P1 | 功能 | 手动测试 | R11
AC_195 | 3.1.1 电动出风口界面 | √ |  |  |  | 出风风效示意副驾位右侧手动调节风向向右 | 1.车机供电正常 2.水平吹风开启 3.进入电动出风口界面 | 1.将手点击至副驾位右侧手动调节风向区域向右滑动 | 1.可以将原有动效滑动至向右动效，且用手感应副驾位右侧吹风风向能感应到向右 | P1 | 功能 | 手动测试 | R11
AC_196 | 3.1.1 电动出风口界面 | √ |  |  |  | 副驾位出风右侧风效副驾位示意 Rx信号 | 1.车机供电正常 2.信号正常 3.进入电动出风口界面 | 1.模拟ECU发送信号: 35Dh Panel_Btn_Stt=0x0 2.查看出风风效示意显示状态 | 2.出风风效示意按钮关闭状态 | P2 | 功能 | 手动测试 | R11 |  | QA ID:180
AC_197 | 3.1.1 电动出风口界面 | √ |  |  |  | 副驾位出风右侧风效副驾位示意 Tx信号 | 1.车机供电正常 2.信号正常 3.进入电动出风口界面 | 1.手动调节副驾位出风右侧风效 2.查看车机发出的请求信号 TBD | 2.信号TBD | P2 | 功能 | 手动测试 | R11 |  | QA ID:180
AC_198 | 3.1.1 电动出风口界面 | √ |  |  |  | 首次进入空调应用，出风选择默认模式 | 1.车机供电正常 2.水平吹风开启 3.进入电动出风口界面 | 1.首次进入空调应用，查看吹风选择模式 | 1.显示自由调节 | P1 | 功能 | 手动测试 | R11
AC_199 | 3.1.1 电动出风口界面 | √ |  |  |  | 水平吹风开关off查看电动出风口风向示意图以及出风选择按钮 | 1.车机供电正常 2.水平吹风开启 3.进入电动出风口界面 | 1.水平吹风开关off查看电动出风口风向示意图以及出风选择按钮 | 1.不显示自由调节按钮，也不显示电动出风口风向示意动效 | P1 | 功能 | 手动测试 | R11
AC_200 | 3.1.1 电动出风口界面 | √ |  |  |  | 水平吹风未开启查看电动出风口风向示意图以及出风选择按钮 | 1.车机供电正常 2.水平吹风开启 3.进入电动出风口界面 | 1.水平吹风未开启查看电动出风口风向示意图以及出风选择按钮 | 1.不显示自由调节按钮，也不现实电动出风口风向示意动效 | P1 | 功能 | 手动测试 | R11
AC_201 | 3.1.1 电动出风口界面 | √ |  |  |  | 左侧出风选择 自由调节Rx信号 | 1.车机供电正常 2.水平吹风开启 3.进入电动出风口界面 | 1.模拟ECU发送信号:TBD 2.查看出风风效示意显示状态 | 1.左侧出风选择自由调节 | P2 | 功能 | 手动测试 | R11 |  | QA ID:180 由于现在信号值与当前UE需求对不上，跟开发确认后暂不修改测试用例；等信号澄清后再修改用例
AC_202 | 3.1.1 电动出风口界面 | √ |  |  |  | 左侧出风选择 全局扫风Rx信号 | 1.车机供电正常 2.信号正常 3.进入电动出风口界面 | 1.模拟ECU发送信号:TBD 2.查看出风风效示意显示状态 | 1.左侧出风选择全局扫风 | P2 | 功能 | 手动测试 | R11 |  | QA ID:180
AC_203 | 3.1.1 电动出风口界面 | √ |  |  |  | 左侧出风选择 上下扫风Rx信号 | 1.车机供电正常 2.信号正常 3.进入电动出风口界面 | 1.模拟ECU发送信号:TBD 2.查看出风风效示意显示状态 | 1.左侧出风选择上下扫风 | P2 | 功能 | 手动测试 | R11 |  | QA ID:180
AC_204 | 3.1.1 电动出风口界面 | √ |  |  |  | 左侧出风选择 左右扫风Rx信号 | 1.车机供电正常 2.信号正常 3.进入电动出风口界面 | 1.模拟ECU发送信号:TBD 2.查看出风风效示意显示状态 | 1.左侧出风选择左右扫风 | P2 | 功能 | 手动测试 | R11 |  | QA ID:180
AC_205 | 3.1.1 电动出风口界面 | √ |  |  |  | 左侧出风选择 朝向身体Rx信号 | 1.车机供电正常 2.信号正常 3.进入电动出风口界面 | 1.模拟ECU发送信号:TBD 2.查看出风风效示意显示状态 | 1.左侧出风选择朝向身体 | P2 | 功能 | 手动测试 | R11 |  | QA ID:180
AC_206 | 3.1.1 电动出风口界面 | √ |  |  |  | 左侧出风选择 避开身体Rx信号 | 1.车机供电正常 2.信号正常 3.进入电动出风口界面 | 1.模拟ECU发送信号:TBD 2.查看出风风效示意显示状态 | 1.左侧出风选择避开身体 | P2 | 功能 | 手动测试 | R11 |  | QA ID:180
AC_207 | 3.1.1 电动出风口界面 | √ |  |  |  | 左侧出风选择 自由调节Tx信号 | 1.车机供电正常 2.信号正常 3.进入电动出风口界面 | 1.手动调节出风风效示意为自由调节 2.查看车机发出的请求信号 TBD | 2.信号TBD | P2 | 功能 | 手动测试 | R11 |  | QA ID:180
AC_208 | 3.1.1 电动出风口界面 | √ |  |  |  | 左侧出风选择 全局扫风Tx信号 | 1.车机供电正常 2.信号正常 3.进入电动出风口界面 | 1.手动调节出风风效示意为全局扫风 2.查看车机发出的请求信号 TBD | 2.信号TBD | P2 | 功能 | 手动测试 | R11 |  | QA ID:180
AC_209 | 3.1.1 电动出风口界面 | √ |  |  |  | 左侧出风选择 上下扫风Tx信号 | 1.车机供电正常 2.信号正常 3.进入电动出风口界面 | 1.手动调节出风风效示意为上下扫风 2.查看车机发出的请求信号 TBD | 2.信号TBD | P2 | 功能 | 手动测试 | R11 |  | QA ID:180
AC_210 | 3.1.1 电动出风口界面 | √ |  |  |  | 左侧出风选择 左右扫风Tx信号 | 1.车机供电正常 2.信号正常 3.进入电动出风口界面 | 1.手动调节出风风效示意为左右扫风 2.查看车机发出的请求信号 TBD | 2.信号TBD | P2 | 功能 | 手动测试 | R11 |  | QA ID:180
AC_211 | 3.1.1 电动出风口界面 | √ |  |  |  | 左侧出风选择 朝向身体Tx信号 | 1.车机供电正常 2.信号正常 3.进入电动出风口界面 | 1.手动调节出风风效示意为朝向身体 2.查看车机发出的请求信号 TBD | 2.信号TBD | P2 | 功能 | 手动测试 | R11 |  | QA ID:180
AC_212 | 3.1.1 电动出风口界面 | √ |  |  |  | 左侧出风选择 避开身体Tx信号 | 1.车机供电正常 2.信号正常 3.进入电动出风口界面 | 1.手动调节出风风效示意为避开身体 2.查看车机发出的请求信号 TBD | 2.信号TBD | P2 | 功能 | 手动测试 | R11 |  | QA ID:180
AC_213 | 3.1.1 电动出风口界面 | √ |  |  |  | 右侧出风选择 自由调节Rx信号 | 1.车机供电正常 2.信号正常 3.进入电动出风口界面 | 1.模拟ECU发送信号:TBD 2.查看出风风效示意显示状态 | 1.右侧出风选择自由调节 | P2 | 功能 | 手动测试 | R11 |  | QA ID:180
AC_214 | 3.1.1 电动出风口界面 | √ |  |  |  | 右侧出风选择 全局扫风Rx信号 | 1.车机供电正常 2.信号正常 3.进入电动出风口界面 | 1.模拟ECU发送信号:TBD 2.查看出风风效示意显示状态 | 1.右侧出风选择全局扫风 | P2 | 功能 | 手动测试 | R11 |  | QA ID:180
AC_215 | 3.1.1 电动出风口界面 | √ |  |  |  | 右侧出风选择 上下扫风Rx信号 | 1.车机供电正常 2.信号正常 3.进入电动出风口界面 | 1.模拟ECU发送信号:TBD 2.查看出风风效示意显示状态 | 1.右侧出风选择上下扫风 | P2 | 功能 | 手动测试 | R11 |  | QA ID:180
AC_216 | 3.1.1 电动出风口界面 | √ |  |  |  | 右侧出风选择 左右扫风Rx信号 | 1.车机供电正常 2.信号正常 3.进入电动出风口界面 | 1.模拟ECU发送信号:TBD 2.查看出风风效示意显示状态 | 1.右侧出风选择左右扫风 | P2 | 功能 | 手动测试 | R11 |  | QA ID:180
AC_217 | 3.1.1 电动出风口界面 | √ |  |  |  | 右侧出风选择 朝向身体Rx信号 | 1.车机供电正常 2.信号正常 3.进入电动出风口界面 | 1.模拟ECU发送信号:TBD 2.查看出风风效示意显示状态 | 1.右侧出风选择朝向身体 | P2 | 功能 | 手动测试 | R11 |  | QA ID:180
AC_218 | 3.1.1 电动出风口界面 | √ |  |  |  | 右侧出风选择 避开身体Rx信号 | 1.车机供电正常 2.信号正常 3.进入电动出风口界面 | 1.模拟ECU发送信号:TBD 2.查看出风风效示意显示状态 | 1.右侧出风选择避开身体 | P2 | 功能 | 手动测试 | R11 |  | QA ID:180
AC_219 | 3.1.1 电动出风口界面 | √ |  |  |  | 右侧出风选择 自由调节Tx信号 | 1.车机供电正常 2.信号正常 3.进入电动出风口界面 | 1.手动调节出风风效示意为自由调节 2.查看车机发出的请求信号 TBD | 2.信号TBD | P2 | 功能 | 手动测试 | R11 |  | QA ID:180
AC_220 | 3.1.1 电动出风口界面 | √ |  |  |  | 右侧出风选择 全局扫风Tx信号 | 1.车机供电正常 2.信号正常 3.进入电动出风口界面 | 1.手动调节出风风效示意为全局扫风 2.查看车机发出的请求信号 TBD | 2.信号TBD | P2 | 功能 | 手动测试 | R11 |  | QA ID:180
AC_221 | 3.1.1 电动出风口界面 | √ |  |  |  | 右侧出风选择 上下扫风Tx信号 | 1.车机供电正常 2.信号正常 3.进入电动出风口界面 | 1.手动调节出风风效示意为上下扫风 2.查看车机发出的请求信号 TBD | 2.信号TBD | P2 | 功能 | 手动测试 | R11 |  | QA ID:180
AC_222 | 3.1.1 电动出风口界面 | √ |  |  |  | 右侧出风选择 左右扫风Tx信号 | 1.车机供电正常 2.信号正常 3.进入电动出风口界面 | 1.手动调节出风风效示意为左右扫风 2.查看车机发出的请求信号 TBD | 2.信号TBD | P2 | 功能 | 手动测试 | R11 |  | QA ID:180
AC_223 | 3.1.1 电动出风口界面 | √ |  |  |  | 右侧出风选择 朝向身体Tx信号 | 1.车机供电正常 2.信号正常 3.进入电动出风口界面 | 1.手动调节出风风效示意为朝向身体 2.查看车机发出的请求信号 TBD | 2.信号TBD | P2 | 功能 | 手动测试 | R11 |  | QA ID:180
AC_224 | 3.1.1 电动出风口界面 | √ |  |  |  | 右侧出风选择 避开身体Tx信号 | 1.车机供电正常 2.信号正常 3.进入电动出风口界面 | 1.手动调节出风风效示意为避开身体 2.查看车机发出的请求信号 TBD | 2.信号TBD | P2 | 功能 | 手动测试 | R11 |  | QA ID:180
AC_225 | 3.1.1 电动出风口界面 | √ |  |  |  | 进入空调调节左侧出风模式为自由调节，再次进入空调出风页面 | 1.车机供电正常 2.水平吹风开启 3.进入电动出风口界面 | 1.点击左侧出风选择模式 2.点击自由调节 3.退出电动出风口界面 4.再次进入电动出风口界面查看出风选择 | 1.弹出左侧出风口选择模式弹窗 2.自由调节模式被选中 3.返回空调设置页面 4.出风口选择模式为自由调节 | P1 | 功能 | 手动测试 | R11
AC_226 | 3.1.1 电动出风口界面 | √ |  |  |  | 进入空调调节左侧出风模式为全局扫风，再次进入空调出风页面 | 1.车机供电正常 2.水平吹风开启 3.进入电动出风口界面 | 1.点击左侧出风选择模式 2.点击全局扫风 3.退出电动出风口界面 4.再次进入电动出风口界面查看出风选择 | 1.弹出左侧出风口选择模式弹窗 2.全局扫风模式被选中 3.返回空调设置页面 4.出风口选择模式为全局扫风 | P1 | 功能 | 手动测试 | R11
AC_227 | 3.1.1 电动出风口界面 | √ |  |  |  | 进入空调调节左侧出风模式为上下扫风，再次进入空调出风页面 | 1.车机供电正常 2.水平吹风开启 3.进入电动出风口界面 | 1.点击左侧出风选择模式 2.点击上下扫风 3.退出电动出风口界面 4.再次进入电动出风口界面查看出风选择 | 1.弹出左侧出风口选择模式弹窗 2.上下扫风模式被选中 3.返回空调设置页面 4.出风口选择模式为上下扫风 | P1 | 功能 | 手动测试 | R11
AC_228 | 3.1.1 电动出风口界面 | √ |  |  |  | 进入空调调节左侧出风模式为左右扫风，再次进入空调出风页面 | 1.车机供电正常 2.水平吹风开启 3.进入电动出风口界面 | 1.点击左侧出风选择模式 2.点击左右扫风 3.退出电动出风口界面 4.再次进入电动出风口界面查看出风选择 | 1.弹出左侧出风口选择模式弹窗 2.左右扫风模式被选中 3.返回空调设置页面 4.出风口选择模式为左右扫风 | P1 | 功能 | 手动测试 | R11
AC_229 | 3.1.1 电动出风口界面 | √ |  |  |  | 进入空调调节左侧出风模式为朝向身体，再次进入空调出风页面 | 1.车机供电正常 2.水平吹风开启 3.进入电动出风口界面 | 1.点击左侧出风选择模式 2.点击朝向身体 3.退出电动出风口界面 4.再次进入电动出风口界面查看出风选择 | 1.弹出左侧出风口选择模式弹窗 2.朝向身体模式被选中 3.返回空调设置页面 4.出风口选择模式为朝向身体 | P1 | 功能 | 手动测试 | R11
AC_230 | 3.1.1 电动出风口界面 | √ |  |  |  | 进入空调调节左侧出风模式为避开身体，再次进入空调出风页面 | 1.车机供电正常 2.水平吹风开启 3.进入电动出风口界面 | 1.点击左侧出风选择模式 2.点击避开身体 3.退出电动出风口界面 4.再次进入电动出风口界面查看出风选择 | 1.弹出左侧出风口选择模式弹窗 2.避开身体模式被选中 3.返回空调设置页面 4.出风口选择模式为避开身体 | P1 | 功能 | 手动测试 | R11
AC_231 | 3.1.1 电动出风口界面 | √ |  |  |  | 进入空调调节右侧出风模式为自由调节，再次进入空调出风页面 | 1.车机供电正常 2.水平吹风开启 3.进入电动出风口界面 | 1.点击右侧出风选择模式 2.点击自由调节 3.退出电动出风口界面 4.再次进入电动出风口界面查看出风选择 | 1.弹出右侧出风口选择模式弹窗 2.自由调节模式被选中 3.返回空调设置页面 4.出风口选择模式为自由调节 | P1 | 功能 | 手动测试 | R11
AC_232 | 3.1.1 电动出风口界面 | √ |  |  |  | 进入空调调节右侧出风模式为全局扫风，再次进入空调出风页面 | 1.车机供电正常 2.水平吹风开启 3.进入电动出风口界面 | 1.点击右侧出风选择模式 2.点击全局扫风 3.退出电动出风口界面 4.再次进入电动出风口界面查看出风选择 | 1.弹出右侧出风口选择模式弹窗 2.全局扫风模式被选中 3.返回空调设置页面 4.出风口选择模式为全局扫风 | P1 | 功能 | 手动测试 | R11
AC_233 | 3.1.1 电动出风口界面 | √ |  |  |  | 进入空调调节右侧出风模式为上下扫风，再次进入空调出风页面 | 1.车机供电正常 2.水平吹风开启 3.进入电动出风口界面 | 1.点击右侧出风选择模式 2.点击上下扫风 3.退出电动出风口界面 4.再次进入电动出风口界面查看出风选择 | 1.弹出右侧出风口选择模式弹窗 2.上下扫风模式被选中 3.返回空调设置页面 4.出风口选择模式为上下扫风 | P1 | 功能 | 手动测试 | R11
AC_234 | 3.1.1 电动出风口界面 | √ |  |  |  | 进入空调调节右侧出风模式为左右扫风，再次进入空调出风页面 | 1.车机供电正常 2.水平吹风开启 3.进入电动出风口界面 | 1.点击右侧出风选择模式 2.点击左右扫风 3.退出电动出风口界面 4.再次进入电动出风口界面查看出风选择 | 1.弹出右侧出风口选择模式弹窗 2.左右扫风模式被选中 3.返回空调设置页面 4.出风口选择模式为左右扫风 | P1 | 功能 | 手动测试 | R11
AC_235 | 3.1.1 电动出风口界面 | √ |  |  |  | 进入空调调节右侧出风模式为朝向身体，再次进入空调出风页面 | 1.车机供电正常 2.水平吹风开启 3.进入电动出风口界面 | 1.点击右侧出风选择模式 2.点击朝向身体 3.退出电动出风口界面 4.再次进入电动出风口界面查看出风选择 | 1.弹出右侧出风口选择模式弹窗 2.朝向身体模式被选中 3.返回空调设置页面 4.出风口选择模式为朝向身体 | P1 | 功能 | 手动测试 | R11
AC_236 | 3.1.1 电动出风口界面 | √ |  |  |  | 进入空调调节右侧出风模式为避开身体，再次进入空调出风页面 | 1.车机供电正常 2.水平吹风开启 3.进入电动出风口界面 | 1.点击右侧出风选择模式 2.点击避开身体 3.退出电动出风口界面 4.再次进入电动出风口界面查看出风选择 | 1.弹出右侧出风口选择模式弹窗 2.避开身体模式被选中 3.返回空调设置页面 4.出风口选择模式为避开身体 | P1 | 功能 | 手动测试 | R11
AC_237 | 3.1.2.1 电动出风口界面（未配置方向盘加热车型界面） | √ |  |  |  | 电动出风口界面（未配置方向盘加热车型界面） | 1.车机供电正常 2.信号正常 3.进入电动出风口界面 | 1.配置配置字DE04 Byte:2 Start Bit:5 Length:1 Heated SW=0x0: Disabled 2.查看电动出风口界面显示 | 2.DUAL按钮替代方向盘加热按钮，其他不变 | P0 | 功能 | 手动测试 | R11
AC_238 | 3.1.3 自由调整电动出风口过程界面 | √ |  |  |  | 自由调整电动出风口过程界面 | 1.车机供电正常 2.水平吹风开启 3.进入电动出风口界面 | 1.自由调整出风口方向时查看controller屏上的电动出风口界面显示和pano屏显示 | 1.controller屏上的电动出风口界面其他按钮消失，只显示内饰图和动态风，Pano屏同步显示相应风向动画效果 | P1 | 功能 | 手动测试 | R11 |  | Pano屏同步显示相应风向动画效果功能TBD
AC_239 | 3.1.4 Pano中，空调功能开启时的显示定义 | √ |  |  |  | 下一次开机，记录用户上次的吹风模式 | 1.车机供电正常 2.进入电动出风口界面 | 1.选择任一吹风模式，重启车机 | 1.记录用户上次的吹风模式 | P2 | 功能 | 手动测试 | R11
AC_240 | 3.1.4 Pano中，空调功能开启时的显示定义 | √ |  |  |  | 用户在手动的模式下，下一次开机记录上一次吹风位置 | 1.车机供电正常 2.水平吹风开启 3.进入电动出风口界面 | 1.用户操作出风口调整吹风位置，重启车机 | 1.记录上一次吹风位置 | P2 | 功能 | 手动测试 | R11
AC_241 | 3.1.4 Pano中，空调功能开启时的显示定义 | √ |  |  |  | 自动切回手动 | 1.车机供电正常 2.进入电动出风口界面 | 1.在自动的模式下，用户操作出风口 | 1.自动切回手动，扫风时提供预设位置 | P1 | 功能 | 手动测试 | R11
AC_242 | 3.1.4 Pano中，空调功能开启时的显示定义 | √ |  |  |  | 当用户操作出风口时，自动打开吹面模式 | 1.车机供电正常 2.水平吹风开启 3.进入电动出风口界面 | 1.用户操作出风口 2.关闭所有出风口 | 1.自动打开吹面模式 2.自动关闭吹面模式 | P1 | 功能 | 手动测试 | R11
AC_243 | 3.1.5 EM出风口点击提示显示 | √ |  |  |  | 每次电动出风口功能开启时都显示提示点 | 1.车机供电正常 2.信号正常 | 1.电动出风口功能开启时查看出风口热区显示 | 1.显示出风口热区提示点，显示4个可调节出风的区域，实际开启EMR功能后，6个出风 | P0 | 功能 | 手动测试 | R11
AC_244 | 3.1.5 EM出风口点击提示显示 | √ |  |  |  | 首次开启电动出风口功能 | 1.车机供电正常 2.信号正常 | 1.首次开启电动出风口功能时，查看界面显示 | 1.toast固定位置提示“双击出风口区域可开启/关闭出风”和提示点同时出现；toast 2s后消失，出风口区域提示点3s后可降低透明度 | P1 | 功能 | 手动测试 | R11
AC_245 | 3.1.5 EM出风口点击提示显示 | √ |  |  |  | 每次单击提示点或者出风口区域热区时出现toast | 1.车机供电正常 2.信号正常 | 1.单击提示点或者出风口区域热区时查看界面显示 | 1.toast固定位置提示“双击出风口区域可开启/关闭出风”，toast 2s后消失 | P1 | 功能 | 手动测试 | R11