## 首页
|  |  |  | 文件No. | 页数
|  |  |  | ThunderSoft-QMS-18-JL17 | 7
<Ford Phase5>项目测试用例
历史记录
版本号 | 日期 | 作者/修订者 | 制订/修改内容 |  |  | 评审人/评审日期 | 评审要求
V1.0 | 2021-04-19 | 刘欢欢 | 创建
V1.1 | 2021-04-20 | 石岩 | 修改模板
V1.2 | 2021-04-21 | 石岩 | 根据以下文档, 完成初版测试点的梳理 CDX707_车辆控制_V1.1_20210419.pdf
V1.3 | 2021-05-19 | 曹益 | 根据以下文档, 完成初版测试点的梳理，以及测试用例初步编写 CDX707_车辆控制_V1.3_20210430.pdf China CDC Diag Req.xlsx SYNC+ Phase 5_IPCL整理_v0.4.xlsx
V1.4 | 2021-05-28 | 曹益 | 根据以下文档, 完成初版测试用例修改 CDX707_车辆控制_V1.3_20210430.pdf China CDC Diag Req.xlsx SYNC+ Phase 5_IPCL整理_v0.4.xlsx |  |  | 2021-06-09 | 1.增加车辆控制退出相关用例 2.增加显示车主手册入口用例 3.增加拖动默认常用设置项（或将未收藏选项收藏拖动）相关用例 4.明确安全开门预警配置项 5.安全开门预警弹窗与FordVehicleService有关，需要和相关开发二次确认 6.未填写的配置项与SYNC+ Phase 5 System and Vehicle Settings_v0.8.xlsx表格中对应补充完整 7.容限加减上下限，默认值显示V1.3UE无显示，需要根据最新UE修改（V1.6版本UE无该内容），开发正在确认中 8.增加警告限速最高与警告限速超过同时显示 与容限选项互斥相关用例 9.增加mykey功能开启关闭相关用例 10.根据V1.6版UE修改巡航控制相关用例 11.修改巡航控制激活提示相关用例
V1.5 | 2021-06-10 | 曹益 | 根据以下文档, 完成测试用例修改 【CDX707 UE】V2I Lite车路协同_V1.1_20210517.pdf 【CDX707 UE】Vehicle Setting 车辆设置_V1.6_20210608.pdf SYNC+ Phase 5_IPCL整理_v0.5.xlsx SYNC+ Phase 5 System and Vehicle Settings_v0.8.xlsx CDX707_车辆控制_氛围灯_V1.3_20210527.pdf
V1.6 | 2021-06-28 | 曹益 | 根据以下文档, 完成测试用例修改 【CDX707 UE】V2I Lite车路协同_V1.1_20210517.pdf 【CDX707 UE】Vehicle Setting 车辆设置_V1.7_20210615.pdf SYNC+ Phase 5_IPCL整理_v0.5.xlsx SYNC+ Phase 5 System and Vehicle Settings_v0.8.xlsx CDX707_车辆控制_氛围灯_V1.3_20210527.pdf 【CDX707 UE】Child Restraint System (CRS) 儿童安全座椅_V1.2_20210609.pdf
V1.7 | 2021-06-29 | 曹益 | 根据以下文档, 完成测试用例修改 【CDX707 UE】Vehicle Setting 车辆设置_V2.0_20210629.pdf SYNC+_Phase5_FIP V2.14_0623.xlsx SYNC+ Phase 5 System and Vehicle Settings_v0.8.xlsx
V1.8 | 2021-07-28 | 曹益 | 根据以下文档, 完成测试用例修改 【CDX707 UE】_数字香氛_v1.4_20210609.pdf SYNC+_Phase5_FIP V2.14_0623.xlsx SYNC+ Phase 5 System and Vehicle Settings_v0.8.xlsx |  |  | 2021-07-28 | 1.根据更新IPCL表格补充R6相关Rx，Tx信号 2.车速限制容限相关用例覆盖有遗漏需要考虑边界值 3.数字香氛Toast与Rx，Tx信号有关需要新增测试用例 4.R6相关测试用例优先级未标注 5.盲区监测，mykey，CDX707车型不做 6.In lane Reponsitioning/变道辅助没有需求输入，开发已提QA确认 7.速度标志识别互斥的predicative speed limit、和车道居中保持互斥的高速主动驾驶辅助暂时不知道配置字 8.车道居中保持与Blue Cruise 主动驾驶辅助功能互斥共用同一个CAN信号，Predictive speed limit与限速标记识别共用同一个CAN信号，需要补充相关信号值
V1.9 | 2021-07-29 | 曹益 | 根据以下文档, 完成测试用例修改 【CDX707 UE】Vehicle Setting 车辆设置_V2.0_20210629.pdf SYNC+_Phase5_FIP V2.14_0623.xlsx SYNC+ Phase 5 System and Vehicle Settings_v0.8.xlsx
V2.0 | 2021-08-20 | 曹益 | 1.修改测试用例格式 （1）测试用例新增适用车型 （2）优先级表格顺序 2.标注数字香氛Lin信号相关QA问题
V2.1 | 2021-09-02 | 朱运凤 | 根据以下文档, 完成测试点的梳理，以及测试用例初步编写 【CDX707 UE】Vehicle Setting 车辆设置_V2.2_20210819.pdf
V2.2 | 2021-10-18 | 姜云腾 | 根据以下文档,修改完善最新的数字香氛功能测试用例 【CDX707 UE】Digital Scent_数字香氛_v1.7_20210907
V2.3 | 2021-10-18 | 朱运凤 | 梳理R9交付节点相关测试用例，并增加设置静默时间的Tx、Rx相关测试用例
V2.4 | 2021-11-01 | 朱运凤 | 根据以下文档, 完成R10交付节点相关测试用例 【CDX707 UE】Driving information display 驾驶信息显示_V1.1_20210628.pdf 【CDX707 UE】Ambient Lighting_氛围灯_V1.4_20210816.pdf

## 概述
1. 测试用例划分
从测试方式上可以分为：手动测试 和 自动化测试；
从测试类型上可以分为：功能测试，交互测试，性能测试，稳定性测试 等；
2. 缩略语说明
| 术语 | 说明
3. 测试用例优先级说明
| 内容 |  | 说明
| P0 |  | 冒烟测试用例/基础功能测试用例/功能点检
| P1 |  | 确保主要功能的测试用例/覆盖需求基本功能
| P2 |  | 确保系统功能的完善方面的测试用例
| P3 |  | 关于用户体验，输入输出的验证以及其他较少使用或辅助功能的测试用
4. 正常系、异常系的说明
| 内容 |  | 说明
| 正常系 | 基本动作 | 确认功能自身实现的正确性
|  | 画面表示 | UI、文言等
|  | 临界值 | 最大值、最小值、临界值的测试
|  | 排他性 | 部分页面进行某些操作会没有反应
| 异常系 | 异常值 | 输入异常的值
|  | 破坏动作 | 强行中断，如断电
5.测试结果说明
| 内容 | 说明
| PASS | 测试通过，结果预期结果一致
| FAIL | 测试失败，结果和预期结果不一致，失败需要有对应BUG
| BLOCK | 测试执行由于环境、设备等原因阻塞，Block需要有对应说明
| NA | Not Available，无效的用例，由于需求变更或其它原因导致用例不适用
| NT | Not test，未进行测试，默认状态为NT
6. 参考文档
| 类型 | 文档名
| 需求 | 【CDX707 UE】_Digital Scent 数字香氛_v1.4_20210609.pdf
【CDX707 UE】_Digital Scent 数字香氛_v1.6_20210810.pdf
【CDX707 UE】V2I Lite车路协同_V1.1_20210517.pdf
【CDX707 UE】Vehicle Setting 车辆设置_V1.7_20210615.pdf
【CDX707 UE】Vehicle Setting 车辆设置_V2.0_20210629.pdf
【CDX707 UE】Child Restraint System (CRS) 儿童安全座椅_V1.2_20210609.pdf
CDX707 UE_车辆控制_多功能座椅_V1.4_20210610.pdf
CDX707_车辆控制_氛围灯_V1.3_20210527.pdf
SYNC+_Phase5_FIP V2.14_0623.xlsx
SYNC+ Phase 5 System and Vehicle Settings_v0.8.xlsx
【CDX707 UE】Vehicle Setting 车辆设置_V2.2_20210819.pdf
CDX707_UE_车辆控制_遥控启动设置_V1.2_20210616.pdf
【CDX707 UE】Digital Scent_数字香氛_v1.7_20210907
【CDX707 UE】Driving information display 驾驶信息显示_V1.1_20210628.pdf
【CDX707 UE】Ambient Lighting_氛围灯_V1.4_20210816.pdf
| QA | Phase5测试QA.xlsx
其他

## 车辆控制测试大纲
仅描述功能, 不针对UI
No. | 模块 | 一级功能 | 二级功能 | 三级功能 | 四级功能 | 五级功能 | 六级功能 | 该功能在各车型上的适用性 |  |  |  | 需求ID | 阶段 | 测试点 | 需求来源 | 是否已经评审 | 修改日期 | 备注
| 模块 | 一级功能 | 二级功能 | 三级功能 | 四级功能 | 五级功能 | 五级功能 | CDX707 | TBD | TBD | TBD | 需求ID |  | 测试点 | 需求来源 | 是否已经评审 |  | 备注
1 | 车辆控制 | 常用设置 | 默认显示项 |  |  |  |  | √ |  |  |  | 2-1 常用设置各设置入口 | R5 | 1.默认显示项：车道保持系统、牵引力控制TCS、巡航控制、自动启停、自动驻车 | 【CDX707 UE】Vehicle Setting 车辆设置_V2.2_20210819.pdf | 否
2 | 车辆控制 | 常用设置 | 收藏 |  |  |  |  | √ |  |  |  | 2-1 常用设置各设置入口 | R5 | 1.收藏后查看是否在常用设置中 2.取消收藏后各项显示是否在常用设置中 | 【CDX707 UE】Vehicle Setting 车辆设置_V2.0_20210629.pdf | 是
3 | 车辆控制 | 常用设置 | 改变顺序 |  |  |  |  | √ |  |  |  | 2-1 常用设置各设置入口 | R5 | 1.上下拖动按钮是否可以更换位置 | 【CDX707 UE】Vehicle Setting 车辆设置_V2.0_20210629.pdf | 是
4 | 车辆控制 | 辅助驾驶 | 各设置排序 |  |  |  |  | √ |  |  |  | 3-1 辅助驾驶各设置入口 | R5 | 1.显示项按首字母A-Z排序 | 【CDX707 UE】Vehicle Setting 车辆设置_V2.2_20210819.pdf | 否
5 | 车辆控制 | 辅助驾驶 | 安全开门预警(CEA) |  |  |  |  | √ |  |  |  | 3-2 辅助驾驶-安全开门预警(CEA) | R5 | 1.安全开门预警(CEA)开关Rx,Tx信号，信号丢失导致的无效状态 2.收藏功能 3.安全开门预警(CEA)info 4.安全开门预警(CEA)的配置项 5.安全开门预警(CEA)弹窗 6.Pano弹窗显示 | 【CDX707 UE】Vehicle Setting 车辆设置_V2.2_20210819.pdf | 否
6 | 车辆控制 | 辅助驾驶 | 泊车辅助系统 |  |  |  |  | √ |  |  |  | 3-3 辅助驾驶-泊车辅助系统 |  | 1.泊车辅助系统开关Rx,Tx信号，信号丢失导致的无效状态 2.收藏功能 3.泊车辅助系统info 4.泊车辅助系统的配置项 | 【CDX707 UE】Vehicle Setting 车辆设置_V2.0_20210629.pdf | 是
7 | 车辆控制 | 辅助驾驶 | 泊车辅助传感器 | 配置1 | 后传感器（本次行程）开关 后传感器（总是）开关 |  |  | √ |  |  |  | 3-4-1 辅助驾驶-泊车辅助传感器配置1 |  | 1.泊车辅助传感器-配置1子菜单进入和退出 2.收藏功能 3.泊车辅助传感器-配置1info 4.泊车辅助传感器-配置1的配置项 5.泊车辅助传感器-配置1相关选项Rx,Tx信号，信号丢失导致的无效状态 | 【CDX707 UE】Vehicle Setting 车辆设置_V2.0_20210629.pdf | 是
8 | 车辆控制 | 辅助驾驶 | 泊车辅助传感器 | 配置2 | 前传感器（总是）开关 |  |  | √ |  |  |  | 3-4-2 辅助驾驶-泊车辅助传感器配置2 |  | 1.泊车辅助传感器-配置2子菜单进入和退出 2.收藏功能 3.泊车辅助传感器-配置2info 4.泊车辅助传感器-配置2的配置项 5.泊车辅助传感器-配置2相关选项Rx,Tx信号，信号丢失导致的无效状态 | 【CDX707 UE】Vehicle Setting 车辆设置_V2.0_20210629.pdf | 是
9 | 车辆控制 | 辅助驾驶 | 泊车辅助传感器 | 配置3 | 前传感器（总是）开关 后传感器（总是）开关 |  |  | √ |  |  |  | 3-4-3 辅助驾驶-泊车辅助传感器配置3 |  | 1.泊车辅助传感器-配置3子菜单进入和退出 2.收藏功能 3.泊车辅助传感器-配置3info 4.泊车辅助传感器-配置3的配置项 5.泊车辅助传感器-配置3相关选项Rx,Tx信号，信号丢失导致的无效状态 | 【CDX707 UE】Vehicle Setting 车辆设置_V2.0_20210629.pdf | 是
10 | 车辆控制 | 辅助驾驶 | 泊车辅助传感器 | 配置4 | 前传感器（总是）开关 后传感器（本次行程）开关 后传感器（总是）开关 |  |  | √ |  |  |  | 3-4-4 辅助驾驶-泊车辅助传感器配置4 |  | 1.泊车辅助传感器-配置4子菜单进入和退出 2.收藏功能 3.泊车辅助传感器-配置4info 4.泊车辅助传感器-配置4的配置项 5.泊车辅助传感器-配置4相关选项Rx,Tx信号，信号丢失导致的无效状态 | 【CDX707 UE】Vehicle Setting 车辆设置_V2.0_20210629.pdf | 是
11 | 车辆控制 | 辅助驾驶 | 车道保持系统（non-Euro） | 车道保持模式 |  |  |  | √ |  |  |  | 3-5 辅助驾驶-车道保持系统 |  | 1.车道保持系统子菜单进入和退出 2.收藏功能 3.车道保持模式info 4.车道保持模式的配置项 5.车道保持模式相关选项Rx,Tx信号，信号丢失导致的无效状态 | 【CDX707 UE】Vehicle Setting 车辆设置_V2.0_20210629.pdf | 是
12 | 车辆控制 | 辅助驾驶 | 车道保持系统（non-Euro） | 车道保持模式 | 警告 |  |  | √ |  |  |  | 3-5 辅助驾驶-车道保持系统 |  | 1.警告配置项 2.无信号输入时显示状态 3.警告选择后的Rx,Tx信号 4.显示占位图片 | 【CDX707 UE】Vehicle Setting 车辆设置_V2.0_20210629.pdf | 是
13 | 车辆控制 | 辅助驾驶 | 车道保持系统（non-Euro） | 车道保持模式 | 辅助 |  |  | √ |  |  |  | 3-5 辅助驾驶-车道保持系统 |  | 1.辅助配置项 2.无信号输入时显示状态 3.警告选择后的Rx,Tx信号 4.显示占位图片 | 【CDX707 UE】Vehicle Setting 车辆设置_V2.0_20210629.pdf | 是
14 | 车辆控制 | 辅助驾驶 | 车道保持系统（non-Euro） | 车道保持模式 | 警告+辅助 |  |  | √ |  |  |  | 3-5 辅助驾驶-车道保持系统 |  | 1.警告+辅助配置项 2.无信号输入时显示状态 3.警告+辅助选择后的Rx,Tx信号 4.显示占位图片 | 【CDX707 UE】Vehicle Setting 车辆设置_V2.0_20210629.pdf | 是
15 | 车辆控制 | 辅助驾驶 | 车道保持系统（non-Euro） | 警告强度 |  |  |  | √ |  |  |  | 3-5 辅助驾驶-车道保持系统 |  | 1.警告强度配置项 2.无信号输入时显示状态 3.子菜单进入和退出 4.显示占位图片 | 【CDX707 UE】Vehicle Setting 车辆设置_V2.0_20210629.pdf | 是
16 | 车辆控制 | 辅助驾驶 | 车道保持系统（non-Euro） | 警告强度 | 高 |  |  | √ |  |  |  | 3-5 辅助驾驶-车道保持系统 |  | 1.选择高时的Rx，Tx信号 | 【CDX707 UE】Vehicle Setting 车辆设置_V2.0_20210629.pdf | 是
17 | 车辆控制 | 辅助驾驶 | 车道保持系统（non-Euro） | 警告强度 | 标准 |  |  | √ |  |  |  | 3-5 辅助驾驶-车道保持系统 |  | 1.选择标准时的Rx，Tx信号 | 【CDX707 UE】Vehicle Setting 车辆设置_V2.0_20210629.pdf | 是
18 | 车辆控制 | 辅助驾驶 | 车道保持系统（non-Euro） | 警告强度 | 低 |  |  | √ |  |  |  | 3-5 辅助驾驶-车道保持系统 |  | 1.选择低时的Rx，Tx信号 | 【CDX707 UE】Vehicle Setting 车辆设置_V2.0_20210629.pdf | 是
19 | 车辆控制 | 辅助驾驶 | 车道保持系统（non-Euro） | 灵敏度 |  |  |  | √ |  |  |  | 3-5 辅助驾驶-车道保持系统 |  | 1.灵敏度显示配置项 2.无信号输入时显示状态 3.子菜单进入和退出 4.显示占位图片 5.对应选项Rx,Tx信号 | 【CDX707 UE】Vehicle Setting 车辆设置_V2.0_20210629.pdf | 是
20 | 车辆控制 | 辅助驾驶 | 车道保持系统（non-Euro） | 灵敏度 | 标准 |  |  | √ |  |  |  | 3-5 辅助驾驶-车道保持系统 |  | 1.选择标准时的Rx，Tx信号 | 【CDX707 UE】Vehicle Setting 车辆设置_V2.0_20210629.pdf | 是
21 | 车辆控制 | 辅助驾驶 | 车道保持系统（non-Euro） | 灵敏度 | 增强 |  |  | √ |  |  |  | 3-5 辅助驾驶-车道保持系统 |  | 1.选择增强时的Rx，Tx信号 | 【CDX707 UE】Vehicle Setting 车辆设置_V2.0_20210629.pdf | 是
22 | 车辆控制 | 辅助驾驶 | 车道保持系统（Euro） |  |  |  |  | √ |  |  |  | 3-5 辅助驾驶-车道保持系统 |  | 1.车道保持系统子菜单进入和退出 2.收藏功能 3.车道保持模式info 4.车道保持模式的配置项 5.车道保持模式相关选项Rx,Tx信号，信号丢失导致的无效状态 | 【CDX707 UE】Vehicle Setting 车辆设置_V2.0_20210629.pdf | 是
23 | 车辆控制 | 辅助驾驶 | 车道保持系统（Euro） | 辅助 |  |  |  | √ |  |  |  | 3-5 辅助驾驶-车道保持系统 |  | 1.辅助显示配置项 2.无信号输入时显示状态 3.子菜单进入和退出 4.显示占位图片 5.对应选项Rx,Tx信号 | 【CDX707 UE】Vehicle Setting 车辆设置_V2.0_20210629.pdf | 是
24 | 车辆控制 | 辅助驾驶 | 车道保持系统（Euro） | 辅助 | 关闭 |  |  | √ |  |  |  | 3-5 辅助驾驶-车道保持系统 |  | 1.选择关闭时的Rx，Tx信号 | 【CDX707 UE】Vehicle Setting 车辆设置_V2.0_20210629.pdf | 是
25 | 车辆控制 | 辅助驾驶 | 车道保持系统（Euro） | 辅助 | 开启 |  |  | √ |  |  |  | 3-5 辅助驾驶-车道保持系统 |  | 1.选择开启时的Rx，Tx信号 | 【CDX707 UE】Vehicle Setting 车辆设置_V2.0_20210629.pdf | 是
26 | 车辆控制 | 辅助驾驶 | 车道保持系统（Euro） | 辅助 | 标准 |  |  | √ |  |  |  | 3-5 辅助驾驶-车道保持系统 |  | 1.选择标准时的Rx，Tx信号 | 【CDX707 UE】Vehicle Setting 车辆设置_V2.0_20210629.pdf | 是
27 | 车辆控制 | 辅助驾驶 | 车道保持系统（Euro） | 辅助 | 增强 |  |  | √ |  |  |  | 3-5 辅助驾驶-车道保持系统 |  | 1.选择增强时的Rx，Tx信号 | 【CDX707 UE】Vehicle Setting 车辆设置_V2.0_20210629.pdf | 是
28 | 车辆控制 | 辅助驾驶 | 车道保持系统（Euro） | 警告 |  |  |  | √ |  |  |  | 3-5 辅助驾驶-车道保持系统 |  | 1.警告显示配置项 2.无信号输入时显示状态 3.子菜单进入和退出 4.显示占位图片 5.对应选项Rx,Tx信号 | 【CDX707 UE】Vehicle Setting 车辆设置_V2.0_20210629.pdf | 是
29 | 车辆控制 | 辅助驾驶 | 车道保持系统（Euro） | 警告 | 高 |  |  | √ |  |  |  | 3-5 辅助驾驶-车道保持系统 |  | 1.选择高时的Rx，Tx信号 | 【CDX707 UE】Vehicle Setting 车辆设置_V2.0_20210629.pdf | 是
30 | 车辆控制 | 辅助驾驶 | 车道保持系统（Euro） | 警告 | 标准 |  |  | √ |  |  |  | 3-5 辅助驾驶-车道保持系统 |  | 1.选择标准时的Rx，Tx信号 | 【CDX707 UE】Vehicle Setting 车辆设置_V2.0_20210629.pdf | 是
31 | 车辆控制 | 辅助驾驶 | 车道保持系统（Euro） | 警告 | 低 |  |  | √ |  |  |  | 3-5 辅助驾驶-车道保持系统 |  | 1.选择低时的Rx，Tx信号 | 【CDX707 UE】Vehicle Setting 车辆设置_V2.0_20210629.pdf | 是
32 | 车辆控制 | 辅助驾驶 | 车道保持系统（Euro） | 警告 | 开启 |  |  | √ |  |  |  | 3-5 辅助驾驶-车道保持系统 |  | 1.选择开启时的Rx，Tx信号 | 【CDX707 UE】Vehicle Setting 车辆设置_V2.0_20210629.pdf | 是
33 | 车辆控制 | 辅助驾驶 | 车道保持系统（Euro） | 警告 | 关闭 |  |  | √ |  |  |  | 3-5 辅助驾驶-车道保持系统 |  | 1.选择标准时的Rx，Tx信号 | 【CDX707 UE】Vehicle Setting 车辆设置_V2.0_20210629.pdf | 是
34 | 车辆控制 | 辅助驾驶 | 车道保持系统（Euro） | 灵敏度 |  |  |  | √ |  |  |  | 3-5 辅助驾驶-车道保持系统 |  | 1.灵敏度显示配置项 2.无信号输入时显示状态 3.子菜单进入和退出 4.显示占位图片 5.对应选项Rx,Tx信号 | 【CDX707 UE】Vehicle Setting 车辆设置_V2.0_20210629.pdf | 是
35 | 车辆控制 | 辅助驾驶 | 车道保持系统（Euro） | 灵敏度 | 标准 |  |  | √ |  |  |  | 3-5 辅助驾驶-车道保持系统 |  | 1.选择标准时的Rx，Tx信号 2.示意图片跟随选项切换对应的info图片 | 【CDX707 UE】Vehicle Setting 车辆设置_V2.0_20210629.pdf | 是
36 | 车辆控制 | 辅助驾驶 | 车道保持系统（Euro） | 灵敏度 | 增强 |  |  | √ |  |  |  | 3-5 辅助驾驶-车道保持系统 |  | 1.选择增强时的Rx，Tx信号 2.示意图片跟随选项切换对应的info图片 | 【CDX707 UE】Vehicle Setting 车辆设置_V2.0_20210629.pdf | 是
37 | 车辆控制 | 辅助驾驶 | 车速限制 |  |  |  |  | √ |  |  |  | 3-6 辅助驾驶-车速限制 |  | 1.车速限制子菜单进入和退出 2.收藏功能 3.车速限制info 4.车速限制的配置项 5.车速限制相关选项Rx,Tx信号，信号丢失导致的无效状态 | 【CDX707 UE】Vehicle Setting 车辆设置_V2.0_20210629.pdf | 是
38 | 车辆控制 | 辅助驾驶 | 车速限制 | 手动 |  |  |  | √ |  |  |  | 3-6 辅助驾驶-车速限制 |  | 1.选择手动时的Rx，Tx信号 2.示意图片跟随选项切换对应的info图片
39 | 车辆控制 | 辅助驾驶 | 车速限制 | 智能 |  |  |  | √ |  |  |  | 3-6 辅助驾驶-车速限制 |  | 1.选择智能时的Rx，Tx信号 2.示意图片跟随选项切换对应的info图片 | 【CDX707 UE】Vehicle Setting 车辆设置_V2.0_20210629.pdf | 是
40 | 车辆控制 | 辅助驾驶 | 车速限制 | 容限 |  |  |  | √ |  |  |  | 3-6 辅助驾驶-车速限制 |  | 1.有智能选项时容限显示 2.无智能选项时容限显示 3.容限显示单位mp/h或km/h | 【CDX707 UE】Vehicle Setting 车辆设置_V2.0_20210629.pdf
41 | 车辆控制 | 辅助驾驶 | 车速限制辅助 |  |  |  |  | √ |  |  |  | 3-7 辅助驾驶-车速限制辅助 |  | 1.车速限制辅助子菜单进入和退出 2.收藏功能 3.车速限制辅助info 4.车速限制辅助的配置项 5.子功能开关按钮Rx,Tx信号，信号丢失状态 6.子功能infobook | 【CDX707 UE】Vehicle Setting 车辆设置_V2.0_20210629.pdf
42 | 车辆控制 | 辅助驾驶 | 倒车影像 |  |  |  |  | √ |  |  |  | 3-8 辅助驾驶-倒车影像设置 |  | 1.倒车影像设置子菜单进入和退出 2.收藏功能 3.倒车影像设置info 4.倒车影像设置的配置项 5.子功能开关按钮Rx,Tx信号，信号丢失状态 6.子功能infobook | 【CDX707 UE】Vehicle Setting 车辆设置_V2.0_20210629.pdf
43 | 车辆控制 | 辅助驾驶 | 360°全息影像设置 |  |  |  |  | √ |  |  |  | 3-9 辅助驾驶-360°全息影像设置 |  | 1.360°全息影像设置子菜单进入和退出 2.收藏功能 3.360°全息影像设置info 4.360°全息影像设置的配置项 5.子功能开关按钮Rx,Tx信号，信号丢失状态 6.子功能infobook | 【CDX707 UE】Vehicle Setting 车辆设置_V2.0_20210629.pdf
44 | 车辆控制 | 辅助驾驶 | 倒车制动辅助 |  |  |  |  | √ |  |  |  | 3-10 辅助驾驶-倒车制动辅助 |  | 1.倒车制动辅助开关Rx,Tx信号，信号丢失导致的无效状态 2.收藏功能 3.倒车制动辅助info 4.倒车制动辅助的配置项 | 【CDX707 UE】Vehicle Setting 车辆设置_V2.0_20210629.pdf
45 | 车辆控制 | 辅助驾驶 | 倒挡来车预警 |  |  |  |  | √ |  |  |  | 3-11 辅助驾驶-倒挡来车预警 |  | 1.倒挡来车预警开关Rx,Tx信号，信号丢失导致的无效状态 2.收藏功能 3.倒挡来车预警info 4.倒挡来车预警的配置项 | 【CDX707 UE】Vehicle Setting 车辆设置_V2.0_20210629.pdf
46 | 车辆控制 | 辅助驾驶 | 陡坡缓降控制 |  |  |  |  | √ |  |  |  | 3-12 辅助驾驶-陡坡缓降控制 |  | 1.陡坡缓降控制开关Rx,Tx信号，信号丢失导致的无效状态 2.收藏功能 3.陡坡缓降控制info 4.陡坡缓降控制的配置项 | 【CDX707 UE】Vehicle Setting 车辆设置_V2.0_20210629.pdf
47 | 车辆控制 | 辅助驾驶 | 斜坡起步辅助 |  |  |  |  | √ |  |  |  | 3-13 辅助驾驶-斜坡起步辅助 |  | 1.斜坡起步辅助开关Rx,Tx信号，信号丢失导致的无效状态 2.收藏功能 3.斜坡起步辅助info 4.斜坡起步辅助的配置项 | 【CDX707 UE】Vehicle Setting 车辆设置_V2.0_20210629.pdf
48 | 车辆控制 | 辅助驾驶 | 交通标志识别 |  |  |  |  | √ |  |  |  | 3-14 辅助驾驶-交通标志识别 |  | 1.交通标志识别子菜单进入和退出 2.收藏功能 3.交通标志识别info 4.交通标志识别的配置项 5.交通标志识别子选项Rx,Tx信号，信号丢失导致的无效状态 6.子功能infobook | 【CDX707 UE】Vehicle Setting 车辆设置_V2.0_20210629.pdf
49 | 车辆控制 | 辅助驾驶 | 盲区监测 |  |  |  |  | √ |  |  |  | 3-15 辅助驾驶-盲区监测 |  | 1.盲区监测开关Rx,Tx信号，信号丢失导致的无效状态 2.收藏功能 3.盲区监测info 4.盲区监测的配置项 | 【CDX707 UE】Vehicle Setting 车辆设置_V2.0_20210629.pdf
50 | 车辆控制 | 辅助驾驶 | 逆行提醒 |  |  |  |  | √ |  |  |  | 3-16 辅助驾驶-逆行提醒 |  | 1.逆行提醒开关Rx,Tx信号，信号丢失导致的无效状态 2.收藏功能 3.逆行提醒info 4.逆行提醒的配置项 | 【CDX707 UE】Vehicle Setting 车辆设置_V2.0_20210629.pdf
51 | 车辆控制 | 辅助驾驶 | 碰撞预警 |  |  |  |  | √ |  |  |  | 3-17 辅助驾驶-碰撞预警 |  | 1.碰撞预警子菜单进入和退出 2.收藏功能 3.碰撞预警info 4.碰撞预警的配置项 5.碰撞预警子选项Rx,Tx信号，信号丢失导致的无效状态 6.子功能infobook | 【CDX707 UE】Vehicle Setting 车辆设置_V2.0_20210629.pdf | 是
52 | 车辆控制 | 辅助驾驶 | 疲劳驾驶预警 |  |  |  |  | √ |  |  |  | 3-18 辅助驾驶-疲劳驾驶预警 |  | 1.疲劳驾驶预警开关Rx,Tx信号，信号丢失导致的无效状态 2.收藏功能 3.疲劳驾驶预警info 4.疲劳驾驶预警的配置项 | 【CDX707 UE】Vehicle Setting 车辆设置_V2.0_20210629.pdf
53 | 车辆控制 | 辅助驾驶 | 牵引力控制(TCS) |  |  |  |  | √ |  |  |  | 3-19 辅助驾驶-牵引力控制(TCS) |  | 1.牵引力控制(TCS)开关Rx,Tx信号，信号丢失导致的无效状态 2.收藏功能 3.牵引力控制(TCS)info 4.牵引力控制(TCS)的配置项 | 【CDX707 UE】Vehicle Setting 车辆设置_V2.0_20210629.pdf
54 | 车辆控制 | 辅助驾驶 | 斜坡辅助 |  |  |  |  | √ |  |  |  | 3-20 辅助驾驶-斜坡辅助 |  | 1.斜坡辅助开关Rx,Tx信号，信号丢失导致的无效状态 2.收藏功能 3.斜坡辅助info 4.斜坡辅助的配置项 | 【CDX707 UE】Vehicle Setting 车辆设置_V2.0_20210629.pdf
55 | 车辆控制 | 辅助驾驶 | 巡航控制 | 配置1 |  |  |  | √ |  |  |  | 3-21-1 辅助驾驶-巡航控制配置1 |  | 1.巡航控制配置1子菜单进入和退出 2.收藏功能 3.巡航控制配置1info 4.巡航控制配置1的配置项 5.巡航控制配置1子选项Rx,Tx信号，信号丢失导致的无效状态 6.占位图片 | 【CDX707 UE】Vehicle Setting 车辆设置_V2.0_20210629.pdf
56 | 车辆控制 | 辅助驾驶 | 巡航控制配置1 | 定速巡航 |  |  |  | √ |  |  |  | 3-21-1 辅助驾驶-巡航控制配置1 |  | 1.选择定速巡航时的Rx，Tx信号 | 【CDX707 UE】Vehicle Setting 车辆设置_V2.0_20210629.pdf | 是
57 | 车辆控制 | 辅助驾驶 | 巡航控制配置1 | 自适应巡航 |  |  |  | √ |  |  |  | 3-21-1 辅助驾驶-巡航控制配置1 |  | 1.选择自适应巡航时的Rx，Tx信号 | 【CDX707 UE】Vehicle Setting 车辆设置_V2.0_20210629.pdf | 是
58 | 车辆控制 | 辅助驾驶 | 巡航控制配置1 | 激活提示 |  |  |  | √ |  |  |  | 3-21-1 辅助驾驶-巡航控制配置1 |  | 1.选择激活提示时的Rx，Tx信号 | 【CDX707 UE】Vehicle Setting 车辆设置_V2.0_20210629.pdf | 是
59 | 车辆控制 | 辅助驾驶 | 巡航控制配置1 | 车道居中保持 |  |  |  | √ |  |  |  | 3-21-1 辅助驾驶-巡航控制配置1 |  | 1.选择车道剧中保持开关的Rx，Tx信号 | 【CDX707 UE】Vehicle Setting 车辆设置_V2.0_20210629.pdf | 是
60 | 车辆控制 | 辅助驾驶 | 巡航控制配置1 | Blue Cruise主动驾驶辅助功能 |  |  |  | √ |  |  |  | 3-21-1 辅助驾驶-巡航控制配置1 |  | 1.选择Blue Cruise主动驾驶辅助功能开关的Rx，Tx信号 | 【CDX707 UE】Vehicle Setting 车辆设置_V2.0_20210629.pdf | 是
61 | 车辆控制 | 辅助驾驶 | 巡航控制配置1 | 限速标记识别 |  |  |  | √ |  |  |  | 3-21-1 辅助驾驶-巡航控制配置1 |  | 1.选择限速标记识别开关的Rx，Tx信号 | 【CDX707 UE】Vehicle Setting 车辆设置_V2.0_20210629.pdf | 是
62 | 车辆控制 | 辅助驾驶 | 巡航控制配置1 | In Lane Repositioning（Lane biasing) |  |  |  | √ |  |  |  | 3-21-1 辅助驾驶-巡航控制配置1 |  | 1.选择In Lane Repositioning（Lane biasing）开关的Rx，Tx信号 | 【CDX707 UE】Vehicle Setting 车辆设置_V2.0_20210629.pdf | 是
63 | 车辆控制 | 辅助驾驶 | 巡航控制配置1 | Predictive speed limit |  |  |  | √ |  |  |  | 3-21-1 辅助驾驶-巡航控制配置1 |  | 1.选择增强时的Rx，Tx信号 | 【CDX707 UE】Vehicle Setting 车辆设置_V2.0_20210629.pdf | 是
64 | 车辆控制 | 辅助驾驶 | 巡航控制配置2 |  |  |  |  | √ |  |  |  | 3-21-2 辅助驾驶-巡航控制配置2 |  | 1.巡航控制配置2子菜单进入和退出 2.收藏功能 3.巡航控制配置2info 4.巡航控制配置2的配置项 5.巡航控制配置2子选项Rx,Tx信号，信号丢失导致的无效状态 6.占位图片 | 【CDX707 UE】Vehicle Setting 车辆设置_V2.0_20210629.pdf | 是
65 | 车辆控制 | 辅助驾驶 | 巡航控制配置2 | 定速巡航 |  |  |  | √ |  |  |  | 3-21-2 辅助驾驶-巡航控制配置2 |  | 1.选择定速巡航的Rx，Tx信号 | 【CDX707 UE】Vehicle Setting 车辆设置_V2.0_20210629.pdf | 是
66 | 车辆控制 | 辅助驾驶 | 巡航控制配置2 | 自适应巡航 |  |  |  | √ |  |  |  | 3-21-2 辅助驾驶-巡航控制配置2 |  | 1.选择自适应巡航的Rx，Tx信号 | 【CDX707 UE】Vehicle Setting 车辆设置_V2.0_20210629.pdf | 是
67 | 车辆控制 | 辅助驾驶 | 巡航控制配置2 | 智能自适应巡航 |  |  |  | √ |  |  |  | 3-21-2 辅助驾驶-巡航控制配置2 |  | 1.选择智能自适应巡航的Rx，Tx信号 | 【CDX707 UE】Vehicle Setting 车辆设置_V2.0_20210629.pdf | 是
68 | 车辆控制 | 辅助驾驶 | 巡航控制配置2 | 容限 | 容限设置 |  |  | √ |  |  |  | 3-21-2 辅助驾驶-巡航控制配置2 |  | 1.根据配置显示公制或英制 -30km/h ~ 30km/h, -20mph ~ 20mph 2.单击/长按 进行减小/增大, 达到最小或最大后置灰 3.文案及效果显示: "如前方没有车辆, 当系统识别到限速标识为xx时, 车速会以xx+x巡航" | 【CDX707 UE】Vehicle Setting 车辆设置_V2.0_20210629.pdf | 是
69 | 车辆控制 | 辅助驾驶 | 自动启停 |  |  |  |  | √ |  |  |  | 3-22 辅助驾驶-自动启停 |  | 1.自动启停开关Rx,Tx信号，信号丢失导致的无效状态 2.收藏功能 3.自动启停info 4.自动启停的配置项 | 【CDX707 UE】Vehicle Setting 车辆设置_V2.0_20210629.pdf
70 | 车辆控制 | 辅助驾驶 | 自动启停阈值 |  |  |  |  | √ |  |  |  | 3-23 辅助驾驶-自动启停阈值 |  | 1.自动启停阈值弹窗进入和退出 2.收藏功能 3.自动启停阈值info 4.自动启停阈值的配置项 5.自动启停阈值子选项Rx,Tx信号，信号丢失导致的无效状态 | 【CDX707 UE】Vehicle Setting 车辆设置_V2.0_20210629.pdf
71 | 车辆控制 | 辅助驾驶 | 自动驻车 |  |  |  |  | √ |  |  |  | 3-24 辅助驾驶-自动驻车 |  | 1.自动驻车开关Rx,Tx信号，信号丢失导致的无效状态 2.收藏功能 3.自动驻车info 4.自动驻车的配置项 | 【CDX707 UE】Vehicle Setting 车辆设置_V2.0_20210629.pdf
72 | 车辆控制 | 车辆设置 | 最多30分钟怠速 |  |  |  |  | √ |  |  |  | 7-2 车辆设置-最多30分钟怠速 |  | 1.相关配置项 2.页面显示子项 相关单选项或开关的Rx，Tx信号 3.info book弹窗或页面显示返回 4.相关单选项或开关的Rx，Tx信号 5.Toast提示显示，时间 | 【CDX707 UE】Vehicle Setting 车辆设置_V2.0_20210629.pdf | 是
73 | 车辆控制 | 车辆设置 | 车锁 |  |  |  |  | √ |  |  |  | 7-3 车辆设置-车锁 |  | 1.相关配置项 2.页面显示子项 相关单选项或开关的Rx，Tx信号 3.info book弹窗或页面显示返回 4.相关单选项或开关的Rx，Tx信号 5.Toast提示显示，时间 | 【CDX707 UE】Vehicle Setting 车辆设置_V2.0_20210629.pdf | 是
74 | 车辆控制 | 车辆设置 | 乘客安全气囊 |  |  |  |  | √ |  |  |  | 7-4 车辆设置-乘客安全气囊 |  | 1.相关配置项 2.页面显示子项 相关单选项或开关的Rx，Tx信号 3.info book弹窗或页面显示返回 4.相关单选项或开关的Rx，Tx信号 5.Toast提示显示，时间 | 【CDX707 UE】Vehicle Setting 车辆设置_V2.0_20210629.pdf | 是
75 | 车辆控制 | 车辆设置 | 灯光设置 |  |  |  |  | √ |  |  |  | 7-5 车辆设置-灯光设置 |  | 1.相关配置项 2.页面显示子项 相关单选项或开关的Rx，Tx信号 3.info book弹窗或页面显示返回 4.相关单选项或开关的Rx，Tx信号 5.Toast提示显示，时间 | 【CDX707 UE】Vehicle Setting 车辆设置_V2.0_20210629.pdf | 是
76 | 车辆控制 | 车辆设置 | 电动窗设置 |  |  |  |  | √ |  |  |  | 7-6 车辆设置-电动窗设置 |  | 1.相关配置项 2.页面显示子项 相关单选项或开关的Rx，Tx信号 3.info book弹窗或页面显示返回 4.相关单选项或开关的Rx，Tx信号 5.Toast提示显示，时间 | 【CDX707 UE】Vehicle Setting 车辆设置_V2.0_20210629.pdf | 是
77 | 车辆控制 | 车辆设置 | 电动后备箱 |  |  |  |  | √ |  |  |  | 7-7 车辆设置-电动后备箱 |  | 1.相关配置项 2.页面显示子项 相关单选项或开关的Rx，Tx信号 3.info book弹窗或页面显示返回 4.相关单选项或开关的Rx，Tx信号 5.Toast提示显示，时间 | 【CDX707 UE】Vehicle Setting 车辆设置_V2.0_20210629.pdf | 是
78 | 车辆控制 | 车辆设置 | 电动后视镜设置 |  |  |  |  | √ |  |  |  | 7-8 车辆设置-电动后视镜设置 |  | 1.相关配置项 2.页面显示子项 相关单选项或开关的Rx，Tx信号 3.info book弹窗或页面显示返回 4.相关单选项或开关的Rx，Tx信号 5.Toast提示显示，时间 | 【CDX707 UE】Vehicle Setting 车辆设置_V2.0_20210629.pdf | 是
79 | 车辆控制 | 车辆设置 | 平顺降档 |  |  |  |  | √ |  |  |  | 7-9 车辆设置-平顺降档 |  | 1.相关配置项 2.页面显示子项 相关单选项或开关的Rx，Tx信号 3.info book弹窗或页面显示返回 4.相关单选项或开关的Rx，Tx信号 5.Toast提示显示，时间 | 【CDX707 UE】Vehicle Setting 车辆设置_V2.0_20210629.pdf | 是
80 | 车辆控制 | 车辆设置 | 防盗系统 |  |  |  |  | √ |  |  |  | 7-10 车辆设置-防盗系统 |  | 1.相关配置项 2.页面显示子项 相关单选项或开关的Rx，Tx信号 3.info book弹窗或页面显示返回 4.相关单选项或开关的Rx，Tx信号 5.Toast提示显示，时间 | 【CDX707 UE】Vehicle Setting 车辆设置_V2.0_20210629.pdf | 是
81 | 车辆控制 | 车辆设置 | 后排乘客提醒 |  |  |  |  | √ |  |  |  | 7-11 车辆设置-后排乘客提醒 |  | 1.相关配置项 2.页面显示子项 相关单选项或开关的Rx，Tx信号 3.info book弹窗或页面显示返回 4.相关单选项或开关的Rx，Tx信号 5.Toast提示显示，时间 | 【CDX707 UE】Vehicle Setting 车辆设置_V2.0_20210629.pdf | 是
82 | 车辆控制 | 车辆设置 | 节能怠速 |  |  |  |  | √ |  |  |  | 7-12 车辆设置-节能怠速 |  | 1.相关配置项 2.页面显示子项 相关单选项或开关的Rx，Tx信号 3.info book弹窗或页面显示返回 4.相关单选项或开关的Rx，Tx信号 5.Toast提示显示，时间 | 【CDX707 UE】Vehicle Setting 车辆设置_V2.0_20210629.pdf | 是
83 | 车辆控制 | 车辆设置 | 静默模式 |  |  |  |  | √ |  |  |  | 7-13 车辆设置-静默模式 |  | 1.相关配置项 2.页面显示子项 相关单选项或开关的Rx，Tx信号 3.info book弹窗或页面显示返回 4.相关单选项或开关的Rx，Tx信号 5.Toast提示显示，时间 | 【CDX707 UE】Vehicle Setting 车辆设置_V2.0_20210629.pdf | 是
84 | 车辆控制 | 车辆设置 | 静默启动 |  |  |  |  | √ |  |  |  | 7-14 车辆设置-静默启动 |  | 1.相关配置项 2.页面显示子项 相关单选项或开关的Rx，Tx信号 3.info book弹窗或页面显示返回 4.相关单选项或开关的Rx，Tx信号 5.Toast提示显示，时间 | 【CDX707 UE】Vehicle Setting 车辆设置_V2.0_20210629.pdf | 是
85 | 车辆控制 | 车辆设置 | 轮胎补修工具 |  |  |  |  | √ |  |  |  | 7-15 车辆设置-轮胎补修工具 |  | 1.相关配置项 2.页面显示子项 相关单选项或开关的Rx，Tx信号 3.info book弹窗或页面显示返回 4.相关单选项或开关的Rx，Tx信号 5.Toast提示显示，时间 | 【CDX707 UE】Vehicle Setting 车辆设置_V2.0_20210629.pdf | 是
86 | 车辆控制 | 车辆设置 | 舒适进出 |  |  |  |  | √ |  |  |  | 7-16 车辆设置-舒适进出 |  | 1.相关配置项 2.页面显示子项 相关单选项或开关的Rx，Tx信号 3.info book弹窗或页面显示返回 4.相关单选项或开关的Rx，Tx信号 5.Toast提示显示，时间 | 【CDX707 UE】Vehicle Setting 车辆设置_V2.0_20210629.pdf | 是
87 | 车辆控制 | 车辆设置 | 提示音 |  |  |  |  | √ |  |  |  | 7-17 车辆设置-提示音 |  | 1.相关配置项 2.页面显示子项 相关单选项或开关的Rx，Tx信号 3.info book弹窗或页面显示返回 4.相关单选项或开关的Rx，Tx信号 5.Toast提示显示，时间 | 【CDX707 UE】Vehicle Setting 车辆设置_V2.0_20210629.pdf | 是
88 | 车辆控制 | 车辆设置 | 遥控启动设置 |  |  |  |  | √ |  |  |  | 7-18 车辆设置-遥控启动设置 |  | 1.相关配置项 2.页面显示子项 相关单选项或开关的Rx，Tx信号 3.info book弹窗或页面显示返回 4.相关单选项或开关的Rx，Tx信号 5.Toast提示显示，时间 | 【CDX707 UE】Vehicle Setting 车辆设置_V2.0_20210629.pdf | 是
89 | 车辆控制 | 车辆设置 | 雨刮器 |  |  |  |  | √ |  |  |  | 7-19 车辆设置-雨刮器 |  | 1.相关配置项 2.页面显示子项 相关单选项或开关的Rx，Tx信号 3.info book弹窗或页面显示返回 4.相关单选项或开关的Rx，Tx信号 5.Toast提示显示，时间 | 【CDX707 UE】Vehicle Setting 车辆设置_V2.0_20210629.pdf | 是
90 | 车辆控制 | 车辆设置 | 驻车锁控制 |  |  |  |  | √ |  |  |  | 7-20 车辆设置-驻车锁控制 |  | 1.相关配置项 2.页面显示子项 相关单选项或开关的Rx，Tx信号 3.info book弹窗或页面显示返回 4.相关单选项或开关的Rx，Tx信号 5.Toast提示显示，时间 | 【CDX707 UE】Vehicle Setting 车辆设置_V2.0_20210629.pdf | 是
91 | 车辆控制 | 车辆设置 | 自动再生制动 |  |  |  |  | √ |  |  |  | 7-21 车辆设置-自动再生制动 |  | 1.相关配置项 2.页面显示子项 相关单选项或开关的Rx，Tx信号 3.info book弹窗或页面显示返回 4.相关单选项或开关的Rx，Tx信号 5.Toast提示显示，时间 | 【CDX707 UE】Vehicle Setting 车辆设置_V2.0_20210629.pdf | 是
92 | 车辆控制 | 车辆设置 | 机油寿命 |  |  |  |  | √ |  |  |  | 7-22 车辆设置-机油寿命 |  | 1.相关配置项 2.页面显示子项 相关单选项或开关的Rx，Tx信号 3.info book弹窗或页面显示返回 4.相关单选项或开关的Rx，Tx信号 5.Toast提示显示，时间 | 【CDX707 UE】Vehicle Setting 车辆设置_V2.0_20210629.pdf | 是
93 | 车辆控制 | 车辆设置 | 空档牵引 |  |  |  |  | √ |  |  |  | 7-23车辆设置-空档牵引 |  | 1.相关配置项 2.页面显示子项 相关单选项或开关的Rx，Tx信号 3.info book弹窗或页面显示返回 4.相关单选项或开关的Rx，Tx信号 5.Toast提示显示，时间 | 【CDX707 UE】Vehicle Setting 车辆设置_V2.0_20210629.pdf | 是
94 | 车辆控制 | 车辆设置 | 胎压监测 |  |  |  |  | √ |  |  |  | 7-24车辆设置-胎压监测 |  | 1.相关配置项 2.页面显示子项 相关单选项或开关的Rx，Tx信号 3.info book弹窗或页面显示返回 4.相关单选项或开关的Rx，Tx信号 5.Toast提示显示，时间 | 【CDX707 UE】Vehicle Setting 车辆设置_V2.0_20210629.pdf | 是
95 | 车辆控制 | 车辆设置 | 驾驶信息显示 |  |  |  |  | √ |  |  |  | 7-25车辆设置-驾驶信息显示 |  | 1.相关配置项 2.页面显示子项 相关单选项或开关的Rx，Tx信号 3.info book弹窗或页面显示返回 4.相关单选项或开关的Rx，Tx信号 5.Toast提示显示，时间 | 【CDX707 UE】Vehicle Setting 车辆设置_V2.0_20210629.pdf | 是
96 | 车辆控制 | 车辆设置 | 儿童座椅 |  |  |  |  | √ |  |  |  | 7-26车辆设置-儿童座椅 |  | 1.相关配置项 2.页面显示子项 相关单选项或开关的Rx，Tx信号 3.info book弹窗或页面显示返回 4.相关单选项或开关的Rx，Tx信号 5.Toast提示显示，时间 | 【CDX707 UE】Vehicle Setting 车辆设置_V2.0_20210629.pdf | 是
97 | 车辆控制 | 车辆设置 | 林肯香氛 |  |  |  |  | √ |  |  |  | 7-27车辆设置-林肯香氛 |  | 1.相关配置项 2.页面显示子项 相关单选项或开关的Rx，Tx信号 3.info book弹窗或页面显示返回 4.相关单选项或开关的Rx，Tx信号 5.Toast提示显示，时间 | 【CDX707 UE】Vehicle Setting 车辆设置_V2.0_20210629.pdf | 是
98 | 车辆控制 | 车辆设置 | 车锁 | 行车自动落锁 | [7 empty] | 8-2 车锁-行车自动落锁 |  | 1.相关配置项 2.页面显示子项 相关单选项或开关的Rx，Tx信号 3.info book弹窗或页面显示返回 4.相关单选项或开关的Rx，Tx信号 5.Toast提示显示，时间 | 【CDX707 UE】Vehicle Setting 车辆设置_V2.0_20210629.pdf | 是
99 | 车辆控制 | 车辆设置 | 车锁 | 自动解锁 | [7 empty] | 8-3 车锁-自动解锁 |  | 1.相关配置项 2.页面显示子项 相关单选项或开关的Rx，Tx信号 3.info book弹窗或页面显示返回 4.相关单选项或开关的Rx，Tx信号 5.Toast提示显示，时间 | 【CDX707 UE】Vehicle Setting 车辆设置_V2.0_20210629.pdf | 是
100 | 车辆控制 | 车辆设置 | 车锁 | 误锁警告 | [7 empty] | 8-4 车锁-误锁警告 |  | 1.相关配置项 2.页面显示子项 相关单选项或开关的Rx，Tx信号 3.info book弹窗或页面显示返回 4.相关单选项或开关的Rx，Tx信号 5.Toast提示显示，时间 | 【CDX707 UE】Vehicle Setting 车辆设置_V2.0_20210629.pdf | 是
101 | 车辆控制 | 车辆设置 | 车锁 | 离车自动落锁 | 启用 | [6 empty] | 8-5 车锁-离车自动落锁 |  | 1.相关配置项 2.页面显示子项 相关单选项或开关的Rx，Tx信号 3.info book弹窗或页面显示返回 4.相关单选项或开关的Rx，Tx信号 5.Toast提示显示，时间 | 【CDX707 UE】Vehicle Setting 车辆设置_V2.0_20210629.pdf | 是
102 | 车辆控制 | 车辆设置 | 车锁 | 离车自动落锁 | 禁用 | [6 empty] | 8-5 车锁-离车自动落锁 |  | 1.相关配置项 2.页面显示子项 相关单选项或开关的Rx，Tx信号 3.info book弹窗或页面显示返回 4.相关单选项或开关的Rx，Tx信号 5.Toast提示显示，时间 | 【CDX707 UE】Vehicle Setting 车辆设置_V2.0_20210629.pdf | 是
103 | 车辆控制 | 车辆设置 | 车锁 | 离车自动落锁 | 落锁提示音 | [6 empty] | 8-5 车锁-离车自动落锁 |  | 1.相关配置项 2.页面显示子项 相关单选项或开关的Rx，Tx信号 3.info book弹窗或页面显示返回 4.相关单选项或开关的Rx，Tx信号 5.Toast提示显示，时间 | 【CDX707 UE】Vehicle Setting 车辆设置_V2.0_20210629.pdf | 是
104 | 车辆控制 | 车辆设置 | 车锁 | 自动重锁 | [7 empty] | 8-6 车锁-自动重锁 |  | 1.相关配置项 2.页面显示子项 相关单选项或开关的Rx，Tx信号 3.info book弹窗或页面显示返回 4.相关单选项或开关的Rx，Tx信号 5.Toast提示显示，时间 | 【CDX707 UE】Vehicle Setting 车辆设置_V2.0_20210629.pdf | 是
105 | 车辆控制 | 车辆设置 | 车锁 | 重锁提醒 | [7 empty] | 8-7 车锁-重锁提醒 |  | 1.相关配置项 2.页面显示子项 相关单选项或开关的Rx，Tx信号 3.info book弹窗或页面显示返回 4.相关单选项或开关的Rx，Tx信号 5.Toast提示显示，时间 | 【CDX707 UE】Vehicle Setting 车辆设置_V2.0_20210629.pdf | 是
106 | 车辆控制 | 车辆设置 | 车锁 | 开关禁止 | [7 empty] | 8-8 车锁-开关禁止 |  | 1.相关配置项 2.页面显示子项 相关单选项或开关的Rx，Tx信号 3.info book弹窗或页面显示返回 4.相关单选项或开关的Rx，Tx信号 5.Toast提示显示，时间 | 【CDX707 UE】Vehicle Setting 车辆设置_V2.0_20210629.pdf | 是
107 | 车辆控制 | 车辆设置 | 车锁 | 声音反馈 | [7 empty] | 8-9 车锁-声音反馈 |  | 1.相关配置项 2.页面显示子项 相关单选项或开关的Rx，Tx信号 3.info book弹窗或页面显示返回 4.相关单选项或开关的Rx，Tx信号 5.Toast提示显示，时间 | 【CDX707 UE】Vehicle Setting 车辆设置_V2.0_20210629.pdf | 是
108 | 车辆控制 | 车辆设置 | 车锁 | 外部车灯反馈 | [7 empty] | 8-10 车锁-外部车灯反馈 |  | 1.相关配置项 2.页面显示子项 相关单选项或开关的Rx，Tx信号 3.info book弹窗或页面显示返回 4.相关单选项或开关的Rx，Tx信号 5.Toast提示显示，时间 | 【CDX707 UE】Vehicle Setting 车辆设置_V2.0_20210629.pdf | 是
109 | 车辆控制 | 车辆设置 | 车锁 | 遥控解锁 | 所有车门 | [6 empty] | 8-11 车锁-遥控解锁 |  | 1.相关配置项 2.页面显示子项 相关单选项或开关的Rx，Tx信号 3.info book弹窗或页面显示返回 4.相关单选项或开关的Rx，Tx信号 5.Toast提示显示，时间 | 【CDX707 UE】Vehicle Setting 车辆设置_V2.0_20210629.pdf | 是
110 | 车辆控制 | 车辆设置 | 车锁 | 遥控解锁 | 仅驾驶座车门 | [6 empty] | 8-11 车锁-遥控解锁 |  | 1.相关配置项 2.页面显示子项 相关单选项或开关的Rx，Tx信号 3.info book弹窗或页面显示返回 4.相关单选项或开关的Rx，Tx信号 5.Toast提示显示，时间 | 【CDX707 UE】Vehicle Setting 车辆设置_V2.0_20210629.pdf | 是
111 | 车辆控制 | 车辆设置 | 车锁 | 全部解锁 | [7 empty] | 8-12 车锁-全部解锁 |  | 1.相关配置项 2.页面显示子项 相关单选项或开关的Rx，Tx信号 3.info book弹窗或页面显示返回 4.相关单选项或开关的Rx，Tx信号 5.Toast提示显示，时间 | 【CDX707 UE】Vehicle Setting 车辆设置_V2.0_20210629.pdf | 是
112 | 车辆控制 | 车辆设置 | 车锁 | 无钥匙进入 | [7 empty] | 8-13 车锁-无钥匙进入 |  | 1.相关配置项 2.页面显示子项 相关单选项或开关的Rx，Tx信号 3.info book弹窗或页面显示返回 4.相关单选项或开关的Rx，Tx信号 5.Toast提示显示，时间 | 【CDX707 UE】Vehicle Setting 车辆设置_V2.0_20210629.pdf | 是
113 | 车辆控制 | 车辆设置 | 车锁 | 智能进入 | [7 empty] | 8-14 车锁-智能进入 |  | 1.相关配置项 2.页面显示子项 相关单选项或开关的Rx，Tx信号 3.info book弹窗或页面显示返回 4.相关单选项或开关的Rx，Tx信号 5.Toast提示显示，时间 | 【CDX707 UE】Vehicle Setting 车辆设置_V2.0_20210629.pdf | 是
114 | 车辆控制 | 车辆设置 | 灯光设置 | 防眩照明 | [7 empty] | 8-1 灯光设置 |  | 1.相关配置项 2.页面显示子项 相关单选项或开关的Rx，Tx信号 3.info book弹窗或页面显示返回 4.相关单选项或开关的Rx，Tx信号 5.Toast提示显示，时间 | 【CDX707 UE】Vehicle Setting 车辆设置_V2.0_20210629.pdf | 是
115 | 车辆控制 | 车辆设置 | 灯光设置 | 区域照明 | [7 empty] | 8-1 灯光设置 |  | 1.相关配置项 2.页面显示子项 相关单选项或开关的Rx，Tx信号 3.info book弹窗或页面显示返回 4.相关单选项或开关的Rx，Tx信号 5.Toast提示显示，时间 | 【CDX707 UE】Vehicle Setting 车辆设置_V2.0_20210629.pdf | 是 |  | QA ID:65
116 | 车辆控制 | 车辆设置 | 灯光设置 | 前照灯延时 | 关闭 | [6 empty] | 8-1 灯光设置 |  | 1.相关配置项 2.页面显示子项 相关单选项或开关的Rx，Tx信号 3.info book弹窗或页面显示返回 4.相关单选项或开关的Rx，Tx信号 5.Toast提示显示，时间 | 【CDX707 UE】Vehicle Setting 车辆设置_V2.0_20210629.pdf | 是
117 | 车辆控制 | 车辆设置 | 灯光设置 | 前照灯延时 | 10秒 | [6 empty] | 8-1 灯光设置 |  | 1.相关配置项 2.页面显示子项 相关单选项或开关的Rx，Tx信号 3.info book弹窗或页面显示返回 4.相关单选项或开关的Rx，Tx信号 5.Toast提示显示，时间 | 【CDX707 UE】Vehicle Setting 车辆设置_V2.0_20210629.pdf | 是
118 | 车辆控制 | 车辆设置 | 灯光设置 | 前照灯延时 | 20秒 | [6 empty] | 8-1 灯光设置 |  | 1.相关配置项 2.页面显示子项 相关单选项或开关的Rx，Tx信号 3.info book弹窗或页面显示返回 4.相关单选项或开关的Rx，Tx信号 5.Toast提示显示，时间 | 【CDX707 UE】Vehicle Setting 车辆设置_V2.0_20210629.pdf | 是
119 | 车辆控制 | 车辆设置 | 灯光设置 | 前照灯延时 | 120秒 | [6 empty] | 8-1 灯光设置 |  | 1.相关配置项 2.页面显示子项 相关单选项或开关的Rx，Tx信号 3.info book弹窗或页面显示返回 4.相关单选项或开关的Rx，Tx信号 5.Toast提示显示，时间 | 【CDX707 UE】Vehicle Setting 车辆设置_V2.0_20210629.pdf | 是
120 | 车辆控制 | 车辆设置 | 灯光设置 | 自适应前照灯设置 | 靠左行驶 | [6 empty] | 8-1 灯光设置 |  | 1.相关配置项 2.页面显示子项 相关单选项或开关的Rx，Tx信号 3.info book弹窗或页面显示返回 4.相关单选项或开关的Rx，Tx信号 5.Toast提示显示，时间 | 【CDX707 UE】Vehicle Setting 车辆设置_V2.0_20210629.pdf | 是
121 | 车辆控制 | 车辆设置 | 灯光设置 | 自适应前照灯设置 | 靠右行驶 | [6 empty] | 8-1 灯光设置 |  | 1.相关配置项 2.页面显示子项 相关单选项或开关的Rx，Tx信号 3.info book弹窗或页面显示返回 4.相关单选项或开关的Rx，Tx信号 5.Toast提示显示，时间 | 【CDX707 UE】Vehicle Setting 车辆设置_V2.0_20210629.pdf | 是
122 | 车辆控制 | 车辆设置 | 灯光设置 | 自动远光模式 | 关闭 | [6 empty] | 8-1 灯光设置 |  | 1.相关配置项 2.页面显示子项 相关单选项或开关的Rx，Tx信号 3.info book弹窗或页面显示返回 4.相关单选项或开关的Rx，Tx信号 5.Toast提示显示，时间 | 【CDX707 UE】Vehicle Setting 车辆设置_V2.0_20210629.pdf | 是
123 | 车辆控制 | 车辆设置 | 灯光设置 | 自动远光模式 | 自动远光灯 | [6 empty] | 8-1 灯光设置 |  | 1.相关配置项 2.页面显示子项 相关单选项或开关的Rx，Tx信号 3.info book弹窗或页面显示返回 4.相关单选项或开关的Rx，Tx信号 5.Toast提示显示，时间 | 【CDX707 UE】Vehicle Setting 车辆设置_V2.0_20210629.pdf | 是
124 | 车辆控制 | 车辆设置 | 灯光设置 | 自动远光模式 | 防眩照明 | [6 empty] | 8-1 灯光设置 |  | 1.相关配置项 2.页面显示子项 相关单选项或开关的Rx，Tx信号 3.info book弹窗或页面显示返回 4.相关单选项或开关的Rx，Tx信号 5.Toast提示显示，时间 | 【CDX707 UE】Vehicle Setting 车辆设置_V2.0_20210629.pdf | 是
125 | 车辆控制 | 车辆设置 | 电动窗设置 | 遥控开启 |  |  |  | √ | [5 empty] | 1.相关配置项 2.页面显示子项 相关单选项或开关的Rx，Tx信号 3.info book弹窗或页面显示返回 4.相关单选项或开关的Rx，Tx信号 5.Toast提示显示，时间 | 【CDX707 UE】Vehicle Setting 车辆设置_V2.0_20210629.pdf | 是
126 | 车辆控制 | 车辆设置 | 电动窗设置 | 遥控关闭 |  |  |  | √ | [5 empty] | 1.相关配置项 2.页面显示子项 相关单选项或开关的Rx，Tx信号 3.info book弹窗或页面显示返回 4.相关单选项或开关的Rx，Tx信号 5.Toast提示显示，时间 | 【CDX707 UE】Vehicle Setting 车辆设置_V2.0_20210629.pdf | 是
127 | 车辆控制 | 车辆设置 | 电动后备箱 | 手动 |  |  |  | √ | [5 empty] | 1.相关配置项 2.页面显示子项 相关单选项或开关的Rx，Tx信号 3.info book弹窗或页面显示返回 4.相关单选项或开关的Rx，Tx信号 5.Toast提示显示，时间 | 【CDX707 UE】Vehicle Setting 车辆设置_V2.0_20210629.pdf | 是
128 | 车辆控制 | 车辆设置 | 电动后备箱 | 自动 |  |  |  | √ | [5 empty] | 1.相关配置项 2.页面显示子项 相关单选项或开关的Rx，Tx信号 3.info book弹窗或页面显示返回 4.相关单选项或开关的Rx，Tx信号 5.Toast提示显示，时间 | 【CDX707 UE】Vehicle Setting 车辆设置_V2.0_20210629.pdf | 是
129 | 车辆控制 | 车辆设置 | 电动后备箱 | 感应开启 |  |  |  | √ | [5 empty] | 1.相关配置项 2.页面显示子项 相关单选项或开关的Rx，Tx信号 3.info book弹窗或页面显示返回 4.相关单选项或开关的Rx，Tx信号 5.Toast提示显示，时间 | 【CDX707 UE】Vehicle Setting 车辆设置_V2.0_20210629.pdf | 是
130 | 车辆控制 | 车辆设置 | 电动后视镜设置 | 自动折叠 |  |  |  | √ | [5 empty] | 1.相关配置项 2.页面显示子项 相关单选项或开关的Rx，Tx信号 3.info book弹窗或页面显示返回 4.相关单选项或开关的Rx，Tx信号 5.Toast提示显示，时间 | 【CDX707 UE】Vehicle Setting 车辆设置_V2.0_20210629.pdf | 是
131 | 车辆控制 | 车辆设置 | 电动后视镜设置 | 倒车倾斜 |  |  |  | √ | [5 empty] | 1.相关配置项 2.页面显示子项 相关单选项或开关的Rx，Tx信号 3.info book弹窗或页面显示返回 4.相关单选项或开关的Rx，Tx信号 5.Toast提示显示，时间 | 【CDX707 UE】Vehicle Setting 车辆设置_V2.0_20210629.pdf | 是
132 | 车辆控制 | 车辆设置 | 防盗系统 | 询问退出 |  |  |  | √ | [5 empty] | 1.相关配置项 2.页面显示子项 相关单选项或开关的Rx，Tx信号 3.info book弹窗或页面显示返回 4.相关单选项或开关的Rx，Tx信号 5.Toast提示显示，时间 | 【CDX707 UE】Vehicle Setting 车辆设置_V2.0_20210629.pdf | 是
133 | 车辆控制 | 车辆设置 | 防盗系统 | 运动传感器 | 开启 |  |  | √ | [5 empty] | 1.相关配置项 2.页面显示子项 相关单选项或开关的Rx，Tx信号 3.info book弹窗或页面显示返回 4.相关单选项或开关的Rx，Tx信号 5.Toast提示显示，时间 | 【CDX707 UE】Vehicle Setting 车辆设置_V2.0_20210629.pdf | 是
134 | 车辆控制 | 车辆设置 | 防盗系统 | 运动传感器 | 关闭 |  |  | √ | [5 empty] | 1.相关配置项 2.页面显示子项 相关单选项或开关的Rx，Tx信号 3.info book弹窗或页面显示返回 4.相关单选项或开关的Rx，Tx信号 5.Toast提示显示，时间 | 【CDX707 UE】Vehicle Setting 车辆设置_V2.0_20210629.pdf | 是
135 | 车辆控制 | 车辆设置 | 氛围灯 |  |  |  |  | √ | [5 empty] | 1.相关配置项 2.页面显示子项 相关单选项或开关的Rx，Tx信号 3.info book弹窗或页面显示返回 4.相关单选项或开关的Rx，Tx信号 5.Toast提示显示，时间 | 【CDX707 UE】Vehicle Setting 车辆设置_V2.0_20210629.pdf | 是
136 | 车辆控制 | 车辆设置 | 静默启动 | 静默启动 |  |  |  | √ | [5 empty] | 1.相关配置项 2.页面显示子项 相关单选项或开关的Rx，Tx信号 3.info book弹窗或页面显示返回 4.相关单选项或开关的Rx，Tx信号 5.Toast提示显示，时间 | 【CDX707 UE】Vehicle Setting 车辆设置_V2.0_20210629.pdf | 是
137 | 车辆控制 | 车辆设置 | 静默启动 | 设置静默时间 | 系统12小时制 |  |  | √ | [5 empty] | 1.相关配置项 2.页面显示子项 相关单选项或开关的Rx，Tx信号 3.info book弹窗或页面显示返回 4.相关单选项或开关的Rx，Tx信号 5.Toast提示显示，时间 | 【CDX707 UE】Vehicle Setting 车辆设置_V2.0_20210629.pdf | 是
138 | 车辆控制 | 车辆设置 | 静默启动 | 设置静默时间 | 系统24小时制 |  |  | √ | [5 empty] | 1.相关配置项 2.页面显示子项 相关单选项或开关的Rx，Tx信号 3.info book弹窗或页面显示返回 4.相关单选项或开关的Rx，Tx信号 5.Toast提示显示，时间 | 【CDX707 UE】Vehicle Setting 车辆设置_V2.0_20210629.pdf | 是
139 | 车辆控制 | 车辆设置 | 轮胎修补工具 | 1年 |  |  |  | √ | [5 empty] | 1.相关配置项 2.页面显示子项 相关单选项或开关的Rx，Tx信号 3.info book弹窗或页面显示返回 4.相关单选项或开关的Rx，Tx信号 5.Toast提示显示，时间 | 【CDX707 UE】Vehicle Setting 车辆设置_V2.0_20210629.pdf | 是
140 | 车辆控制 | 车辆设置 | 轮胎修补工具 | 2年 |  |  |  | √ | [5 empty] | 1.相关配置项 2.页面显示子项 相关单选项或开关的Rx，Tx信号 3.info book弹窗或页面显示返回 4.相关单选项或开关的Rx，Tx信号 5.Toast提示显示，时间 | 【CDX707 UE】Vehicle Setting 车辆设置_V2.0_20210629.pdf | 是
141 | 车辆控制 | 车辆设置 | 轮胎修补工具 | 3年 |  |  |  | √ | [5 empty] | 1.相关配置项 2.页面显示子项 相关单选项或开关的Rx，Tx信号 3.info book弹窗或页面显示返回 4.相关单选项或开关的Rx，Tx信号 5.Toast提示显示，时间 | 【CDX707 UE】Vehicle Setting 车辆设置_V2.0_20210629.pdf | 是
142 | 车辆控制 | 车辆设置 | 轮胎修补工具 | 4年 |  |  |  | √ | [5 empty] | 1.相关配置项 2.页面显示子项 相关单选项或开关的Rx，Tx信号 3.info book弹窗或页面显示返回 4.相关单选项或开关的Rx，Tx信号 5.Toast提示显示，时间 | 【CDX707 UE】Vehicle Setting 车辆设置_V2.0_20210629.pdf | 是
143 | 车辆控制 | 车辆设置 | 能量流 |  |  |  |  | √ | [5 empty] | 1.相关配置项 2.页面显示子项 相关单选项或开关的Rx，Tx信号 3.info book弹窗或页面显示返回 4.相关单选项或开关的Rx，Tx信号 5.Toast提示显示，时间 | 【CDX707 UE】Vehicle Setting 车辆设置_V2.0_20210629.pdf | 是
144 | 车辆控制 | 车辆设置 | 舒适进出 | 座椅调整 |  |  |  | √ | [5 empty] | 1.相关配置项 2.页面显示子项 相关单选项或开关的Rx，Tx信号 3.info book弹窗或页面显示返回 4.相关单选项或开关的Rx，Tx信号 5.Toast提示显示，时间 | 【CDX707 UE】Vehicle Setting 车辆设置_V2.0_20210629.pdf | 是
145 | 车辆控制 | 车辆设置 | 舒适进出 | 货物装载 |  |  |  | √ | [5 empty] | 1.相关配置项 2.页面显示子项 相关单选项或开关的Rx，Tx信号 3.info book弹窗或页面显示返回 4.相关单选项或开关的Rx，Tx信号 5.Toast提示显示，时间 | 【CDX707 UE】Vehicle Setting 车辆设置_V2.0_20210629.pdf | 是
146 | 车辆控制 | 车辆设置 | 舒适进出 | 舒适上下车高度 |  |  |  | √ | [5 empty] | 1.相关配置项 2.页面显示子项 相关单选项或开关的Rx，Tx信号 3.info book弹窗或页面显示返回 4.相关单选项或开关的Rx，Tx信号 5.Toast提示显示，时间 | 【CDX707 UE】Vehicle Setting 车辆设置_V2.0_20210629.pdf | 是
147 | 车辆控制 | 车辆设置 | 舒适进出 | 电动踏板 | 电动踏板模式 | 始终收回 |  | √ | [5 empty] | 1.相关配置项 2.页面显示子项 相关单选项或开关的Rx，Tx信号 3.info book弹窗或页面显示返回 4.相关单选项或开关的Rx，Tx信号 5.Toast提示显示，时间 | 【CDX707 UE】Vehicle Setting 车辆设置_V2.0_20210629.pdf | 是
148 | 车辆控制 | 车辆设置 | 舒适进出 | 电动踏板 | 电动踏板模式 | 始终展开 |  | √ | [5 empty] | 1.相关配置项 2.页面显示子项 相关单选项或开关的Rx，Tx信号 3.info book弹窗或页面显示返回 4.相关单选项或开关的Rx，Tx信号 5.Toast提示显示，时间 | 【CDX707 UE】Vehicle Setting 车辆设置_V2.0_20210629.pdf | 是
149 | 车辆控制 | 车辆设置 | 舒适进出 | 电动踏板 | 电动踏板模式 | 自动 |  | √ | [5 empty] | 1.相关配置项 2.页面显示子项 相关单选项或开关的Rx，Tx信号 3.info book弹窗或页面显示返回 4.相关单选项或开关的Rx，Tx信号 5.Toast提示显示，时间 | 【CDX707 UE】Vehicle Setting 车辆设置_V2.0_20210629.pdf | 是
150 | 车辆控制 | 车辆设置 | 舒适进出 | 电动踏板 | 电动踏板模式 | 自动计时器 | 标准计时器（25秒） | √ | [5 empty] | 1.相关配置项 2.页面显示子项 相关单选项或开关的Rx，Tx信号 3.info book弹窗或页面显示返回 4.相关单选项或开关的Rx，Tx信号 5.Toast提示显示，时间 | 【CDX707 UE】Vehicle Setting 车辆设置_V2.0_20210629.pdf | 是
151 | 车辆控制 | 车辆设置 | 舒适进出 | 电动踏板 | 电动踏板模式 | 自动计时器 | 标准计时器（5分钟） | √ | [5 empty] | 1.相关配置项 2.页面显示子项 相关单选项或开关的Rx，Tx信号 3.info book弹窗或页面显示返回 4.相关单选项或开关的Rx，Tx信号 5.Toast提示显示，时间 | 【CDX707 UE】Vehicle Setting 车辆设置_V2.0_20210629.pdf | 是
152 | 车辆控制 | 车辆设置 | 舒适进出 | 电动踏板 | 脚踏开关 | 始终激活 |  | √ | [5 empty] | 1.相关配置项 2.页面显示子项 相关单选项或开关的Rx，Tx信号 3.info book弹窗或页面显示返回 4.相关单选项或开关的Rx，Tx信号 5.Toast提示显示，时间 | 【CDX707 UE】Vehicle Setting 车辆设置_V2.0_20210629.pdf | 是
153 | 车辆控制 | 车辆设置 | 舒适进出 | 电动踏板 | 脚踏开关 | 仅在解锁时 |  | √ | [5 empty] | 1.相关配置项 2.页面显示子项 相关单选项或开关的Rx，Tx信号 3.info book弹窗或页面显示返回 4.相关单选项或开关的Rx，Tx信号 5.Toast提示显示，时间 | 【CDX707 UE】Vehicle Setting 车辆设置_V2.0_20210629.pdf | 是
154 | 车辆控制 | 车辆设置 | 舒适进出 | 电动踏板 | 接近检测 |  |  | √ | [5 empty] | 1.相关配置项 2.页面显示子项 相关单选项或开关的Rx，Tx信号 3.info book弹窗或页面显示返回 4.相关单选项或开关的Rx，Tx信号 5.Toast提示显示，时间 | 【CDX707 UE】Vehicle Setting 车辆设置_V2.0_20210629.pdf | 是
155 | 车辆控制 | 车辆设置 | 提示音 | 找到泊车位 |  |  |  | √ | [5 empty] | 1.相关配置项 2.页面显示子项 相关单选项或开关的Rx，Tx信号 3.info book弹窗或页面显示返回 4.相关单选项或开关的Rx，Tx信号 5.Toast提示显示，时间 | 【CDX707 UE】Vehicle Setting 车辆设置_V2.0_20210629.pdf | 是
156 | 车辆控制 | 车辆设置 | 提示音 | 车辆状态提示音 |  |  |  | √ | [5 empty] | 1.相关配置项 2.页面显示子项 相关单选项或开关的Rx，Tx信号 3.info book弹窗或页面显示返回 4.相关单选项或开关的Rx，Tx信号 5.Toast提示显示，时间 | 【CDX707 UE】Vehicle Setting 车辆设置_V2.0_20210629.pdf | 是
157 | 车辆控制 | 车辆设置 | 遥控启动设置 | 激活遥控启动 |  |  |  | √ | [5 empty] | 1.相关配置项 2.页面显示子项 相关单选项或开关的Rx，Tx信号 3.info book弹窗或页面显示返回 4.相关单选项或开关的Rx，Tx信号 5.Toast提示显示，时间 | 【CDX707 UE】Vehicle Setting 车辆设置_V2.0_20210629.pdf | 是
158 | 车辆控制 | 车辆设置 | 遥控启动设置 | 空调控制 | 自动 |  |  | √ | [5 empty] | 1.相关配置项 2.页面显示子项 相关单选项或开关的Rx，Tx信号 3.info book弹窗或页面显示返回 4.相关单选项或开关的Rx，Tx信号 5.Toast提示显示，时间 | 【CDX707 UE】Vehicle Setting 车辆设置_V2.0_20210629.pdf | 是
159 | 车辆控制 | 车辆设置 | 遥控启动设置 | 空调控制 | 上次设定 |  |  | √ | [5 empty] | 1.相关配置项 2.页面显示子项 相关单选项或开关的Rx，Tx信号 3.info book弹窗或页面显示返回 4.相关单选项或开关的Rx，Tx信号 5.Toast提示显示，时间 | 【CDX707 UE】Vehicle Setting 车辆设置_V2.0_20210629.pdf | 是
160 | 车辆控制 | 车辆设置 | 遥控启动设置 | 方向盘加热和座椅空调 | 自动 |  |  | √ | [5 empty] | 1.相关配置项 2.页面显示子项 相关单选项或开关的Rx，Tx信号 3.info book弹窗或页面显示返回 4.相关单选项或开关的Rx，Tx信号 5.Toast提示显示，时间 | 【CDX707 UE】Vehicle Setting 车辆设置_V2.0_20210629.pdf | 是
161 | 车辆控制 | 车辆设置 | 遥控启动设置 | 方向盘加热和座椅空调 | 关闭 |  |  | √ | [5 empty] | 1.相关配置项 2.页面显示子项 相关单选项或开关的Rx，Tx信号 3.info book弹窗或页面显示返回 4.相关单选项或开关的Rx，Tx信号 5.Toast提示显示，时间 | 【CDX707 UE】Vehicle Setting 车辆设置_V2.0_20210629.pdf | 是
162 | 车辆控制 | 车辆设置 | 遥控启动设置 | 座椅空调 | 自动 |  |  | √ | [5 empty] | 1.相关配置项 2.页面显示子项 相关单选项或开关的Rx，Tx信号 3.info book弹窗或页面显示返回 4.相关单选项或开关的Rx，Tx信号 5.Toast提示显示，时间 | 【CDX707 UE】Vehicle Setting 车辆设置_V2.0_20210629.pdf | 是
163 | 车辆控制 | 车辆设置 | 遥控启动设置 | 座椅空调 | 关闭 |  |  | √ | [5 empty] | 1.相关配置项 2.页面显示子项 相关单选项或开关的Rx，Tx信号 3.info book弹窗或页面显示返回 4.相关单选项或开关的Rx，Tx信号 5.Toast提示显示，时间 | 【CDX707 UE】Vehicle Setting 车辆设置_V2.0_20210629.pdf | 是
164 | 车辆控制 | 车辆设置 | 遥控启动设置 | 周期 | 5分钟 |  |  | √ | [5 empty] | 1.相关配置项 2.页面显示子项 相关单选项或开关的Rx，Tx信号 3.info book弹窗或页面显示返回 4.相关单选项或开关的Rx，Tx信号 5.Toast提示显示，时间 | 【CDX707 UE】Vehicle Setting 车辆设置_V2.0_20210629.pdf | 是
165 | 车辆控制 | 车辆设置 | 遥控启动设置 | 周期 | 10分钟 |  |  | √ | [5 empty] | 1.相关配置项 2.页面显示子项 相关单选项或开关的Rx，Tx信号 3.info book弹窗或页面显示返回 4.相关单选项或开关的Rx，Tx信号 5.Toast提示显示，时间 | 【CDX707 UE】Vehicle Setting 车辆设置_V2.0_20210629.pdf | 是
166 | 车辆控制 | 车辆设置 | 遥控启动设置 | 周期 | 15分钟 |  |  | √ | [5 empty] | 1.相关配置项 2.页面显示子项 相关单选项或开关的Rx，Tx信号 3.info book弹窗或页面显示返回 4.相关单选项或开关的Rx，Tx信号 5.Toast提示显示，时间 | 【CDX707 UE】Vehicle Setting 车辆设置_V2.0_20210629.pdf | 是
167 | 车辆控制 | 车辆设置 | 雨刮器 | 雨量感应式雨刮 |  |  |  | √ | [5 empty] | 1.相关配置项 2.页面显示子项 相关单选项或开关的Rx，Tx信号 3.info book弹窗或页面显示返回 4.相关单选项或开关的Rx，Tx信号 5.Toast提示显示，时间 | 【CDX707 UE】Vehicle Setting 车辆设置_V2.0_20210629.pdf | 是
168 | 车辆控制 | 车辆设置 | 雨刮器 | 重复雨刮一次 |  |  |  | √ | [5 empty] | 1.相关配置项 2.页面显示子项 相关单选项或开关的Rx，Tx信号 3.info book弹窗或页面显示返回 4.相关单选项或开关的Rx，Tx信号 5.Toast提示显示，时间 | 【CDX707 UE】Vehicle Setting 车辆设置_V2.0_20210629.pdf | 是
169 | 车辆控制 | 车辆设置 | 雨刮器 | 后雨刮器 |  |  |  | √ | [5 empty] | 1.相关配置项 2.页面显示子项 相关单选项或开关的Rx，Tx信号 3.info book弹窗或页面显示返回 4.相关单选项或开关的Rx，Tx信号 5.Toast提示显示，时间 | 【CDX707 UE】Vehicle Setting 车辆设置_V2.0_20210629.pdf | 是
170 | 车辆控制 | 车辆设置 | 节能指导 | 在移动状态下显示节能信息 |  |  |  | √ | [5 empty] | 1.相关配置项 2.页面显示子项 相关单选项或开关的Rx，Tx信号 3.info book弹窗或页面显示返回 4.相关单选项或开关的Rx，Tx信号 5.Toast提示显示，时间 | 【CDX707 UE】Vehicle Setting 车辆设置_V2.0_20210629.pdf | 是 |  | QA ID:68
171 | 车辆控制 | 车辆设置 | 节能指导 | 节能建议 |  |  |  | √ | [5 empty] | 1.相关配置项 2.页面显示子项 相关单选项或开关的Rx，Tx信号 3.info book弹窗或页面显示返回 4.相关单选项或开关的Rx，Tx信号 5.Toast提示显示，时间 | 【CDX707 UE】Vehicle Setting 车辆设置_V2.0_20210629.pdf | 是 |  | QA ID:68
172 | 车辆控制 | 后备箱控制 | 后备箱盖 |  |  |  |  | √ |  |  |  | 2-5 |  | 1.配置项 2.无信号输入时显示状态 3.打开/关闭后信号 4.子菜单进入和退出 5.根据什么信号显示开启/关闭状态? 6. 指导信息 7.显示车模配图 | 【CDX707 UE】Vehicle Setting 车辆设置_V2.0_20210629.pdf | 是
173 | 车辆控制 | 车辆设置 | 多功能座椅 |  |  |  |  | √ |  |  |  | 1-1 功能入口 |  | 1.多功能座椅入口，返回 2.收藏，取消收藏 3.多功能座椅配置项 4.info book弹窗或页面显示返回 5.顶部Tab键切换 | CDX707 UE_车辆控制_多功能座椅_V1.4_20210610.pdf | 是
174 | 车辆控制 | 常用设置 | 多功能座椅 | 按摩设置 | 模式1 |  |  | √ |  |  |  | 2-1 多功能座椅-按摩设置 |  | 1.主驾副驾按摩开关的Rx，Tx信号 2.按摩开关未开，按摩选项置灰 | CDX707 UE_车辆控制_多功能座椅_V1.4_20210610.pdf | 是
175 | 车辆控制 | 常用设置 | 多功能座椅 | 按摩设置 | 模式2 |  |  | √ |  |  |  | 2-2 多功能座椅-按摩设置 |  | 1.按摩模式切换挡位Rx，Tx信号 2.按摩设置分为三档，点击依次切换档位 3.同时仅支持一种按摩模式 4.挡位切换循环为123123 | CDX707 UE_车辆控制_多功能座椅_V1.4_20210610.pdf | 是
176 | 车辆控制 | 常用设置 | 多功能座椅 | 按摩设置 | 模式3 |  |  | √ |  |  |  | 3-1 多功能座椅-靠背调节 |  | 1.按摩未开启时进入靠背调节，是否可以调节 2.上部腰托、中部腰托、下部腰托、侧面支撑正常调节相关Rx，Tx信号 | CDX707 UE_车辆控制_多功能座椅_V1.4_20210610.pdf | 是
177 | 车辆控制 | 常用设置 | 多功能座椅 | 按摩设置 | 模式4 |  |  | √ |  |  |  | 3-2 多功能座椅-靠背调节 |  | 1.多个按摩选项可分别调节 当前操作的设置项高亮显示 | CDX707 UE_车辆控制_多功能座椅_V1.4_20210610.pdf | 是
178 | 车辆控制 | 常用设置 | 多功能座椅 | 按摩设置 | 模式5 |  |  | √ |  |  |  | 3-3 多功能座椅-靠背调节 |  | 1.按摩开启时进入靠背调节，是否有弹窗提示关闭按摩开关 2.弹窗Rx信号，分别点击取消，确定按钮查看按摩开关是否联动关闭 3.上部腰托、中部腰托、下部腰托、侧面支撑正常调节相关Rx，Tx信号 | CDX707 UE_车辆控制_多功能座椅_V1.4_20210610.pdf | 是
179 | 车辆控制 | 常用设置 | 多功能座椅 | 按摩设置 | 模式6 |  |  | √ |  |  |  | 4-1 多功能座椅-坐垫调节 |  | 1.左腿延伸、右腿延伸、侧面支撑正常调节相关Rx，Tx信号 | CDX707 UE_车辆控制_多功能座椅_V1.4_20210610.pdf | 是
180 | 车辆控制 | 林肯香氛 | 香氛系统 | 开关 |  |  |  | √ | [5 empty] | 1.相关配置项 2.页面显示子项 相关单选项或开关的Rx，Tx信号 3.info book弹窗或页面显示返回 4.相关单选项或开关的Rx，Tx信号 5.Toast提示显示，时间 | 【CDX707 UE】_Digital Scent 数字香氛_v1.4_20210609.pdf | 是
181 | 车辆控制 | 林肯香氛 | 香氛系统 | 香氛类型 | 默认香氛 |  |  | √ | [5 empty] | 1.相关配置项 2.页面显示子项 相关单选项或开关的Rx，Tx信号 3.info book弹窗或页面显示返回 4.相关单选项或开关的Rx，Tx信号 5.Toast提示显示，时间 | 【CDX707 UE】_Digital Scent 数字香氛_v1.4_20210609.pdf | 是
182 | 车辆控制 | 林肯香氛 | 香氛系统 | 香氛类型 | 改变香氛 |  |  | √ | [5 empty] | 1.相关配置项 2.页面显示子项 相关单选项或开关的Rx，Tx信号 3.info book弹窗或页面显示返回 4.相关单选项或开关的Rx，Tx信号 5.Toast提示显示，时间 | 【CDX707 UE】_Digital Scent 数字香氛_v1.4_20210609.pdf | 是
183 | 车辆控制 | 林肯香氛 | 香氛系统 | 香氛余量 |  |  |  | √ | [5 empty] | 1.相关配置项 2.页面显示子项 相关单选项或开关的Rx，Tx信号 3.info book弹窗或页面显示返回 4.相关单选项或开关的Rx，Tx信号 5.Toast提示显示，时间 | 【CDX707 UE】_Digital Scent 数字香氛_v1.4_20210609.pdf | 是
184 | 车辆控制 | 林肯香氛 | 香氛系统 | 香氛强度 | 关 |  |  | √ | [5 empty] | 1.相关配置项 2.页面显示子项 相关单选项或开关的Rx，Tx信号 3.info book弹窗或页面显示返回 4.相关单选项或开关的Rx，Tx信号 5.Toast提示显示，时间 | 【CDX707 UE】_Digital Scent 数字香氛_v1.4_20210609.pdf | 是
185 | 车辆控制 | 林肯香氛 | 香氛系统 | 香氛强度 | 低 |  |  | √ | [5 empty] | 1.相关配置项 2.页面显示子项 相关单选项或开关的Rx，Tx信号 3.info book弹窗或页面显示返回 4.相关单选项或开关的Rx，Tx信号 5.Toast提示显示，时间 | 【CDX707 UE】_Digital Scent 数字香氛_v1.4_20210609.pdf | 是
186 | 车辆控制 | 林肯香氛 | 香氛系统 | 香氛强度 | 中 |  |  | √ | [5 empty] | 1.相关配置项 2.页面显示子项 相关单选项或开关的Rx，Tx信号 3.info book弹窗或页面显示返回 4.相关单选项或开关的Rx，Tx信号 5.Toast提示显示，时间 | 【CDX707 UE】_Digital Scent 数字香氛_v1.4_20210609.pdf | 是
187 | 车辆控制 | 林肯香氛 | 香氛系统 | 香氛强度 | 高 |  |  | √ | [5 empty] | 1.相关配置项 2.页面显示子项 相关单选项或开关的Rx，Tx信号 3.info book弹窗或页面显示返回 4.相关单选项或开关的Rx，Tx信号 5.Toast提示显示，时间 | 【CDX707 UE】_Digital Scent 数字香氛_v1.4_20210609.pdf | 是
188 | 车辆控制 | 林肯香氛 | 香氛系统 | 未授权香氛 |  |  |  | √ | [5 empty] | 1.相关配置项 2.页面显示子项 相关单选项或开关的Rx，Tx信号 3.info book弹窗或页面显示返回 4.相关单选项或开关的Rx，Tx信号 5.Toast提示显示，时间 | 【CDX707 UE】_Digital Scent 数字香氛_v1.4_20210609.pdf | 是
189 | 车辆控制 | 林肯香氛 | 香氛系统 | 未知 |  |  |  | √ | [5 empty] | 1.相关配置项 2.页面显示子项 相关单选项或开关的Rx，Tx信号 3.info book弹窗或页面显示返回 4.相关单选项或开关的Rx，Tx信号 5.Toast提示显示，时间 | 【CDX707 UE】_Digital Scent 数字香氛_v1.4_20210609.pdf | 是
190 | 车辆控制 | 林肯香氛 | 香氛系统 | 未安装 |  |  |  | √ | [5 empty] | 1.相关配置项 2.页面显示子项 相关单选项或开关的Rx，Tx信号 3.info book弹窗或页面显示返回 4.相关单选项或开关的Rx，Tx信号 5.Toast提示显示，时间 | 【CDX707 UE】_Digital Scent 数字香氛_v1.4_20210609.pdf | 是
191 | 车辆控制 | 林肯香氛 | 香氛系统 | 香氛状态 | 正常状态 |  |  | √ | [5 empty] | 1.相关配置项 2.页面显示子项 相关单选项或开关的Rx，Tx信号 3.info book弹窗或页面显示返回 4.相关单选项或开关的Rx，Tx信号 5.Toast提示显示，时间 | 【CDX707 UE】_Digital Scent 数字香氛_v1.4_20210609.pdf | 是
192 | 车辆控制 | 林肯香氛 | 香氛系统 | 香氛状态 | 已过期状态 |  |  | √ | [5 empty] | 1.相关配置项 2.页面显示子项 相关单选项或开关的Rx，Tx信号 3.info book弹窗或页面显示返回 4.相关单选项或开关的Rx，Tx信号 5.Toast提示显示，时间 | 【CDX707 UE】_Digital Scent 数字香氛_v1.4_20210609.pdf | 是
193 | 车辆控制 | 儿童座椅 | [5 empty] | √ | [5 empty] | 车辆控制的车辆设置页面 1.座椅连接时才显示儿童座椅入口，未连接无此条目 2.儿童座椅右侧有>和info按钮 3.点击info按钮出现弹窗" | 【CDX707 UE】Child Restraint System (CRS) 儿童安全座椅_V1.2_20210609.pdf | 是
194 | 车辆控制 | 儿童座椅 | [5 empty] | √ | [5 empty] | 儿童座椅下锚点状态改变时有消息提示（消息中心和TTS） 1.由“已锁定”变为“未锁定”时有消息提示 2.由“未锁定”变为“已锁定”时无消息提示 | 【CDX707 UE】Child Restraint System (CRS) 儿童安全座椅_V1.2_20210609.pdf | 是
195 | 车辆控制 | 儿童座椅 | [5 empty] | √ | [5 empty] | 电量低时有TTS播报：你的蓝牙儿童座椅电量低，请及时充电。 | 【CDX707 UE】Child Restraint System (CRS) 儿童安全座椅_V1.2_20210609.pdf | 是
196 | 车辆控制 | 儿童座椅 | [5 empty] | √ | [5 empty] | 未读消息可在消息中心查看，下拉显示消息中心页面 1.消息可以清除 2.点击详情按钮可进入儿童座椅页面 | 【CDX707 UE】Child Restraint System (CRS) 儿童安全座椅_V1.2_20210609.pdf | 是
197 | 车辆控制 | 儿童座椅 | [5 empty] | √ | [5 empty] | 消息自动清除条件： 1、未锁好状态解除 2、蓝牙断开 | 【CDX707 UE】Child Restraint System (CRS) 儿童安全座椅_V1.2_20210609.pdf | 是
198 | 车辆控制 | 儿童座椅 | [5 empty] | √ | [5 empty] | 蓝牙断开消息提示情况： 1、当应用在前台时，toast提示：【座椅名称】蓝牙连接已断开。背景色为黑色 2、当应用在后台时，tips提示：【座椅名称】蓝牙连接已断开。背景色为白色 | 【CDX707 UE】Child Restraint System (CRS) 儿童安全座椅_V1.2_20210609.pdf | 是
199 | 车辆控制 | 儿童座椅 | [5 empty] | √ | [5 empty] | 消息中心消息自动消失条件： 1、锁扣锁好 2、儿童座椅蓝牙连接断开 | 【CDX707 UE】Child Restraint System (CRS) 儿童安全座椅_V1.2_20210609.pdf | 是
200 | 车辆控制 | 儿童座椅 | [5 empty] | √ | [5 empty] | 儿童座椅已锁定页面 1、儿童座椅已正常连接 2、儿童座椅下锚点（ISOFIX anchors）已锁定 3、右侧图片显示电量（高中低时电量标志样式不同） | 【CDX707 UE】Child Restraint System (CRS) 儿童安全座椅_V1.2_20210609.pdf | 是
201 | 车辆控制 | 儿童座椅 | [5 empty] | √ | [5 empty] | 儿童座椅未锁定页面 1、儿童座椅已正常连接 2、儿童座椅下锚点（ISOFIX anchors）未锁定 3、右侧图片显示电量（高中低时电量标志样式不同），图片有提示图标 4、状态栏显示图标提示，复用蓝牙图标提示 | 【CDX707 UE】Child Restraint System (CRS) 儿童安全座椅_V1.2_20210609.pdf | 是
202 | 车辆控制 | 儿童座椅 | [5 empty] | √ | [5 empty] | 系统设置模块蓝牙设置搜索蓝牙设置页面 1、搜索蓝牙设备下有搜索设备按钮 2、附近设备显示搜索到的蓝牙设备 | 【CDX707 UE】Child Restraint System (CRS) 儿童安全座椅_V1.2_20210609.pdf | 是
203 | 车辆控制 | 儿童座椅 | [5 empty] | √ | [5 empty] | 点击设备进行配对 1、出现等待。。响应弹窗及关闭按钮 2、配对失败出现弹窗及取消、重试按钮，点击重试返回蓝牙设置页面 3、配对成功后进行连接，连接失败出现弹窗及确定按钮 4、配对连接成功后出现连接成功弹窗及确定按钮 | 【CDX707 UE】Child Restraint System (CRS) 儿童安全座椅_V1.2_20210609.pdf | 是
204 | 车辆控制 | 儿童座椅 | [5 empty] | √ | [5 empty] | 蓝牙未连接状态下 1、点击>按钮出现弹窗，有连接与删除设备按钮，连接按钮为未勾选状态 2、点击勾选按钮，按钮变为加载动态图标 3、连接失败显示弹窗及确认按钮 4、连接成功后连接按钮变为已勾选状态 | 【CDX707 UE】Child Restraint System (CRS) 儿童安全座椅_V1.2_20210609.pdf | 是
205 | 车辆控制 | 儿童座椅 | [5 empty] | √ | [5 empty] | 删除设备 1、设备属性页面点击删除设备按钮出现确认删除设备弹窗 2、点击删除按钮关闭弹窗并删除设备 3、点击取消按钮返回设备属性页面 | 【CDX707 UE】Child Restraint System (CRS) 儿童安全座椅_V1.2_20210609.pdf | 是
206 | 车辆控制 | 车路协同 | [5 empty] | √ |  |  |  | 5-1 车路协同设置默认界面 |  | 1.车路协同子菜单进入和退出 2.收藏功能 3.车路协同info 4.车路协同的配置项 5.车路协同子选项Rx,Tx信号，信号丢失导致的无效状态 6.子功能infobook | 【CDX707 UE】Vehicle Setting 车辆设置_V2.0_20210629.pdf
207 | 车辆控制 | 车路协同 | 允许车路协同通知开关 |  |  |  |  | √ |  |  |  | 5-1 车路协同设置默认界面 |  | 1.允许车路协同通知开关开关Rx,Tx信号，信号丢失导致的无效状态 2.收藏功能 3.允许车路协同通知开关info 4.允许车路协同通知开关的配置项 | 【CDX707 UE】Vehicle Setting 车辆设置_V2.0_20210629.pdf
208 | 车辆控制 | 车路协同 | 接收红绿灯信号 |  |  |  |  | √ |  |  |  | 5-1 车路协同设置默认界面 |  | 1.接收红绿灯信号子菜单弹窗进入和退出 2.接收红绿灯信号info 3.接收红绿灯信号的配置项 4.接收红绿灯信号子选项Rx,Tx信号，信号丢失导致的无效状态 | 【CDX707 UE】Vehicle Setting 车辆设置_V2.0_20210629.pdf
209 | 车辆控制 | 车路协同 | 绿波引导 |  |  |  |  | √ |  |  |  | 5-1 车路协同设置默认界面 |  | 1.绿波引导子菜单弹窗进入和退出 2.绿波引导info 3.绿波引导的配置项 4.绿波引导子选项Rx,Tx信号，信号丢失导致的无效状态 | 【CDX707 UE】Vehicle Setting 车辆设置_V2.0_20210629.pdf
210 | 车辆控制 | 车路协同 | 绿灯起步提醒 |  |  |  |  | √ |  |  |  | 5-1 车路协同设置默认界面 |  | 1.绿灯起步提醒子菜单弹窗进入和退出 2.绿灯起步提醒info 3.绿灯起步提醒的配置项 4.绿灯起步提醒子选项Rx,Tx信号，信号丢失导致的无效状态 | 【CDX707 UE】Vehicle Setting 车辆设置_V2.0_20210629.pdf
211 | 车辆控制 | 车路协同 | 闯红灯预警 |  |  |  |  | √ |  |  |  | 5-1 车路协同设置默认界面 |  | 1.闯红灯预警子菜单弹窗进入和退出 2.闯红灯预警info 3.闯红灯预警的配置项 4.闯红灯预警子选项Rx,Tx信号，信号丢失导致的无效状态 | 【CDX707 UE】Vehicle Setting 车辆设置_V2.0_20210629.pdf
212 | 车辆控制 | 车路协同 | 道路信息广播 |  |  |  |  | √ |  |  |  | 5-1 车路协同设置默认界面 |  | 1.道路信息广播子菜单弹窗进入和退出 2.道路信息广播info 3.道路信息广播的配置项 4.道路信息广播子选项Rx,Tx信号，信号丢失导致的无效状态 | 【CDX707 UE】Vehicle Setting 车辆设置_V2.0_20210629.pdf
213 | 车辆控制 | 车路协同 | 声音设置 |  |  |  |  | √ |  |  |  | 5-1 车路协同设置默认界面 |  | 1.声音设置子菜单弹窗进入和退出 2.声音设置info 3.声音设置的配置项 4.声音设置子选项Rx,Tx信号，信号丢失导致的无效状态 | 【CDX707 UE】Vehicle Setting 车辆设置_V2.0_20210629.pdf
214 | 车辆控制 | 车路协同 | 恢复默认设置 |  |  |  |  | √ |  |  |  | 5-1 车路协同设置默认界面 |  | 1.用户未更改设置前的显示点击 2.用户更改设置后的显示点击 | 【CDX707 UE】Vehicle Setting 车辆设置_V2.0_20210629.pdf
215 | 车辆控制 | 车路协同 | 收藏 |  |  |  |  | √ |  |  |  | 5-2 车路协同设置 |  | 1.收藏自动消失情况（用户退出试用计划，用户在服务区内转到不在服务区） | 【CDX707 UE】Vehicle Setting 车辆设置_V2.0_20210629.pdf
216 | 车辆控制 | 车路协同 | 收藏 |  |  |  |  | √ |  |  |  | 5-2 车路协同设置 |  | 1.服务初始化状态 2.申请状态/退出申请状态 3.申请成功状态 | 【CDX707 UE】Vehicle Setting 车辆设置_V2.0_20210629.pdf

## 车辆控制
CaseID | Feature ID_1 | Feature ID_2 | 需求ID | 该功能在各车型上的适用性 |  |  |  | 标题 | 前提条件 | 操作步骤 | 预期结果 | 优先级 | 用例类型 | 测试方式 | 交付节点 | 验证结果 | 备注 | 测试版本 | 测试日期 | 测试人员
|  |  |  | CDX707 | TBD | TBD | TBD
VehicleSetting_1 |  |  | 2-1常用设置各设置入口 | √ |  |  |  | 默认显示项 | 1.车机供电正常 2.信号正常 | 1.首次通过路车辆控制->进入常用设置 2.查看默认显示项 | 2.默认显示项：车道保持系统、牵引力控制TCS、巡航控制、自动启停、自动驻车 | P0 | 功能 | 手动测试 | R5
VehicleSetting_2 |  |  | 2-1常用设置各设置入口 | √ |  |  |  | 改变顺序 | N/A | 1.通过路车辆控制->进入常用设置 2.上下拖动最右侧按钮 | 2.可以更换位置 | P0 | 功能 | 手动测试 | R5
VehicleSetting_3 |  |  | 3-1辅助驾驶各设置入口 | √ |  |  |  | 各设置排序 | 1.车机供电正常 2.信号正常 | 1.首次通过路车辆控制->进入辅助驾驶 2.查看拥有设置项排序 | 2.显示项按首字母A-Z排序 | P0 | 功能 | 手动测试 | R5
VehicleSetting_4 | SYNC+_0101 |  | 3-2辅助驾驶-安全开门预警(CEA) | √ |  |  |  | 安全开门预警（CEA）显示出口警告配置项 | 1.车机供电正常 2.信号正常 | 1.配置安全开门预警（CEA）DE03ClearExitAssist=0x1(Enabled-EgressWarning) 2.发送安全开门预警（CEA）信号并查看安全开门预警（CEA）开关选项 | 2.显示安全开门预警（CEA）选项 | P1 | 功能 | 手动测试 | R8
VehicleSetting_5 | SYNC+_0101 |  | 3-2辅助驾驶-安全开门预警(CEA) | √ |  |  |  | 安全开门预警（CEA）显示出口预防配置项 | 1.车机供电正常 2.信号正常 | 1.配置安全开门预警（CEA）DE03ClearExitAssist=0x2(Enable-EgressPrevention) 2.发送安全开门预警（CEA）信号并查看安全开门预警（CEA）开关选项 | 2.显示安全开门预警（CEA）选项 | P1 | 功能 | 手动测试 | R8
VehicleSetting_6 | SYNC+_0101 |  | 3-2辅助驾驶-安全开门预警(CEA) | √ |  |  |  | 安全开门预警（CEA）显示菜单设置禁用配置项 | 1.车机供电正常 2.信号正常 | 1.配置安全开门预警（CEA）DE03ClearExitAssist=0x3(Enable-MenuSettingDisable) 2.发送安全开门预警（CEA）信号并查看安全开门预警（CEA）开关选项 | 2.不显示安全开门预警（CEA）选项 | P1 | 功能 | 手动测试 | R8
VehicleSetting_7 | SYNC+_0101 |  | 3-2辅助驾驶-安全开门预警(CEA) | √ |  |  |  | 安全开门预警（CEA）不显示配置项 | 1.车机供电正常 2.信号正常 | 1.配置安全开门预警（CEA）DE03ClearExitAssist=0x0(Disabled) 2.发送安全开门预警（CEA）信号并查看安全开门预警（CEA）开关选项 | 2.不显示安全开门预警（CEA）选项 | P1 | 功能 | 手动测试 | R8
VehicleSetting_8 | SYNC+_0101 |  | 3-2辅助驾驶-安全开门预警(CEA) | √ |  |  |  | 安全开门预警(CEA)收藏 | 1.车机供电正常 2.支持配置 | 1.点击安全开门预警(CEA)收藏按钮查看页面 2.进入常用设置查看 | 1.Toast提示“收藏成功，可在“常用设置”界面查看”，安全开门预警(CEA)收藏按钮高亮显示；2s后toast消失 2.常用设置中存在安全开门预警(CEA)且状态与辅助驾驶中保持一致 | P1 | 功能 | 手动测试 | R8
VehicleSetting_9 | SYNC+_0101 |  | 3-2辅助驾驶-安全开门预警(CEA) | √ |  |  |  | 安全开门预警(CEA)取消收藏 | 1.车机供电正常 2.支持配置 | 1.点击安全开门预警(CEA)已收藏按钮查看页面 2.进入常用设置查看 | 1.Toast提示“已取消收藏”；2s后toast消失；安全开门预警(CEA)收藏按钮灰色显示 2.常用设置中不存在安全开门预警(CEA) | P1 | 功能 | 手动测试 | R8
VehicleSetting_10 | SYNC+_0101 |  | 3-2辅助驾驶-安全开门预警(CEA) | √ |  |  |  | 车辆控制->辅助驾驶->安全开门预警(CEA)info | 1.车机供电正常 2.车中显示有安全开门预警功能 | 1.点击安全开门预警（CEA）info按钮 2.点击返回按钮 | 1.进入安全开门预警（CEA）info页面，且显示图片/功能文本说明 2.返回车辆控制->辅助驾驶页面 | P1 | 功能 | 手动测试 | R8
VehicleSetting_11 | SYNC+_0101 |  | 3-2辅助驾驶-安全开门预警(CEA) | √ |  |  |  | 安全开门预警（CEA）开关开Rx逻辑 | 1.车机供电正常 2.信号正常 | 1.模拟ECU发送信号: 0x3D9ClrExitAsst_D_Stat=0x02 2.查看安全开门预警（CEA）开关选项状态 | 2.安全开门预警（CEA）选项为开/关 | P1 | 功能 | 手动测试 | R8
VehicleSetting_12 | SYNC+_0101 |  | 3-2辅助驾驶-安全开门预警(CEA) | √ |  |  |  | 安全开门预警（CEA）开关关Rx逻辑 | 1.车机供电正常 2.信号正常 | 1.模拟ECU发送信号: 0x3D9ClrExitAsst_D_Stat=0x01 2.查看安全开门预警（CEA）开关选项状态 | 2.安全开门预警（CEA）选项为开/关 | P1 | 功能 | 手动测试 | R8
VehicleSetting_13 | SYNC+_0101 |  | 3-2辅助驾驶-安全开门预警(CEA) | √ |  |  |  | 安全开门预警（CEA）开关开Tx逻辑 | 1.车机供电正常 2.信号正常 | 1.开关为开时,点击安全开门预警（CEA） 2.查看车机发出的请求信号 | 2.信号 0x215ClrExitAsstEnbl_D_RqMnu=0x02 | P1 | 功能 | 手动测试 | R8
VehicleSetting_14 | SYNC+_0101 |  | 3-2辅助驾驶-安全开门预警(CEA) | √ |  |  |  | 安全开门预警（CEA）开关关Tx逻辑 | 1.车机供电正常 2.信号正常 | 1.开关为开时,点击安全开门预警（CEA） 2.查看车机发出的请求信号 | 2.信号 0x215ClrExitAsstEnbl_D_RqMnu=0x01 | P1 | 功能 | 手动测试 | R8
VehicleSetting_15 | SYNC+_0101 |  | 3-2辅助驾驶-安全开门预警(CEA) | √ |  |  |  | 安全开门预警（CEA）设置信号丢失导致的无效状态 | 1.车机供电正常 2.信号正常 | 1.模拟ECU发送信号:使安全开门预警（CEA）选项为开状态 2.丢失信号,查看安全开门预警（CEA）开关状态 |  | P3 | 功能 | 手动测试 | R8
VehicleSetting_16 | SYNC+_0101 |  | 3-2辅助驾驶-安全开门预警(CEA) | √ |  |  |  | 安全开门预警（CEA）设置信号值导致的无效状态 | 1.车机供电正常 2.信号正常 | 1.模拟ECU发送信号:使安全开门预警（CEA）为选项为开状态 2.模拟ECU发送无效信号:,查看安全开门预警（CEA）开关状态 |  | P3 | 功能 | 手动测试 | R8
VehicleSetting_17 | SYNC+_0101 |  | 3-2辅助驾驶-安全开门预警(CEA) | √ |  |  |  | 开启安全开门预警开关按钮 | 1.车机供电正常 2.车中显示有安全开门预警功能 3.安全车门预警（CEA）开关为关 | 1.点击安全开门预警（CEA）开关按键 | 1.按钮从置灰状态显示为选中状态 | P1 | 功能 | 手动测试 | R8
VehicleSetting_18 | SYNC+_0101 |  | 3-2辅助驾驶-安全开门预警(CEA) | √ |  |  |  | 关闭安全开门预警开关按钮 | 1.车机供电正常 2.车中显示有安全开门预警功能 3.安全车门预警（CEA）开关为开 | 1.点击安全开门预警（CEA）开关按键 | 2.按钮从选中状态显示为置灰状态 | P1 | 功能 | 手动测试 | R8
VehicleSetting_19 | SYNC+_0101 |  | 3-2辅助驾驶-安全开门预警(CEA) | √ |  |  |  | 安全开门预警弹窗 | 1.开启安全开门预警 | 1.开门时周围有车辆或障碍物出现，查看controller屏和pano屏显示 2.点击弹窗左侧×，查看controller屏和pano屏显示 | 1.controller屏显示开门警告弹窗，同时panoL屏popup区域提示预警文本信息 2.controller屏关闭弹窗返回安全开门预警（CEA）开关页面，panoL屏popup消失 | P1 | 功能 | 手动测试 | R8
VehicleSetting_20 | SYNC+_0101 |  | 3-2辅助驾驶-安全开门预警(CEA) | √ |  |  |  | 安全开门左前方预警弹窗 | 1.开启安全开门预警 | 1.左前方开门时周围有车辆或障碍物出现，查看controller屏和pano屏显示 2.点击弹窗左侧×，查看controller屏和pano屏显示 | 1.controller屏显示左前方开门警告弹窗，同时panoL屏popup区域提示预警文本信息 2.controller屏关闭弹窗返回安全开门预警（CEA）开关页面，panoL屏popup消失 | P2 | 功能 | 手动测试 | R8
VehicleSetting_21 | SYNC+_0101 |  | 3-2辅助驾驶-安全开门预警(CEA) | √ |  |  |  | 安全开门右前方预警弹窗 | 1.开启安全开门预警 | 1.右前方开门时周围有车辆或障碍物出现，查看controller屏和pano屏显示 2.点击弹窗左侧×，查看controller屏和pano屏显示 | 1.controller屏显示右前方开门警告弹窗，同时panoL屏popup区域提示预警文本信息 2.controller屏关闭弹窗返回安全开门预警（CEA）开关页面，panoL屏popup消失 | P1 | 功能 | 手动测试 | R8
VehicleSetting_22 | SYNC+_0101 |  | 3-2辅助驾驶-安全开门预警(CEA) | √ |  |  |  | 安全开门前方两侧预警弹窗 | 1.开启安全开门预警 | 1.前方两侧开门时周围有车辆或障碍物出现，查看controller屏和pano屏显示 2.点击弹窗左侧×，查看controller屏和pano屏显示 | 1.controller屏显示前方两侧开门警告弹窗，同时panoL屏popup区域提示预警文本信息 2.controller屏关闭弹窗返回安全开门预警（CEA）开关页面，panoL屏popup消失 | P1 | 功能 | 手动测试 | R8
VehicleSetting_23 | SYNC+_0101 |  | 3-2辅助驾驶-安全开门预警(CEA) | √ |  |  |  | 安全开门左前＋右后预警弹窗 | 1.开启安全开门预警 | 1.左前＋右后开门时周围有车辆或障碍物出现，查看controller屏和pano屏显示 2.点击弹窗左侧×，查看controller屏和pano屏显示 | 1.controller屏显示左前+右后开门警告弹窗，同时panoL屏popup区域提示预警文本信息 2.controller屏关闭弹窗返回安全开门预警（CEA）开关页面，panoL屏popup消失 | P1 | 功能 | 手动测试 | R8
VehicleSetting_24 | SYNC+_0101 |  | 3-2辅助驾驶-安全开门预警(CEA) | √ |  |  |  | 安全开门右后方预警弹窗 | 1.开启安全开门预警 | 1.右后方开门时周围有车辆或障碍物出现，查看controller屏和pano屏显示 2.点击弹窗左侧×，查看controller屏和pano屏显示 | 1.controller屏显示右后方开门警告弹窗，同时panoL屏popup区域提示预警文本信息 2.controller屏关闭弹窗返回安全开门预警（CEA）开关页面，panoL屏popup消失 | P1 | 功能 | 手动测试 | R8
VehicleSetting_25 | SYNC+_0101 |  | 3-2辅助驾驶-安全开门预警(CEA) | √ |  |  |  | 安全开门后方两侧预警弹窗 | 1.开启安全开门预警 | 1.后方两侧开门时周围有车辆或障碍物出现，查看controller屏和pano屏显示 2.点击弹窗左侧×，查看controller屏和pano屏显示 | 1.controller屏显示后方两侧开门警告弹窗，同时panoL屏popup区域提示预警文本信息 2.controller屏关闭弹窗返回安全开门预警（CEA）开关页面，panoL屏popup消失 | P1 | 功能 | 手动测试 | R8
VehicleSetting_26 | SYNC+_0101 |  | 3-2辅助驾驶-安全开门预警(CEA) | √ |  |  |  | 安全开门左后方＋右前方预警弹窗 | 1.开启安全开门预警 | 1.左后方＋右前方开门时周围有车辆或障碍物出现，查看controller屏和pano屏显示 2.点击弹窗左侧×，查看controller屏和pano屏显示 | 1.controller屏显示左后+右前开门警告弹窗，同时panoL屏popup区域提示预警文本信息 2.controller屏关闭弹窗返回安全开门预警（CEA）开关页面，panoL屏popup消失 | P1 | 功能 | 手动测试 | R8
VehicleSetting_27 |  |  | 4-1辅助驾驶-泊车辅助 | √ |  |  |  | 泊车辅助不显示配置项 | 1.车机供电正常 2.信号正常 | 1.配置泊车辅助DE03APA=0x0 2.发送泊车辅助信号并查看泊车辅助开关选项 | 2.不显示泊车辅助选项 | P1 | 功能 | 手动测试
VehicleSetting_28 |  |  | 4-1辅助驾驶-泊车辅助 | √ |  |  |  | 泊车辅助显示SeimiAutoU540配置项 | 1.车机供电正常 2.信号正常 | 1.配置泊车辅助DE03APA=0x1 2.发送泊车辅助信号并查看泊车辅助开关选项 | 2.显示SeimiAutoU540配置项 | P1 | 功能 | 手动测试
VehicleSetting_29 |  |  | 4-1辅助驾驶-泊车辅助 | √ |  |  |  | 泊车辅助显示EAPA配置项 | 1.车机供电正常 2.信号正常 | 1.配置泊车辅助DE03APA=0x2 2.发送泊车辅助信号并查看泊车辅助开关选项 | 2.显示EAPA配置项 | P1 | 功能 | 手动测试
VehicleSetting_30 |  |  | 4-1辅助驾驶-泊车辅助 | √ |  |  |  | 泊车辅助显示FAPAFullyAuto配置项 | 1.车机供电正常 2.信号正常 | 1.配置泊车辅助DE03APA=0x3 2.发送泊车辅助信号并查看泊车辅助开关选项 | 2.显示FAPAFullyAuto配置项 | P1 | 功能 | 手动测试
VehicleSetting_31 |  |  | 4-1辅助驾驶-泊车辅助 | √ |  |  |  | 泊车辅助显示FAPAWRePA配置项 | 1.车机供电正常 2.信号正常 | 1.配置泊车辅助DE03APA=0x4 2.发送泊车辅助信号并查看泊车辅助开关选项 | 2.显示FAPAWRePA配置项 | P1 | 功能 | 手动测试
VehicleSetting_32 |  |  | 4-1辅助驾驶-泊车辅助 | √ |  |  |  | 泊车辅助显示APAwRePAwDeluxe配置项 | 1.车机供电正常 2.信号正常 | 1.配置泊车辅助DE03APA=0x5 2.发送泊车辅助信号并查看泊车辅助开关选项 | 2.显示APAwRePAwDeluxe配置项 | P1 | 功能 | 手动测试
VehicleSetting_33 |  |  | 4-1辅助驾驶-泊车辅助 | √ |  |  |  | 泊车辅助默认状态 | 1.车机供电正常 2.当前车型支持泊车辅助 | 1.车辆控制->辅助驾驶->查看泊车辅助开关状态 | 1.默认为关 | P1 | 功能 | 手动测试 |  |  | QAID:89
VehicleSetting_34 |  |  | 4-1辅助驾驶-泊车辅助 | √ |  |  |  | 开关关闭时，点击泊车辅助开关 | 1.车机供电正常 2.当前车型支持泊车辅助 3.开关为关 | 1.车辆控制->辅助驾驶->点击泊车辅助开关按钮 | 1.泊车辅助开关为开 | P1 | 功能 | 手动测试 |  |  | QAID:91
VehicleSetting_35 |  |  | 4-2辅助驾驶-泊车辅助 | √ |  |  |  | 开关开启时，点击泊车辅助开关 | 1.车机供电正常 2.当前车型支持泊车辅助 3.开关为开 | 1.车辆控制->辅助驾驶->点击泊车辅助开关按钮 | 1.泊车辅助开关为关 | P1 | 功能 | 手动测试 |  |  | QAID:91
VehicleSetting_36 |  |  | 4-1辅助驾驶-泊车辅助 | √ |  |  |  | 泊车辅助开关开Rx逻辑 | 1.车机供电正常 2.信号正常 | 1.模拟ECU发送信号:TBD 2.查看泊车辅助系统开关选项状态 | 2.泊车辅助开关为开 | P1 | 功能 | 手动测试 |  |  | QAID:91
VehicleSetting_37 |  |  | 4-1辅助驾驶-泊车辅助 | √ |  |  |  | 泊车辅助开关关Rx逻辑 | 1.车机供电正常 2.信号正常 | 1.模拟ECU发送信号:TBD 2.查看泊车辅助系统开关选项状态 | 2.泊车辅助开关为关 | P1 | 功能 | 手动测试 |  |  | QAID:91
VehicleSetting_38 |  |  | 4-1辅助驾驶-泊车辅助 | √ |  |  |  | 泊车辅助开关开Tx逻辑 | 1.车机供电正常 2.信号正常 | 1.开关为开时,点击泊车辅助系统 2.查看车机发出的请求信号TBD | 2.信号TBD | P1 | 功能 | 手动测试 |  |  | QAID:91
VehicleSetting_39 |  |  | 4-1辅助驾驶-泊车辅助 | √ |  |  |  | 泊车辅助开关关Tx逻辑 | 1.车机供电正常 2.信号正常 | 1.开关为开时,点击泊车辅助系统 2.查看车机发出的请求信号TBD | 2.信号TBD | P2 | 功能 | 手动测试 |  |  | QAID:91
VehicleSetting_40 |  |  | 4-1辅助驾驶-泊车辅助 | √ |  |  |  | 收藏泊车辅助 | 1.车机供电正常 2.当前车型支持泊车辅助 | 1.通过路径车辆控制->辅助驾驶->点击泊车辅助后收藏按钮 2.进入车辆控制->常用设置检查页面 | 1.收藏五角星高亮显示 2.常用设置中有泊车辅助且状态与辅助驾驶泊车辅助状态一致 | P1 | 功能 | 手动测试 |  |  | QAID:91
VehicleSetting_41 |  |  | 4-1辅助驾驶-泊车辅助 | √ |  |  |  | 泊车辅助info | 1.车机供电正常 2.当前车型支持泊车辅助 | 1.点击泊车辅助info按钮 2.点击返回按钮 | 1.进入泊车辅助info页面，且显示图片/功能文本说明 2.返回车辆控制->辅助驾驶页面 | P2 | 功能 | 手动测试 |  |  | QAID:91
VehicleSetting_42 |  |  | 4-1辅助驾驶-泊车辅助 | √ |  |  |  | 泊车辅助系统默认状态 | 1.车机供电正常 2.当前车型支持泊车辅助 | 1.车辆控制->辅助驾驶->查看泊车辅助开关状态 | 1.默认为关 | P2 | 功能 | 手动测试 |  |  | QAID:89
VehicleSetting_43 |  |  | 4-1辅助驾驶-泊车辅助 | √ |  |  |  | 开关关闭时，点击泊车辅助系统开关 | 1.车机供电正常 2.当前车型支持泊车辅助 3.开关为关 | 1.车辆控制->辅助驾驶->点击泊车辅助开关按钮 | 1.泊车辅助开关为开 | P1 | 功能 | 手动测试 |  |  | QAID:91
VehicleSetting_44 |  |  | 4-2辅助驾驶-泊车辅助 | √ |  |  |  | 开关开启时，点击泊车辅助系统开关 | 1.车机供电正常 2.当前车型支持泊车辅助 3.开关为开 | 1.车辆控制->辅助驾驶->点击泊车辅助开关按钮 | 1.泊车辅助开关为关 | P1 | 功能 | 手动测试 |  |  | QAID:91
VehicleSetting_45 |  |  | 3-3辅助驾驶-泊车辅助系统 | √ |  |  |  | 泊车辅助系统开Rx逻辑 | 1.车机供电正常 2.信号正常 | 1.模拟ECU发送信号:TBD 2.查看泊车辅助系统开关选项状态 | 2.泊车辅助系统选项为开 | P2 | 功能 | 手动测试 | R11 |  | QAID:91
VehicleSetting_46 |  |  | 3-3辅助驾驶-泊车辅助系统 | √ |  |  |  | 泊车辅助系统关Rx逻辑 | 1.车机供电正常 2.信号正常 | 1.模拟ECU发送信号:TBD 2.查看泊车辅助系统开关选项状态 | 2.泊车辅助系统选项为关 | P2 | 功能 | 手动测试 | R11 |  | QAID:91
VehicleSetting_47 |  |  | 3-3辅助驾驶-泊车辅助系统 | √ |  |  |  | 泊车辅助系统开Tx逻辑 | 1.车机供电正常 2.信号正常 | 1.开关为开时,点击泊车辅助系统 2.查看车机发出的请求信号TBD | 2.信号TBD | P1 | 功能 | 手动测试 | R11 |  | QAID:91
VehicleSetting_48 |  |  | 3-3辅助驾驶-泊车辅助系统 | √ |  |  |  | 泊车辅助系统开Tx逻辑 | 1.车机供电正常 2.信号正常 | 1.开关为开时,点击泊车辅助系统 2.查看车机发出的请求信号TBD | 2.信号TBD | P1 | 功能 | 手动测试 | R11 |  | QAID:91
VehicleSetting_49 |  |  | 3-3辅助驾驶-泊车辅助系统 | √ |  |  |  | 泊车辅助系统设置信号丢失导致的无效状态 | 1.车机供电正常 2.信号正常 | 1.模拟ECU发送信号:TBD使泊车辅助系统选项为开状态 2.丢失信号,查看泊车辅助系统开关状态 |  | P2 | 功能 | 手动测试 | R11 |  | QAID:91
VehicleSetting_50 |  |  | 3-3辅助驾驶-泊车辅助系统 | √ |  |  |  | 泊车辅助系统设置信号值导致的无效状态 | 1.车机供电正常 2.信号正常 | 1.模拟ECU发送信号:TBD使泊车辅助系统为选项为开状态 2.模拟ECU发送无效信号:TBD,查看泊车辅助系统开关状态 |  | P2 | 功能 | 手动测试 | R11 |  | QAID:91
VehicleSetting_51 |  |  | 3-3辅助驾驶-泊车辅助系统 | √ |  |  |  | 收藏泊车辅助系统 | 1.车机供电正常 2.当前车型支持泊车辅助系统 | 1.通过路径车辆控制->辅助驾驶->点击泊车辅助系统后收藏按钮 2.进入车辆控制->常用设置检查页面 | 1.收藏五角星高亮显示 2.常用设置中有泊车辅助系统且状态与辅助驾驶泊车辅助系统状态一致 | P1 | 功能 | 手动测试 | R11 |  | QAID:91
VehicleSetting_52 |  |  | 3-3辅助驾驶-泊车辅助系统 | √ |  |  |  | 泊车辅助系统info | 1.车机供电正常 2.当前车型支持泊车辅助系统 | 1.点击泊车辅助info按钮 2.点击返回按钮 | 1.进入泊车辅助系统info页面，且显示图片/功能文本说明 2.返回车辆控制->辅助驾驶页面 | P1 | 功能 | 手动测试 | R11 |  | QAID:91
VehicleSetting_53 |  |  | 3-4-1辅助驾驶-泊车辅助传感器配置1 | √ |  |  |  | 泊车辅助传感器配置1配置项 | 1.车机供电正常 2.信号正常 | 1.配置泊车辅助传感器配置1有配置字TBD) 2.发送信号并查看泊车辅助传感器显示选项 | 2.显示泊车辅助传感器配置1选项【后传感器（本次行程）/后传感器（总是）】 | P1 | 功能 | 手动测试 | R11 |  | QAID:91
VehicleSetting_54 |  |  | 3-4-1辅助驾驶-泊车辅助传感器配置1 | √ |  |  |  | 泊车辅助传感器配置2配置项 | 1.车机供电正常 2.信号正常 | 1.配置泊车辅助传感器配置2无(配置字TBD) 2.发送信号并查看泊车辅助传感器显示选项 | 2.显示泊车辅助传感器配置2选项【前传感器（总是）】 | P1 | 功能 | 手动测试 | R11 |  | QAID:91
VehicleSetting_55 |  |  | 3-4-1辅助驾驶-泊车辅助传感器配置1 | √ |  |  |  | 泊车辅助传感器配置3配置项 | 1.车机供电正常 2.信号正常 | 1.配置泊车辅助传感器配置2无(配置字TBD) 2.发送信号并查看泊车辅助传感器显示选项 | 2.显示泊车辅助传感器配置3选项【前传感器（总是）/后传感器（总是）】 | P1 | 功能 | 手动测试 | R11 |  | QAID:91
VehicleSetting_56 |  |  | 3-4-1辅助驾驶-泊车辅助传感器配置1 | √ |  |  |  | 开启后传感器（本次行程）Rx逻辑 | 1.车机供电正常 2.信号正常 | 1.模拟ECU发送信号:TBD 2.查看开启开关选项状态 | 2.开启选项为开 | P1 | 功能 | 手动测试 | R11 |  | QAID:91
VehicleSetting_57 |  |  | 3-4-1辅助驾驶-泊车辅助传感器配置1 | √ |  |  |  | 关闭后传感器（本次行程）Rx逻辑 | 1.车机供电正常 2.信号正常 | 1.模拟ECU发送信号:TBD 2.查看关闭开关选项状态 | 2.关闭选项为关 | P1 | 功能 | 手动测试 | R11 |  | QAID:91
VehicleSetting_58 |  |  | 3-4-1辅助驾驶-泊车辅助传感器配置1 | √ |  |  |  | 开启后传感器（本次行程）Tx逻辑 | 1.车机供电正常 2.信号正常 | 1.开关为开时,点击开启 2.查看车机发出的请求信号TBD | 2.信号TBD | P2 | 功能 | 手动测试 | R11 |  | QAID:91
VehicleSetting_59 |  |  | 3-4-1辅助驾驶-泊车辅助传感器配置1 | √ |  |  |  | 关闭后传感器（本次行程）后传感器Tx逻辑 | 1.车机供电正常 2.信号正常 | 1.开关为开时,点击关闭 2.查看车机发出的请求信号TBD | 2.信号TBD | P2 | 功能 | 手动测试 | R11 |  | QAID:91
VehicleSetting_60 |  |  | 3-4-1辅助驾驶-泊车辅助传感器配置1 | √ |  |  |  | 后传感器（本次行程）设置信号丢失导致的无效状态 | 1.车机供电正常 2.信号正常 | 1.模拟ECU发送信号:TBD使选项为开状态 2.丢失信号,查看开关状态 |  | P1 | 功能 | 手动测试 | R11 |  | QAID:91
VehicleSetting_61 |  |  | 3-4-1辅助驾驶-泊车辅助传感器配置1 | √ |  |  |  | 后传感器（本次行程）设置信号值导致的无效状态 | 1.车机供电正常 2.信号正常 | 1.模拟ECU发送信号:TBD使为选项为开状态 2.模拟ECU发送无效信号:TBD,查看开关状态 |  | P1 | 功能 | 手动测试 | R11 |  | QAID:91
VehicleSetting_62 |  |  | 3-4-1辅助驾驶-泊车辅助传感器配置1 | √ |  |  |  | 后传感器（本次行程）info | 1.车机供电正常 2.当前车支持泊车辅助传感器配置1 | 1.点击后传感器（本次行程)info按钮 2.点击返回按钮 | 1.进入后传感器（本次行程)info页面，且显示图片/功能文本说明 2.返回车辆控制->辅助驾驶页面->泊车辅助传感器 | P1 | 功能 | 手动测试 | R11
VehicleSetting_63 |  |  | 3-4-1辅助驾驶-泊车辅助传感器配置1 | √ |  |  |  | 开启后传感器（总是）Rx逻辑 | 1.车机供电正常 2.信号正常 | 1.模拟ECU发送信号:TBD 2.查看开启开关选项状态 | 2.开启选项为开 | P1 | 功能 | 手动测试 | R11 |  | QAID:91
VehicleSetting_64 |  |  | 3-4-1辅助驾驶-泊车辅助传感器配置1 | √ |  |  |  | 关闭后传感器（总是）Rx逻辑 | 1.车机供电正常 2.信号正常 | 1.模拟ECU发送信号:TBD 2.查看关闭开关选项状态 | 2.关闭选项为关 | P1 | 功能 | 手动测试 | R11 |  | QAID:91
VehicleSetting_65 |  |  | 3-4-1辅助驾驶-泊车辅助传感器配置1 | √ |  |  |  | 开启后传感器（总是）Tx逻辑 | 1.车机供电正常 2.信号正常 | 1.开关为关时,点击开启 2.查看车机发出的请求信号TBD | 2.信号TBD | P2 | 功能 | 手动测试 | R11 |  | QAID:91
VehicleSetting_66 |  |  | 3-4-1辅助驾驶-泊车辅助传感器配置1 | √ |  |  |  | 关闭后传感器（总是）后传感器Tx逻辑 | 1.车机供电正常 2.信号正常 | 1.开关为开时,点击关闭 2.查看车机发出的请求信号TBD | 2.信号TBD | P2 | 功能 | 手动测试 | R11 |  | QAID:91
VehicleSetting_67 |  |  | 3-4-1辅助驾驶-泊车辅助传感器配置1 | √ |  |  |  | 后传感器（总是）设置信号丢失导致的无效状态 | 1.车机供电正常 2.信号正常 | 1.模拟ECU发送信号:TBD使选项为开状态 2.丢失信号,查看开关状态 |  | P1 | 功能 | 手动测试 | R11 |  | QAID:91
VehicleSetting_68 |  |  | 3-4-1辅助驾驶-泊车辅助传感器配置1 | √ |  |  |  | 后传感器（总是）设置信号值导致的无效状态 | 1.车机供电正常 2.信号正常 | 1.模拟ECU发送信号:TBD使为选项为开状态 2.模拟ECU发送无效信号:TBD,查看开关状态 |  | P1 | 功能 | 手动测试 | R11 |  | QAID:91
VehicleSetting_69 |  |  | 3-4-1辅助驾驶-泊车辅助传感器配置1 | √ |  |  |  | 后传感器（总是）info | 1.车机供电正常 2.当前车支持泊车辅助传感器配置1 | 1.点击后传感器（总是)info按钮 2.点击返回按钮 | 1.进入后传感器（总是)info页面，且显示图片/功能文本说明 2.返回车辆控制->辅助驾驶页面->泊车辅助传感器 | P1 | 功能 | 手动测试 | R11 |  | QAID:91
VehicleSetting_70 |  |  | 3-4-2辅助驾驶-泊车辅助传感器配置2 | √ |  |  |  | 开启前传感器（总是）Rx逻辑 | 1.车机供电正常 2.信号正常 | 1.模拟ECU发送信号:TBD 2.查看开启开关选项状态 | 2.开启选项为开 | P1 | 功能 | 手动测试 | R11 |  | QAID:91
VehicleSetting_71 |  |  | 3-4-2辅助驾驶-泊车辅助传感器配置2 | √ |  |  |  | 关闭前传感器（总是）Rx逻辑 | 1.车机供电正常 2.信号正常 | 1.模拟ECU发送信号:TBD 2.查看关闭开关选项状态 | 2.关闭选项为关 | P1 | 功能 | 手动测试 | R11 |  | QAID:91
VehicleSetting_72 |  |  | 3-4-2辅助驾驶-泊车辅助传感器配置2 | √ |  |  |  | 开启前传感器（总是）Tx逻辑 | 1.车机供电正常 2.信号正常 | 1.开关为关时,点击开启 2.查看车机发出的请求信号TBD | 2.信号TBD | P1 | 功能 | 手动测试 | R11 |  | QAID:91
VehicleSetting_73 |  |  | 3-4-2辅助驾驶-泊车辅助传感器配置2 | √ |  |  |  | 关闭前传感器（总是）后传感器Tx逻辑 | 1.车机供电正常 2.信号正常 | 1.开关为开时,点击关闭 2.查看车机发出的请求信号TBD | 2.信号TBD | P1 | 功能 | 手动测试 | R11 |  | QAID:91
VehicleSetting_74 |  |  | 3-4-2辅助驾驶-泊车辅助传感器配置2 | √ |  |  |  | 前传感器（总是）设置信号丢失导致的无效状态 | 1.车机供电正常 2.信号正常 | 1.模拟ECU发送信号:TBD使选项为开状态 2.丢失信号,查看开关状态 |  | P1 | 功能 | 手动测试 | R11 |  | QAID:91
VehicleSetting_75 |  |  | 3-4-2辅助驾驶-泊车辅助传感器配置2 | √ |  |  |  | 前传感器（总是）设置信号值导致的无效状态 | 1.车机供电正常 2.信号正常 | 1.模拟ECU发送信号:TBD使为选项为开状态 2.模拟ECU发送无效信号:TBD,查看开关状态 |  | P2 | 功能 | 手动测试 | R11 |  | QAID:91
VehicleSetting_76 |  |  | 3-4-2辅助驾驶-泊车辅助传感器配置2 | √ |  |  |  | 前传感器（总是）infobook | 1.车机供电正常 2.支持配置 | 1.点击前传感器（总是）info按钮 2.点击返回按钮 | 1.点击前传感器（总是）info页面，且显示图片/功能文本说明 2.返回车辆控制->辅助驾驶页面->泊车辅助传感器 | P2 | 功能 | 手动测试 | R11
VehicleSetting_77 |  |  | 3-4-3辅助驾驶-泊车辅助传感器配置3 | √ |  |  |  | 开启前传感器（总是）Rx逻辑 | 1.车机供电正常 2.信号正常 | 1.模拟ECU发送信号:TBD 2.查看开启开关选项状态 | 2.开启选项为开 | P1 | 功能 | 手动测试 | R11 |  | QAID:91
VehicleSetting_78 |  |  | 3-4-3辅助驾驶-泊车辅助传感器配置3 | √ |  |  |  | 关闭前传感器（总是）Rx逻辑 | 1.车机供电正常 2.信号正常 | 1.模拟ECU发送信号:TBD 2.查看关闭开关选项状态 | 2.关闭选项为关 | P1 | 功能 | 手动测试 | R11 |  | QAID:91
VehicleSetting_79 |  |  | 3-4-3辅助驾驶-泊车辅助传感器配置3 | √ |  |  |  | 开启前传感器（总是）Tx逻辑 | 1.车机供电正常 2.信号正常 | 1.开关为关时,点击开启 2.查看车机发出的请求信号TBD | 2.信号TBD | P1 | 功能 | 手动测试 | R11 |  | QAID:91
VehicleSetting_80 |  |  | 3-4-3辅助驾驶-泊车辅助传感器配置3 | √ |  |  |  | 关闭前传感器（总是）后传感器Tx逻辑 | 1.车机供电正常 2.信号正常 | 1.开关为开时,点击关闭 2.查看车机发出的请求信号TBD | 2.信号TBD | P1 | 功能 | 手动测试 | R11 |  | QAID:91
VehicleSetting_81 |  |  | 3-4-3辅助驾驶-泊车辅助传感器配置3 | √ |  |  |  | 前传感器（总是）设置信号丢失导致的无效状态 | 1.车机供电正常 2.信号正常 | 1.模拟ECU发送信号:TBD使选项为开状态 2.丢失信号,查看开关状态 |  | P1 | 功能 | 手动测试 | R11 |  | QAID:91
VehicleSetting_82 |  |  | 3-4-3辅助驾驶-泊车辅助传感器配置3 | √ |  |  |  | 前传感器（总是）设置信号值导致的无效状态 | 1.车机供电正常 2.信号正常 | 1.模拟ECU发送信号:TBD使为选项为开状态 2.模拟ECU发送无效信号:TBD,查看开关状态 |  | P1 | 功能 | 手动测试 | R11 |  | QAID:91
VehicleSetting_83 |  |  | 3-4-3辅助驾驶-泊车辅助传感器配置3 | √ |  |  |  | 前传感器（总是）infobook | 1.车机供电正常 2.支持配置 | 1.点击前传感器（总是）info按钮 2.点击返回按钮 | 1.点击前传感器（总是）info页面，且显示图片/功能文本说明 2.返回车辆控制->辅助驾驶页面->泊车辅助传感器 | P1 | 功能 | 手动测试 | R11
VehicleSetting_84 |  |  | 3-4-3辅助驾驶-泊车辅助传感器配置3 | √ |  |  |  | 开启后传感器（总是）Rx逻辑 | 1.车机供电正常 2.信号正常 | 1.模拟ECU发送信号:TBD 2.查看开启开关选项状态 | 2.开启选项为开 | P1 | 功能 | 手动测试 | R11 |  | QAID:91
VehicleSetting_85 |  |  | 3-4-3辅助驾驶-泊车辅助传感器配置3 | √ |  |  |  | 关闭后传感器（总是）Rx逻辑 | 1.车机供电正常 2.信号正常 | 1.模拟ECU发送信号:TBD 2.查看关闭开关选项状态 | 2.关闭选项为关 | P1 | 功能 | 手动测试 | R11 |  | QAID:91
VehicleSetting_86 |  |  | 3-4-3辅助驾驶-泊车辅助传感器配置3 | √ |  |  |  | 开启后传感器（总是）Tx逻辑 | 1.车机供电正常 2.信号正常 | 1.开关为关时,点击开启 2.查看车机发出的请求信号TBD | 2.信号TBD | P1 | 功能 | 手动测试 | R11 |  | QAID:91
VehicleSetting_87 |  |  | 3-4-3辅助驾驶-泊车辅助传感器配置3 | √ |  |  |  | 关闭后传感器（总是）后传感器Tx逻辑 | 1.车机供电正常 2.信号正常 | 1.开关为开时,点击关闭 2.查看车机发出的请求信号TBD | 2.信号TBD | P2 | 功能 | 手动测试 | R11 |  | QAID:91
VehicleSetting_88 |  |  | 3-4-3辅助驾驶-泊车辅助传感器配置3 | √ |  |  |  | 后传感器（总是）设置信号丢失导致的无效状态 | 1.车机供电正常 2.信号正常 | 1.模拟ECU发送信号:TBD使选项为开状态 2.丢失信号,查看开关状态 |  | P2 | 功能 | 手动测试 | R11 |  | QAID:91
VehicleSetting_89 |  |  | 3-4-3辅助驾驶-泊车辅助传感器配置3 | √ |  |  |  | 后传感器（总是）设置信号值导致的无效状态 | 1.车机供电正常 2.信号正常 | 1.模拟ECU发送信号:TBD使为选项为开状态 2.模拟ECU发送无效信号:TBD,查看开关状态 |  | P1 | 功能 | 手动测试 | R11 |  | QAID:91
VehicleSetting_90 |  |  | 3-4-3辅助驾驶-泊车辅助传感器配置3 | √ |  |  |  | 后传感器（总是）infobook | 1.车机供电正常 2.支持配置 | 1.点击后传感器（总是）info按钮 2.点击返回按钮 | 1.点击后传感器（总是）info页面，且显示图片/功能文本说明 2.返回车辆控制->辅助驾驶页面->泊车辅助传感器 | P1 | 功能 | 手动测试 | R11
VehicleSetting_91 |  |  | 3-4-3辅助驾驶-泊车辅助传感器配置3 | √ |  |  |  | 泊车辅助传感器收藏 | 1.车机供电正常 2.支持配置 | 1.点击泊车辅助传感器收藏按钮查看页面 2.进入常用设置查看 | 1.泊车辅助传感器收藏按钮高亮显示 2.常用设置中存在泊车辅助传感器且状态与辅助驾驶中保持一致 | P1 | 功能 | 手动测试 | R11
VehicleSetting_92 |  |  | 3-4-3辅助驾驶-泊车辅助传感器配置3 | √ |  |  |  | 泊车辅助传感器infobook | 1.车机供电正常 2.支持配置 | 1.点击泊车辅助传感器info按钮 2.点击返回按钮 | 1.点击泊车辅助传感器info页面，且显示图片/功能文本说明 2.返回车辆控制->辅助驾驶 | P1 | 功能 | 手动测试 | R11
VehicleSetting_93 | SYNC+_Z0227 |  | 4-2辅助驾驶-车道保持系统 | √ |  |  |  | 车道保持系统收藏 | 1.车机供电正常 2.进入辅助驾驶界面 | 1.点击车道保持系统收藏按钮，查看页面显示 2.进入常用设置，查看页面显示 | 1.Toast提示“收藏成功，可在“常用设置”界面查看”；车道保持系统收藏按钮高亮显示 2.常用设置中存在车道保持系统且状态与辅助驾驶中保持一致 | P2 | 功能 | 手动测试 | R5
VehicleSetting_94 | SYNC+_Z0227 |  | 4-2辅助驾驶-车道保持系统 | √ |  |  |  | 车道保持系统取消收藏 | 1.车机供电正常 2.进入辅助驾驶界面 | 1.点击车道保持系统已收藏按钮，查看页面显示 2.进入常用设置，查看页面显示 | 1.Toast提示“已取消收藏”；车道保持系统收藏按钮灰色显示 2.常用设置中不存在车道保持系统 | P3 | 功能 | 手动测试 | R5
VehicleSetting_95 | SYNC+_Z0227 |  | 4-2辅助驾驶-车道保持系统 | √ |  |  |  | 车道保持系统infobook | 1.车机供电正常 2.进入辅助驾驶界面 | 1.点击车道保持系统info按钮，查看页面显示 2.点击返回按钮，查看页面显示 | 1.点击车道保持系统info页面，且显示图片/功能文本说明 2.返回辅助驾驶界面 | P1 | 功能 | 手动测试
VehicleSetting_96 | SYNC+_Z0227 |  | 4-2辅助驾驶-车道保持系统 | √ |  |  |  | 车道保持系统页面不显示车道保持模式选项 | 1.车机供电正常 2.进入辅助驾驶界面 | 1.配置配置字：DE08Byte:8StartBit:7Length:2LaneChangeAssist=0x0(Disable) 2.查看页面显示 | 2.页面不显示车道保持模式 | P1 | 功能 | 手动测试 | R5
VehicleSetting_97 | SYNC+_Z0227 |  | 4-2辅助驾驶-车道保持系统 | √ |  |  |  | 车道保持系统页面仅显示车道保持模式选项 | 1.车机供电正常 2.进入辅助驾驶界面 | 1.配置配置字：DE08Byte:8StartBit:7Length:2LaneChangeAssist=0x1(Enable) 2.查看页面显示 | 2.页面显示车道保持模式 | P1 | 功能 | 手动测试 | R5
VehicleSetting_98 | SYNC+_Z0227 |  | 4-2辅助驾驶-车道保持系统 | √ |  |  |  | 车道保持系统页面仅显示EuroNCap | 1.车机供电正常 2.进入辅助驾驶界面 | 1.配置配置字：DE08Byte:8StartBit:7Length:2LaneChangeAssist=0x2(EuroNCap) 2.查看页面显示 | 2.页面显示EuroNCap | P1 | 功能 | 手动测试 | R5
VehicleSetting_99 | SYNC+_Z0227 |  | 4-2辅助驾驶-车道保持系统 | √ |  |  |  | 车道保持系统页面不显示辅助模式选项 | 1.车机供电正常 2.进入辅助驾驶界面 | 1.配置配置字：DE08Byte:11StartBit:6Length:2LaneAssistNCAPAid=0x0 2.查看页面显示 | 2.页面不显示车道保持辅助功能 | P1 | 功能 | 手动测试 | R5
VehicleSetting_100 | SYNC+_Z0227 |  | 4-2辅助驾驶-车道保持系统 | √ |  |  |  | 车道保持系统页面仅显示辅助模式选项（标准，增强） | 1.车机供电正常 2.进入辅助驾驶界面 | 1.配置配置字：DE08Byte:11StartBit:6Length:2LaneAssistNCAPAid=0x1 2.查看页面显示 3.点击辅助模式，查看页面显示 | 2.页面显示辅助模式 3.显示标准，增强选项 | P1 | 功能 | 手动测试 | R5
VehicleSetting_101 | SYNC+_Z0227 |  | 4-2辅助驾驶-车道保持系统 | √ |  |  |  | 车道保持系统页面仅显示辅助模式选项（关闭、标准、增强） | 1.车机供电正常 2.进入辅助驾驶界面 | 1.配置配置字：DE08Byte:11StartBit:6Length:2LaneAssistNCAPAid=0x2 2.查看页面显示 3.点击辅助模式，查看页面显示 | 2.页面显示辅助模式 3.显示关闭，标准，增强选项 | P1 | 功能 | 手动测试 | R5
VehicleSetting_102 | SYNC+_Z0227 |  | 4-2辅助驾驶-车道保持系统 | √ |  |  |  | 车道保持系统页面仅显示辅助模式选项（关闭、开启） | 1.车机供电正常 2.进入辅助驾驶界面 | 1.配置配置字：DE08Byte:11StartBit:6Length:2LaneAssistNCAPAid=0x3 2.查看页面显示 3.点击辅助模式，查看页面显示 | 2.页面显示辅助模式 3.显示开启，关闭选项 | P1 | 功能 | 手动测试 | R5
VehicleSetting_103 | SYNC+_Z0227 |  | 4-2辅助驾驶-车道保持系统 | √ |  |  |  | 车道保持系统不显示车道保持警告强度选项 | 1.车机供电正常 2.进入辅助驾驶界面 | 1.配置配置字：DE08 Byte 7 Bit 2 Lane Assist Haptic Intensity= 0x0 2.查看页面显示 3.点击警告强度，查看页面显示 | 2.页面不显示车道保持警告强度 | P1 | 功能 | 手动测试 | R5
VehicleSetting_104 | SYNC+_Z0227 |  | 4-2辅助驾驶-车道保持系统 | √ |  |  |  | 车道保持系统显示车道保持警告强度选项（高、标准、低） | 1.车机供电正常 2.进入辅助驾驶界面 | 1.配置配置字：DE08 Byte 7 Bit 2 Lane Assist Haptic Intensity= 0x1(Enable) 2.查看页面显示 | 2.页面显示警告强度 3.显示高、标准、低选项 | P1 | 功能 | 手动测试 | R5
VehicleSetting_105 | SYNC+_Z0227 |  | 4-2辅助驾驶-车道保持系统 | √ |  |  |  | 车道保持系统页面显示车道保持警告（高、标准、低、关） | 1.车机供电正常 2.进入辅助驾驶界面 | 1.配置配置字：DE08Byte:11StartBit:4Length:2LaneAssistNCAPAlert=0x1 2.查看页面显示 | 2.页面显示警告 3.显示高、标准、低、关选项 | P1 | 功能 | 手动测试 | R5
VehicleSetting_106 | SYNC+_Z0227 |  | 4-2辅助驾驶-车道保持系统 | √ |  |  |  | 车道保持系统页面显示车道保持警告（开启，关闭） | 1.车机供电正常 2.进入辅助驾驶界面 | 1.配置配置字：DE08Byte:11StartBit:4Length:2LaneAssistNCAPAlert=0x2 2.查看页面显示 3.点击警告，查看页面显示 | 2.页面显示警告 3.显示开启，关闭选项 | P1 | 功能 | 手动测试 | R5
VehicleSetting_107 | SYNC+_Z0227 |  | 4-2辅助驾驶-车道保持系统 | √ |  |  |  | 车道保持系统页面显示车道保持警告（高、标准、低） | 1.车机供电正常 2.进入辅助驾驶界面 | 1.配置配置字：DE08Byte:11StartBit:4Length:2LaneAssistNCAPAlert=0x3 2.查看页面显示 3.点击警告，查看页面显示 | 2.页面显示警告 3.显示高、标准、低选项 | P1 | 功能 | 手动测试 | R5
VehicleSetting_108 | SYNC+_Z0227 |  | 4-2辅助驾驶-车道保持系统 | √ |  |  |  | 车道保持系统non-Euro页面-车道保持模式-警告设置Rx逻辑 | 1.车机供电正常 2.信号正常 3.显示车道保持模式选项 4.进入车道保持模式子菜单页面 | 1.模拟ECU发送信号: 0x3D8FeatNoIpmaActl=0x0807 0x3D8FeatConfigIpmaActl=0x01 0x3D8PersIndexIpma_D_Actl=0x04 2.查看车道保持模式状态 | 2.警告选项被选中 | P3 | 功能 | 手动测试 | R5
VehicleSetting_109 | SYNC+_Z0227 |  | 4-2辅助驾驶-车道保持系统 | √ |  |  |  | 车道保持系统non-Euro页面-车道保持模式-警告设置Tx逻辑 | 1.车机供电正常 2.信号正常 3.显示车道保持模式选项 4.进入车道保持模式子菜单页面 | 其他选项被选中时,点击警告 2.查看车机发出的请求信号 | 1.车机发出信号: 0x3E2.CtrStkDsplyOp_D_Rq=Set 0x3E2.CtrStkFeatNoActl=0x0807 0x3E2.CtrStkFeatConfigActl=0x0 | P1 | 功能 | 手动测试 | R5
VehicleSetting_110 | SYNC+_Z0227 |  | 4-2辅助驾驶-车道保持系统 | √ |  |  |  | 车道保持系统non-Euro页面-车道保持模式-警告设置信号丢失导致的无效状态 | 1.车机供电正常 2.信号正常 3.显示车道保持模式选项 4.进入车道保持模式子菜单页面 | 1.模拟ECU发送信号:使车道保持模式设置为警告 2.丢失信号,查看车道保持模式状态 |  | P3 | 功能 | 手动测试 | R5 |  | QAID:158
VehicleSetting_111 | SYNC+_Z0227 |  | 4-2辅助驾驶-车道保持系统 | √ |  |  |  | 车道保持系统non-Euro页面-车道保持模式-警告设置信号值导致的无效状态 | 1.车机供电正常 2.信号正常 3.显示车道保持模式选项 4.进入车道保持模式子菜单页面 | 1.模拟ECU发送信号:使车道保持模式设置为警告状态 2.模拟ECU发送无效信号:,查看车道保持模式状态 |  | P3 | 功能 | 手动测试 | R5 |  | QAID:158
VehicleSetting_112 | SYNC+_Z0227 |  | 4-2辅助驾驶-车道保持系统 | √ |  |  |  | 车道保持系统non-Euro页面-车道保持模式-辅助设置Rx逻辑 | 1.车机供电正常 2.信号正常 3.显示车道保持模式选项 4.进入车道保持模式子菜单页面 | 1.模拟ECU发送信号: 0x3D8FeatNoIpmaActl=0x0807 0x3D8FeatConfigIpmaActl=0x02 0x3D8PersIndexIpma_D_Actl=0x04 2.查看车道保持模式状态 | 2.辅助选项被选中 | P1 | 功能 | 手动测试 | R5
VehicleSetting_113 | SYNC+_Z0227 |  | 4-2辅助驾驶-车道保持系统 | √ |  |  |  | 车道保持系统non-Euro页面-车道保持模式-辅助设置Tx逻辑 | 1.车机供电正常 2.信号正常 3.显示车道保持模式选项 4.进入车道保持模式子菜单页面 | 其他选项被选中时,点击辅助 2.查看车机发出的请求信号 | 2.信号 0x3E2CtrStkDsplyOp_D_Rq=0x02 0x3E2CtrStkFeatNoActl=0x0807 0x3E2CtrStkFeatConfigActl=0x02 | P1 | 功能 | 手动测试 | R5
VehicleSetting_114 | SYNC+_Z0227 |  | 4-2辅助驾驶-车道保持系统 | √ |  |  |  | 车道保持系统non-Euro页面-车道保持模式-辅助设置信号丢失导致的无效状态 | 1.车机供电正常 2.信号正常 3.显示车道保持模式选项 4.进入车道保持模式子菜单页面 | 1.模拟ECU发送信号:使车道保持模式设置为辅助 2.丢失信号,查看车道保持模式状态 |  | P3 | 功能 | 手动测试 | R5 |  | QAID:158
VehicleSetting_115 | SYNC+_Z0227 |  | 4-2辅助驾驶-车道保持系统 | √ |  |  |  | 车道保持系统non-Euro页面-车道保持模式-辅助设置信号值导致的无效状态 | 1.车机供电正常 2.信号正常 3.显示车道保持模式选项 4.进入车道保持模式子菜单页面 | 1.模拟ECU发送信号:使车道保持模式设置为辅助状态 2.模拟ECU发送无效信号:,查看车道保持模式状态 |  | P3 | 功能 | 手动测试 | R5 |  | QAID:158
VehicleSetting_116 | SYNC+_Z0227 |  | 4-2辅助驾驶-车道保持系统 | √ |  |  |  | 车道保持系统non-Euro页面-车道保持模式-警告+辅助设置Rx逻辑 | 1.车机供电正常 2.信号正常 3.显示车道保持模式选项 4.进入车道保持模式子菜单页面 | 1.模拟ECU发送信号: 0x3D8FeatNoIpmaActl=0x0807 0x3D8FeatConfigIpmaActl=0x03 0x3D8PersIndexIpma_D_Actl=0x04 2.查看车道保持模式状态 | 2.警告+辅助选项被选中 | P1 | 功能 | 手动测试 | R5
VehicleSetting_117 | SYNC+_Z0227 |  | 4-2辅助驾驶-车道保持系统 | √ |  |  |  | 车道保持系统non-Euro页面-车道保持模式-警告+辅助设置Tx逻辑 | 1.车机供电正常 2.信号正常 3.显示车道保持模式选项 4.进入车道保持模式子菜单页面 | 其他选项被选中时,点击警告+辅助 2.查看车机发出的请求信号 | 2.信号 0x3E2CtrStkDsplyOp_D_Rq=0x02 0x3E2CtrStkFeatNoActl=0x0807 0x3E2CtrStkFeatConfigActl=0x03 | P1 | 功能 | 手动测试 | R5
VehicleSetting_118 | SYNC+_Z0227 |  | 4-2辅助驾驶-车道保持系统 | √ |  |  |  | 车道保持系统non-Euro页面-车道保持模式-警告+辅助设置信号丢失导致的无效状态 | 1.车机供电正常 2.信号正常 3.显示车道保持模式选项 4.进入车道保持模式子菜单页面 | 1.模拟ECU发送信号:使车道保持模式设置为警告+辅助 2.丢失信号,查看车道保持模式状态 |  | P3 | 功能 | 手动测试 | R5 |  | QAID:158
VehicleSetting_119 | SYNC+_Z0227 |  | 4-2辅助驾驶-车道保持系统 | √ |  |  |  | 车道保持系统non-Euro页面-车道保持模式-警告+辅助设置信号值导致的无效状态 | 1.车机供电正常 2.信号正常 3.显示车道保持模式选项 4.进入车道保持模式子菜单页面 | 1.模拟ECU发送信号:使车道保持模式设置为警告+辅助状态 2.模拟ECU发送无效信号:,查看车道保持模式状态 |  | P3 | 功能 | 手动测试 | R5 |  | QAID:158
VehicleSetting_120 | SYNC+_Z0227 |  | 4-2辅助驾驶-车道保持系统 | √ |  |  |  | 车道保持系统non-Euro页面-警告强度显示 | 1.车机供电正常 2.信号正常 3.显示警告强度选项 4.进入车道保持系统页面 | 1.点击警告强度，查看选项顺序显示 | 2.进入警告强度子菜单页面，选项顺序一次是高、标准、低 | P2 | 功能 | 手动测试 | R5
VehicleSetting_121 | SYNC+_Z0227 |  | 4-2辅助驾驶-车道保持系统 | √ |  |  |  | 车道保持系统non-Euro页面-警告强度-低设置Rx逻辑 | 1.车机供电正常 2.信号正常 3.显示警告强度选项 4.进入警告强度子菜单页面 | 1.模拟ECU发送信号: 0x3D8FeatNoIpmaActl=0x080B 0x3D8FeatConfigIpmaActl=0x01 0x3D8PersIndexIpma_D_Actl=0x04 2.查看警告强度状态 | 2.低选项被选中 | P1 | 功能 | 手动测试 | R5
VehicleSetting_122 | SYNC+_Z0227 |  | 4-2辅助驾驶-车道保持系统 | √ |  |  |  | 车道保持系统non-Euro页面-警告强度-低设置Tx逻辑 | 1.车机供电正常 2.信号正常 3.显示警告强度选项 4.进入警告强度子菜单页面 | 1.其他选项被选中时,点击低选项 2.查看车机发出的请求信号 | 2.信号 0x3E2CtrStkDsplyOp_D_Rq=0x02 0x3E2CtrStkFeatNoActl=0x080B 0x3E2CtrStkFeatConfigActl=0x01 | P1 | 功能 | 手动测试 | R5
VehicleSetting_123 | SYNC+_Z0227 |  | 4-2辅助驾驶-车道保持系统 | √ |  |  |  | 车道保持系统non-Euro页面-警告强度-标准设置Rx逻辑 | 1.车机供电正常 2.信号正常 3.显示警告强度选项 4.进入警告强度子菜单页面 | 1.模拟ECU发送信号: 0x3D8FeatNoIpmaActl=0x080B 0x3D8FeatConfigIpmaActl=0x02 0x3D8PersIndexIpma_D_Actl=0x04 2.查看警告强度状态 | 2.标准选项被选中 | P1 | 功能 | 手动测试 | R5
VehicleSetting_124 | SYNC+_Z0227 |  | 4-2辅助驾驶-车道保持系统 | √ |  |  |  | 车道保持系统non-Euro页面-警告强度-标准设置Tx逻辑 | 1.车机供电正常 2.信号正常 3.显示警告强度选项 4.进入警告强度子菜单页面 | 1.其他选项被选中时,点击标准选项 2.查看车机发出的请求信号 | 2.信号 0x3E2CtrStkDsplyOp_D_Rq=0x02 0x3E2CtrStkFeatNoActl=0x080B 0x3E2CtrStkFeatConfigActl=0x02 | P1 | 功能 | 手动测试 | R5
VehicleSetting_125 | SYNC+_Z0227 |  | 4-2辅助驾驶-车道保持系统 | √ |  |  |  | 车道保持系统non-Euro页面-警告强度-高设置Rx逻辑 | 1.车机供电正常 2.信号正常 3.显示警告强度选项 4.进入警告强度子菜单页面 | 1.模拟ECU发送信号: 0x3D8FeatNoIpmaActl=0x080B 0x3D8FeatConfigIpmaActl=0x03 0x3D8PersIndexIpma_D_Actl=0x04 2.查看警告强度状态 | 2.高选项被选中 | P1 | 功能 | 手动测试 | R5
VehicleSetting_126 | SYNC+_Z0227 |  | 4-2辅助驾驶-车道保持系统 | √ |  |  |  | 车道保持系统non-Euro页面-警告强度-高设置Tx逻辑 | 1.车机供电正常 2.信号正常 3.显示警告强度选项 4.进入警告强度子菜单页面 | 1.其他选项被选中时,点击高选项 2.查看车机发出的请求信号 | 2.信号 0x3E2CtrStkDsplyOp_D_Rq=0x02 0x3E2CtrStkFeatNoActl=0x080B 0x3E2CtrStkFeatConfigActl=0x03 | P1 | 功能 | 手动测试 | R5
VehicleSetting_127 | SYNC+_Z0227 |  | 4-2辅助驾驶-车道保持系统 | √ |  |  |  | 车道保持系统non-Euro页面-警告强度信号丢失导致的无效状态 | 1.车机供电正常 2.信号正常 3.显示警告强度选项 4.进入警告强度子菜单页面 | 1.模拟ECU发送信号:使警告强度设置为高 2.丢失信号,查看警告强度状态 |  | P3 | 功能 | 手动测试 | R5 |  | QAID:158
VehicleSetting_128 | SYNC+_Z0227 |  | 4-2辅助驾驶-车道保持系统 | √ |  |  |  | 车道保持系统non-Euro页面-警告强度信号值导致的无效状态 | 1.车机供电正常 2.信号正常 3.显示警告强度选项 4.进入警告强度子菜单页面 | 1.模拟ECU发送信号:使警告强度设置为高状态 2.模拟ECU发送无效信号:,查看警告强度状态 |  | P3 | 功能 | 手动测试 | R5 |  | QAID:158
VehicleSetting_129 | SYNC+_Z0227 |  | 4-2辅助驾驶-车道保持系统 | √ |  |  |  | 车道保持系统non-Euro页面-灵敏度页面显示 | 1.车机供电正常 2.信号正常 3.显示灵敏度选项 4.进入车道保持系统页面 | 1.点击灵敏度，查看选项顺序显示 | 2.进入灵敏度子菜单页面，选项顺序一次是标准、增强 | P1 | 功能 | 手动测试 | R5
VehicleSetting_130 | SYNC+_Z0227 |  | 4-2辅助驾驶-车道保持系统 | √ |  |  |  | 车道保持系统non-Euro页面-灵敏度-标准设置Rx逻辑 | 1.车机供电正常 2.信号正常 3.显示灵敏度选项 4.进入灵敏度子菜单页面 | 1.模拟ECU发送信号: 0x3D8FeatNoIpmaActl=0x0806 0x3D8FeatConfigIpmaActl=0x00 0x3D8PersIndexIpma_D_Actl=0x04 2.查看灵敏度状态 | 2.标准选项被选中 | P1 | 功能 | 手动测试 | R5
VehicleSetting_131 | SYNC+_Z0227 |  | 4-2辅助驾驶-车道保持系统 | √ |  |  |  | 车道保持系统non-Euro页面-灵敏度-标准设置Tx逻辑 | 1.车机供电正常 2.信号正常 3.显示灵敏度选项 4.进入灵敏度子菜单页面 | 1.其他选项被选中时,点击标准选项 2.查看车机发出的请求信号 | 2.信号 0x3E2CtrStkDsplyOp_D_Rq=0x02 0x3E2CtrStkFeatNoActl=0x0806 0x3E2CtrStkFeatConfigActl=0x03 | P1 | 功能 | 手动测试 | R5
VehicleSetting_132 | SYNC+_Z0227 |  | 4-2辅助驾驶-车道保持系统 | √ |  |  |  | 车道保持系统non-Euro页面-灵敏度-增强设置Rx逻辑 | 1.车机供电正常 2.信号正常 3.显示灵敏度选项 4.进入灵敏度子菜单页面 | 1.模拟ECU发送信号: 0x3D8FeatNoIpmaActl=0x0806 0x3D8FeatConfigIpmaActl=0x01 0x3D8PersIndexIpma_D_Actl=0x04 2.查看灵敏度状态 | 2.增强选项被选中 | P1 | 功能 | 手动测试 | R5
VehicleSetting_133 | SYNC+_Z0227 |  | 4-2辅助驾驶-车道保持系统 | √ |  |  |  | 车道保持系统non-Euro页面-灵敏度-增强设置Tx逻辑 | 1.车机供电正常 2.信号正常 3.显示灵敏度选项 4.进入灵敏度子菜单页面 | 1.其他选项被选中时,点击增强选项 2.查看车机发出的请求信号 | 2.信号 0x3E2CtrStkDsplyOp_D_Rq=0x02 0x3E2CtrStkFeatNoActl=0x0806 0x3E2CtrStkFeatConfigActl=0x01 | P1 | 功能 | 手动测试 | R5
VehicleSetting_134 | SYNC+_Z0227 |  | 4-2辅助驾驶-车道保持系统 | √ |  |  |  | 车道保持系统non-Euro页面-灵敏度信号丢失导致的无效状态 | 1.车机供电正常 2.信号正常 3.显示灵敏度选项 4.进入灵敏度子菜单页面 | 1.模拟ECU发送信号:使灵敏度设置为增强 2.丢失信号,查看灵敏度状态 |  | P3 | 功能 | 手动测试 | R5 |  | QAID:158
VehicleSetting_135 | SYNC+_Z0227 |  | 4-2辅助驾驶-车道保持系统 | √ |  |  |  | 车道保持系统non-Euro页面-灵敏度信号值导致的无效状态 | 1.车机供电正常 2.信号正常 3.显示灵敏度选项 4.进入灵敏度子菜单页面 | 1.模拟ECU发送信号:使灵敏度设置为增强状态 2.模拟ECU发送无效信号:,查看灵敏度状态 |  | P3 | 功能 | 手动测试 | R5 |  | QAID:158
VehicleSetting_136 | SYNC+_Z0227 |  | 4-2辅助驾驶-车道保持系统 | √ |  |  |  | 车道保持系统Euro页面仅显示辅助 | 1.车机供电正常 2.信号正常 3.进入辅助驾驶界面 | 1.配置配置字：Euro 2.通过路径车辆设置->车辆控制->辅助驾驶->车道保持系统 3.点击左上角返回按钮 | 2.页面显示辅助 3.返回辅助驾驶一级页面 | P1 | 功能 | 手动测试 | R5
VehicleSetting_137 | SYNC+_Z0227 |  | 4-2辅助驾驶-车道保持系统 | √ |  |  |  | 车道保持系统Euro页面仅显示警告 | 1.车机供电正常 2.信号正常 3.进入辅助驾驶界面 | 1.配置配置字：Euro 2.通过路径车辆设置->车辆控制->辅助驾驶->车道保持系统 3.点击左上角返回按钮 | 2.页面显示警告 3.返回辅助驾驶一级页面 | P1 | 功能 | 手动测试 | R5
VehicleSetting_138 | SYNC+_Z0227 |  | 4-2辅助驾驶-车道保持系统 | √ |  |  |  | 车道保持系统Euro页面仅显示灵敏度 | 1.车机供电正常 2.信号正常 3.进入辅助驾驶界面 | 1.配置配置字：Euro 2.通过路径车辆设置->车辆控制->辅助驾驶->车道保持系统 3.点击左上角返回按钮 | 2.页面显示灵敏度 3.返回辅助驾驶一级页面 | P1 | 功能 | 手动测试 | R5
VehicleSetting_139 | SYNC+_Z0227 |  | 4-2辅助驾驶-车道保持系统 | √ |  |  |  | 车道保持系统Euro页面显示辅助、警告 | 1.车机供电正常 2.信号正常 3.进入辅助驾驶界面 | 1.配置配置字：Euro 2.通过路径车辆设置->车辆控制->辅助驾驶->车道保持系统 3.点击左上角返回按钮 | 2.页面显示辅助、警告 3.返回辅助驾驶一级页面 | P1 | 功能 | 手动测试 | R5
VehicleSetting_140 | SYNC+_Z0227 |  | 4-2辅助驾驶-车道保持系统 | √ |  |  |  | 车道保持系统Euro页面显示辅助、灵敏度 | 1.车机供电正常 2.信号正常 3.进入辅助驾驶界面 | 1.配置配置字：Euro 2.通过路径车辆设置->车辆控制->辅助驾驶->车道保持系统 3.点击左上角返回按钮 | 2.页面显示辅助、灵敏度 3.返回辅助驾驶一级页面 | P1 | 功能 | 手动测试 | R5
VehicleSetting_141 | SYNC+_Z0227 |  | 4-2辅助驾驶-车道保持系统 | √ |  |  |  | 车道保持系统Euro页面显示警告、灵敏度 | 1.车机供电正常 2.信号正常 3.进入辅助驾驶界面 | 1.配置配置字：Euro 2.通过路径车辆设置->车辆控制->辅助驾驶->车道保持系统 3.点击左上角返回按钮 | 2.页面显示警告、灵敏度 3.返回辅助驾驶一级页面 | P1 | 功能 | 手动测试 | R5
VehicleSetting_142 | SYNC+_Z0227 |  | 4-2辅助驾驶-车道保持系统 | √ |  |  |  | 车道保持系统Euro页面显示辅助、警告&灵敏度 | 1.车机供电正常 2.信号正常 3.进入辅助驾驶界面 | 1.配置配置字：Euro 2.通过路径车辆设置->车辆控制->辅助驾驶->车道保持系统 3.点击左上角返回按钮 | 2.页面显示辅助、警告&灵敏度 3.返回辅助驾驶一级页面 | P1 | 功能 | 手动测试 | R5
VehicleSetting_143 | SYNC+_Z0227 |  | 4-2辅助驾驶-车道保持系统 | √ |  |  |  | 辅助Euro页面显示开启、关闭 | 1.车机供电正常 2.信号正常 | 1.配置配置字：Euro 2.通过路径车辆设置->车辆控制->辅助驾驶->辅助 3.点击左上角返回按钮 | 2.页面显示开启、关闭 3.返回车道保持系统页面 | P1 | 功能 | 手动测试 | R5
VehicleSetting_144 | SYNC+_Z0227 |  | 4-2辅助驾驶-车道保持系统 | √ |  |  |  | 辅助Euro页面显示关闭、标准&增强 | 1.车机供电正常 2.信号正常 | 1.配置配置字：Euro 2.通过路径车辆设置->车辆控制->辅助驾驶->辅助 3.点击左上角返回按钮 | 2.页面显示关闭、标准、增强 3.返回车道保持系统页面 | P1 | 功能 | 手动测试 | R5
VehicleSetting_145 | SYNC+_Z0227 |  | 4-2辅助驾驶-车道保持系统 | √ |  |  |  | 辅助Euro页面显示标准、增强 | 1.车机供电正常 2.信号正常 | 1.配置配置字：Euro 2.通过路径车辆设置->车辆控制->辅助驾驶->辅助 3.点击左上角返回按钮 | 2.页面显示标准、增强 3.返回车道保持系统页面 | P1 | 功能 | 手动测试 | R5
VehicleSetting_146 | SYNC+_Z0227 |  | 4-2辅助驾驶-车道保持系统 | √ |  |  |  | 辅助Euro页面显示辅助、警告&灵敏度 | 1.车机供电正常 2.信号正常 | 1.配置配置字：Euro 2.通过路径车辆设置->车辆控制->辅助驾驶->辅助 3.点击左上角返回按钮 | 2.页面显示辅助、警告、灵敏度 3.返回车道保持系统页面 | P1 | 功能 | 手动测试 | R5
VehicleSetting_147 | SYNC+_Z0227 |  | 4-2辅助驾驶-车道保持系统 | √ |  |  |  | 警告Euro页面显示开启、关闭 | 1.车机供电正常 2.信号正常 | 1.配置配置字：Euro 2.通过路径车辆设置->车辆控制->辅助驾驶->辅助 3.点击左上角返回按钮 | 2.页面显示开启、关闭 3.返回车道保持系统页面 | P1 | 功能 | 手动测试 | R5
VehicleSetting_148 | SYNC+_Z0227 |  | 4-2辅助驾驶-车道保持系统 | √ |  |  |  | 警告Euro页面显示高、标准、低、关闭 | 1.车机供电正常 2.信号正常 | 1.配置配置字：Euro 2.通过路径车辆设置->车辆控制->辅助驾驶->辅助 3.点击左上角返回按钮 | 2.页面显示高、标准、低、关闭 3.返回车道保持系统页面 | P1 | 功能 | 手动测试 | R5
VehicleSetting_149 | SYNC+_Z0227 |  | 4-2辅助驾驶-车道保持系统 | √ |  |  |  | 警告Euro页面显示高、标准、低 | 1.车机供电正常 2.信号正常 | 1.配置配置字：Euro 2.通过路径车辆设置->车辆控制->辅助驾驶->辅助 3.点击左上角返回按钮 | 2.页面显示高、标准、低 3.返回车道保持系统页面 | P1 | 功能 | 手动测试 | R5
VehicleSetting_150 | SYNC+_Z0227 |  | 4-2辅助驾驶-车道保持系统 | √ |  |  |  | 车道保持系统Euro页面-辅助关闭设置Rx逻辑 | 1.车机供电正常 2.信号正常 3.显示辅助（关闭）选项 4.进入辅助子菜单页面 | 1.模拟ECU发送信号: 0x3D8FeatNoIpmaActl=0x0870 0x3D8FeatConfigIpmaActl=0x00 0x3D8PersIndexIpma_D_Actl=0x04 2.查看辅助选项状态 | 2.关闭选项被选中 | P1 | 功能 | 手动测试 | R5
VehicleSetting_151 | SYNC+_Z0227 |  | 4-2辅助驾驶-车道保持系统 | √ |  |  |  | 车道保持系统Euro页面-辅助关闭设置Tx逻辑 | 1.车机供电正常 2.信号正常 3.显示辅助（关闭）选项 4.进入辅助子菜单页面 | 1.其他选项被选中时,点击关闭选项 2.查看车机发出的请求信号 | 2.信号 0x3E2CtrStkDsplyOp_D_Rq=0x02 0x3E2CtrStkFeatNoActl=0x0870 0x3E2CtrStkFeatConfigActl=0x00 | P1 | 功能 | 手动测试 | R5
VehicleSetting_152 | SYNC+_Z0227 |  | 4-2辅助驾驶-车道保持系统 | √ |  |  |  | 车道保持系统Euro页面-辅助开启设置Rx逻辑 | 1.车机供电正常 2.信号正常 3.显示辅助（开启）选项 4.进入辅助子菜单页面 | 1.模拟ECU发送信号: 0x3D8FeatNoIpmaActl=0x0870 0x3D8FeatConfigIpmaActl=0x01 0x3D8PersIndexIpma_D_Actl=0x04 2.查看辅助选项状态 | 2.开启选项被选中 | P1 | 功能 | 手动测试 | R5
VehicleSetting_153 | SYNC+_Z0227 |  | 4-2辅助驾驶-车道保持系统 | √ |  |  |  | 车道保持系统Euro页面-辅助开启设置Tx逻辑 | 1.车机供电正常 2.信号正常 3.显示辅助（开启）选项 4.进入辅助子菜单页面 | 1.其他选项被选中时,点击开启选项 2.查看车机发出的请求信号 | 2.信号 0x3E2CtrStkDsplyOp_D_Rq=0x02 0x3E2CtrStkFeatNoActl=0x0870 0x3E2CtrStkFeatConfigActl=0x01 | P1 | 功能 | 手动测试 | R5
VehicleSetting_154 | SYNC+_Z0227 |  | 4-2辅助驾驶-车道保持系统 | √ |  |  |  | 车道保持系统Euro页面-辅助标准设置Rx逻辑 | 1.车机供电正常 2.信号正常 3.显示辅助（标准）选项 4.进入辅助子菜单页面 | 1.模拟ECU发送信号: 0x3D8FeatNoIpmaActl=0x0870 0x3D8FeatConfigIpmaActl=0x02 0x3D8PersIndexIpma_D_Actl=0x04 2.查看辅助选项状态 | 2.标准选项被选中 | P1 | 功能 | 手动测试 | R5
VehicleSetting_155 | SYNC+_Z0227 |  | 4-2辅助驾驶-车道保持系统 | √ |  |  |  | 车道保持系统Euro页面-辅助标准设置Tx逻辑 | 1.车机供电正常 2.信号正常 3.显示辅助（标准）选项 4.进入辅助子菜单页面 | 1.其他选项被选中时,点击标准选项 2.查看车机发出的请求信号 | 2.信号 0x3E2CtrStkDsplyOp_D_Rq=0x02 0x3E2CtrStkFeatNoActl=0x0870 0x3E2CtrStkFeatConfigActl=0x02 | P1 | 功能 | 手动测试 | R5
VehicleSetting_156 | SYNC+_Z0227 |  | 4-2辅助驾驶-车道保持系统 | √ |  |  |  | 车道保持系统Euro页面-辅助增强设置Rx逻辑 | 1.车机供电正常 2.信号正常 3.显示辅助（增强）选项 4.进入辅助子菜单页面 | 1.模拟ECU发送信号: 0x3D8FeatNoIpmaActl=0x0870 0x3D8FeatConfigIpmaActl=0x03 0x3D8PersIndexIpma_D_Actl=0x04 2.查看辅助选项状态 | 2.增强选项被选中 | P1 | 功能 | 手动测试 | R5
VehicleSetting_157 | SYNC+_Z0227 |  | 4-2辅助驾驶-车道保持系统 | √ |  |  |  | 车道保持系统Euro页面-辅助增强设置Tx逻辑 | 1.车机供电正常 2.信号正常 3.显示辅助（增强）选项 4.进入辅助子菜单页面 | 1.其他选项被选中时,点击增强选项 2.查看车机发出的请求信号 | 2.信号 0x3E2CtrStkDsplyOp_D_Rq=0x02 0x3E2CtrStkFeatNoActl=0x0870 0x3E2CtrStkFeatConfigActl=0x03 | P1 | 功能 | 手动测试 | R5
VehicleSetting_158 | SYNC+_Z0227 |  | 4-2辅助驾驶-车道保持系统 | √ |  |  |  | 车道保持系统Euro页面-辅助信号丢失导致的无效状态 | 1.车机供电正常 2.信号正常 3.显示辅助选项 4.进入辅助子菜单页面 | 1.模拟ECU发送信号:使警告强度设置为高 2.丢失信号,查看警告强度状态 |  | P3 | 功能 | 手动测试 | R5 |  | QAID:158
VehicleSetting_159 | SYNC+_Z0227 |  | 4-2辅助驾驶-车道保持系统 | √ |  |  |  | 车道保持系统Euro页面-辅助信号值导致的无效状态 | 1.车机供电正常 2.信号正常 3.显示辅助选项 4.进入辅助子菜单页面 | 1.模拟ECU发送信号:使警告强度设置为高状态 2.模拟ECU发送无效信号:,查看警告强度状态 |  | P3 | 功能 | 手动测试 | R5 |  | QAID:158
VehicleSetting_160 | SYNC+_Z0227 |  | 4-2辅助驾驶-车道保持系统 | √ |  |  |  | 车道保持系统Euro页面-警告强度关闭设置Rx逻辑 | 1.车机供电正常 2.信号正常 3.显示警告强度（关闭）选项 4.进入警告强度子菜单页面 | 1.模拟ECU发送信号: 0x3D8FeatNoIpmaActl=0x080B 0x3D8FeatConfigIpmaActl=0x00 0x3D8PersIndexIpma_D_Actl=0x04 2.查看警告强度选项状态 | 2.关闭选项被选中 | P1 | 功能 | 手动测试 | R5
VehicleSetting_161 | SYNC+_Z0227 |  | 4-2辅助驾驶-车道保持系统 | √ |  |  |  | 车道保持系统Euro页面-警告强度关闭设置Tx逻辑 | 1.车机供电正常 2.信号正常 3.显示警告强度（关闭）选项 4.进入警告强度子菜单页面 | 其他选项被选中时,点击关闭 2.查看车机发出的请求信号 | 2.信号 0x3E2CtrStkDsplyOp_D_Rq=0x02 0x3E2CtrStkFeatNoActl=0x080B 0x3E2CtrStkFeatConfigActl=0x00 | P1 | 功能 | 手动测试 | R5
VehicleSetting_162 | SYNC+_Z0227 |  | 4-2辅助驾驶-车道保持系统 | √ |  |  |  | 车道保持系统Euro页面-警告强度开启设置Rx逻辑 | 1.车机供电正常 2.信号正常 3.显示警告强度（开启）选项 4.进入警告强度子菜单页面 | 1.模拟ECU发送信号: 0x3D8FeatNoIpmaActl=0x080B 0x3D8FeatConfigIpmaActl=0x02 0x3D8PersIndexIpma_D_Actl=0x04 2.查看警告强度选项状态 | 2.开启选项被选中 | P1 | 功能 | 手动测试 | R5
VehicleSetting_163 | SYNC+_Z0227 |  | 4-2辅助驾驶-车道保持系统 | √ |  |  |  | 车道保持系统Euro页面-警告强度开启设置Tx逻辑 | 1.车机供电正常 2.信号正常 3.显示警告强度（开启）选项 4.进入警告强度子菜单页面 | 1.其他选项被选中时,点击开启 2.查看车机发出的请求信号 | 2.信号 0x3E2CtrStkDsplyOp_D_Rq=0x02 0x3E2CtrStkFeatNoActl=0x080B 0x3E2CtrStkFeatConfigActl=0x02 | P1 | 功能 | 手动测试 | R5
VehicleSetting_164 | SYNC+_Z0227 |  | 4-2辅助驾驶-车道保持系统 | √ |  |  |  | 车道保持系统Euro页面-警告强度标准设置Rx逻辑 | 1.车机供电正常 2.信号正常 3.显示警告强度（标准）选项 4.进入警告强度子菜单页面 | 1.模拟ECU发送信号: 0x3D8FeatNoIpmaActl=0x080B 0x3D8FeatConfigIpmaActl=0x02 0x3D8PersIndexIpma_D_Actl=0x04 2.查看警告强度选项状态 | 2.标准选项被选中 | P1 | 功能 | 手动测试 | R5
VehicleSetting_165 | SYNC+_Z0227 |  | 4-2辅助驾驶-车道保持系统 | √ |  |  |  | 车道保持系统Euro页面-警告强度标准设置Tx逻辑 | 1.车机供电正常 2.信号正常 3.显示警告强度（标准）选项 4.进入警告强度子菜单页面 | 1.其他选项被选中时,点击标准 2.查看车机发出的请求信号 | 2.信号 0x3E2CtrStkDsplyOp_D_Rq=0x02 0x3E2CtrStkFeatNoActl=0x080B 0x3E2CtrStkFeatConfigActl=0x02 | P1 | 功能 | 手动测试 | R5
VehicleSetting_166 | SYNC+_Z0227 |  | 4-2辅助驾驶-车道保持系统 | √ |  |  |  | 车道保持系统Euro页面-警告强度高设置Rx逻辑 | 1.车机供电正常 2.信号正常 3.显示警告强度（高）选项 4.进入警告强度子菜单页面 | 1.模拟ECU发送信号: 0x3D8FeatNoIpmaActl=0x080B 0x3D8FeatConfigIpmaActl=0x03 0x3D8PersIndexIpma_D_Actl=0x04 2.查看警告强度选项状态 | 2.高选项被选中 | P1 | 功能 | 手动测试 | R5
VehicleSetting_167 | SYNC+_Z0227 |  | 4-2辅助驾驶-车道保持系统 | √ |  |  |  | 车道保持系统Euro页面-警告强度高设置Tx逻辑 | 1.车机供电正常 2.信号正常 3.显示警告强度（高）选项 4.进入警告强度子菜单页面 | 1.其他选项被选中时,点击高选项 2.查看车机发出的请求信号 | 2.信号 0x3E2CtrStkDsplyOp_D_Rq=0x02 0x3E2CtrStkFeatNoActl=0x080B 0x3E2CtrStkFeatConfigActl=0x03 | P1 | 功能 | 手动测试 | R5
VehicleSetting_168 | SYNC+_Z0227 |  | 4-2辅助驾驶-车道保持系统 | √ |  |  |  | 车道保持系统Euro页面-警告强度低设置Rx逻辑 | 1.车机供电正常 2.信号正常 3.显示警告强度（关闭）选项 4.进入警告强度子菜单页面 | 1.模拟ECU发送信号: 0x3D8FeatNoIpmaActl=0x080B 0x3D8FeatConfigIpmaActl=0x01 0x3D8PersIndexIpma_D_Actl=0x04 2.查看警告强度选项状态 | 2.低选项被选中 | P1 | 功能 | 手动测试 | R5
VehicleSetting_169 | SYNC+_Z0227 |  | 4-2辅助驾驶-车道保持系统 | √ |  |  |  | 车道保持系统Euro页面-警告强度低设置Tx逻辑 | 1.车机供电正常 2.信号正常 3.显示警告强度（低）选项 4.进入警告强度子菜单页面 | 1.其他选项被选中时,点击低选项 2.查看车机发出的请求信号 | 2.信号 0x3E2CtrStkDsplyOp_D_Rq=0x02 0x3E2CtrStkFeatNoActl=0x080B 0x3E2CtrStkFeatConfigActl=0x01 | P1 | 功能 | 手动测试 | R5
VehicleSetting_170 | SYNC+_Z0227 |  | 4-2辅助驾驶-车道保持系统 | √ |  |  |  | 车道保持系统Euro页面-警告强度信号丢失导致的无效状态 | 1.车机供电正常 2.信号正常 3.显示警告强度选项 4.进入警告强度子菜单页面 | 1.模拟ECU发送信号:使警告强度设置为高 2.丢失信号,查看警告强度状态 |  | P3 | 功能 | 手动测试 | R5 |  | QAID:158
VehicleSetting_171 | SYNC+_Z0227 |  | 4-2辅助驾驶-车道保持系统 | √ |  |  |  | 车道保持系统Euro页面-警告强度信号值导致的无效状态 | 1.车机供电正常 2.信号正常 3.显示警告强度选项 4.进入警告强度子菜单页面 | 1.模拟ECU发送信号:使警告强度设置为高状态 2.模拟ECU发送无效信号:,查看警告强度状态 |  | P3 | 功能 | 手动测试 | R5 |  | QAID:158
VehicleSetting_172 | SYNC+_Z0227 |  | 4-2辅助驾驶-车道保持系统 | √ |  |  |  | 车道保持系统Euro页面-灵敏度页面显示 | 1.车机供电正常 2.信号正常 3.显示灵敏度选项 4.进入车道保持系统页面 | 1.点击灵敏度，查看选项顺序显示 | 2.进入灵敏度子菜单页面，选项顺序一次是标准、增强 | P0 | 功能 | 手动测试 | R5
VehicleSetting_173 | SYNC+_Z0227 |  | 4-2辅助驾驶-车道保持系统 | √ |  |  |  | 车道保持系统Euro页面-灵敏度-标准设置Rx逻辑 | 1.车机供电正常 2.信号正常 3.显示灵敏度选项 4.进入灵敏度子菜单页面 | 1.模拟ECU发送信号: 0x3D8FeatNoIpmaActl=0x0806 0x3D8FeatConfigIpmaActl=0x00 0x3D8PersIndexIpma_D_Actl=0x04 2.查看灵敏度状态 | 2.标准选项被选中 | P0 | 功能 | 手动测试 | R5
VehicleSetting_174 | SYNC+_Z0227 |  | 4-2辅助驾驶-车道保持系统 | √ |  |  |  | 车道保持系统Euro页面-灵敏度-标准设置Tx逻辑 | 1.车机供电正常 2.信号正常 3.显示灵敏度选项 4.进入灵敏度子菜单页面 | 1.其他选项被选中时,点击标准选项 2.查看车机发出的请求信号 | 2.信号 0x3E2CtrStkDsplyOp_D_Rq=0x02 0x3E2CtrStkFeatNoActl=0x0806 0x3E2CtrStkFeatConfigActl=0x03 | P0 | 功能 | 手动测试 | R5
VehicleSetting_175 | SYNC+_Z0227 |  | 4-2辅助驾驶-车道保持系统 | √ |  |  |  | 车道保持系统Euro页面-灵敏度-增强设置Rx逻辑 | 1.车机供电正常 2.信号正常 3.显示灵敏度选项 4.进入灵敏度子菜单页面 | 1.模拟ECU发送信号: 0x3D8FeatNoIpmaActl=0x0806 0x3D8FeatConfigIpmaActl=0x01 0x3D8PersIndexIpma_D_Actl=0x04 2.查看灵敏度状态 | 2.增强选项被选中 | P0 | 功能 | 手动测试 | R5
VehicleSetting_176 | SYNC+_Z0227 |  | 4-2辅助驾驶-车道保持系统 | √ |  |  |  | 车道保持系统Euro页面-灵敏度-增强设置Tx逻辑 | 1.车机供电正常 2.信号正常 3.显示灵敏度选项 4.进入灵敏度子菜单页面 | 1.其他选项被选中时,点击增强选项 2.查看车机发出的请求信号 | 2.信号 0x3E2CtrStkDsplyOp_D_Rq=0x02 0x3E2CtrStkFeatNoActl=0x0806 0x3E2CtrStkFeatConfigActl=0x01 | P0 | 功能 | 手动测试 | R5
VehicleSetting_177 | SYNC+_Z0227 |  | 4-2辅助驾驶-车道保持系统 | √ |  |  |  | 车道保持系统Euro页面-灵敏度信号丢失导致的无效状态 | 1.车机供电正常 2.信号正常 3.显示灵敏度选项 4.进入灵敏度子菜单页面 | 1.模拟ECU发送信号:使灵敏度设置为增强 2.丢失信号,查看灵敏度状态 |  | P3 | 功能 | 手动测试 | R5 |  | QAID:158
VehicleSetting_178 | SYNC+_Z0227 |  | 4-2辅助驾驶-车道保持系统 | √ |  |  |  | 车道保持系统Euro页面-灵敏度信号值导致的无效状态 | 1.车机供电正常 2.信号正常 3.显示灵敏度选项 4.进入灵敏度子菜单页面 | 1.模拟ECU发送信号:使灵敏度设置为增强状态 2.模拟ECU发送无效信号:,查看灵敏度状态 |  | P3 | 功能 | 手动测试 | R5 |  | QAID:158
VehicleSetting_179 |  |  | 4-3-1辅助驾驶-车速限制 | √ |  |  |  | 车速限制菜单显示 | 1.车机供电正常 2.支持配置 | 1.车辆控制->车辆设置->车速限制查看页面 2.点击返回 | 1.进入车速限制页面，显示手动/智能/容限 2.从车速限制页面返回车辆控制->辅助驾驶 | P1 | 功能 | 手动测试 | R6
VehicleSetting_180 |  |  | 4-3-1辅助驾驶-车速限制 | √ |  |  |  | 车速限制收藏 | 1.车机供电正常 2.支持配置 | 1.点击车速限制收藏按钮查看页面 2.进入常用设置查看 | 1.车速限制收藏按钮高亮显示，提示Toast显示“收藏成功，可在“常用设置“界面”查看” 2.常用设置中存在车速限制且状态与辅助驾驶中保持一致 | P1 | 功能 | 手动测试 | R6
VehicleSetting_181 |  |  | 4-3-1辅助驾驶-车速限制 | √ |  |  |  | 车速限制取消收藏 | 1.车机供电正常 2.支持配置 | 1.点击车速限制收藏按钮查看页面 2.进入常用设置查看 | 1.车速限制收藏按钮高亮显示，提示Toast”已取消收藏“ 2.常用设置中不存在车速限制且状态与辅助驾驶中保持一致 | P1 | 功能 | 手动测试 | R6
VehicleSetting_182 |  |  | 4-3-1辅助驾驶-车速限制 | √ |  |  |  | 车速限制infobook | 1.车机供电正常 2.支持配置 | 1.点击车速限制info按钮 2.点击返回按钮 | 1.点击车速限制info页面，且显示图片/功能文本说明 2.返回车辆控制->辅助驾驶 | P1 | 功能 | 手动测试 | R6
VehicleSetting_183 |  |  | 4-3-1辅助驾驶-车速限制 | √ |  |  |  | 车速限制手动不显示配置项 | 1.车机供电正常 2.信号正常 | 1.配置配置字DE08AdjustableSpeedLimiterDevice=0x0:Disable 2.查看车辆设置辅助驾驶 | 2.不显示车速限制手动选项 | P1 | 功能 | 手动测试 | R6
VehicleSetting_184 |  |  | 4-3-1辅助驾驶-车速限制 | √ |  |  |  | 车速限制手动显示配置项 | 1.车机供电正常 2.信号正常 | 1.配置配置字DE08AdjustableSpeedLimiterDevice=0x1:Enable 2.查看车辆设置辅助驾驶 | 2.显示车速限制手动选项 | P1 | 功能 | 手动测试 | R6
VehicleSetting_185 |  |  | 4-3-1辅助驾驶-车速限制 | √ |  |  |  | 车速限制-智能设置不显示配置项 | 1.车机供电正常 2.信号正常 | 1.配置配置字DE08IntelligentSpeedAssistance=0x0:Disable 3.查看车辆设置辅助驾驶车速限制 | 2.不显示智能选项 | P1 | 功能 | 手动测试 | R6
VehicleSetting_186 |  |  | 4-3-1辅助驾驶-车速限制 | √ |  |  |  | 车速限制-智能设置显示配置项 | 1.车机供电正常 2.信号正常 | 1.配置配置字DE08IntelligentSpeedAssistance=0x1:Enable 2.查看车辆设置辅助驾驶车速限制 | 2.显示智能选项 | P1 | 功能 | 手动测试 | R6
VehicleSetting_187 |  |  | 4-3-1辅助驾驶-车速限制 | √ |  |  |  | 驾驶辅助-车速限制不显示配置项 | 1.车机供电正常 2.信号正常 | 1.配置配置字DE08SpeedLimitMenu=0x0:Disable 3.查看车辆设置辅助驾驶车速限制 | 2.不显示车速限制 | P1 | 功能 | 手动测试 | R6
VehicleSetting_188 |  |  | 4-3-1辅助驾驶-车速限制 | √ |  |  |  | 驾驶辅助-车速限制显示配置项 | 1.车机供电正常 2.信号正常 | 1.配置配置字DE08SpeedLimitMenu=0x1:Enable 2.查看车辆设置辅助驾驶车速限制 | 2.显示车速限制 | P1 | 功能 | 手动测试 | R6
VehicleSetting_189 |  |  | 4-3-1辅助驾驶-车速限制 | √ |  |  |  | 驾驶辅助-车速限制辅助不显示配置项 | 1.车机供电正常 2.信号正常 | 1.配置配置字 2.查看车辆设置辅助驾驶 | 2.车速限制辅助不显示 | P1 | 功能 | 手动测试 | R6
VehicleSetting_190 |  |  | 4-3-1辅助驾驶-车速限制 | √ |  |  |  | 驾驶辅助-车速限制辅助显示配置项 | 1.车机供电正常 2.信号正常 | 1.配置配置字 2.查看车辆设置辅助驾驶 | 2.车速限制辅助显示 | P1 | 功能 | 手动测试 | R6
VehicleSetting_191 |  |  | 4-3-1辅助驾驶-车速限制 | √ |  |  |  | 车速限制-手动设置Rx逻辑 | 1.车机供电正常 2.信号正常 | 1.模拟ECU发送信号: 0x3D8FeatNoIpmaActl=0x0D00 0x3D8FeatConfigIpmaActl=0x00 0x3D8PersIndexIpma_D_Actl=0x04 2.查看车速限制状态 | 2.手动选项被选中 | P1 | 功能 | 手动测试 | R6
VehicleSetting_192 |  |  | 4-3-1辅助驾驶-车速限制 | √ |  |  |  | 车速限制-手动设置Tx逻辑 | 1.车机供电正常 2.信号正常 | 1.其他选项被选中时,点击手动 2.查看车机发出的请求信号 | 2.信号 0x3E2.CtrStkDsplyOp_D_Rq=Set 0x3E2.CtrStkFeatNoActl=0x0D00 0x3E2.CtrStkFeatConfigActl=0x0 | P1 | 功能 | 手动测试 | R6
VehicleSetting_193 |  |  | 4-3-1辅助驾驶-车速限制 | √ |  |  |  | 车速限制-手动设置信号丢失导致的无效状态 | 1.车机供电正常 2.信号正常 | 1.模拟ECU发送信号:使车速限制设置为手动 2.丢失信号,查看车速限制状态 |  | P3 | 功能 | 手动测试 | R6 |  | QAID:160
VehicleSetting_194 |  |  | 4-3-1辅助驾驶-车速限制 | √ |  |  |  | 车速限制-手动设置信号值导致的无效状态 | 1.车机供电正常 2.信号正常 | 1.模拟ECU发送信号:使车速限制设置为手动状态 2.模拟ECU发送无效信号:,查看车速限制状态 |  | P3 | 功能 | 手动测试 | R6 |  | QAID:160
VehicleSetting_195 |  |  | 4-3-1辅助驾驶-车速限制 | √ |  |  |  | 车速限制-智能设置Rx逻辑 | 1.车机供电正常 2.信号正常 | 1.模拟ECU发送信号: 0x3D8FeatNoIpmaActl=0x0D00 0x3D8FeatConfigIpmaActl=0x01 0x3D8PersIndexIpma_D_Actl=0x04 2.查看车速限制状态 | 2.智能选项被选中 | P1 | 功能 | 手动测试 | R6
VehicleSetting_196 |  |  | 4-3-1辅助驾驶-车速限制 | √ |  |  |  | 车速限制-智能设置Tx逻辑 | 1.车机供电正常 2.信号正常 | 1.其他选项被选中时,点击智能 2.查看车机发出的请求信号 | 2.信号 0x3E2.CtrStkDsplyOp_D_Rq=Set 0x3E2.CtrStkFeatNoActl=0x0D00 0x3E2.CtrStkFeatConfigActl=0x1 | P1 | 功能 | 手动测试 | R6
VehicleSetting_197 |  |  | 4-3-1辅助驾驶-车速限制 | √ |  |  |  | 车速限制-智能设置信号丢失导致的无效状态 | 1.车机供电正常 2.信号正常 | 1.模拟ECU发送信号:使车速限制设置为智能 2.丢失信号,查看车速限制状态 |  | P3 | 功能 | 手动测试 | R6 |  | QAID:160
VehicleSetting_198 |  |  | 4-3-1辅助驾驶-车速限制 | √ |  |  |  | 车速限制-智能设置信号值导致的无效状态 | 1.车机供电正常 2.信号正常 | 1.模拟ECU发送信号:使车速限制设置为智能状态 2.模拟ECU发送无效信号:,查看车速限制状态 |  | P3 | 功能 | 手动测试 | R6 |  | QAID:160
VehicleSetting_199 |  |  | 4-3-2车速限制容限 | √ |  |  |  | 车速限制容限未配置智能车速限制显示 | 1.车机供电正常 2.信号正常 | 1.车辆控制->辅助驾驶->车速限制辅助查看页面 | 1.无智能车速限制也无容限 | P1 | 功能 | 手动测试 | R6
VehicleSetting_200 |  |  | 4-3-2车速限制容限 | √ |  |  |  | 车速限制容限配置智能车速限制显示 | 1.车机供电正常 2.信号正常 | 1.车辆控制->辅助驾驶->车速限制辅助查看页面 | 1.有智能车速限制也有容限 | P1 | 功能 | 手动测试 | R6
VehicleSetting_201 |  |  | 4-3-2车速限制容限 | √ |  |  |  | 容限设置”0“Tx逻辑 | 1.车机供电正常 2.信号正常 | 1.点击容限调节为0，查看车机发出的请求信号 | 1.信号: 0x3E2.CtrStkDsplyOp_D_Rq=Set 0x3E2.CtrStkFeatNoActl=0x0D01 0x3E2.CtrStkFeatConfigActl=0 | P1 | 功能 | 手动测试 | R6
VehicleSetting_202 |  |  | 4-3-2车速限制容限 | √ |  |  |  | 容限设置”1“Tx逻辑 | 1.车机供电正常 2.信号正常 | 1.点击容限调节为1，查看车机发出的请求信号 | 1.信号: 0x3E2.CtrStkDsplyOp_D_Rq=Set 0x3E2.CtrStkFeatNoActl=0x0D01 0x3E2.CtrStkFeatConfigActl=1 | P1 | 功能 | 手动测试 | R6
VehicleSetting_203 |  |  | 4-3-2车速限制容限 | √ |  |  |  | 容限设置”5“Tx逻辑 | 1.车机供电正常 2.信号正常 | 1.点击容限调节为5，查看车机发出的请求信号 | 1.信号: 0x3E2.CtrStkDsplyOp_D_Rq=Set 0x3E2.CtrStkFeatNoActl=0x0D01 0x3E2.CtrStkFeatConfigActl=5 | P1 | 功能 | 手动测试 | R6
VehicleSetting_204 |  |  | 4-3-2车速限制容限 | √ |  |  |  | 容限设置”9“Tx逻辑 | 1.车机供电正常 2.信号正常 | 1.点击容限调节为9，查看车机发出的请求信号 | 1.信号: 0x3E2.CtrStkDsplyOp_D_Rq=Set 0x3E2.CtrStkFeatNoActl=0x0D01 0x3E2.CtrStkFeatConfigActl=9 | P1 | 功能 | 手动测试 | R6
VehicleSetting_205 |  |  | 4-3-2车速限制容限 | √ |  |  |  | 容限设置”10“Tx逻辑 | 1.车机供电正常 2.信号正常 | 1.点击容限调节为10，查看车机发出的请求信号 | 1.信号: Feature_Rq.Operation=Set Feature_Rq.FeatureID=0x0D01 Feature_Rq.Configuration=A | P1 | 功能 | 手动测试 | R6
VehicleSetting_206 |  |  | 4-3-2车速限制容限 | √ |  |  |  | 系统单位为mp/h,查看容限单位 | 1.车机供电正常 2.信号正常 | 1.系统设置中切换速度单位为mp/h，点击车速限制容限查看页面单位显示 | 1.容限单位显示”mp/h“ | P1 | 功能 | 手动测试 | R6
VehicleSetting_207 |  |  | 4-3-2车速限制容限 | √ |  |  |  | 系统单位为km/h,查看容限单位 | 1.车机供电正常 2.信号正常 | 1.系统设置中切换速度单位为km/h，点击车速限制容限查看页面单位显示 | 2.容限单位显示”km/h“ | P1 | 功能 | 手动测试 | R6
VehicleSetting_208 |  |  | 4-4-1辅助驾驶-车速限制辅助 | √ |  |  |  | 车速限制辅助菜单显示 | 1.车机供电正常 2.支持配置 | 1.车辆控制->辅助驾驶->车速限制辅助查看页面 2.点击返回 | 1.进入车速限制辅助页面，显示超速警告开关及Infobook/智能车速限制开关infobook/容限 2.从车速限制辅助页面返回车辆控制->辅助驾驶 | P1 | 功能 | 手动测试 | R6
VehicleSetting_209 |  |  | 4-4-1辅助驾驶-车速限制辅助 | √ |  |  |  | 车速限制辅助收藏 | 1.车机供电正常 2.支持配置 | 1.点击车速限制辅助收藏按钮查看页面 2.进入常用设置查看 | 1.车速限制辅助收藏按钮高亮显示，提示Toast显示“收藏成功，可在“常用设置“界面”查看” 2.常用设置中存在车速限制且状态与辅助驾驶中保持一致 | P1 | 功能 | 手动测试 | R6
VehicleSetting_210 |  |  | 4-4-1辅助驾驶-车速限制辅助 | √ |  |  |  | 车速限制辅助取消收藏 | 1.车机供电正常 | 1.点击车速限制辅助收藏按钮查看页面 2.进入常用设置查看 | 1.车速限制辅助收藏按钮高亮显示，提示Toast”已取消收藏“ 2.常用设置中不存在车速限制且状态与辅助驾驶中保持一致 | P1 | 功能 |  | R6
VehicleSetting_211 |  |  | 4-4-1辅助驾驶-车速限制辅助 | √ |  |  |  | 车速限制辅助infobook | 1.车机供电正常 2.支持配置 | 1.点击车速限制辅助info按钮 2.点击返回按钮 | 1.点击车速限制辅助info页面，且显示图片/功能文本说明 2.返回车辆控制->车辆设置->舒适进出->电动踏板模式 | P1 | 功能 | 手动测试 | R6
VehicleSetting_212 |  |  | 4-4-1辅助驾驶-车速限制辅助 | √ |  |  |  | 车速限制辅助-超速警告开Rx逻辑 | 1.车机供电正常 2.信号正常 | 1.模拟ECU发送信号: 0x3D8FeatNoIpmaActl=0x080D 0x3D8FeatConfigIpmaActl=0x01 0x3D8PersIndexIpma_D_Actl=0x04 2.查看开关状态 | 2.显示开关为开 | P1 | 功能 | 手动测试 | R6
VehicleSetting_213 |  |  | 4-4-1辅助驾驶-车速限制辅助 | √ |  |  |  | 车速限制辅助-超速警告开Tx逻辑 | 1.车机供电正常 2.信号正常 | 1.开关为关时,点击开 2.查看车机发出的请求信号 | 2.信号 0x3E2.CtrStkDsplyOp_D_Rq=Set 0x3E2.CtrStkFeatNoActl=0x080D 0x3E2.CtrStkFeatConfigActl=0x1 | P1 | 功能 | 手动测试 | R6
VehicleSetting_214 |  |  | 4-4-1辅助驾驶-车速限制辅助 | √ |  |  |  | 车速限制辅助-超速警告关Rx逻辑 | 1.车机供电正常 2.信号正常 | 1.模拟ECU发送信号: 0x3D8FeatNoIpmaActl=0x080D 0x3D8FeatConfigIpmaActl=0x00 0x3D8PersIndexIpma_D_Actl=0x04 2.查看开关状态 | 2.显示开关为关 | P1 | 功能 | 手动测试 | R6
VehicleSetting_215 |  |  | 4-4-1辅助驾驶-车速限制辅助 | √ |  |  |  | 车速限制辅助-超速警告关Tx逻辑 | 1.车机供电正常 2.信号正常 | 1.开关为关时,点击关 2.查看车机发出的请求信号 | 2.信号 0x3E2.CtrStkDsplyOp_D_Rq=Set 0x3E2.CtrStkFeatNoActl=0x080D 0x3E2.CtrStkFeatConfigActl=0x0 | P1 | 功能 | 手动测试 | R6
VehicleSetting_216 |  |  | 4-4-1辅助驾驶-车速限制辅助 | √ |  |  |  | 车速限制辅助-超速警告开关设置信号丢失导致的无效状态 | 1.车机供电正常 2.信号正常 | 1..模拟ECU发送信号:使开关设置为开状态 2.丢失信号,查看开关状态 |  | P3 | 功能 | 手动测试 | R6 |  | QAID:160
VehicleSetting_217 |  |  | 4-4-1辅助驾驶-车速限制辅助 | √ |  |  |  | 车速限制辅助-超速警告开关设置信号值导致的无效状态 | 1.车机供电正常 2.信号正常 | 1..模拟ECU发送信号:使开关设置为开状态 2.模拟ECU发送无效信号:,查看开关状态 |  | P3 | 功能 | 手动测试 | R6 |  | QAID:160
VehicleSetting_218 |  |  | 4-4-1辅助驾驶-车速限制辅助 | √ |  |  |  | 车速限制辅助-智能车速限制开关为开配置项 | 1.车机供电正常 2.信号正常 | 1.配置智能车速限制开关 2.查看车速限制辅助页面显示 | 2.显示智能车速选项及容限 | P3 | 功能 | 手动测试 | R6 |  | QAID:160
VehicleSetting_219 |  |  | 4-4-1辅助驾驶-车速限制辅助 | √ |  |  |  | 车速限制辅助-智能车速限制开Rx逻辑 | 1.车机供电正常 2.信号正常 | 1.模拟ECU发送信号: 0x42DSlMde_D_Stat=0x1 2.查看开关状态 | 2.显示开关为开 | P1 | 功能 | 手动测试 | R6
VehicleSetting_220 |  |  | 4-4-1辅助驾驶-车速限制辅助 | √ |  |  |  | 车速限制辅助-智能车速限制开Tx逻辑 | 1.车机供电正常 2.信号正常 | 1.开关为关时,点击开 2.查看车机发出的请求信号 | 2.信号 0x3C8SlMde_D_R=0x1 | P1 | 功能 | 手动测试 | R6
VehicleSetting_221 |  |  | 4-4-1辅助驾驶-车速限制辅助 | √ |  |  |  | 车速限制辅助-智能车速限制关Rx逻辑 | 1.车机供电正常 2.信号正常 | 1.模拟ECU发送信号: 0x42DSlMde_D_Stat=0x0 2.查看开关状态 | 2.显示开关为关 | P1 | 功能 | 手动测试 | R6
VehicleSetting_222 |  |  | 4-4-1辅助驾驶-车速限制辅助 | √ |  |  |  | 车速限制辅助-智能车速限制关Tx逻辑 | 1.车机供电正常 2.信号正常 | 1.开关为开时,点击关 2.查看车机发出的请求信号 | 2.信号 0x3C8SlMde_D_R=0x0 | P1 | 功能 | 手动测试 | R6
VehicleSetting_223 |  |  | 4-4-1辅助驾驶-车速限制辅助 | √ |  |  |  | 车速限制辅助-智能车速限制开关设置信号丢失导致的无效状态 | 1.车机供电正常 2.信号正常 | 1..模拟ECU发送信号:使开关设置为开状态 2.丢失信号,查看开关状态 |  | P3 | 功能 | 手动测试 | R6 |  | QAID:160
VehicleSetting_224 |  |  | 4-4-1辅助驾驶-车速限制辅助 | √ |  |  |  | 车速限制辅助-智能车速限制开关设置信号值导致的无效状态 | 1.车机供电正常 2.信号正常 | 1..模拟ECU发送信号:使开关设置为开状态 2.模拟ECU发送无效信号:,查看开关状态 |  | P3 | 功能 | 手动测试 | R6 |  | QAID:160
VehicleSetting_225 |  |  | 4-4-1辅助驾驶-车速限制辅助 | √ |  |  |  | 车速限制辅助-车速限制铃声开Rx逻辑 | 1.车机供电正常 2.信号正常 | 1.模拟ECU发送信号: 0x3D8FeatNoIpmaActl=0x0830 0x3D8FeatConfigIpmaActl=0x01 0x3D8PersIndexIpma_D_Actl=0x04 2.查看开关状态 | 2.显示开关为开，不显示容限 | P3 | 功能 | 手动测试 | R6
VehicleSetting_226 |  |  | 4-4-1辅助驾驶-车速限制辅助 | √ |  |  |  | 车速限制辅助-车速限制铃声开Tx逻辑 | 1.车机供电正常 2.信号正常 | 1.开关为关时,点击开 2.查看车机发出的请求信号 | 2.信号 0x3E2CtrStkDsplyOp_D_Rq=0x02 0x3E2CtrStkFeatNoActl=0x0830 0x3E2CtrStkFeatConfigActl=0x01 | P3 | 功能 | 手动测试 | R6
VehicleSetting_227 |  |  | 4-4-1辅助驾驶-车速限制辅助 | √ |  |  |  | 车速限制辅助-车速限制铃声关Rx逻辑 | 1.车机供电正常 2.信号正常 | 1.模拟ECU发送信号: 0x3D8FeatNoIpmaActl=0x0830 0x3D8FeatConfigIpmaActl=0x00 0x3D8PersIndexIpma_D_Actl=0x04 2.查看开关状态 | 2.显示开关为关，显示容限 | P3 | 功能 | 手动测试 | R6
VehicleSetting_228 |  |  | 4-4-1辅助驾驶-车速限制辅助 | √ |  |  |  | 车速限制辅助-车速限制铃声关Tx逻辑 | 1.车机供电正常 2.信号正常 | 1.开关为开时,点击关 2.查看车机发出的请求信号 | 2.信号 0x3E2CtrStkDsplyOp_D_Rq=0x02 0x3E2CtrStkFeatNoActl=0x0830 0x3E2CtrStkFeatConfigActl=0x00 | P3 | 功能 | 手动测试 | R6
VehicleSetting_229 |  |  | 4-4-1辅助驾驶-车速限制辅助 | √ |  |  |  | 车速限制辅助-车速限制铃声开关设置信号丢失导致的无效状态 | 1.车机供电正常 2.信号正常 | 1..模拟ECU发送信号:使开关设置为开状态 2.丢失信号,查看开关状态 |  | P3 | 功能 | 手动测试 | R6 |  | QAID:160
VehicleSetting_230 |  |  | 4-4-1辅助驾驶-车速限制辅助 | √ |  |  |  | 车速限制辅助-车速限制铃声开关设置信号值导致的无效状态 | 1.车机供电正常 2.信号正常 | 1..模拟ECU发送信号:使开关设置为开状态 2.模拟ECU发送无效信号:,查看开关状态 |  | P3 | 功能 | 手动测试 | R6 |  | QAID:160
VehicleSetting_231 |  |  | 4-4-2超速警告infobook | √ |  |  |  | 超速警告infobook | 1.车机供电正常 | 1.点击辅助驾驶->车速限制辅助->超速警告后infobook 2.点击”X“ | 1.显示超速警告infobook弹窗 2.返回车速限制辅助页面 | P1 | 功能 |  | R6
VehicleSetting_232 |  |  | 4-4-3智能车速限制infobook | √ |  |  |  | 智能车速限制infobook | 1.车机供电正常 | 1.点击辅助驾驶->车速限制辅助->智能车速限制后infobook 2.点击”X“ | 1.显示智能车速限制infobook弹窗 2.返回车速限制辅助页面 | P1 | 功能 |  | R6
VehicleSetting_233 |  |  | 4-4-4容限infobook | √ |  |  |  | 容限infobook | 1.车机供电正常 | 1.点击辅助驾驶->车速限制辅助->容限后infobook 2.点击”X“ | 1.显示容限infobook弹窗 2.返回车速限制辅助页面 | P1 | 功能 |  | R6
VehicleSetting_234 |  |  | 4-4-5车速限制铃声infobook | √ |  |  |  | 车速限制铃声infobook | 1.车机供电正常 | 1.点击辅助驾驶->车速限制辅助->车速限制铃声后infobook 2.点击”X“ | 1.显示车速限制铃声infobook弹窗 2.返回车速限制辅助页面 | P1 | 功能 |  | R6
VehicleSetting_235 |  |  | 4-5-1辅助驾驶-倒车影像设置 | √ |  |  |  | 倒车影像设置菜单显示 | 1.车机供电正常 2.支持配置 | 1.车辆控制->车辆设置->倒车影像设置查看页面 2.点击返回 | 1.进入倒车影像设置页面，显示倒车影像延迟开关及infobook/增强型泊车辅助子目录 2.从倒车影像设置页面返回车辆控制->辅助驾驶 | P2 | 功能 | 手动测试
VehicleSetting_236 |  |  | 4-5-1辅助驾驶-倒车影像设置 | √ |  |  |  | 倒车影像设置收藏 | 1.车机供电正常 2.支持配置 | 1.点击倒车影像设置收藏按钮查看页面 2.进入常用设置查看 | 1.倒车影像设置收藏按钮高亮显示 2.常用设置中存在倒车影像设置且状态与辅助驾驶中保持一致 | P2 | 功能 | 手动测试
VehicleSetting_237 |  |  | 4-5-1辅助驾驶-倒车影像设置 | √ |  |  |  | 倒车影像设置infobook | 1.车机供电正常 2.支持配置 | 1.点击倒车影像设置info按钮 2.点击返回按钮 | 1.点击倒车影像设置info页面，且显示图片/功能文本说明 2.返回车辆控制->辅助驾驶 | P1 | 功能 | 手动测试
VehicleSetting_238 |  |  | 4-5-1辅助驾驶-倒车影像设置 | √ |  |  |  | 倒车影像设置不显示配置项 | 1.车机供电正常 | 1.配置配置字DE03Camera=0x0:Disabled 2.查看车辆控制->辅助驾驶 | 2.不显示倒车影像设置 | P1 | 功能 | 手动测试
VehicleSetting_239 |  |  | 4-5-1辅助驾驶-倒车影像设置 | √ |  |  |  | 倒车影像设置配置项 | 1.车机供电正常 | 1.配置配置字DE03Camera=0x1:RearAnalog(CVBS) 2.查看车辆控制->辅助驾驶 | 2.显示倒车影像设置 | P1 | 功能 | 手动测试
VehicleSetting_240 |  |  | 4-5-1辅助驾驶-倒车影像设置 | √ |  |  |  | 360全息影像设置配置项 | 1.车机供电正常 | 1.配置配置字DE03Camera=0x2:360Analog(CVBS) 2.查看车辆控制->辅助驾驶 | 2.显示360全息影像设置 | P1 | 功能 | 手动测试
VehicleSetting_241 |  |  | 4-5-1辅助驾驶-倒车影像设置 | √ |  |  |  | 数字影像设置配置项 | 1.车机供电正常 | 1.配置配置字DE03Camera=0x3:Digital(HDwIIC) 2.查看车辆控制->辅助驾驶 | 2.显示数字影像设置 | P1 | 功能 | 手动测试
VehicleSetting_242 |  |  | 4-5-1辅助驾驶-倒车影像设置 | √ |  |  |  | 倒车影像延迟设置配置项 | 1.车机供电正常 | 1.配置倒车影像延迟无(配置字TBD) 2.发送倒车影像延迟信号并查看倒车影像延迟开关选项 | 2.不显示倒车影像延迟选项 | P1 | 功能 | 手动测试
VehicleSetting_243 |  |  | 4-5-1辅助驾驶-倒车影像设置 | √ |  |  |  | 倒车影像延迟设置开Rx逻辑 | 1.车机供电正常 2.信号正常 | 1.模拟ECU发送信号:TBD 2.查看倒车影像延迟开关选项状态 | 2.倒车影像延迟选项为开 | P1 | 功能 | 手动测试 |  |  | QAID:182
VehicleSetting_244 |  |  | 4-5-1辅助驾驶-倒车影像设置 | √ |  |  |  | 倒车影像延迟设置关Rx逻辑 | 1.车机供电正常 2.信号正常 | 1.模拟ECU发送信号:TBD 2.查看倒车影像延迟开关选项状态 | 2.倒车影像延迟选项为关 | P1 | 功能 | 手动测试
VehicleSetting_245 |  |  | 4-5-1辅助驾驶-倒车影像设置 | √ |  |  |  | 倒车影像延迟设置开Tx逻辑 | 1.车机供电正常 2.信号正常 | 1.开关为开时,点击倒车影像延迟 2.查看车机发出的请求信号TBD | 2.信号TBD | P1 | 功能 | 手动测试
VehicleSetting_246 |  |  | 4-5-1辅助驾驶-倒车影像设置 | √ |  |  |  | 倒车影像延迟设置关Tx逻辑 | 1.车机供电正常 2.信号正常 | 1.开关为开时,点击倒车影像延迟 2.查看车机发出的请求信号TBD | 2.信号TBD | P1 | 功能 | 手动测试 |  |  | QAID:182
VehicleSetting_247 |  |  | 4-5-1辅助驾驶-倒车影像设置 | √ |  |  |  | 倒车影像延迟设置信号丢失导致的无效状态 | 1.车机供电正常 2.信号正常 | 1.模拟ECU发送信号:TBD使倒车影像延迟选项为开状态 2.丢失信号,查看倒车影像延迟开关状态 |  | P1 | 功能 | 手动测试 |  |  | QAID:182
VehicleSetting_248 |  |  | 4-5-1辅助驾驶-倒车影像设置 | √ |  |  |  | 倒车影像延迟设置信号值导致的无效状态 | 1.车机供电正常 2.信号正常 | 1.模拟ECU发送信号:TBD使倒车影像延迟为选项为开状态 2.模拟ECU发送无效信号:TBD,查看倒车影像延迟开关状态 |  | P1 | 功能 | 手动测试 |  |  | QAID:182
VehicleSetting_249 |  |  | 4-5-1辅助驾驶-倒车影像设置 | √ |  |  |  | 倒车影像延迟infobook | 1.车机供电正常 2.支持配置 | 1.点击倒车影像延迟info按钮 2.点击返回按钮 | 1.点击倒车影像延迟info页面，且显示图片/功能文本说明 2.返回车辆控制->辅助驾驶 | P1 | 功能 | 手动测试
VehicleSetting_250 |  |  | 4-5-1辅助驾驶-倒车影像设置 | √ |  |  |  | 增强型泊车辅助子目录显示 | 1.车机供电正常 2.信号正常 | 1.车辆控制->辅助驾驶>倒车影像设置->增强型泊车辅助查看页面 2.点击返回 | 1.进入增强型泊车辅助页面，显示开启/关闭图片 2.从倒车影像设置页面返回车辆控制->辅助驾驶->倒车影像设置 | P1 | 功能 | 手动测试
VehicleSetting_251 |  |  | 4-5-3辅助驾驶-增强型泊车辅助 | √ |  |  |  | 增强型泊车辅助-不显示设置配置项 | 1.车机供电正常 2.信号正常 | 1.配置关闭无(配置字TBD) 2.发送关闭信号并查看增强型泊车辅助选项 | 2.不显示选项 | P1 | 功能 | 手动测试 |  |  | QAID:183
VehicleSetting_252 |  |  | 4-5-3辅助驾驶-增强型泊车辅助 | √ |  |  |  | 增强型泊车辅助-显示设置配置项 | 1.车机供电正常 2.信号正常 | 1.配置关闭无(配置字TBD) 2.发送关闭信号并查看增强型泊车辅助选项 | 2.显示增强型泊车辅助选项 | P1 | 功能 | 手动测试 |  |  | QAID:183
VehicleSetting_253 |  |  | 4-5-3辅助驾驶-增强型泊车辅助 | √ |  |  |  | 增强型泊车辅助-开启设置Rx逻辑 | 1.车机供电正常 2.信号正常 | 1.模拟ECU发送信号:TBD 2.查看开启选项状态 | 2.开启选项被选中 | P2 | 功能 | 手动测试 |  |  | QAID:182
VehicleSetting_254 |  |  | 4-5-3辅助驾驶-增强型泊车辅助 | √ |  |  |  | 增强型泊车辅助-开启设置Tx逻辑 | 1.车机供电正常 2.信号正常 | 1.其他选项被选中时,点击开启 2.查看车机发出的请求信号TBD | 2.信号TBD | P2 | 功能 | 手动测试 |  |  | QAID:182
VehicleSetting_255 |  |  | 4-5-3辅助驾驶-增强型泊车辅助 | √ |  |  |  | 增强型泊车辅助-关闭设置Rx逻辑 | 1.车机供电正常 2.信号正常 | 1.模拟ECU发送信号:TBD 2.查看关闭选项状态 | 2.关闭选项被选中 | P2 | 功能 | 手动测试 |  |  | QAID:182
VehicleSetting_256 |  |  | 4-5-3辅助驾驶-增强型泊车辅助 | √ |  |  |  | 增强型泊车辅助-关闭设置Tx逻辑 | 1.车机供电正常 2.信号正常 | 1.其他选项被选中时,点击关闭 2.查看车机发出的请求信号TBD | 2.信号TBD | P2 | 功能 | 手动测试 |  |  | QAID:182
VehicleSetting_257 |  |  | 4-5-3辅助驾驶-增强型泊车辅助 | √ |  |  |  | 增强型泊车辅助设置信号丢失导致的无效状态 | 1.车机供电正常 2.信号正常 | 1.模拟ECU发送信号:TBD使关闭选项为被选中状态 2.丢失信号,查看增强型泊车辅助选项状态 |  | P1 | 功能 | 手动测试 |  |  | QAID:182
VehicleSetting_258 |  |  | 4-5-3辅助驾驶-增强型泊车辅助 | √ |  |  |  | 增强型泊车辅助设置信号值导致的无效状态 | 1.车机供电正常 2.信号正常 | 1.模拟ECU发送信号:TBD使关闭为被选中状态 2.模拟ECU发送无效信号:TBD,查看增强型泊车辅助选项状态 |  | P1 | 功能 | 手动测试 |  |  | QAID:182
VehicleSetting_259 |  |  | 4-6-1辅助驾驶-360全息影像设置 | √ |  |  |  | 360全息影像设置页面显示 | 1.车机供电正常 | 1.车辆控制->辅助驾驶->360°倒车影像设置查看页面显示 2.点击返回 | 1.显示倒车影像设置/增强型泊车辅助 | P1 | 功能 | 手动测试
VehicleSetting_260 |  |  | 4-6-1辅助驾驶-360全息影像设置 | √ |  |  |  | 360全息影像设置收藏 | 1.车机供电正常 2.支持配置 | 1.点击360全息影像设置收藏按钮查看页面 2.进入常用设置查看 | 1.360全息影像设置收藏按钮高亮显示 2.常用设置中存在360全息影像设置且状态与辅助驾驶中保持一致 | P1 | 功能 | 手动测试
VehicleSetting_261 |  |  | 4-6-1辅助驾驶-360全息影像设置 | √ |  |  |  | 360全息影像设置infobook | 1.车机供电正常 2.支持配置 | 1.点击360全息影像设置info按钮 2.点击返回按钮 | 1.点击360全息影像设置info页面，且显示图片/功能文本说明 2.返回车辆控制->辅助驾驶 | P1 | 功能 | 手动测试
VehicleSetting_262 |  |  | 4-5-1辅助驾驶-倒车影像设置 | √ |  |  |  | 倒车影像延迟设置开Rx逻辑 | 1.车机供电正常 2.信号正常 | 1.模拟ECU发送信号:TBD 2.查看倒车影像延迟开关选项状态 | 2.倒车影像延迟选项为开 | P1 | 功能 | 手动测试 |  |  | QAID:182
VehicleSetting_263 |  |  | 4-5-1辅助驾驶-倒车影像设置 | √ |  |  |  | 倒车影像延迟设置关Rx逻辑 | 1.车机供电正常 2.信号正常 | 1.模拟ECU发送信号:TBD 2.查看倒车影像延迟开关选项状态 | 2.倒车影像延迟选项为关 | P2 | 功能 | 手动测试
VehicleSetting_264 |  |  | 4-5-1辅助驾驶-倒车影像设置 | √ |  |  |  | 倒车影像延迟设置开Tx逻辑 | 1.车机供电正常 2.信号正常 | 1.开关为开时,点击倒车影像延迟 2.查看车机发出的请求信号TBD | 2.信号TBD | P2 | 功能 | 手动测试
VehicleSetting_265 |  |  | 4-5-1辅助驾驶-倒车影像设置 | √ |  |  |  | 倒车影像延迟设置关Tx逻辑 | 1.车机供电正常 2.信号正常 | 1.开关为开时,点击倒车影像延迟 2.查看车机发出的请求信号TBD | 2.信号TBD | P2 | 功能 | 手动测试 |  |  | QAID:182
VehicleSetting_266 |  |  | 4-5-1辅助驾驶-倒车影像设置 | √ |  |  |  | 倒车影像延迟设置信号丢失导致的无效状态 | 1.车机供电正常 2.信号正常 | 1.模拟ECU发送信号:TBD使倒车影像延迟选项为开状态 2.丢失信号,查看倒车影像延迟开关状态 |  | P2 | 功能 | 手动测试 |  |  | QAID:182
VehicleSetting_267 |  |  | 4-5-1辅助驾驶-倒车影像设置 | √ |  |  |  | 倒车影像延迟设置信号值导致的无效状态 | 1.车机供电正常 2.信号正常 | 1.模拟ECU发送信号:TBD使倒车影像延迟为选项为开状态 2.模拟ECU发送无效信号:TBD,查看倒车影像延迟开关状态 |  | P1 | 功能 | 手动测试 |  |  | QAID:182
VehicleSetting_268 |  |  | 4-5-1辅助驾驶-倒车影像设置 | √ |  |  |  | 倒车影像延迟infobook | 1.车机供电正常 2.支持配置 | 1.点击倒车影像延迟info按钮 2.点击返回按钮 | 1.点击倒车影像延迟info页面，且显示图片/功能文本说明 2.返回车辆控制->辅助驾驶 | P1 | 功能 | 手动测试
VehicleSetting_269 |  |  | 4-5-3辅助驾驶-增强型泊车辅助 | √ |  |  |  | 增强型泊车辅助子目录显示 | 1.车机供电正常 2.支持配置 | 1.车辆控制->辅助驾驶>倒车影像设置->增强型泊车辅助查看页面 2.点击返回 | 1.进入增强型泊车辅助页面，显示开启/关闭图片 2.从倒车影像设置页面返回车辆控制->辅助驾驶->倒车影像设置 | P1 | 功能 | 手动测试
VehicleSetting_270 |  |  | 4-5-3辅助驾驶-增强型泊车辅助 | √ |  |  |  | 增强型泊车辅助-不显示设置配置项 | 1.车机供电正常 2.信号正常 | 1.配置关闭无(配置字TBD) 2.发送关闭信号并查看增强型泊车辅助选项 | 2.不显示选项 | P1 | 功能 | 手动测试 |  |  | QAID:183
VehicleSetting_271 |  |  | 4-5-3辅助驾驶-增强型泊车辅助 | √ |  |  |  | 增强型泊车辅助-显示设置配置项 | 1.车机供电正常 2.信号正常 | 1.配置关闭无(配置字TBD) 2.发送关闭信号并查看增强型泊车辅助选项 | 2.显示增强型泊车辅助选项 | P1 | 功能 | 手动测试 |  |  | QAID:183
VehicleSetting_272 |  |  | 4-5-3辅助驾驶-增强型泊车辅助 | √ |  |  |  | 开启倒车制动辅助开关 | 1.车机供电正常 2.信号正常 | 1.开关为关时,点击开启 | 1.开关开启，显示绿色高亮 | P1 | 功能 | 手动测试
VehicleSetting_273 |  |  | 4-5-3辅助驾驶-增强型泊车辅助 | √ |  |  |  | 关闭倒车制动辅助开关 | 1.车机供电正常 2.信号正常 | 1.开关为开时,点击关闭 | 1.开关关闭，显示灰色开关按钮 | P2 | 功能 | 手动测试
VehicleSetting_274 |  |  | 4-5-3辅助驾驶-增强型泊车辅助 | √ |  |  |  | 增强型泊车辅助-开启设置Rx逻辑 | 1.车机供电正常 2.信号正常 | 1.模拟ECU发送信号:TBD 2.查看开启选项状态 | 2.开启选项被选中 | P2 | 功能 | 手动测试 |  |  | QAID:182
VehicleSetting_275 |  |  | 4-5-3辅助驾驶-增强型泊车辅助 | √ |  |  |  | 增强型泊车辅助-开启设置Tx逻辑 | 1.车机供电正常 2.信号正常 | 1.其他选项被选中时,点击开启 2.查看车机发出的请求信号TBD | 2.信号TBD | P1 | 功能 | 手动测试 |  |  | QAID:182
VehicleSetting_276 |  |  | 4-5-3辅助驾驶-增强型泊车辅助 | √ |  |  |  | 增强型泊车辅助-关闭设置Rx逻辑 | 1.车机供电正常 2.信号正常 | 1.模拟ECU发送信号:TBD 2.查看关闭选项状态 | 2.关闭选项被选中 | P1 | 功能 | 手动测试 |  |  | QAID:182
VehicleSetting_277 |  |  | 4-5-3辅助驾驶-增强型泊车辅助 | √ |  |  |  | 增强型泊车辅助-关闭设置Tx逻辑 | 1.车机供电正常 2.信号正常 | 1.其他选项被选中时,点击关闭 2.查看车机发出的请求信号TBD | 2.信号TBD | P1 | 功能 | 手动测试 |  |  | QAID:182
VehicleSetting_278 |  |  | 4-5-3辅助驾驶-增强型泊车辅助 | √ |  |  |  | 增强型泊车辅助设置信号丢失导致的无效状态 | 1.车机供电正常 2.信号正常 | 1.模拟ECU发送信号:TBD使关闭选项为被选中状态 2.丢失信号,查看增强型泊车辅助选项状态 |  | P1 | 功能 | 手动测试 |  |  | QAID:182
VehicleSetting_279 |  |  | 4-5-3辅助驾驶-增强型泊车辅助 | √ |  |  |  | 增强型泊车辅助设置信号值导致的无效状态 | 1.车机供电正常 2.信号正常 | 1.模拟ECU发送信号:TBD使关闭为被选中状态 2.模拟ECU发送无效信号:TBD,查看增强型泊车辅助选项状态 |  | P1 | 功能 | 手动测试 |  |  | QAID:182
VehicleSetting_280 | SYNC+_0074 |  | 3-11辅助驾驶-倒车制动辅助 | √ |  |  |  | 倒车制动辅助菜单显示 | 1.车机供电正常 2.支持配置 | 1.车辆控制->辅助驾驶->倒车制动辅助查看页面 | 1.显示倒车制动辅助开关 | P1 | 功能 | 手动测试 | R9
VehicleSetting_281 | SYNC+_0074 |  | 3-11辅助驾驶-倒车制动辅助 | √ |  |  |  | 倒车制动辅助收藏 | 1.车机供电正常 2.支持配置 | 1.点击倒车制动辅助收藏按钮查看页面 2.进入常用设置查看 | 1.倒车制动辅助收藏按钮高亮显示 2.常用设置中存在倒车制动辅助且状态与辅助驾驶中保持一致 | P2 | 功能 | 手动测试 | R9
VehicleSetting_282 | SYNC+_0074 |  | 3-11辅助驾驶-倒车制动辅助 | √ |  |  |  | 倒车制动辅助infobook | 1.车机供电正常 2.支持配置 | 1.点击倒车制动辅助info按钮 2.点击返回按钮 | 1.点击倒车制动辅助info页面，且显示图片/功能文本说明 2.返回车辆控制->辅助驾驶 | P2 | 功能 | 手动测试 | R9
VehicleSetting_283 | SYNC+_0074 |  | 3-11辅助驾驶-倒车制动辅助 | √ |  |  |  | 倒车制动辅助不显示配置项 | 1.车机供电正常 | 1.配置关闭无(DE03) 0x451 RbaMnu_D_Rq = 0×1 (./yfdbus_send AI.lv.ipcl.out vip2gip_VehicleNetwork 0x02,0x21,0x40,0x13,0x8E,0x00,0x00,0x00) 2.发送关闭信号并查看倒车制动辅助选项 | 2.不显示选项 | P1 | 功能 | 手动测试 | R9 |  | QAID:185
VehicleSetting_284 |  |  | 3-11辅助驾驶-倒车制动辅助 |  |  |  |  | 倒车制动辅助显示配置项但不可用 | 1.车机供电正常 | 1.执行dbus模拟命令./yfdbus_send AI.lv.ipcl.out vip2gip_VehicleNetwork 0x02,0x21,0x40,0x13,0x8E,0x00,0x00,0x01 | 1.查看倒车制动辅助设置项可见，但不可用 |  | 功能 | 手动测试
VehicleSetting_285 | SYNC+_0074 |  | 3-11辅助驾驶-倒车制动辅助 | √ |  |  |  | 倒车制动辅助显示配置项可用 | 1.车机供电正常 | 1.配置关闭无(DE03) 0x451 RbaMnu_D_Rq = 0×2 （./yfdbus_send AI.lv.ipcl.out vip2gip_VehicleNetwork 0x02,0x21,0x40,0x13,0x8E,0x00,0x00,0x02） 2.发送关闭信号并查看倒车制动辅助选项 | 2.显示倒车制动辅助选项 | P1 | 功能 | 手动测试 | R9 |  | QAID:185
VehicleSetting_286 |  |  | 3-11辅助驾驶-倒车制动辅助 |  |  |  |  | 倒车制动辅助开关不可见 | 1.车机供电正常 | 1.执行dbus模拟命令./yfdbus_send AI.lv.ipcl.out vip2gip_VehicleNetwork 0x02,0x21,0x40,0x13,0x8D,0x00,0x00,0x02 | 1.开关不可见 |  | 功能 | 手动测试
VehicleSetting_287 | SYNC+_0074 |  | 3-11辅助驾驶-倒车制动辅助 | √ |  |  |  | 开启倒车制动辅助Rx逻辑 | 1.车机供电正常 2.信号正常 | 1.模拟ECU发送信号: 0x451 Rba_D_Stat = 0×1 （./yfdbus_send AI.lv.ipcl.out vip2gip_VehicleNetwork 0x02,0x21,0x40,0x13,0x8D,0x00,0x00,0x01） 2.查看开启开关选项状态 | 2.开启选项为开 | P1 | 功能 | 手动测试 | R9 |  | QAID:186
VehicleSetting_288 | SYNC+_0074 |  | 3-11辅助驾驶-倒车制动辅助 | √ |  |  |  | 关闭倒车制动辅助Rx逻辑 | 1.车机供电正常 2.信号正常 | 1.模拟ECU发送信号:TBD 0x451 Rba_D_Stat = 0×2 （./yfdbus_send AI.lv.ipcl.out vip2gip_VehicleNetwork 0x02,0x21,0x40,0x13,0x8D,0x00,0x00,0x00） 2.查看关闭开关选项状态 | 2.关闭选项为关 | P1 | 功能 | 手动测试 | R9 |  | QAID:186
VehicleSetting_289 | SYNC+_0074 |  | 3-11辅助驾驶-倒车制动辅助 | √ |  |  |  | 开启倒车制动辅助Tx逻辑 | 1.车机供电正常 2.信号正常 | 点击开启倒车制动辅助选项查看tail -f test.log返回值 | 返回值正常 2为ON | P1 | 功能 | 手动测试 | R9 |  | QAID:186
VehicleSetting_290 | SYNC+_0074 |  | 3-11辅助驾驶-倒车制动辅助 | √ |  |  |  | 关闭倒车制动辅助Tx逻辑 | 1.车机供电正常 2.信号正常 | 点击关闭倒车制动辅助选项查看tail -f test.log返回值 | 返回值正常 1为OFF | P1 | 功能 | 手动测试 | R9 |  | QAID:186
VehicleSetting_291 | SYNC+_0074 |  | 3-11辅助驾驶-倒车制动辅助 | √ |  |  |  | 倒车制动辅助设置信号丢失导致的无效状态 | 1.车机供电正常 2.信号正常 | 1.模拟ECU发送信号:TBD使选项为开状态 2.丢失信号,查看开关状态 |  | P2 | 功能 | 手动测试 | R9 |  | QAID:186
VehicleSetting_292 | SYNC+_0074 |  | 3-11辅助驾驶-倒车制动辅助 | √ |  |  |  | 倒车制动辅助设置信号值导致的无效状态 | 1.车机供电正常 2.信号正常 | 1.模拟ECU发送信号:TBD使为选项为开状态 2.模拟ECU发送无效信号:TBD,查看开关状态 |  | P2 | 功能 | 手动测试 | R9 |  | QAID:186
VehicleSetting_293 |  |  | 3-11辅助驾驶-倒挡来车预警 | √ |  |  |  | 倒挡来车预警显示 | 1.车机供电正常 2.支持配置 | 1.车辆控制->辅助驾驶->倒挡来车预警查看页面 | 1.显示倒挡来车预警开关 | P3 | 功能 | 手动测试
VehicleSetting_294 |  |  | 3-11辅助驾驶-倒挡来车预警 | √ |  |  |  | 倒挡来车预警收藏 | 1.车机供电正常 2.支持配置 | 1.点击倒挡来车预警收藏按钮查看页面 2.进入常用设置查看 | 1.倒挡来车预警收藏按钮高亮显示 2.常用设置中存在倒挡来车预警且状态与辅助驾驶中保持一致 | P3 | 功能 | 手动测试
VehicleSetting_295 |  |  | 3-11辅助驾驶-倒挡来车预警 | √ |  |  |  | 倒挡来车预警infobook | 1.车机供电正常 2.支持配置 | 1.点击倒挡来车预警info按钮 2.点击返回按钮 | 1.点击倒挡来车预警info页面，且显示图片/功能文本说明 2.返回车辆控制->辅助驾驶 | P3 | 功能 | 手动测试
VehicleSetting_296 |  |  | 3-11辅助驾驶-倒挡来车预警 | √ |  |  |  | 倒挡来车预警不显示设置配置项 | 1.车机供电正常 2.信号正常 | 1.配置配置字DE03 CTA=Disable 2.查看选项 | 2.不显示选项 | P3 | 功能 | 手动测试
VehicleSetting_297 |  |  | 3-11辅助驾驶-倒挡来车预警 | √ |  |  |  | 倒挡来车预警显示设置配置项 | 1.车机供电正常 2.信号正常 | 1.配置配置字DE03 CTA=0x1:Enabled 2.查看选项 | 2.显示选项 | P3 | 功能 | 手动测试
VehicleSetting_298 |  |  | 3-11辅助驾驶-倒挡来车预警 | √ |  |  |  | 开启倒挡来车预警开关 | 1.车机供电正常 2.信号正常 | 1.开关为关时,点击开启 | 1.开关开启，显示绿色高亮 | P3 | 功能 | 手动测试
VehicleSetting_299 |  |  | 3-11辅助驾驶-倒挡来车预警 | √ |  |  |  | 关闭倒挡来车预警开关 | 1.车机供电正常 2.信号正常 | 1.开关为开时,点击关闭 | 1.开关关闭，显示灰色开关按钮 | P3 | 功能 | 手动测试
VehicleSetting_300 |  |  | 3-11辅助驾驶-倒挡来车预警 | √ |  |  |  | 开启倒挡来车预警Rx逻辑 | 1.车机供电正常 2.信号正常 | 1.模拟ECU发送信号:TBD 2.查看开启开关选项状态 | 2.开启选项为开 | P3 | 功能 | 手动测试 |  |  | QAID:187
VehicleSetting_301 |  |  | 3-11辅助驾驶-倒挡来车预警 | √ |  |  |  | 关闭倒挡来车预警Rx逻辑 | 1.车机供电正常 2.信号正常 | 1.模拟ECU发送信号:TBD 2.查看关闭开关选项状态 | 2.关闭选项为关 | P1 | 功能 | 手动测试 |  |  | QAID:187
VehicleSetting_302 |  |  | 3-11辅助驾驶-倒挡来车预警 | √ |  |  |  | 开启倒挡来车预警Tx逻辑 | 1.车机供电正常 2.信号正常 | 1.开关为关时,点击开启 2.查看车机发出的请求信号TBD | 2.信号TBD | P1 | 功能 | 手动测试 |  |  | QAID:187
VehicleSetting_303 |  |  | 3-11辅助驾驶-倒挡来车预警 | √ |  |  |  | 关闭倒挡来车预警Tx逻辑 | 1.车机供电正常 2.信号正常 | 1.开关为开时,点击关闭 2.查看车机发出的请求信号TBD | 2.信号TBD | P1 | 功能 | 手动测试 |  |  | QAID:187
VehicleSetting_304 |  |  | 3-11辅助驾驶-倒挡来车预警 | √ |  |  |  | 倒挡来车预警设置信号丢失导致的无效状态 | 1.车机供电正常 2.信号正常 | 1.模拟ECU发送信号:TBD使选项为开状态 2.丢失信号,查看开关状态 |  | P1 | 功能 | 手动测试 |  |  | QAID:187
VehicleSetting_305 |  |  | 3-11辅助驾驶-倒挡来车预警 | √ |  |  |  | 倒挡来车预警设置信号值导致的无效状态 | 1.车机供电正常 2.信号正常 | 1.模拟ECU发送信号:TBD使为选项为开状态 2.模拟ECU发送无效信号:TBD,查看开关状态 |  | P1 | 功能 | 手动测试 |  |  | QAID:187
VehicleSetting_306 |  |  | 3辅助驾驶-陡坡缓降控制 | √ |  |  |  | 陡坡缓降控制显示 | 1.车机供电正常 2.支持配置 | 1.车辆控制->辅助驾驶->陡坡缓降控制查看页面 | 1.显示陡坡缓降控制显示 | P1 | 功能 | 手动测试 | R6
VehicleSetting_307 |  |  | 3辅助驾驶-陡坡缓降控制 | √ |  |  |  | 陡坡缓降控制收藏 | 1.车机供电正常 2.支持配置 | 1.点击陡坡缓降控制收藏按钮查看页面 2.进入常用设置查看 | 1.陡坡缓降控制收藏按钮高亮显示，且有Toast提示 2.常用设置中存在陡坡缓降控制且状态与辅助驾驶中保持一致 | P1 | 功能 | 手动测试 | R6
VehicleSetting_308 |  |  | 3辅助驾驶-陡坡缓降控制 | √ |  |  |  | 陡坡缓降控制取消收藏 | 1.车机供电正常 2.支持配置 | 1.点击陡坡缓降控制取消收藏按钮查看页面 2.进入常用设置查看 | 1.陡坡缓降控制收藏按钮取消高亮显示，且有Toast提示 2.常用设置中无陡坡缓降控制且状态与辅助驾驶中保持一致 | P1 | 功能 | 手动测试 | R6
VehicleSetting_309 |  |  | 3辅助驾驶-陡坡缓降控制 | √ |  |  |  | 陡坡缓降控制infobook | 1.车机供电正常 2.支持配置 | 1.点击陡坡缓降控制info按钮 2.点击返回按钮 | 1.点击陡坡缓降控制info页面，且显示图片/功能文本说明 2.返回车辆控制->辅助驾驶 | P1 | 功能 | 手动测试 | R6
VehicleSetting_310 |  |  | 3辅助驾驶-陡坡缓降控制 | √ |  |  |  | 陡坡缓降控制不显示设置配置项 | 1.车机供电正常 2.信号正常 | 1.配置配置字DE=08HillDescentControl=0x0:Disable 2.查看选项 | 2.不显示选项 | P1 | 功能 | 手动测试 | R6
VehicleSetting_311 |  |  | 3辅助驾驶-陡坡缓降控制 | √ |  |  |  | 陡坡缓降控制显示设置配置项 | 1.车机供电正常 2.信号正常 | 1.配置配置字DE=08HillDescentControl=0x1:Enable 2.查看选项 | 2.显示选项 | P1 | 功能 | 手动测试 | R6
VehicleSetting_312 |  |  | 3辅助驾驶-陡坡缓降控制 | √ |  |  |  | 开启陡坡缓降控制开关 | 1.车机供电正常 2.信号正常 | 1.开关为关时,点击开启 | 1.开关开启，显示绿色高亮 | P1 | 功能 | 手动测试 | R6
VehicleSetting_313 |  |  | 3辅助驾驶-陡坡缓降控制 | √ |  |  |  | 关闭陡坡缓降控制开关 | 1.车机供电正常 2.信号正常 | 1.开关为开时,点击关闭 | 1.开关关闭，显示灰色开关按钮 | P1 | 功能 | 手动测试 | R6
VehicleSetting_314 |  |  | 3辅助驾驶-陡坡缓降控制 | √ |  |  |  | 开启陡坡缓降控制Rx逻辑 | 1.车机供电正常 2.信号正常 | 1.模拟ECU发送信号: 0x41EHdcOn_B_Ind=0x01 2.查看开启开关选项状态 | 2.开启选项为开 | P1 | 功能 | 手动测试 | R6
VehicleSetting_315 |  |  | 3辅助驾驶-陡坡缓降控制 | √ |  |  |  | 关闭陡坡缓降控制Rx逻辑 | 1.车机供电正常 2.信号正常 | 1.模拟ECU发送信号: 0x41EHdcOn_B_Ind=0x00 2.查看开启开关选项状态 | 2.关闭选项为关 | P1 | 功能 | 手动测试 | R6
VehicleSetting_316 |  |  | 3辅助驾驶-陡坡缓降控制 | √ |  |  |  | 开启陡坡缓降控制Tx逻辑 | 1.车机供电正常 2.信号正常 | 1.陡坡缓降控制开关开 2.检查车机发出信号 | 2.信号 0x3E2.CtrStkDsplyOp_D_Rq=Set 0x3E2.CtrStkFeatNoActl=0x0E02 0x3E2.CtrStkFeatConfigActl=0x0 | P1 | 功能 | 手动测试 | R6
VehicleSetting_317 |  |  | 3辅助驾驶-陡坡缓降控制 | √ |  |  |  | 关闭陡坡缓降控制Tx逻辑 | 1.车机供电正常 2.信号正常 | 1.陡坡缓降控制开关开 2.检查车机发出信号 | 2.信号 0x3E2.CtrStkDsplyOp_D_Rq=Set 0x3E2.CtrStkFeatNoActl=0x0E02 0x3E2.CtrStkFeatConfigActl=0x0 | P1 | 功能 | 手动测试 | R6
VehicleSetting_318 |  |  | 3辅助驾驶-陡坡缓降控制 | √ |  |  |  | 陡坡缓降控制设置信号丢失导致的无效状态 | 1.车机供电正常 2.信号正常 | 1.模拟ECU发送信号:使选项为开状态 2.丢失信号,查看开关状态 |  | P1 | 功能 | 手动测试 | R6
VehicleSetting_319 |  |  | 3辅助驾驶-陡坡缓降控制 | √ |  |  |  | 陡坡缓降控制设置信号值导致的无效状态 | 1.车机供电正常 2.信号正常 | 1.模拟ECU发送信号:使为选项为开状态 2.模拟ECU发送无效信号:,查看开关状态 |  | P1 | 功能 | 手动测试 | R6
VehicleSetting_320 |  |  | 3辅助驾驶-斜坡起步辅助 | √ |  |  |  | 斜坡起步辅助显示 | 1.车机供电正常 2.支持配置 | 1.车辆控制->辅助驾驶->斜坡起步辅助查看页面 | 1.显示斜坡起步辅助显示 | P1 | 功能 | 手动测试 | R6
VehicleSetting_321 |  |  | 3辅助驾驶-斜坡起步辅助 | √ |  |  |  | 斜坡起步辅助收藏 | 1.车机供电正常 2.支持配置 | 1.点击斜坡起步辅助收藏按钮查看页面 2.进入常用设置查看 | 1.斜坡起步辅助收藏按钮高亮显示，且有Toast提示 2.常用设置中存在斜坡起步辅助且状态与辅助驾驶中保持一致 | P1 | 功能 | 手动测试 | R6
VehicleSetting_322 |  |  | 3辅助驾驶-斜坡起步辅助 | √ |  |  |  | 斜坡起步辅助取消收藏 | 1.车机供电正常 2.支持配置 | 1.点击斜坡起步辅助取消收藏按钮查看页面 2.进入常用设置查看 | 1.斜坡起步辅助收藏按钮取消高亮显示，且有Toast提示 2.常用设置中无斜坡起步辅助且状态与辅助驾驶中保持一致 | P1 | 功能 | 手动测试 | R6
VehicleSetting_323 |  |  | 3辅助驾驶-斜坡起步辅助 | √ |  |  |  | 斜坡起步辅助infobook | 1.车机供电正常 2.支持配置 | 1.点击斜坡起步辅助info按钮 2.点击返回按钮 | 1.点击斜坡起步辅助info页面，且显示图片/功能文本说明 2.返回车辆控制->辅助驾驶 | P1 | 功能 | 手动测试 | R6
VehicleSetting_324 |  |  | 3辅助驾驶-斜坡起步辅助 | √ |  |  |  | 斜坡起步辅助不显示设置配置项 | 1.车机供电正常 2.信号正常 | 1.配置配置字DE=08HillDescentControl=0x0:Disable 2.查看选项 | 2.不显示选项 | P1 | 功能 | 手动测试 | R6
VehicleSetting_325 |  |  | 3辅助驾驶-斜坡起步辅助 | √ |  |  |  | 斜坡起步辅助显示设置配置项 | 1.车机供电正常 2.信号正常 | 1.配置配置字DE=08HillDescentControl=0x1:Enable 2.查看选项 | 2.显示选项 | P1 | 功能 | 手动测试 | R6
VehicleSetting_326 |  |  | 3辅助驾驶-斜坡起步辅助 | √ |  |  |  | 开启斜坡起步辅助开关 | 1.车机供电正常 2.信号正常 | 1.开关为关时,点击开启 | 1.开关开启，显示绿色高亮 | P1 | 功能 | 手动测试 | R6
VehicleSetting_327 |  |  | 3辅助驾驶-斜坡起步辅助 | √ |  |  |  | 关闭斜坡起步辅助开关 | 1.车机供电正常 2.信号正常 | 1.开关为开时,点击关闭 | 1.开关关闭，显示灰色开关按钮 | P1 | 功能 | 手动测试 | R6
VehicleSetting_328 |  |  | 3辅助驾驶-斜坡起步辅助 | √ |  |  |  | 开启斜坡起步辅助Rx逻辑 | 1.车机供电正常 2.信号正常 | 1.模拟ECU发送信号: 0x3E3FeatNoBcm_No_Actl=0x0E03 0x3E3FeatConfigBcmActl=0x01 0x3E3PersIndexBcm_D_Actl=0x04 2.查看开启开关选项状态 | 2.开启选项为开 | P1 | 功能 | 手动测试 | R6
VehicleSetting_329 |  |  | 3辅助驾驶-斜坡起步辅助 | √ |  |  |  | 关闭斜坡起步辅助Rx逻辑 | 1.车机供电正常 2.信号正常 | 1.模拟ECU发送信号: 0x3E3FeatNoBcm_No_Actl=0x0E03 0x3E3FeatConfigBcmActl=0x00 0x3E3PersIndexBcm_D_Actl=0x04 2.查看开启开关选项状态 | 2.关闭选项为关 | P1 | 功能 | 手动测试 | R6
VehicleSetting_330 |  |  | 3辅助驾驶-斜坡起步辅助 | √ |  |  |  | 开启斜坡起步辅助Tx逻辑 | 1.车机供电正常 2.信号正常 | 1.斜坡起步辅助开关开 2.检查车机发出信号 | 2.信号 0x3E2.CtrStkDsplyOp_D_Rq=Set 0x3E2.CtrStkFeatNoActl=0x0E03 0x3E2.CtrStkFeatConfigActl=0x0 | P1 | 功能 | 手动测试 | R6
VehicleSetting_331 |  |  | 3辅助驾驶-斜坡起步辅助 | √ |  |  |  | 关闭斜坡起步辅助Tx逻辑 | 1.车机供电正常 2.信号正常 | 1.斜坡起步辅助开关开 2.检查车机发出信号 | 2.信号 0x3E2.CtrStkDsplyOp_D_Rq=Set 0x3E2.CtrStkFeatNoActl=0x0E03 0x3E2.CtrStkFeatConfigActl=0x0 | P1 | 功能 | 手动测试 | R6
VehicleSetting_332 |  |  | 3辅助驾驶-斜坡起步辅助 | √ |  |  |  | 斜坡起步辅助设置信号丢失导致的无效状态 | 1.车机供电正常 2.信号正常 | 1.模拟ECU发送信号:使选项为开状态 2.丢失信号,查看开关状态 |  | P1 | 功能 | 手动测试 | R6
VehicleSetting_333 |  |  | 3辅助驾驶-斜坡起步辅助 | √ |  |  |  | 斜坡起步辅助设置信号值导致的无效状态 | 1.车机供电正常 2.信号正常 | 1.模拟ECU发送信号:使为选项为开状态 2.模拟ECU发送无效信号:,查看开关状态 |  | P1 | 功能 | 手动测试 | R6
VehicleSetting_334 |  |  | 3-7辅助驾驶-交通标志识别 | √ |  |  |  | 交通标志识别显示 | 1.车机供电正常 | 1.通过路径车辆设置->车辆控制->进入辅助驾驶->交通标志识别 2.查看顺序显示 3.点击返回 | 2.启用交通标志识别/超速警告/超速警告铃声/ 3.返回车辆控制->辅助驾驶页面 | P1 | 功能 | 手动测试
VehicleSetting_335 |  |  | 3-7辅助驾驶-交通标志识别 | √ |  |  |  | 交通标志识别收藏 | 1.车机供电正常 2.支持配置 | 1.点击交通标志识别收藏按钮查看页面 2.进入常用设置查看 | 1.交通标志识别收藏按钮高亮显示 2.常用设置中存在交通标志识别且状态与辅助驾驶中保持一致 | P1 | 功能 | 手动测试
VehicleSetting_336 |  |  | 3-7辅助驾驶-交通标志识别 | √ |  |  |  | 交通标志识别infobook | 1.车机供电正常 2.支持配置 | 1.点击交通标志识别info按钮 2.点击返回按钮 | 1.点击交通标志识别info页面，且显示图片/功能文本说明 2.返回车辆控制->辅助驾驶 | P1 | 功能 | 手动测试
VehicleSetting_337 |  |  | 3-7辅助驾驶-交通标志识别 | √ |  |  |  | 交通标志识别不显示设置配置项 | 1.车机供电正常 2.信号正常 | 1.配置配置字DE08TSRNCAPAdaptations=0x0:Disable 2.查看选项 | 2.不显示交通标志识别选项 | P1 | 功能 | 手动测试
VehicleSetting_338 |  |  | 3-7辅助驾驶-交通标志识别 | √ |  |  |  | 交通标志识别显示设置配置项 | 1.车机供电正常 2.信号正常 | 1.配置配置字DE08TSRNCAPAdaptations=0x1:Enable 2.查看选项 | 2.显示交通标志识别选项 | P1 | 功能 | 手动测试
VehicleSetting_339 |  |  | 3-7辅助驾驶-交通标志识别 | √ |  |  |  | 开启启用交通标志识别开关 | 1.车机供电正常 2.信号正常 | 1.开关为关时,点击开启 | 1.开关开启，显示绿色高亮。，目录显示超速警告 | P1 | 功能 | 手动测试
VehicleSetting_340 |  |  | 3-7辅助驾驶-交通标志识别 | √ |  |  |  | 关闭启用交通标志识别开关 | 1.车机供电正常 2.信号正常 | 1.开关为开时,点击关闭 | 1.开关关闭，显示灰色开关按钮，不显示超速警告 | P1 | 功能 | 手动测试
VehicleSetting_341 |  |  | 3-7辅助驾驶-交通标志识别 | √ |  |  |  | 开启启用交通标志识别Rx逻辑 | 1.车机供电正常 2.信号正常 | 1.模拟ECU发送信号: 0x3D8FeatNoIpmaActl=0x0809 0x3D8FeatConfigIpmaActl=0x01 0x3D8PersIndexIpma_D_Actl=0x04 2.查看开启开关选项状态 | 2.开启选项为开 | P1 | 功能 | 手动测试
VehicleSetting_342 |  |  | 3-7辅助驾驶-交通标志识别 | √ |  |  |  | 关闭启用交通标志识别Rx逻辑 | 1.车机供电正常 2.信号正常 | 1.模拟ECU发送信号: 0x3D8FeatNoIpmaActl=0x0809 0x3D8FeatConfigIpmaActl=0x00 0x3D8PersIndexIpma_D_Actl=0x04 2.查看关闭开关选项状态 | 2.关闭选项为关 | P1 | 功能 | 手动测试
VehicleSetting_343 |  |  | 3-7辅助驾驶-交通标志识别 | √ |  |  |  | 开启启用交通标志识别Tx逻辑 | 1.车机供电正常 2.信号正常 | 1.开关为关时,点击开启 2.查看车机发出的请求信号TBD | 2.信号TBD | P1 | 功能 | 手动测试 |  |  | QAID:189
VehicleSetting_344 |  |  | 3-7辅助驾驶-交通标志识别 | √ |  |  |  | 关闭启用交通标志识别Tx逻辑 | 1.车机供电正常 2.信号正常 | 1.开关为开时,点击关闭 2.查看车机发出的请求信号TBD | 2.信号TBD | P1 | 功能 | 手动测试 |  |  | QAID:189
VehicleSetting_345 |  |  | 3-7辅助驾驶-交通标志识别 | √ |  |  |  | 启用交通标志识别设置信号丢失导致的无效状态 | 1.车机供电正常 2.信号正常 | 1.模拟ECU发送信号使选项为开状态 0x3D8FeatNoIpmaActl=0x0809 0x3D8FeatConfigIpmaActl=0x01 0x3D8PersIndexIpma_D_Actl=0x04 2.丢失信号,查看开关状态 |  | P1 | 功能 | 手动测试
VehicleSetting_346 |  |  | 3-7辅助驾驶-交通标志识别 | √ |  |  |  | 启用交通标志识别设置信号值导致的无效状态 | 1.车机供电正常 2.信号正常 | 1.模拟ECU发送信号使为选项为开状态 0x3D8FeatNoIpmaActl=0x0809 0x3D8FeatConfigIpmaActl=0x01 0x3D8PersIndexIpma_D_Actl=0x04 2.模拟ECU发送无效信号,查看开关状态 0x3D8FeatNoIpmaActl=0x0809 0x3D8FeatConfigIpmaActl=0x02 0x3D8PersIndexIpma_D_Actl=0x04 |  | P1 | 功能 | 手动测试
VehicleSetting_347 |  |  | 3-7辅助驾驶-交通标志识别 | √ |  |  |  | 启用交通标志识别infobook | 1.车机供电正常 2.支持配置 | 1.点击启用交通标志识别info按钮 2.点击返回按钮 | 1.点击启用交通标志识别info页面，且显示图片/功能文本说明 2.返回车辆控制->辅助驾驶->交通标志识别 | P1 | 功能 | 手动测试 |  |  | QAID:189
VehicleSetting_348 |  |  | 3-辅助驾驶-超速警告 | √ |  |  |  | 超速警告不显示设置配置项 | 1.车机供电正常 2.信号正常 | 1.配置配置字 DE08TrafficSignRecognition=0x0:Disable DE08TSROverspeedChime=0x0:Disable 2.查看选项 | 2.不显示超速警告选项 | P1 | 功能 | 手动测试
VehicleSetting_349 |  |  | 3-辅助驾驶-超速警告 | √ |  |  |  | 超速警告显示设置配置项 | 1.车机供电正常 2.信号正常 | 1.配置配置字 DE08TrafficSignRecognition=0x1:Enable DE08TSROverspeedChime=0x1:Enable 2.查看选项 | 2.显示超速警告选项 | P1 | 功能 | 手动测试
VehicleSetting_350 |  |  | 3-辅助驾驶-超速警告 | √ |  |  |  | 开启超速警告开关 | 1.车机供电正常 2.信号正常 | 1.开关为关时,点击开启 | 1.开关开启，显示绿色高亮，显示超速警告铃声/容限设置项 | P1 | 功能 | 手动测试
VehicleSetting_351 |  |  | 3-辅助驾驶-超速警告 | √ |  |  |  | 关闭超速警告开关 | 1.车机供电正常 2.信号正常 | 1.开关为开时,点击关闭 | 1.开关关闭，显示灰色开关按钮，不显示超速警告铃声/容限设置项 | P1 | 功能 | 手动测试
VehicleSetting_352 |  |  | 3-辅助驾驶-超速警告 | √ |  |  |  | 开启超速警告Rx逻辑 | 1.车机供电正常 2.信号正常 | 1.模拟ECU发送信号: 0x3D8FeatNoIpmaActl=0x080D 0x3D8FeatConfigIpmaActl=0x01 0x3D8PersIndexIpma_D_Actl=0x04 2.查看开启开关选项状态 | 2.开启选项为开 | P1 | 功能 | 手动测试
VehicleSetting_353 |  |  | 3-辅助驾驶-超速警告 | √ |  |  |  | 关闭超速警告Rx逻辑 | 1.车机供电正常 2.信号正常 | 1.模拟ECU发送信号: 0x3D8FeatNoIpmaActl=0x080D 0x3D8FeatConfigIpmaActl=0x00 0x3D8PersIndexIpma_D_Actl=0x04 2.查看关闭开关选项状态 | 2.关闭选项为关 | P2 | 功能 | 手动测试
VehicleSetting_354 |  |  | 3-辅助驾驶-超速警告 | √ |  |  |  | 开启超速警告Tx逻辑 | 1.车机供电正常 2.信号正常 | 1.开关为关时,点击开启 2.查看车机发出的请求信号TBD | 2.信号TBD | P2 | 功能 | 手动测试 |  |  | QAID:189
VehicleSetting_355 |  |  | 3-辅助驾驶-超速警告 | √ |  |  |  | 关闭超速警告Tx逻辑 | 1.车机供电正常 2.信号正常 | 1.开关为开时,点击关闭 2.查看车机发出的请求信号TBD | 2.信号TBD | P1 | 功能 | 手动测试 |  |  | QAID:189
VehicleSetting_356 |  |  | 3-辅助驾驶-超速警告 | √ |  |  |  | 超速警告设置信号丢失导致的无效状态 | 1.车机供电正常 2.信号正常 | 1.模拟ECU发送信号，使选项为开状态 0x3D8FeatNoIpmaActl=0x080D 0x3D8FeatConfigIpmaActl=0x01 0x3D8PersIndexIpma_D_Actl=0x04 2.丢失信号,查看开关状态 |  | P1 | 功能 | 手动测试 |  |  | QAID:189
VehicleSetting_357 |  |  | 3-辅助驾驶-超速警告 | √ |  |  |  | 超速警告设置信号值导致的无效状态 | 1.车机供电正常 2.信号正常 | 1.模拟ECU发送信号，使为选项为开状态 0x3D8FeatNoIpmaActl=0x080D 0x3D8FeatConfigIpmaActl=0x01 0x3D8PersIndexIpma_D_Actl=0x04 2.模拟ECU发送无效信号,查看开关状态 0x3D8FeatNoIpmaActl=0x080D 0x3D8FeatConfigIpmaActl=0x02 0x3D8PersIndexIpma_D_Actl=0x04 |  | P1 | 功能 | 手动测试
VehicleSetting_358 |  |  | 3-辅助驾驶-超速警告 | √ |  |  |  | 超速警告infobook | 1.车机供电正常 2.支持配置 | 1.点击超速警告info按钮 2.点击”X“按钮 | 1.点击超速警告info文本说明弹窗 2.返回车辆控制->辅助驾驶->车速限制辅助 | P1 | 功能 | 手动测试
VehicleSetting_359 |  |  | 3-辅助驾驶-智能车速限制 | √ |  |  |  | 开启智能车速限制开关 | 1.车机供电正常 2.信号正常 | 1.开关为关时,点击开启 | 1.开关开启，显示绿色高亮 | P2 | 功能 | 手动测试
VehicleSetting_360 |  |  | 3-辅助驾驶-智能车速限制 | √ |  |  |  | 关闭智能车速限制开关 | 1.车机供电正常 2.信号正常 | 1.开关为开时,点击关闭 | 1.开关关闭，显示灰色开关按钮 | P2 | 功能 | 手动测试
VehicleSetting_361 |  |  | 3-辅助驾驶-智能车速限制 | √ |  |  |  | 开启智能车速限制Rx逻辑 | 1.车机供电正常 2.信号正常 | 1.模拟ECU发送信号:TBD 2.查看开启开关选项状态 | 2.开启选项为开 | P1 | 功能 | 手动测试 |  |  | QAID:189
VehicleSetting_362 |  |  | 3-辅助驾驶-智能车速限制 | √ |  |  |  | 关闭智能车速限制Rx逻辑 | 1.车机供电正常 2.信号正常 | 1.模拟ECU发送信号:TBD 2.查看关闭开关选项状态 | 2.关闭选项为关 | P1 | 功能 | 手动测试 |  |  | QAID:189
VehicleSetting_363 |  |  | 3-辅助驾驶-智能车速限制 | √ |  |  |  | 开启智能车速限制Tx逻辑 | 1.车机供电正常 2.信号正常 | 1.开关为关时,点击开启 2.查看车机发出的请求信号TBD | 2.信号TBD | P1 | 功能 | 手动测试 |  |  | QAID:189
VehicleSetting_364 |  |  | 3-辅助驾驶-智能车速限制 | √ |  |  |  | 关闭智能车速限制Tx逻辑 | 1.车机供电正常 2.信号正常 | 1.开关为开时,点击关闭 2.查看车机发出的请求信号TBD | 2.信号TBD | P1 | 功能 | 手动测试 |  |  | QAID:189
VehicleSetting_365 |  |  | 3-辅助驾驶-智能车速限制 | √ |  |  |  | 智能车速限制设置信号丢失导致的无效状态 | 1.车机供电正常 2.信号正常 | 1.模拟ECU发送信号:TBD使选项为开状态 2.丢失信号,查看开关状态 |  | P1 | 功能 | 手动测试 |  |  | QAID:189
VehicleSetting_366 |  |  | 3-辅助驾驶-智能车速限制 | √ |  |  |  | 智能车速限制设置信号值导致的无效状态 | 1.车机供电正常 2.信号正常 | 1.模拟ECU发送信号:TBD使为选项为开状态 2.模拟ECU发送无效信号:TBD,查看开关状态 |  | P1 | 功能 | 手动测试 |  |  | QAID:189
VehicleSetting_367 |  |  | 3-辅助驾驶-智能车速限制 | √ |  |  |  | 智能车速限制infobook | 1.车机供电正常 2.支持配置 | 1.点击智能车速限制info按钮 2.点击返回按钮 | 1.点击智能车速限制info页面，且显示图片/功能文本说明 2.返回车辆控制->辅助驾驶->交通标志识别 | P1 | 功能 | 手动测试
VehicleSetting_368 |  |  | 3-辅助驾驶-警告限速最高 | √ |  |  |  | 警告限速最高子目录配置项 | 1.车机供电正常 |  |  | P1 | 功能 | 手动测试 |  |  | QAID:190
VehicleSetting_369 |  |  | 3-辅助驾驶-警告限速超速 | √ |  |  |  | 警告限速超速子目录配置项 | 1.车机供电正常 |  |  | P1 | 功能 | 手动测试 |  |  | QAID:190
VehicleSetting_370 |  |  | 3-交通标志识别 | √ |  |  |  | 交通标志识别-容限 | 1.车机供电正常 2.支持配置 | 1.加减调整容限 | 1.正常调整容限 | P2 | 功能 | 手动测试
VehicleSetting_371 | SYNC+_Z1002 |  | 3辅助驾驶-盲区监测 | √ |  |  |  | 盲区监测菜单显示 | 1.车机供电正常 2.支持配置 | 1.车辆控制->辅助驾驶->盲区监测查看页面 | 1.显示盲区监测开关 | P2 | 功能 | 手动测试 |  |  | CDX707无此功能
VehicleSetting_372 | SYNC+_Z1002 |  | 3辅助驾驶-盲区监测 | √ |  |  |  | 盲区监测收藏 | 1.车机供电正常 2.支持配置 | 1.点击盲区监测收藏按钮查看页面 2.进入常用设置查看 | 1.盲区监测收藏按钮高亮显示 2.常用设置中存在盲区监测且状态与辅助驾驶中保持一致 | P1 | 功能 | 手动测试 |  |  | CDX707无此功能
VehicleSetting_373 | SYNC+_Z1002 |  | 3辅助驾驶-盲区监测 | √ |  |  |  | 盲区监测infobook | 1.车机供电正常 2.支持配置 | 1.点击盲区监测info按钮 2.点击返回按钮 | 1.点击盲区监测info页面，且显示图片/功能文本说明 2.返回车辆控制->辅助驾驶 | P1 | 功能 | 手动测试 |  |  | CDX707无此功能
VehicleSetting_374 | SYNC+_Z1002 |  | 3辅助驾驶-盲区监测 | √ |  |  |  | 盲区监测不显示设置配置项 | 1.车机供电正常 2.信号正常 | 1.配置配置字DE08SideDetect=0x1:Enable 2.查看盲区监测选项 | 2.不显示盲区监测选项 | P1 | 功能 | 手动测试 |  |  | CDX707无此功能
VehicleSetting_375 | SYNC+_Z1002 |  | 3辅助驾驶-盲区监测 | √ |  |  |  | 盲区监测显示设置配置项 | 1.车机供电正常 2.信号正常 | 1.配置配置字DE08SideDetect=0x0:Disable 2.查看盲区监测选项 | 2.显示盲区监测选项 | P1 | 功能 | 手动测试 |  |  | CDX707无此功能
VehicleSetting_376 | SYNC+_Z1002 |  | 3辅助驾驶-盲区监测 | √ |  |  |  | 开启盲区监测开关 | 1.车机供电正常 2.信号正常 | 1.开关为关时,点击开启 | 1.开关开启，显示绿色高亮 | P1 | 功能 | 手动测试 |  |  | CDX707无此功能
VehicleSetting_377 | SYNC+_Z1002 |  | 3辅助驾驶-盲区监测 | √ |  |  |  | 关闭盲区监测开关 | 1.车机供电正常 2.信号正常 | 1.开关为开时,点击关闭 | 1.开关关闭，显示灰色开关按钮 | P1 | 功能 | 手动测试 |  |  | CDX707无此功能
VehicleSetting_378 | SYNC+_Z1002 |  | 3辅助驾驶-盲区监测 | √ |  |  |  | 开启盲区监测Rx逻辑 | 1.车机供电正常 2.信号正常 | 1.模拟ECU发送信号: 2.查看开启开关选项状态 | 2.开启选项为开 | P1 | 功能 | 手动测试 |  |  | CDX707无此功能
VehicleSetting_379 | SYNC+_Z1002 |  | 3辅助驾驶-盲区监测 | √ |  |  |  | 关闭盲区监测Rx逻辑 | 1.车机供电正常 2.信号正常 | 1.模拟ECU发送信号: 2.查看关闭开关选项状态 | 2.关闭选项为关 | P1 | 功能 | 手动测试 |  |  | CDX707无此功能
VehicleSetting_380 | SYNC+_Z1002 |  | 3辅助驾驶-盲区监测 | √ |  |  |  | 开启盲区监测Tx逻辑 | 1.车机供电正常 2.信号正常 | 1.开关为关时,点击开启 2.查看车机发出的请求信号 | 2.信号 | P1 | 功能 | 手动测试 |  |  | CDX707无此功能
VehicleSetting_381 | SYNC+_Z1002 |  | 3辅助驾驶-盲区监测 | √ |  |  |  | 关闭盲区监测Tx逻辑 | 1.车机供电正常 2.信号正常 | 1.开关为开时,点击关闭 2.查看车机发出的请求信号 | 2.信号 | P1 | 功能 | 手动测试 |  |  | CDX707无此功能
VehicleSetting_382 | SYNC+_Z1002 |  | 3辅助驾驶-盲区监测 | √ |  |  |  | 盲区监测设置信号丢失导致的无效状态 | 1.车机供电正常 2.信号正常 | 1.模拟ECU发送信号:使选项为开状态 2.丢失信号,查看开关状态 |  | P1 | 功能 | 手动测试 |  |  | CDX707无此功能
VehicleSetting_383 | SYNC+_Z1002 |  | 3辅助驾驶-盲区监测 | √ |  |  |  | 盲区监测设置信号值导致的无效状态 | 1.车机供电正常 2.信号正常 | 1.模拟ECU发送信号:使为选项为开状态 2.模拟ECU发送无效信号:,查看开关状态 |  | P1 | 功能 | 手动测试 |  |  | CDX707无此功能
VehicleSetting_384 |  |  | 3辅助驾驶-逆行提醒 | √ |  |  |  | 逆行提醒显示 | 1.车机供电正常 2.支持配置 | 1.车辆控制->辅助驾驶->逆行提醒查看页面 | 1.逆行提醒开关/收藏/info | P1 | 功能 | 手动测试 | R6
VehicleSetting_385 |  |  | 3辅助驾驶-逆行提醒 | √ |  |  |  | 逆行提醒收藏 | 1.车机供电正常 2.支持配置 | 1.点击逆行提醒收藏按钮查看页面 2.进入常用设置查看 | 1.Toast提示“收藏成功，可在“常用设置”界面查看”；逆行提醒收藏按钮高亮显示 2.常用设置中存在逆行提醒且状态与辅助驾驶中保持一致 | P1 | 功能 | 手动测试 | R6
VehicleSetting_386 |  |  | 3辅助驾驶-逆行提醒 | √ |  |  |  | 逆行提醒取消收藏 | 1.车机供电正常 2.支持配置 | 1.点击逆行提醒已收藏按钮查看页面 2.进入常用设置查看 | 1.Toast提示“已取消收藏”；逆行提醒收藏按钮灰色显示 2.常用设置中不存在逆行提醒 | P1 | 功能 | 手动测试 | R6
VehicleSetting_387 |  |  | 3辅助驾驶-逆行提醒 | √ |  |  |  | 逆行提醒infobook | 1.车机供电正常 2.支持配置 | 1.点击逆行提醒info按钮 2.点击返回按钮 | 1.点击逆行提醒info页面，且显示图片/功能文本说明 2.返回车辆控制->辅助驾驶 | P1 | 功能 | 手动测试 | R6
VehicleSetting_388 |  |  | 3辅助驾驶-逆行提醒 | √ |  |  |  | 逆行提醒不显示设置配置项 | 1.车机供电正常 2.信号正常 | 1.配置配置字DE08WrongWayAlert=0x0:Disable 2.查看逆行提醒选项 | 2.不显示逆行提醒选项 | P1 | 功能 | 手动测试 | R6
VehicleSetting_389 |  |  | 3辅助驾驶-逆行提醒 | √ |  |  |  | 逆行提醒显示设置配置项 | 1.车机供电正常 2.信号正常 | 1.配置配置字DE08WrongWayAlert=0x1:Enable 2.查看逆行提醒选项 | 2.显示逆行提醒选项 | P1 | 功能 | 手动测试 | R6
VehicleSetting_390 |  |  | 3辅助驾驶-逆行提醒 | √ |  |  |  | 开启逆行提醒开关 | 1.车机供电正常 2.信号正常 | 1.开关为关时,点击开启 | 1.开关开启，显示绿色高亮 | P1 | 功能 | 手动测试 | R6
VehicleSetting_391 |  |  | 3辅助驾驶-逆行提醒 | √ |  |  |  | 关闭逆行提醒开关 | 1.车机供电正常 2.信号正常 | 1.开关为开时,点击关闭 | 1.开关关闭，显示灰色开关按钮 | P1 | 功能 | 手动测试 | R6
VehicleSetting_392 |  |  | 3辅助驾驶-逆行提醒 | √ |  |  |  | 开启逆行提醒Rx逻辑 | 1.车机供电正常 2.信号正常 | 1.模拟ECU发送信号: 0x3D8FeatNoIpmaActl=0x0850 0x3D8FeatConfigIpmaActl=0x01 0x3D8PersIndexIpma_D_Actl=0x04 2.查看开启开关选项状态 | 2.开启选项为开 | P1 | 功能 | 手动测试 | R6
VehicleSetting_393 |  |  | 3辅助驾驶-逆行提醒 | √ |  |  |  | 关闭逆行提醒Rx逻辑 | 1.车机供电正常 2.信号正常 | 1.模拟ECU发送信号: 0x3D8FeatNoIpmaActl=0x0850 0x3D8FeatConfigIpmaActl=0x00 0x3D8PersIndexIpma_D_Actl=0x04 2.查看开启开关选项状态 | 2.关闭选项为关 | P1 | 功能 | 手动测试 | R6
VehicleSetting_394 |  |  | 3辅助驾驶-逆行提醒 | √ |  |  |  | 开启逆行提醒Tx逻辑 | 1.车机供电正常 2.信号正常 | 1.开关为关时,点击开启 2.查看车机发出的请求信号 | 2.信号 0x3E2CtrStkDsplyOp_D_Rq=0x02 0x3E2CtrStkFeatNoActl=0x0850 0x3E2CtrStkFeatConfigActl=0x01 | P1 | 功能 | 手动测试 | R6
VehicleSetting_395 |  |  | 3辅助驾驶-逆行提醒 | √ |  |  |  | 关闭逆行提醒Tx逻辑 | 1.车机供电正常 2.信号正常 | 1.开关为开时,点击关闭 2.查看车机发出的请求信号 | 2.信号 0x3E2CtrStkDsplyOp_D_Rq=0x02 0x3E2CtrStkFeatNoActl=0x0850 0x3E2CtrStkFeatConfigActl=0x00 | P1 | 功能 | 手动测试 | R6
VehicleSetting_396 |  |  | 3辅助驾驶-逆行提醒 | √ |  |  |  | 逆行提醒设置信号丢失导致的无效状态 | 1.车机供电正常 2.信号正常 | 1.模拟ECU发送信号:使选项为开状态 2.丢失信号,查看开关状态 |  | P1 | 功能 | 手动测试 | R6
VehicleSetting_397 |  |  | 3辅助驾驶-逆行提醒 | √ |  |  |  | 逆行提醒设置信号值导致的无效状态 | 1.车机供电正常 2.信号正常 | 1.模拟ECU发送信号:使为选项为开状态 2.模拟ECU发送无效信号:,查看开关状态 |  | P1 | 功能 | 手动测试 | R6
VehicleSetting_398 | SYNC+_Z0277 | SYNC+_Z0232 | 3-17辅助驾驶-碰撞预警 | √ |  |  |  | 碰撞预警页面显示 | 1.车机供电正常 | 1.通过路径车辆设置->车辆控制->进入辅助驾驶->碰撞预警 2.查看顺序显示 3.点击返回 | 2.碰撞预警/车距显示/自动紧急制动/转向避险辅助/灵敏度/行人监测 3.返回车辆控制->辅助驾驶 | P1 | 功能 | 手动测试 | R9
VehicleSetting_399 | SYNC+_Z0277 | SYNC+_Z0232 | 3-17辅助驾驶-碰撞预警 | √ |  |  |  | 碰撞预警收藏 | 1.车机供电正常 2.支持配置 | 1.点击碰撞预警收藏按钮查看页面 2.进入常用设置查看 | 1.Toast提示“收藏成功，可在“常用设置”界面查看”；碰撞预警收藏按钮高亮显示 2.常用设置中存在碰撞预警且状态与辅助驾驶中保持一致 | P1 | 功能 | 手动测试 | R9
VehicleSetting_400 | SYNC+_Z0277 | SYNC+_Z0232 | 3-17辅助驾驶-碰撞预警 | √ |  |  |  | 碰撞预警取消收藏 | 1.车机供电正常 2.支持配置 | 1.点击碰撞预警已收藏按钮查看页面 2.进入常用设置查看 | 1.Toast提示“已取消收藏”；碰撞预警收藏按钮灰色显示 2.常用设置中不存在碰撞预警 | P1 | 功能 | 手动测试 | R9
VehicleSetting_401 | SYNC+_Z0277 | SYNC+_Z0232 | 3-17辅助驾驶-碰撞预警 | √ |  |  |  | 碰撞预警infobook | 1.车机供电正常 2.支持配置 | 1.点击碰撞预警info按钮 2.点击返回按钮 | 1.点击碰撞预警info页面，且显示图片/功能文本说明 2.返回车辆控制->辅助驾驶 | P1 | 功能 | 手动测试 | R9
VehicleSetting_402 | SYNC+_Z0277 | SYNC+_Z0232 | 3-17辅助驾驶-碰撞预警 | √ |  |  |  | 碰撞预警不显示设置配置项 | 1.车机供电正常 2.信号正常 | 1.配置配置字DE08FrontCollisionWarning:OnMenu=0x0:Disable 2.查看碰撞预警选项 | 2.不显示碰撞预警选项 | P1 | 功能 | 手动测试 | R9
VehicleSetting_403 | SYNC+_Z0277 | SYNC+_Z0232 | 3-17辅助驾驶-碰撞预警 | √ |  |  |  | 碰撞预警显示设置配置项 | 1.车机供电正常 2.信号正常 | 1.配置配置字DE08FrontCollisionWarning:OnMenu=0x1:Enable 2.查看碰撞预警选项 | 2.显示碰撞预警选项 | P1 | 功能 | 手动测试 | R9
VehicleSetting_404 |  |  | 3-17辅助驾驶-碰撞预警 | √ |  |  |  | 使用mykey功能，碰撞预警和车距提示显示 | 1.车机供电正常 | 1.使用mykey功能查看碰撞预警和车距提示开关显示 | 1.碰撞预警和车距提示设置项置灰，开关强制开启 | P0 | 功能 | 手动测试 |  |  | CDX707不做该功能
VehicleSetting_405 |  |  | 3-17辅助驾驶-碰撞预警 | √ |  |  |  | 未使用mykey功能，开启碰撞预警查看显示 | 1.车机供电正常 | 1.碰撞预警设置项开启，查看页面 | 1.碰撞预警设置项开启，车距提示、自动紧急制动、灵敏度设置可正常设置 | P0 | 功能 | 手动测试 |  |  | CDX707不做该功能
VehicleSetting_406 |  |  | 3-17辅助驾驶-碰撞预警 | √ |  |  |  | 未使用mykey功能，关闭碰撞预警查看显示 | 1.车机供电正常 | 1.碰撞预警设置项关闭，查看页面 | 1.碰撞预警设置项关闭，车距提示、自动紧急制动、灵敏度设置无效置灰显示 | P1 | 功能 | 手动测试 |  |  | CDX707不做该功能
VehicleSetting_407 | SYNC+_Z0277 | SYNC+_Z0232 | 3-17辅助驾驶-碰撞预警 | √ |  |  |  | 开启碰撞预警Rx逻辑 | 1.车机供电正常 2.信号正常 | 1.模拟ECU发送信号: 0x3E5FeatNoCcmActl=0x0804 0x3E5FeatConfigCcmActl=0x01 0x3E5PersIndexCcm_D_Actl=0x04 2.查看开关选项状态 | 2.开启选项为开 | P1 | 功能 | 手动测试 | R9
VehicleSetting_408 | SYNC+_Z0277 | SYNC+_Z0232 | 3-17辅助驾驶-碰撞预警 | √ |  |  |  | 关闭碰撞预警Rx逻辑 | 1.车机供电正常 2.信号正常 | 1.模拟ECU发送信号: 0x3E5FeatNoCcmActl=0x0804 0x3E5FeatConfigCcmActl=0x00 0x3E5PersIndexCcm_D_Actl=0x04 2.查看开关选项状态 | 2.关闭选项为关 | P1 | 功能 | 手动测试 | R9
VehicleSetting_409 | SYNC+_Z0277 | SYNC+_Z0232 | 3-17辅助驾驶-碰撞预警 | √ |  |  |  | 开启碰撞预警Tx逻辑 | 1.车机供电正常 2.信号正常 | 1.开关为关时,点击开启 2.查看车机发出的请求信号 | 2.信号 0x3E2.CtrStkDsplyOp_D_Rq=Set 0x3E2.CtrStkFeatNoActl=0x0804 0x3E2.CtrStkFeatConfigActl=0x1 | P1 | 功能 | 手动测试 | R9
VehicleSetting_410 | SYNC+_Z0277 | SYNC+_Z0232 | 3-17辅助驾驶-碰撞预警 | √ |  |  |  | 关闭碰撞预警Tx逻辑 | 1.车机供电正常 2.信号正常 | 1.开关为开时,点击关闭 2.查看车机发出的请求信号 | 2.信号 0x3E2.CtrStkDsplyOp_D_Rq=Set 0x3E2.CtrStkFeatNoActl=0x0804 0x3E2.CtrStkFeatConfigActl=0x0 | P1 | 功能 | 手动测试 | R9
VehicleSetting_411 | SYNC+_Z0277 | SYNC+_Z0232 | 3-17辅助驾驶-碰撞预警 | √ |  |  |  | 碰撞预警设置信号丢失导致的无效状态 | 1.车机供电正常 2.信号正常 | 1.模拟ECU发送信号:使选项为开状态 2.丢失信号,查看开关状态 |  | P3 | 功能 | 手动测试 | R9 |  | QAID:193
VehicleSetting_412 | SYNC+_Z0277 | SYNC+_Z0232 | 3-17辅助驾驶-碰撞预警 | √ |  |  |  | 碰撞预警设置信号值导致的无效状态 | 1.车机供电正常 2.信号正常 | 1.模拟ECU发送信号:使为选项为开状态 2.模拟ECU发送无效信号:,查看开关状态 |  | P3 | 功能 | 手动测试 | R9 |  | QAID:193
VehicleSetting_413 | SYNC+_Z0277 | SYNC+_Z0232 | 3-17辅助驾驶-碰撞预警 | √ |  |  |  | 碰撞预警-碰撞预警infobook | 1.车机供电正常 2.支持配置 | 1.点击碰撞预警-碰撞预警info按钮 2.点击返回按钮 | 1.点击碰撞预警-碰撞预警info页面，且显示图片/功能文本说明 2.返回车辆控制->辅助驾驶->碰撞预警页面 | P1 | 功能 | 手动测试 | R9
VehicleSetting_414 | SYNC+_Z0278 | SYNC+_Z0232 | 3-17辅助驾驶-碰撞预警-车距提示 | √ |  |  |  | 开启车距提示开关 | 1.车机供电正常 2.信号正常 | 1.开关为关时,点击开启 | 1.开关开启，显示绿色高亮 | P1 | 功能 | 手动测试 | R9
VehicleSetting_415 | SYNC+_Z0278 | SYNC+_Z0232 | 3-17辅助驾驶-碰撞预警-车距提示 | √ |  |  |  | 关闭车距提示开关 | 1.车机供电正常 2.信号正常 | 1.开关为开时,点击关闭 | 1.开关关闭，显示灰色开关按钮 | P1 | 功能 | 手动测试 | R9
VehicleSetting_416 | SYNC+_Z0278 | SYNC+_Z0232 | 3-17辅助驾驶-碰撞预警-车距提示 | √ |  |  |  | 开启车距提示Rx逻辑 | 1.车机供电正常 2.信号正常 | 1.模拟ECU发送信号: 0x3E5FeatNoCcmActl=0x080F 0x3E5FeatConfigCcmActl=0x01 0x3E5PersIndexCcm_D_Actl=0x04 2.查看开启开关选项状态 | 2.开启选项为开 | P1 | 功能 | 手动测试 | R9
VehicleSetting_417 | SYNC+_Z0278 | SYNC+_Z0232 | 3-17辅助驾驶-碰撞预警-车距提示 | √ |  |  |  | 关闭车距提示Rx逻辑 | 1.车机供电正常 2.信号正常 | 1.模拟ECU发送信号: 0x3E5FeatNoCcmActl=0x080F 0x3E5FeatConfigCcmActl=0x00 0x3E5PersIndexCcm_D_Actl=0x04 2.查看开启开关选项状态 | 2.关闭选项为关 | P1 | 功能 | 手动测试 | R9
VehicleSetting_418 | SYNC+_Z0278 | SYNC+_Z0232 | 3-17辅助驾驶-碰撞预警-车距提示 | √ |  |  |  | 开启车距提示Tx逻辑 | 1.车机供电正常 2.信号正常 | 1.开关为关时,点击开启 2.查看车机发出的请求信号 | 2.信号 0x3E2CtrStkDsplyOp_D_Rq=Set 0x3E2CtrStkFeatNoActl=0x080F 0x3E2CtrStkFeatConfigActl=0x1 | P1 | 功能 | 手动测试 | R9
VehicleSetting_419 | SYNC+_Z0278 | SYNC+_Z0232 | 3-17辅助驾驶-碰撞预警-车距提示 | √ |  |  |  | 关闭车距提示Tx逻辑 | 1.车机供电正常 2.信号正常 | 1.开关为开时,点击关闭 2.查看车机发出的请求信号 | 2.信号 0x3E2.CtrStkDsplyOp_D_Rq=Set 0x3E2.CtrStkFeatNoActl=0x080F 0x3E2.CtrStkFeatConfigActl=0x0 | P1 | 功能 | 手动测试 | R9
VehicleSetting_420 | SYNC+_Z0278 | SYNC+_Z0232 | 3-17辅助驾驶-碰撞预警-车距提示 | √ |  |  |  | 车距提示设置信号丢失导致的无效状态 | 1.车机供电正常 2.信号正常 | 1.模拟ECU发送信号:使选项为开状态 2.丢失信号,查看开关状态 |  | P3 | 功能 | 手动测试 | R9 |  | QAID:193
VehicleSetting_421 | SYNC+_Z0278 | SYNC+_Z0232 | 3-17辅助驾驶-碰撞预警-车距提示 | √ |  |  |  | 车距提示设置信号值导致的无效状态 | 1.车机供电正常 2.信号正常 | 1.模拟ECU发送信号:使为选项为开状态 2.模拟ECU发送无效信号:,查看开关状态 |  | P3 | 功能 | 手动测试 | R9 |  | QAID:193
VehicleSetting_422 | SYNC+_Z0278 | SYNC+_Z0232 | 3-17辅助驾驶-碰撞预警-车距提示 | √ |  |  |  | 车距提示infobook | 1.车机供电正常 2.支持配置 | 1.点击车距提示info按钮 2.点击返回按钮 | 1.点击车距提示info页面，且显示图片/功能文本说明 2.返回车辆控制->辅助驾驶->碰撞预警页面 | P1 | 功能 | 手动测试 | R9
VehicleSetting_423 | SYNC+_Z0277 | SYNC+_Z0232 | 3-17辅助驾驶-碰撞预警-自动紧急制动 | √ |  |  |  | 开启自动紧急制动开关 | 1.车机供电正常 2.信号正常 | 1.开关为关时,点击开启 | 1.开关开启，显示绿色高亮，显示转向避险辅助开关 | P1 | 功能 | 手动测试 | R9
VehicleSetting_424 | SYNC+_Z0277 | SYNC+_Z0232 | 3-17辅助驾驶-碰撞预警-自动紧急制动 | √ |  |  |  | 关闭自动紧急制动开关 | 1.车机供电正常 2.信号正常 | 1.开关为开时,点击关闭 | 1.开关关闭，显示灰色开关按钮，不显示转向避险辅助开关 | P1 | 功能 | 手动测试 | R9
VehicleSetting_425 | SYNC+_Z0277 | SYNC+_Z0232 | 3-17辅助驾驶-碰撞预警-自动紧急制动 | √ |  |  |  | 开启自动紧急制动Rx逻辑 | 1.车机供电正常 2.信号正常 | 1.模拟ECU发送信号: 0x3E5FeatNoCcmActl=0x0840 0x3E5FeatConfigCcmActl=0x01 0x3E5PersIndexCcm_D_Actl=0x04 2.查看开启开关选项状态 | 2.开启选项为开 | P1 | 功能 | 手动测试 | R9
VehicleSetting_426 | SYNC+_Z0277 | SYNC+_Z0232 | 3-17辅助驾驶-碰撞预警-自动紧急制动 | √ |  |  |  | 关闭自动紧急制动Rx逻辑 | 1.车机供电正常 2.信号正常 | 1.模拟ECU发送信号: 0x3E5FeatNoCcmActl=0x0840 0x3E5FeatConfigCcmActl=0x00 0x3E5PersIndexCcm_D_Actl=0x04 2.查看开启开关选项状态 | 2.关闭选项为关 | P1 | 功能 | 手动测试 | R9
VehicleSetting_427 | SYNC+_Z0277 | SYNC+_Z0232 | 3-17辅助驾驶-碰撞预警-自动紧急制动 | √ |  |  |  | 开启自动紧急制动Tx逻辑 | 1.车机供电正常 2.信号正常 | 1.开关为关时,点击开启 2.查看车机发出的请求信号 | 2.信号 0x3E2.CtrStkDsplyOp_D_Rq=Set 0x3E2.CtrStkFeatNoActl=0x0840 0x3E2.CtrStkFeatConfigActl=0x1 | P1 | 功能 | 手动测试 | R9
VehicleSetting_428 | SYNC+_Z0277 | SYNC+_Z0232 | 3-17辅助驾驶-碰撞预警-自动紧急制动 | √ |  |  |  | 关闭自动紧急制动Tx逻辑 | 1.车机供电正常 2.信号正常 | 1.开关为开时,点击关闭 2.查看车机发出的请求信号 | 2.信号 0x3E2.CtrStkDsplyOp_D_Rq=Set 0x3E2.CtrStkFeatNoActl=0x0840 0x3E2.CtrStkFeatConfigActl=0x0 | P1 | 功能 | 手动测试 | R9
VehicleSetting_429 | SYNC+_Z0277 | SYNC+_Z0232 | 3-17辅助驾驶-碰撞预警-自动紧急制动 | √ |  |  |  | 自动紧急制动设置信号丢失导致的无效状态 | 1.车机供电正常 2.信号正常 | 1.模拟ECU发送信号:使选项为开状态 2.丢失信号,查看开关状态 |  | P3 | 功能 | 手动测试 | R9 |  | QAID:194
VehicleSetting_430 | SYNC+_Z0277 | SYNC+_Z0232 | 3-17辅助驾驶-碰撞预警-自动紧急制动 | √ |  |  |  | 自动紧急制动设置信号值导致的无效状态 | 1.车机供电正常 2.信号正常 | 1.模拟ECU发送信号:使为选项为开状态 2.模拟ECU发送无效信号:,查看开关状态 |  | P3 | 功能 | 手动测试 | R9 |  | QAID:194
VehicleSetting_431 | SYNC+_Z0277 | SYNC+_Z0232 | 3-17辅助驾驶-碰撞预警-自动紧急制动 | √ |  |  |  | 自动紧急制动infobook | 1.车机供电正常 2.支持配置 | 1.点击自动紧急制动info按钮 2.点击返回按钮 | 1.点击自动紧急制动info页面，且显示图片/功能文本说明 2.返回车辆控制->辅助驾驶->碰撞预警页面 | P1 | 功能 | 手动测试 | R9
VehicleSetting_432 | SYNC+_Z0277 | SYNC+_Z0232 | 3-17辅助驾驶-碰撞预警-转向避险辅助 | √ |  |  |  | 开启转向避险辅助开关 | 1.车机供电正常 2.信号正常 | 1.转向避险辅助开关开启，点击开启转向避险辅助 | 1.开关开启，显示绿色高亮 | P1 | 功能 | 手动测试 | R9
VehicleSetting_433 | SYNC+_Z0277 | SYNC+_Z0232 | 3-17辅助驾驶-碰撞预警-转向避险辅助 | √ |  |  |  | 关闭转向避险辅助开关 | 1.车机供电正常 2.信号正常 | 1.转向避险辅助开关开启，点击关闭转向避险辅助 | 1.开关关闭，显示灰色开关按钮 | P1 | 功能 | 手动测试 | R9
VehicleSetting_434 | SYNC+_Z0277 | SYNC+_Z0232 | 3-17辅助驾驶-碰撞预警-转向避险辅助 | √ |  |  |  | 开启转向避险辅助Rx逻辑 | 1.车机供电正常 2.信号正常 | 1.模拟ECU发送信号: 0x3E5FeatNoCcmActl=0x0D50 0x3E5FeatConfigCcmActl=0x01 0x3E5PersIndexCcm_D_Actl=0x04 2.查看开启开关选项状态 | 2.开启选项为开 | P1 | 功能 | 手动测试 | R9
VehicleSetting_435 | SYNC+_Z0277 | SYNC+_Z0232 | 3-17辅助驾驶-碰撞预警-转向避险辅助 | √ |  |  |  | 关闭转向避险辅助Rx逻辑 | 1.车机供电正常 2.信号正常 | 1.模拟ECU发送信号: 0x3E5FeatNoCcmActl=0x0D50 0x3E5FeatConfigCcmActl=0x00 0x3E5PersIndexCcm_D_Actl=0x04 2.查看开启开关选项状态 | 2.关闭选项为关 | P1 | 功能 | 手动测试 | R9
VehicleSetting_436 | SYNC+_Z0277 | SYNC+_Z0232 | 3-17辅助驾驶-碰撞预警-转向避险辅助 | √ |  |  |  | 开启转向避险辅助Tx逻辑 | 1.车机供电正常 2.信号正常 | 1.开关为关时,点击开启 2.查看车机发出的请求信号 | 2.信号 0x3E2.CtrStkDsplyOp_D_Rq=Set 0x3E2.CtrStkFeatNoActl=0x0D50 0x3E2.CtrStkFeatConfigActl=0x1 | P1 | 功能 | 手动测试 | R9
VehicleSetting_437 | SYNC+_Z0277 | SYNC+_Z0232 | 3-17辅助驾驶-碰撞预警-转向避险辅助 | √ |  |  |  | 关闭转向避险辅助Tx逻辑 | 1.车机供电正常 2.信号正常 | 1.开关为开时,点击关闭 2.查看车机发出的请求信号 | 2.信号 0x3E2.CtrStkDsplyOp_D_Rq=Set 0x3E2.CtrStkFeatNoActl=0x0D50 0x3E2.CtrStkFeatConfigActl=0x0 | P1 | 功能 | 手动测试 | R9
VehicleSetting_438 | SYNC+_Z0277 | SYNC+_Z0232 | 3-17辅助驾驶-碰撞预警-转向避险辅助 | √ |  |  |  | 转向避险辅助设置信号丢失导致的无效状态 | 1.车机供电正常 2.信号正常 | 1.模拟ECU发送信号:使选项为开状态 2.丢失信号,查看开关状态 |  | P3 | 功能 | 手动测试 | R9 |  | QAID:195
VehicleSetting_439 | SYNC+_Z0277 | SYNC+_Z0232 | 3-17辅助驾驶-碰撞预警-转向避险辅助 | √ |  |  |  | 转向避险辅助设置信号值导致的无效状态 | 1.车机供电正常 2.信号正常 | 1.模拟ECU发送信号:使为选项为开状态 2.模拟ECU发送无效信号:,查看开关状态 |  | P3 | 功能 | 手动测试 | R9 |  | QAID:195
VehicleSetting_440 | SYNC+_Z0277 | SYNC+_Z0232 | 3-17辅助驾驶-碰撞预警-转向避险辅助 | √ |  |  |  | 转向避险辅助infobook | 1.车机供电正常 2.支持配置 | 1.点击转向避险辅助info按钮 2.点击返回按钮 | 1.点击转向避险辅助info页面，且显示图片/功能文本说明 2.返回车辆控制->辅助驾驶->碰撞预警页面 | P1 | 功能 | 手动测试 | R9
VehicleSetting_441 | SYNC+_Z0277 | SYNC+_Z0232 | 3-17辅助驾驶-碰撞预警-灵敏度 | √ |  |  |  | 灵敏度不显示设置配置项 | 1.车机供电正常 2.信号正常 | 1.配置配置字DE08LaneKeepingSensitivity=0x0:Disable 2.查看灵敏度选项 | 2.不显示灵敏度选项 | P1 | 功能 | 手动测试 | R9
VehicleSetting_442 | SYNC+_Z0277 | SYNC+_Z0232 | 3-17辅助驾驶-碰撞预警-灵敏度 | √ |  |  |  | 灵敏度显示设置配置项 | 1.车机供电正常 2.信号正常 | 1.配置配置字DE08LaneKeepingSensitivity=0x1:Enable 2.查看灵敏度选项 | 2.显示灵敏度选项 | P1 | 功能 | 手动测试 | R9
VehicleSetting_443 | SYNC+_Z0277 | SYNC+_Z0232 | 3-17辅助驾驶-碰撞预警-灵敏度 | √ |  |  |  | 灵敏度-低设置Rx逻辑 | 1.车机供电正常 2.信号正常 | 1.模拟ECU发送信号: 0x3E5FeatNoCcmActl=0x0802 0x3E5FeatConfigCcmActl=0x01 0x3E5PersIndexCcm_D_Actl=0x04 2.查看低选项状态 | 2.低选项被选中 | P1 | 功能 | 手动测试 | R9
VehicleSetting_444 | SYNC+_Z0277 | SYNC+_Z0232 | 3-17辅助驾驶-碰撞预警-灵敏度 | √ |  |  |  | 灵敏度-低设置Tx逻辑 | 1.车机供电正常 2.信号正常 | 1.其他选项被选中时,点击低 2.查看车机发出的请求信号 | 2.信号 0x3E2.CtrStkDsplyOp_D_Rq=Set 0x3E2.CtrStkFeatNoActl=0x0802 0x3E2.CtrStkFeatConfigActl=0x1 | P1 | 功能 | 手动测试 | R9
VehicleSetting_445 | SYNC+_Z0277 | SYNC+_Z0232 | 3-17辅助驾驶-碰撞预警-灵敏度 | √ |  |  |  | 灵敏度-标准设置Rx逻辑 | 1.车机供电正常 2.信号正常 | 1.模拟ECU发送信号: 0x3E5FeatNoCcmActl=0x0802 0x3E5FeatConfigCcmActl=0x02 0x3E5PersIndexCcm_D_Actl=0x04 2.查看低选项状态 | 2.标准选项被选中 | P1 | 功能 | 手动测试 | R9
VehicleSetting_446 | SYNC+_Z0277 | SYNC+_Z0232 | 3-17辅助驾驶-碰撞预警-灵敏度 | √ |  |  |  | 灵敏度-标准设置Tx逻辑 | 1.车机供电正常 2.信号正常 | 1.其他选项被选中时,点击标准 2.查看车机发出的请求信号 | 2.信号 0x3E2.CtrStkDsplyOp_D_Rq=Set 0x3E2.CtrStkFeatNoActl=0x0802 0x3E2.CtrStkFeatConfigActl=0x2 | P1 | 功能 | 手动测试 | R9
VehicleSetting_447 | SYNC+_Z0277 | SYNC+_Z0232 | 3-17辅助驾驶-碰撞预警-灵敏度 | √ |  |  |  | 灵敏度-高设置Rx逻辑 | 1.车机供电正常 2.信号正常 | 1.模拟ECU发送信号: 0x3E5FeatNoCcmActl=0x0802 0x3E5FeatConfigCcmActl=0x03 0x3E5PersIndexCcm_D_Actl=0x04 2.查看低选项状态 | 2.高选项被选中 | P1 | 功能 | 手动测试 | R9
VehicleSetting_448 | SYNC+_Z0277 | SYNC+_Z0232 | 3-17辅助驾驶-碰撞预警-灵敏度 | √ |  |  |  | 灵敏度-高设置Tx逻辑 | 1.车机供电正常 2.信号正常 | 1.其他选项被选中时,点击高 2.查看车机发出的请求信号 | 2.信号 0x3E2.CtrStkDsplyOp_D_Rq=Set 0x3E2.CtrStkFeatNoActl=0x0802 0x3E2.CtrStkFeatConfigActl=0x1 | P1 | 功能 | 手动测试 | R9
VehicleSetting_449 | SYNC+_Z0277 | SYNC+_Z0232 | 3-17辅助驾驶-碰撞预警-灵敏度 | √ |  |  |  | 碰撞预警-灵敏度infobook | 1.车机供电正常 2.支持配置 | 1.点击碰撞预警-灵敏度info按钮 2.点击返回按钮 | 1.点击碰撞预警-灵敏度info页面，且显示图片/功能文本说明 2.返回车辆控制->辅助驾驶->碰撞预警页面 | P1 | 功能 | 手动测试 | R9
VehicleSetting_450 |  |  | 3-17辅助驾驶-碰撞预警-行人监测 | √ |  |  |  | 行人监测不显示设置配置项 | 1.车机供电正常 2.信号正常 | 1.配置配置字 2.查看行人监测选项 | 2.不显示行人监测选项 | P1 | 功能 | 手动测试 |  |  | CDX707不做该功能
VehicleSetting_451 |  |  | 3-17辅助驾驶-碰撞预警-行人监测 | √ |  |  |  | 行人监测显示设置配置项 | 1.车机供电正常 2.信号正常 | 1.配置配置字 2.查看行人监测选项 | 2.显示行人监测选项 | P1 | 功能 | 手动测试 |  |  | CDX707不做该功能
VehicleSetting_452 |  |  | 3-17辅助驾驶-碰撞预警-行人监测 | √ |  |  |  | 开启行人监测开关 | 1.车机供电正常 2.信号正常 | 1.开关为关时,点击开启 | 1.开关开启，显示绿色高亮 | P1 | 功能 | 手动测试 |  |  | CDX707不做该功能
VehicleSetting_453 |  |  | 3-17辅助驾驶-碰撞预警-行人监测 | √ |  |  |  | 关闭行人监测开关 | 1.车机供电正常 2.信号正常 | 1.开关为开时,点击关闭 | 1.开关关闭，显示灰色开关按钮 | P1 | 功能 | 手动测试 |  |  | CDX707不做该功能
VehicleSetting_454 |  |  | 3-17辅助驾驶-碰撞预警-行人监测 | √ |  |  |  | 开启行人监测Rx逻辑 | 1.车机供电正常 2.信号正常 | 1.模拟ECU发送信号: 2.查看开启开关选项状态 | 2.开启选项为开 | P1 | 功能 | 手动测试 |  |  | CDX707不做该功能
VehicleSetting_455 |  |  | 3-17辅助驾驶-碰撞预警-行人监测 | √ |  |  |  | 关闭行人监测Rx逻辑 | 1.车机供电正常 2.信号正常 | 1.模拟ECU发送信号: 2.查看关闭开关选项状态 | 2.关闭选项为关 | P1 | 功能 | 手动测试 |  |  | CDX707不做该功能
VehicleSetting_456 |  |  | 3-17辅助驾驶-碰撞预警-行人监测 | √ |  |  |  | 开启行人监测Tx逻辑 | 1.车机供电正常 2.信号正常 | 1.开关为关时,点击开启 2.查看车机发出的请求信号 | 2.信号 | P1 | 功能 | 手动测试 |  |  | CDX707不做该功能
VehicleSetting_457 |  |  | 3-17辅助驾驶-碰撞预警-行人监测 | √ |  |  |  | 关闭行人监测Tx逻辑 | 1.车机供电正常 2.信号正常 | 1.开关为开时,点击关闭 2.查看车机发出的请求信号 | 2.信号 | P1 | 功能 | 手动测试 |  |  | CDX707不做该功能
VehicleSetting_458 |  |  | 3-17辅助驾驶-碰撞预警-行人监测 | √ |  |  |  | 行人监测设置信号丢失导致的无效状态 | 1.车机供电正常 2.信号正常 | 1.模拟ECU发送信号:使选项为开状态 2.丢失信号,查看开关状态 |  | P1 | 功能 | 手动测试 |  |  | CDX707不做该功能
VehicleSetting_459 |  |  | 3-17辅助驾驶-碰撞预警-行人监测 | √ |  |  |  | 行人监测设置信号值导致的无效状态 | 1.车机供电正常 2.信号正常 | 1.模拟ECU发送信号:使为选项为开状态 2.模拟ECU发送无效信号:,查看开关状态 |  | P1 | 功能 | 手动测试 |  |  | CDX707不做该功能
VehicleSetting_460 |  |  | 3-17辅助驾驶-碰撞预警-行人监测 | √ |  |  |  | 行人监测infobook | 1.车机供电正常 2.支持配置 | 1.点击行人监测info按钮 2.点击返回按钮 | 1.点击行人监测info页面，且显示图片/功能文本说明 2.返回车辆控制->辅助驾驶->碰撞预警页面 | P1 | 功能 | 手动测试 |  |  | CDX707不做该功能
VehicleSetting_461 | SYNC+_Z0229 |  | 3-18辅助驾驶-疲劳驾驶预警 | √ |  |  |  | 疲劳驾驶预警显示 | 1.车机供电正常 2.支持配置 | 1.车辆控制->辅助驾驶->疲劳驾驶预警查看页面 | 1.显示疲劳驾驶预警开关/收藏/infobook | P1 | 功能 | 手动测试 | R6
VehicleSetting_462 | SYNC+_Z0229 |  | 3-18辅助驾驶-疲劳驾驶预警 | √ |  |  |  | 疲劳驾驶预警收藏 | 1.车机供电正常 2.支持配置 | 1.点击疲劳驾驶预警收藏按钮查看页面 2.进入常用设置查看 | 1.Toast提示“收藏成功，可在“常用设置”界面查看”；疲劳驾驶预警收藏按钮高亮显示 2.常用设置中存在疲劳驾驶预警且状态与辅助驾驶中保持一致 | P1 | 功能 | 手动测试 | R6
VehicleSetting_463 | SYNC+_Z0229 |  | 3-18辅助驾驶-疲劳驾驶预警 | √ |  |  |  | 疲劳驾驶预警取消收藏 | 1.车机供电正常 2.支持配置 | 1.点击疲劳驾驶预警已收藏按钮查看页面 2.进入常用设置查看 | 1.Toast提示“已取消收藏”；疲劳驾驶预警收藏按钮灰色显示 2.常用设置中不存在疲劳驾驶预警 | P1 | 功能 | 手动测试 | R6
VehicleSetting_464 | SYNC+_Z0229 |  | 3-18辅助驾驶-疲劳驾驶预警 | √ |  |  |  | 疲劳驾驶预警infobook | 1.车机供电正常 2.支持配置 | 1.点击疲劳驾驶预警info按钮 2.点击返回按钮 | 1.点击疲劳驾驶预警info页面，且显示图片/功能文本说明 2.返回车辆控制->辅助驾驶 | P1 | 功能 | 手动测试 | R6
VehicleSetting_465 | SYNC+_Z0229 |  | 3-18辅助驾驶-疲劳驾驶预警 | √ |  |  |  | 疲劳驾驶预警不显示设置配置项 | 1.车机供电正常 2.信号正常 | 1.配置配置字DE08DriverAlertSystem=0x0:Disable 2.查看疲劳驾驶预警选项 | 2.不显示疲劳驾驶预警选项 | P1 | 功能 | 手动测试 | R6
VehicleSetting_466 | SYNC+_Z0229 |  | 3-18辅助驾驶-疲劳驾驶预警 | √ |  |  |  | 疲劳驾驶预警显示设置配置项 | 1.车机供电正常 2.信号正常 | 1.配置配置字DE08DriverAlertSystem=0x1:Enable 2.查看疲劳驾驶预警选项 | 2.显示疲劳驾驶预警选项 | P1 | 功能 | 手动测试 | R6
VehicleSetting_467 | SYNC+_Z0229 |  | 3-18辅助驾驶-疲劳驾驶预警 | √ |  |  |  | 开启疲劳驾驶预警开关 | 1.车机供电正常 2.信号正常 | 1.开关为关时,点击开启 | 1.开关开启，显示绿色高亮 | P1 | 功能 | 手动测试 | R6
VehicleSetting_468 | SYNC+_Z0229 |  | 3-18辅助驾驶-疲劳驾驶预警 | √ |  |  |  | 关闭疲劳驾驶预警开关 | 1.车机供电正常 2.信号正常 | 1.开关为开时,点击关闭 | 1.开关关闭，显示灰色开关按钮 | P1 | 功能 | 手动测试 | R6
VehicleSetting_469 | SYNC+_Z0229 |  | 3-18辅助驾驶-疲劳驾驶预警 | √ |  |  |  | 开启疲劳驾驶预警Rx逻辑 | 1.车机供电正常 2.信号正常 | 1.模拟ECU发送信号: 0x3D8FeatNoIpmaActl=0x0808 0x3D8FeatConfigIpmaActl=0x01 0x3D8PersIndexIpma_D_Actl=0x04 2.查看开关选项状态 | 2.开启选项为开 | P1 | 功能 | 手动测试 | R6
VehicleSetting_470 | SYNC+_Z0229 |  | 3-18辅助驾驶-疲劳驾驶预警 | √ |  |  |  | 关闭疲劳驾驶预警Rx逻辑 | 1.车机供电正常 2.信号正常 | 1.模拟ECU发送信号: 0x3D8FeatNoIpmaActl=0x0808 0x3D8FeatConfigIpmaActl=0x00 0x3D8PersIndexIpma_D_Actl=0x04 2.查看开关选项状态 | 2.关闭选项为关 | P1 | 功能 | 手动测试 | R6
VehicleSetting_471 | SYNC+_Z0229 |  | 3-18辅助驾驶-疲劳驾驶预警 | √ |  |  |  | 开启疲劳驾驶预警Tx逻辑 | 1.车机供电正常 2.信号正常 | 1.开关为关时,点击开启 2.查看车机发出的请求信号 | 2.信号 0x3E2.CtrStkDsplyOp_D_Rq=Set 0x3E2.CtrStkFeatNoActl=0x0808 0x3E2.CtrStkFeatConfigActl=0x1 | P1 | 功能 | 手动测试 | R6
VehicleSetting_472 | SYNC+_Z0229 |  | 3-18辅助驾驶-疲劳驾驶预警 | √ |  |  |  | 关闭疲劳驾驶预警Tx逻辑 | 1.车机供电正常 2.信号正常 | 1.开关为开时,点击关闭 2.查看车机发出的请求信号 | 2.信号 0x3E2.CtrStkDsplyOp_D_Rq=Set 0x3E2.CtrStkFeatNoActl=0x0808 0x3E2.CtrStkFeatConfigActl=0x0 | P1 | 功能 | 手动测试 | R6
VehicleSetting_473 | SYNC+_Z0229 |  | 3-18辅助驾驶-疲劳驾驶预警 | √ |  |  |  | 疲劳驾驶预警设置信号丢失导致的无效状态 | 1.车机供电正常 2.信号正常 | 1.模拟ECU发送信号:使选项为开状态 2.丢失信号,查看开关状态 |  | P3 | 功能 | 手动测试 | R6 |  | QAID:197
VehicleSetting_474 | SYNC+_Z0229 |  | 3-18辅助驾驶-疲劳驾驶预警 | √ |  |  |  | 疲劳驾驶预警设置信号值导致的无效状态 | 1.车机供电正常 2.信号正常 | 1.模拟ECU发送信号:使为选项为开状态 2.模拟ECU发送无效信号:,查看开关状态 |  | P3 | 功能 | 手动测试 | R6 |  | QAID:197
VehicleSetting_475 | SYNC+_Z0096 | SYNC+_Z0052 | 3-11辅助驾驶-牵引力控制(TCS) | √ |  |  |  | 牵引力控制（TCS）不显示设置配置项 | 1.车机供电正常 2.信号正常 3.进入辅助驾驶页面 | 1.配置配置字DE08AdvanceTracControlFunction=0x0:Disable 2.查看牵引力控制（TCS）选项是否显示 | 2.不显示牵引力控制（TCS）选项 | P0 | 功能 | 手动测试 | R6
VehicleSetting_476 | SYNC+_Z0096 | SYNC+_Z0052 | 3-11辅助驾驶-牵引力控制(TCS) | √ |  |  |  | 牵引力控制（TCS）显示设置配置项 | 1.车机供电正常 2.信号正常 3.进入辅助驾驶页面 | 1.配置配置字DE08AdvanceTracControlFunction=0x1:Enable 2.查看牵引力控制（TCS）选项是否显示 | 2.显示牵引力控制（TCS）选项 | P0 | 功能 | 手动测试 | R6
VehicleSetting_477 | SYNC+_Z0096 | SYNC+_Z0052 | 3-11辅助驾驶-牵引力控制(TCS) | √ |  |  |  | 牵引力控制（TCS）显示 | 1.车机供电正常 2.信号正常 3.进入辅助驾驶页面 4.配置牵引力控制（TCS）显示设置 | 1.查看牵引力控制（TCS）显示 | 1.显示牵引力控制（TCS）开关/收藏/infobook | P1 | 功能 | 手动测试 | R6
VehicleSetting_478 | SYNC+_Z0096 | SYNC+_Z0052 | 3-11辅助驾驶-牵引力控制(TCS) | √ |  |  |  | 牵引力控制（TCS）收藏 | 1.车机供电正常 2.信号正常 3.进入辅助驾驶页面 4.配置牵引力控制（TCS）显示设置 | 1.点击牵引力控制（TCS）收藏按钮，查看页面显示 2.进入常用设置，查看页面显示 | 1.Toast提示“收藏成功，可在“常用设置”界面查看”；牵引力控制（TCS）收藏按钮高亮显示 2.常用设置中存在牵引力控制（TCS）且状态与辅助驾驶中保持一致 | P1 | 功能 | 手动测试 | R6
VehicleSetting_479 | SYNC+_Z0096 | SYNC+_Z0052 | 3-11辅助驾驶-牵引力控制(TCS) | √ |  |  |  | 牵引力控制（TCS）取消收藏 | 1.车机供电正常 2.信号正常 3.进入辅助驾驶页面 4.配置牵引力控制（TCS）显示设置 | 1.点击牵引力控制（TCS）已收藏按钮，查看页面显示 2.进入常用设置，查看页面显示 | 1.Toast提示“已取消收藏”；牵引力控制（TCS）收藏按钮灰色显示 2.常用设置中不存在牵引力控制（TCS） | P1 | 功能 | 手动测试 | R6
VehicleSetting_480 | SYNC+_Z0096 | SYNC+_Z0052 | 3-11辅助驾驶-牵引力控制(TCS) | √ |  |  |  | 牵引力控制（TCS）infobook | 1.车机供电正常 2.信号正常 3.进入辅助驾驶页面 4.配置牵引力控制（TCS）显示设置 | 1.点击牵引力控制（TCS）info按钮，查看页面显示 2.点击返回按钮，查看页面显示 | 1.点击牵引力控制（TCS）info页面，且显示图片/功能文本说明 2.返回辅助驾驶页面 | P1 | 功能 | 手动测试 | R6
VehicleSetting_481 | SYNC+_Z0096 | SYNC+_Z0052 | 3-11辅助驾驶-牵引力控制(TCS) | √ |  |  |  | 开启牵引力控制（TCS）开关 | 1.车机供电正常 2.信号正常 3.进入辅助驾驶页面 4.配置牵引力控制（TCS）显示设置 | 1.牵引力控制（TCS）开关为关时,点击开启，查看页面显示 | 1.牵引力控制（TCS）开关开启，显示绿色高亮 | P3 | 功能 | 手动测试 | R6
VehicleSetting_482 | SYNC+_Z0096 | SYNC+_Z0052 | 3-11辅助驾驶-牵引力控制(TCS) | √ |  |  |  | 关闭牵引力控制（TCS）开关 | 1.车机供电正常 2.信号正常 3.进入辅助驾驶页面 4.配置牵引力控制（TCS）显示设置 | 1.牵引力控制（TCS）开关为开时,点击关闭，查看页面显示 | 1.牵引力控制（TCS）开关关闭，显示灰色开关按钮 | P3 | 功能 | 手动测试 | R6
VehicleSetting_483 | SYNC+_Z0096 | SYNC+_Z0052 | 3-11辅助驾驶-牵引力控制(TCS) | √ |  |  |  | 开启牵引力控制（TCS）Rx逻辑 | 1.车机供电正常 2.信号正常 3.进入辅助驾驶页面 4.配置牵引力控制（TCS）显示设置 | 1.模拟ECU发送信号: 0x416DrvSlipCtlMde_D_Ind=0x01 2.查看牵引力控制（TCS）开关选项状态 | 2.牵引力控制（TCS）选项为开 | P0 | 功能 | 手动测试 | R6
VehicleSetting_484 | SYNC+_Z0096 | SYNC+_Z0052 | 3-11辅助驾驶-牵引力控制(TCS) | √ |  |  |  | 关闭牵引力控制（TCS）Rx逻辑 | 1.车机供电正常 2.信号正常 3.进入辅助驾驶页面 4.配置牵引力控制（TCS）显示设置 | 1.模拟ECU发送信号: 0x416DrvSlipCtlMde_D_Ind=0x00 2.查看牵引力控制（TCS）开关选项状态 | 2.牵引力控制（TCS）选项为关 | P0 | 功能 | 手动测试 | R6
VehicleSetting_485 | SYNC+_Z0096 | SYNC+_Z0052 | 3-11辅助驾驶-牵引力控制(TCS) | √ |  |  |  | 开启牵引力控制（TCS）Tx逻辑 | 1.车机供电正常 2.信号正常 3.进入辅助驾驶页面 4.配置牵引力控制（TCS）显示设置 | 1.牵引力控制（TCS）开关为关时,点击开启 2.查看车机发出的请求信号 | 2.信号 0x3E2.CtrStkDsplyOp_D_Rq=Set 0x3E2.CtrStkFeatNoActl=0x0E01 0x3E2.CtrStkFeatConfigActl=0x1 | P0 | 功能 | 手动测试 | R6
VehicleSetting_486 | SYNC+_Z0096 | SYNC+_Z0052 | 3-11辅助驾驶-牵引力控制(TCS) | √ |  |  |  | 关闭牵引力控制（TCS）Tx逻辑 | 1.车机供电正常 2.信号正常 3.进入辅助驾驶页面 4.配置牵引力控制（TCS）显示设置 | 1.牵引力控制（TCS）开关为开时,点击关闭 2.查看车机发出的请求信号 | 2.信号 0x3E2.CtrStkDsplyOp_D_Rq=Set 0x3E2.CtrStkFeatNoActl=0x0E01 0x3E2.CtrStkFeatConfigActl=0x0 | P0 | 功能 | 手动测试 | R6
VehicleSetting_487 | SYNC+_Z0096 | SYNC+_Z0052 | 3-11辅助驾驶-牵引力控制(TCS) | √ |  |  |  | 牵引力控制（TCS）设置信号丢失导致的无效状态 | 1.车机供电正常 2.信号正常 3.进入辅助驾驶页面 4.配置牵引力控制（TCS）显示设置 | 1.模拟ECU发送信号:使选项为开状态 2.丢失信号,查看开关状态 |  | P3 | 功能 | 手动测试 | R6 |  | QAID:198
VehicleSetting_488 | SYNC+_Z0096 | SYNC+_Z0052 | 3-11辅助驾驶-牵引力控制(TCS) | √ |  |  |  | 牵引力控制（TCS）设置信号值导致的无效状态 | 1.车机供电正常 2.信号正常 3.进入辅助驾驶页面 4.配置牵引力控制（TCS）显示设置 | 1.模拟ECU发送信号:使为选项为开状态 2.模拟ECU发送无效信号:,查看开关状态 |  | P3 | 功能 | 手动测试 | R6 |  | QAID:198
VehicleSetting_489 |  |  | 3-辅助驾驶-斜坡辅助 | √ |  |  |  | 斜坡辅助显示 | 1.车机供电正常 2.支持配置 | 1.车辆控制->辅助驾驶->斜坡辅助查看页面 | 1.显示斜坡辅助开关/收藏/infobook | P1 | 功能 | 手动测试 | R6
VehicleSetting_490 |  |  | 3-辅助驾驶-斜坡辅助 | √ |  |  |  | 斜坡辅助收藏 | 1.车机供电正常 2.支持配置 | 1.点击斜坡辅助收藏按钮查看页面 2.进入常用设置查看 | 1.斜坡辅助收藏按钮高亮显示且有Toast提示“” 2.常用设置中存在斜坡辅助且状态与辅助驾驶中保持一致 | P1 | 功能 | 手动测试 | R6
VehicleSetting_491 |  |  | 3-辅助驾驶-斜坡辅助 | √ |  |  |  | 斜坡辅助取消收藏 | 1.车机供电正常 2.支持配置 | 1.点击取消斜坡辅助收藏按钮查看页面 2.进入常用设置查看 | 1.斜坡辅助收藏按钮高亮取消显示且有Toast提示“” 2.常用设置中无斜坡辅助且状态与辅助驾驶中保持一致 | P1 | 功能 | 手动测试 | R6
VehicleSetting_492 |  |  | 3-辅助驾驶-斜坡辅助 | √ |  |  |  | 斜坡辅助infobook | 1.车机供电正常 2.支持配置 | 1.点击斜坡辅助info按钮 2.点击返回按钮 | 1.点击斜坡辅助info页面，且显示图片/功能文本说明 2.返回车辆控制->辅助驾驶 | P1 | 功能 | 手动测试 | R6
VehicleSetting_493 |  |  | 3-辅助驾驶-斜坡辅助 | √ |  |  |  | 斜坡辅助不显示设置配置项 | 1.车机供电正常 2.信号正常 | 1.配置配置字DE08GradeAssist=0x0:Disable 2.查看斜坡辅助选项 | 2.不显示斜坡辅助选项 | P1 | 功能 | 手动测试 | R6
VehicleSetting_494 |  |  | 3-辅助驾驶-斜坡辅助 | √ |  |  |  | 斜坡辅助显示设置配置项 | 1.车机供电正常 2.信号正常 | 1.配置配置字DE08GradeAssist=0x1:Enable 2.查看斜坡辅助选项 | 2.显示斜坡辅助选项 | P1 | 功能 | 手动测试 | R6
VehicleSetting_495 |  |  | 3-辅助驾驶-斜坡辅助 | √ |  |  |  | 开启斜坡辅助开关 | 1.车机供电正常 2.信号正常 | 1.开关为关时,点击开启 | 1.开关开启，显示绿色高亮 | P1 | 功能 | 手动测试 | R6
VehicleSetting_496 |  |  | 3-辅助驾驶-斜坡辅助 | √ |  |  |  | 关闭斜坡辅助开关 | 1.车机供电正常 2.信号正常 | 1.开关为开时,点击关闭 | 1.开关关闭，显示灰色开关按钮 | P1 | 功能 | 手动测试 | R6
VehicleSetting_497 |  |  | 3-辅助驾驶-斜坡辅助 | √ |  |  |  | 开启斜坡辅助Rx逻辑 | 1.车机供电正常 2.信号正常 | 1.模拟ECU发送信号: 0x3E3FeatNoBcm_No_Actl=0x0D04 0x3E3FeatConfigBcmActl=0x01 0x3E3PersIndexBcm_D_Actl=0x04 2.查看开启开关选项状态 | 2.开启选项为开 | P1 | 功能 | 手动测试 | R6
VehicleSetting_498 |  |  | 3-辅助驾驶-斜坡辅助 | √ |  |  |  | 关闭斜坡辅助Rx逻辑 | 1.车机供电正常 2.信号正常 | 1.模拟ECU发送信号: 0x3E3FeatNoBcm_No_Actl=0x0D04 0x3E3FeatConfigBcmActl=0x00 0x3E3PersIndexBcm_D_Actl=0x04 3.查看开启开关选项状态 | 2.关闭选项为关 | P1 | 功能 | 手动测试 | R6
VehicleSetting_499 |  |  | 3-辅助驾驶-斜坡辅助 | √ |  |  |  | 开启斜坡辅助Tx逻辑 | 1.车机供电正常 2.信号正常 | 1.开关为关时,点击开启 2.查看车机发出的请求信号TBD | 2.信号 0x3E2.CtrStkDsplyOp_D_Rq=Set 0x3E2.CtrStkFeatNoActl=0x0D04 0x3E2.CtrStkFeatConfigActl=0x1 | P1 | 功能 | 手动测试 | R6
VehicleSetting_500 |  |  | 3-辅助驾驶-斜坡辅助 | √ |  |  |  | 关闭斜坡辅助Tx逻辑 | 1.车机供电正常 2.信号正常 | 1.开关为开时,点击关闭 2.查看车机发出的请求信号TBD | 2.信号 0x3E2.CtrStkDsplyOp_D_Rq=Set 0x3E2.CtrStkFeatNoActl=0x0D04 0x3E2.CtrStkFeatConfigActl=0x0 | P1 | 功能 | 手动测试 | R6
VehicleSetting_501 |  |  | 3-辅助驾驶-斜坡辅助 | √ |  |  |  | 斜坡辅助设置信号丢失导致的无效状态 | 1.车机供电正常 2.信号正常 | 1.模拟ECU发送信号:TBD使选项为开状态 2.丢失信号,查看开关状态 |  | P1 | 功能 | 手动测试 | R6 |  | QAID:199
VehicleSetting_502 |  |  | 3-辅助驾驶-斜坡辅助 | √ |  |  |  | 斜坡辅助设置信号值导致的无效状态 | 1.车机供电正常 2.信号正常 | 1.模拟ECU发送信号:TBD使为选项为开状态 2.模拟ECU发送无效信号:TBD,查看开关状态 |  | P1 | 功能 | 手动测试 | R6 |  | QAID:199
VehicleSetting_503 |  |  | 3-辅助驾驶-巡航控制 | √ |  |  |  | 巡航控制页面显示 | 1.车机供电正常 | 1.通过路径车辆设置->车辆控制->进入辅助驾驶->巡航控制 2.查看顺序显示 3.点击返回 | 2.巡航控制/车距显示/自动紧急制动/转向避险辅助/灵敏度/行人监测 3.返回车辆控制->辅助驾驶 | P0 | 功能 | 手动测试 | R6
VehicleSetting_504 |  |  | 3-辅助驾驶-巡航控制 | √ |  |  |  | 巡航控制不显示设置配置项 | 1.车机供电正常 2.信号正常 3.进入辅助驾驶界面 | 1.配置配置字DE08CruiseControlVariant2=0x0:Disable 2.查看巡航控制选项 | 2.不显示巡航控制选项 | P0 | 功能 | 手动测试 | R6
VehicleSetting_505 |  |  | 3-辅助驾驶-巡航控制 | √ |  |  |  | 巡航控制显示设置配置项 | 1.车机供电正常 2.信号正常 3.进入辅助驾驶界面 | 1.配置配置字DE08CruiseControlVariant2=0x1:Enable 2.查看巡航控制选项 | 2.显示巡航控制选项 | P0 | 功能 | 手动测试 | R6
VehicleSetting_506 |  |  | 3-辅助驾驶-巡航控制 | √ |  |  |  | 巡航控制收藏 | 1.车机供电正常 2.信号正常 3.显示巡航控制 4.进入辅助驾驶界面 | 1.点击巡航控制收藏按钮查看页面 2.进入常用设置查看 | 1.Toast提示“收藏成功，可在“常用设置”界面查看”；巡航控制收藏按钮高亮显示 2.常用设置中存在巡航控制且状态与辅助驾驶中保持一致 | P1 | 功能 | 手动测试 | R6
VehicleSetting_507 |  |  | 3-辅助驾驶-巡航控制 | √ |  |  |  | 巡航控制取消收藏 | 1.车机供电正常 2.信号正常 3.显示巡航控制 4.进入辅助驾驶界面 | 1.点击巡航控制已收藏按钮查看页面 2.进入常用设置查看 | 1.Toast提示“已取消收藏”；巡航控制收藏按钮灰色显示 2.常用设置中不存在巡航控制 | P2 | 功能 | 手动测试 | R6
VehicleSetting_508 |  |  | 3-辅助驾驶-巡航控制 | √ |  |  |  | 巡航控制infobook | 1.车机供电正常 2.信号正常 3.显示巡航控制 4.进入辅助驾驶界面 | 1.点击巡航控制info按钮 2.点击返回按钮 | 1.点击巡航控制info页面，且显示图片/功能文本说明 2.返回辅助驾驶界面 | P1 | 功能 | 手动测试 | R6
VehicleSetting_509 |  |  | 3-21-1辅助驾驶-巡航控制配置1 | √ |  |  |  | 巡航控制配置1设置配置项 | 1.车机供电正常 2.信号正常 3.进入辅助驾驶界面 | 1.配置配置字DE0 2.查看巡航控制选项 | 1.显示 定速巡航（单选） 自适应巡航（单选） 激活提示（单选） 车道居中保持（开关） ActiveGlide智能驾驶辅助功能（开关） 限速标记识别（开关） InLaneRepositioning（开关） 变道辅助（开关） Predictivespeedlimit（开关） | P1 | 功能 | 手动测试 | R6 |  | QAID:200
VehicleSetting_510 |  |  | 3-21-1辅助驾驶-巡航控制配置1 | √ |  |  |  | 巡航控制1-定速巡航不显示设置配置项 | 1.车机供电正常 2.信号正常 3.进入辅助驾驶界面 | 1.配置配置字DE08, BYTE 1, Bit 5 ACC Menu = 0x0:Disable 2.点击巡航控制选项，查看页面显示 | 2.不显示定速巡航选项 | P0 | 功能 | 手动测试 | R6
VehicleSetting_511 |  |  | 3-21-1辅助驾驶-巡航控制配置1 | √ |  |  |  | 巡航控制1-定速巡航显示设置配置项 | 1.车机供电正常 2.信号正常 3.进入辅助驾驶界面 | 1.配置配置字DE08, BYTE 1, Bit 5 ACC Menu =0x1:Enable 2.点击巡航控制选项，查看页面显示 | 2.显示定速巡航选项 | P0 | 功能 | 手动测试 | R6
VehicleSetting_512 |  |  | 3-21-1辅助驾驶-巡航控制配置1 | √ |  |  |  | 巡航控制1-定速巡航设置Rx逻辑 | 1.车机供电正常 2.信号正常 3.进入巡航控制1子菜单界面 4.配置定速巡航显示 | 1.模拟ECU发送信号: 0x3E5FeatNoCcmActl=0x081F 0x3E5FeatConfigCcmActl=0x00 0x3E5PersIndexCcm_D_Actl=0x04 2.查看定速巡航选项状态 | 2.定速巡航选项被选中 | P1 | 功能 | 手动测试 | R6
VehicleSetting_513 |  |  | 3-21-1辅助驾驶-巡航控制配置1 | √ |  |  |  | 巡航控制1-定速巡航设置Tx逻辑 | 1.车机供电正常 2.信号正常 3.进入巡航控制1子菜单界面 4.配置定速巡航显示 | 1.其他选项被选中时,点击定速巡航 2.查看车机发出的请求信号 | 2.信号 0x3E2.CtrStkDsplyOp_D_Rq=Set 0x3E2.CtrStkFeatNoActl=0x081F 0x3E2.CtrStkFeatConfigActl=0x0 | P1 | 功能 | 手动测试 | R6
VehicleSetting_514 |  |  | 3-21-1辅助驾驶-巡航控制配置1 | √ |  |  |  | 巡航控制1-自适应巡航不显示设置配置项 | 1.车机供电正常 2.信号正常 3.进入辅助驾驶界面 | 1.配置配置字DE08 Byte 8, Bit 1 Adaptive Cruise = 0x0:Disable 2.点击巡航控制选项，查看页面显示 | 2.不显示自适应巡航选项 | P0 | 功能 | 手动测试 | R6
VehicleSetting_515 |  |  | 3-21-1辅助驾驶-巡航控制配置1 | √ |  |  |  | 巡航控制1-自适应巡航显示设置配置项 | 1.车机供电正常 2.信号正常 3.进入辅助驾驶界面 | 1.配置配置字DE08 Byte 8, Bit 1 Adaptive Cruise =0x1:Enable 2.点击巡航控制选项，查看页面显示 | 2.显示自适应巡航选项 | P0 | 功能 | 手动测试 | R6
VehicleSetting_516 |  |  | 3-21-1辅助驾驶-巡航控制配置1 | √ |  |  |  | 巡航控制1-自适应巡航设置Rx逻辑 | 1.车机供电正常 2.信号正常 3.进入巡航控制1子菜单界面 4.配置自适应巡航显示 | 1.模拟ECU发送信号: 0x3E5FeatNoCcmActl=0x081F 0x3E5FeatConfigCcmActl=0x01 0x3E5PersIndexCcm_D_Actl=0x04 2.查看自适应巡航选项状态 | 2.自适应巡航选项被选中 | P1 | 功能 | 手动测试 | R6
VehicleSetting_517 |  |  | 3-21-1辅助驾驶-巡航控制配置1 | √ |  |  |  | 巡航控制1-自适应巡航设置Tx逻辑 | 1.车机供电正常 2.信号正常 3.进入巡航控制1子菜单界面 4.配置自适应巡航显示 | 1.其他选项被选中时,点击自适应巡航 2.查看车机发出的请求信号 | 2.信号 0x3E2.CtrStkDsplyOp_D_Rq=Set 0x3E2.CtrStkFeatNoActl=0x081F 0x3E2.CtrStkFeatConfigActl=0x1 | P1 | 功能 | 手动测试 | R6
VehicleSetting_518 |  |  | 3-21-1辅助驾驶-巡航控制配置1 | √ |  |  |  | 巡航控制1-激活提示不显示设置配置项 | 1.车机供电正常 2.信号正常 3.进入辅助驾驶界面 | 1.配置配置字DE08, Byte 20, Bit 4 Smart Offering = 0x0:Disable 2.点击巡航控制选项，查看页面显示 | 2.不显示激活提示选项 | P0 | 功能 | 手动测试 | R6
VehicleSetting_519 |  |  | 3-21-1辅助驾驶-巡航控制配置1 | √ |  |  |  | 巡航控制1-激活提示显示设置配置项 | 1.车机供电正常 2.信号正常 3.进入辅助驾驶界面 | 1.配置配置字DE08, Byte 20, Bit 4 Smart Offering = 0x1:Enable 2.点击巡航控制选项，查看页面显示 | 2.显示激活提示选项 | P0 | 功能 | 手动测试 | R6
VehicleSetting_520 |  |  | 3-21-1辅助驾驶-巡航控制配置1 | √ |  |  |  | 巡航控制1-激活提示开关开Rx逻辑 | 1.车机供电正常 2.信号正常 3.进入巡航控制1子菜单界面 4.配置激活提示显示 | 1.模拟ECU发送信号: 0x3D8FeatNoIpmaActl= 0x3D8FeatConfigIpmaActl=0x0809 0x3D8PersIndexIpma_D_Actl=0x01 2.查看激活提示选项状态 | 2.激活提示开关开 | P1 | 功能 | 手动测试 | R6
VehicleSetting_521 |  |  | 3-21-1辅助驾驶-巡航控制配置1 | √ |  |  |  | 巡航控制1-激活提示开关关Rx逻辑 | 1.车机供电正常 2.信号正常 3.进入巡航控制1子菜单界面 4.配置激活提示显示 | 1.模拟ECU发送信号: 0x3D8FeatNoIpmaActl= 0x3D8FeatConfigIpmaActl=0x0809 0x3D8PersIndexIpma_D_Actl=0x00 2.查看激活提示选项状态 | 2.激活提示开关关 | P1 | 功能 | 手动测试 | R6
VehicleSetting_522 |  |  | 3-21-1辅助驾驶-巡航控制配置1 | √ |  |  |  | 巡航控制1-激活提示开Tx逻辑 | 1.车机供电正常 2.信号正常 3.进入巡航控制1子菜单界面 4.配置激活提示显示 | 1.其他选项被选中时,点击激活提示 2.查看车机发出的请求信号 | 2.信号 0x3E2CtrStkDsplyOp_D_Rq=Set 0x3E2CtrStkFeatNoActl=0x0809 0x3E2CtrStkFeatConfigActl=0x01 0x3E2CtrStkPersIndex_D_Actl= | P1 | 功能 | 手动测试 | R6
VehicleSetting_523 |  |  | 3-21-1辅助驾驶-巡航控制配置1 | √ |  |  |  | 巡航控制1-激活提示关Tx逻辑 | 1.车机供电正常 2.信号正常 3.进入巡航控制1子菜单界面 4.配置激活提示显示 | 1.其他选项被选中时,点击激活提示 2.查看车机发出的请求信号 | 2.信号 0x3E2CtrStkDsplyOp_D_Rq=Set 0x3E2CtrStkFeatNoActl=0x0809 0x3E2CtrStkFeatConfigActl=0x00 0x3E2CtrStkPersIndex_D_Actl= | P1 | 功能 | 手动测试 | R6
VehicleSetting_524 |  |  | 3-21-1辅助驾驶-巡航控制配置1 | √ |  |  |  | 开启激活提示设置开关 | 1.车机供电正常 2.信号正常 3.进入巡航控制1子菜单界面 4.配置激活提示显示 | 1.激活提示开关为关时,点击开启，查看页面显示 | 1.激活提示开关开启，显示绿色高亮 | P1 | 功能 | 手动测试 | R6
VehicleSetting_525 |  |  | 3-21-1辅助驾驶-巡航控制配置1 | √ |  |  |  | 关闭激活提示设置开关 | 1.车机供电正常 2.信号正常 3.进入巡航控制1子菜单界面 4.配置激活提示显示 | 1.激活提示开关为开时,点击关闭，查看页面显示 | 1.激活提示开关关闭，显示灰色开关按钮 | P1 | 功能 | 手动测试 | R6
VehicleSetting_526 | SYNC+_Z0281 |  | 3-21-1辅助驾驶-巡航控制配置1 | √ |  |  |  | 巡航控制1-车道居中不显示设置配置项 | 1.车机供电正常 2.信号正常 3.进入辅助驾驶界面 | 1.配置配置字 2.点击巡航控制选项，查看页面显示 | 2.不显示车道居中选项 | P0 | 功能 | 手动测试 | R9
VehicleSetting_527 | SYNC+_Z0281 |  | 3-21-1辅助驾驶-巡航控制配置1 | √ |  |  |  | 巡航控制1-车道居中显示设置配置项 | 1.车机供电正常 2.信号正常 3.进入辅助驾驶界面 | 1.配置配置字 2.点击巡航控制选项，查看页面显示 | 2.显示车道居中选项 | P0 | 功能 | 手动测试 | R9
VehicleSetting_528 | SYNC+_Z0281 |  | 3-21-1辅助驾驶-巡航控制配置1 | √ |  |  |  | 巡航控制1-开启车道居中保持设置开关 | 1.车机供电正常 2.信号正常 3.进入辅助驾驶界面 4.配置车道居中显示 | 1.车道居中开关为关时,点击开启，查看页面显示 | 1.车道居中开关开启，显示绿色高亮 | P1 | 功能 | 手动测试 | R9
VehicleSetting_529 | SYNC+_Z0281 |  | 3-21-1辅助驾驶-巡航控制配置1 | √ |  |  |  | 巡航控制1-关闭车道居中保持设置开关 | 1.车机供电正常 2.信号正常 3.进入辅助驾驶界面 4.配置车道居中显示 | 1.车道居中开关为开时,点击关闭，查看页面显示 | 1.车道居中开关关闭，显示灰色开关按钮 | P1 | 功能 | 手动测试 | R9
VehicleSetting_530 | SYNC+_Z0281 |  | 3-21-1辅助驾驶-巡航控制配置1 | √ |  |  |  | 巡航控制1-开启车道居中保持设置Rx逻辑 | 1.车机供电正常 2.信号正常 3.进入辅助驾驶界面 4.配置车道居中显示 | 1.模拟ECU发送信号: 0x3E5FeatNoCcmActl=0x0841 0x3E5FeatConfigCcmActl=0x01 0x3E5PersIndexCcm_D_Actl=0x04 2.查看车道居中开关选项状态 | 2.车道居中选项为开 | P1 | 功能 | 手动测试 | R9
VehicleSetting_531 | SYNC+_Z0281 |  | 3-21-1辅助驾驶-巡航控制配置1 | √ |  |  |  | 巡航控制1-关闭车道居中保持设置Rx逻辑 | 1.车机供电正常 2.信号正常 3.进入辅助驾驶界面 4.配置车道居中显示 | 1.模拟ECU发送信号: 0x3E5FeatNoCcmActl=0x0841 0x3E5FeatConfigCcmActl=0x00 0x3E5PersIndexCcm_D_Actl=0x04 2.查看车道居中开关选项状态 | 2.车道居中选项为关 | P1 | 功能 | 手动测试 | R9
VehicleSetting_532 | SYNC+_Z0281 |  | 3-21-1辅助驾驶-巡航控制配置1 | √ |  |  |  | 巡航控制1-开启车道居中保持设置Tx逻辑 | 1.车机供电正常 2.信号正常 3.进入辅助驾驶界面 4.配置车道居中显示 | 1.车道居中开关为关时,点击开启 2.查看车机发出的请求信号 | 2.信号 0x3E2CtrStkDsplyOp_D_Rq=Set 0x3E2CtrStkFeatNoActl= 0x3E2CtrStkFeatConfigActl=0x01 0x3E2CtrStkPersIndex_D_Actl | P1 | 功能 | 手动测试 | R9
VehicleSetting_533 | SYNC+_Z0281 |  | 3-21-1辅助驾驶-巡航控制配置1 | √ |  |  |  | 巡航控制1-关闭车道居中保持设置Tx逻辑 | 1.车机供电正常 2.信号正常 3.进入辅助驾驶界面 4.配置车道居中显示 | 1.车道居中开关为开时,点击关闭 2.查看车机发出的请求信号 | 2.信号 0x3E2CtrStkDsplyOp_D_Rq=Set 0x3E2CtrStkFeatNoActl= 0x3E2CtrStkFeatConfigActl=0x00 0x3E2CtrStkPersIndex_D_Actl | P1 | 功能 | 手动测试 | R9
VehicleSetting_534 | SYNC+_Z0281 |  | 3-21-1辅助驾驶-巡航控制配置1 | √ |  |  |  | 巡航控制1-车道居中保持设置设置信号丢失导致的无效状态 | 1.车机供电正常 2.信号正常 3.进入辅助驾驶界面 4.配置车道居中显示 | 1.模拟ECU发送信号:使选项为开状态 2.丢失信号,查看开关状态 |  | P3 | 功能 | 手动测试 | R9 |  | QAID:201
VehicleSetting_535 | SYNC+_Z0281 |  | 3-21-1辅助驾驶-巡航控制配置1 | √ |  |  |  | 巡航控制1-车道居中保持设置设置信号值导致的无效状态 | 1.车机供电正常 2.信号正常 3.进入辅助驾驶界面 4.配置车道居中显示 | 1.模拟ECU发送信号:使为选项为开状态 2.模拟ECU发送无效信号:,查看开关状态 |  | P3 | 功能 | 手动测试 | R9 |  | QAID:201
VehicleSetting_536 |  |  | 3-21-1辅助驾驶-巡航控制配置1 | √ |  |  |  | ActiveGlide智能驾驶辅助功能 不显示配置项 | 1.车机供电正常 2.信号正常 3.进入辅助驾驶界面 | 1.配置配置字 2.点击巡航控制选项，查看页面显示 | 2.巡航控制列表中显示ActiveGlide智能驾驶辅助功能不显示车道居中保持 | P1 | 功能 | 手动测试 | R6 |  | QAID:265
VehicleSetting_537 |  |  | 3-21-1辅助驾驶-巡航控制配置1 | √ |  |  |  | ActiveGlide智能驾驶辅助功能 显示配置项 | 1.车机供电正常 2.信号正常 3.进入辅助驾驶界面 | 1.配置配置字 2.点击巡航控制选项，查看页面显示 | 2.巡航控制列表中显示车道居中保持不显示ActiveGlide智能驾驶辅助功能 | P1 | 功能 | 手动测试 | R6 |  | QAID:265
VehicleSetting_538 |  |  | 3-21-1辅助驾驶-巡航控制配置1 | √ |  |  |  | 开启ActiveGlide智能驾驶辅助功能开关 | 1.车机供电正常 2.信号正常 3.进入辅助驾驶界面 4.配置ActiveGlide智能驾驶辅助功能显示 | 1.ActiveGlide智能驾驶辅助功能开关为关时,点击开启 | 1.ActiveGlide智能驾驶辅助功能开关开启，显示绿色高亮 | P0 | 功能 | 手动测试 | R6
VehicleSetting_539 |  |  | 3-21-1辅助驾驶-巡航控制配置1 | √ |  |  |  | 关闭ActiveGlide智能驾驶辅助功能开关 | 1.车机供电正常 2.信号正常 3.进入辅助驾驶界面 4.配置ActiveGlide智能驾驶辅助功能显示 | 1.ActiveGlide智能驾驶辅助功能开关为开时,点击关闭 | 1.ActiveGlide智能驾驶辅助功能开关关闭，显示灰色开关按钮 | P0 | 功能 | 手动测试 | R6
VehicleSetting_540 |  |  | 3-21-1辅助驾驶-巡航控制配置1 | √ |  |  |  | 开启ActiveGlide智能驾驶辅助功能Rx逻辑 | 1.车机供电正常 2.信号正常 3.进入辅助驾驶界面 4.配置ActiveGlide智能驾驶辅助功能显示 | 1.模拟ECU发送信号:TBD 2.查看ActiveGlide智能驾驶辅助功能开关选项状态 | 2.ActiveGlide智能驾驶辅助功能选项为开 | P0 | 功能 | 手动测试 | R6
VehicleSetting_541 |  |  | 3-21-1辅助驾驶-巡航控制配置1 | √ |  |  |  | 关闭ActiveGlide智能驾驶辅助功能Rx逻辑 | 1.车机供电正常 2.信号正常 3.进入辅助驾驶界面 4.配置ActiveGlide智能驾驶辅助功能显示 | 1.模拟ECU发送信号:TBD 2.查看ActiveGlide智能驾驶辅助功能开关选项状态 | 2.ActiveGlide智能驾驶辅助功能选项为关 | P0 | 功能 | 手动测试 | R6
VehicleSetting_542 |  |  | 3-21-1辅助驾驶-巡航控制配置1 | √ |  |  |  | 开启ActiveGlide智能驾驶辅助功能Tx逻辑 | 1.车机供电正常 2.信号正常 3.进入辅助驾驶界面 4.配置ActiveGlide智能驾驶辅助功能显示 | 1.ActiveGlide智能驾驶辅助功能开关为关时,点击开启 2.查看车机发出的请求信号 | 2.信号TBD | P0 | 功能 | 手动测试 | R6
VehicleSetting_543 |  |  | 3-21-1辅助驾驶-巡航控制配置1 | √ |  |  |  | 关闭ActiveGlide智能驾驶辅助功能Tx逻辑 | 1.车机供电正常 2.信号正常 3.进入辅助驾驶界面 4.配置ActiveGlide智能驾驶辅助功能显示 | 1.ActiveGlide智能驾驶辅助功能开关为开时,点击关闭 2.查看车机发出的请求信号 | 2.信号TBD | P0 | 功能 | 手动测试 | R6
VehicleSetting_544 |  |  | 3-21-1辅助驾驶-巡航控制配置1 | √ |  |  |  | ActiveGlide智能驾驶辅助功能设置信号丢失导致的无效状态 | 1.车机供电正常 2.信号正常 3.进入辅助驾驶界面 4.配置ActiveGlide智能驾驶辅助功能显示 | 1.模拟ECU发送信号:使选项为开状态 2.丢失信号,查看开关状态 |  | P2 | 功能 | 手动测试 | R6 |  | QAID:201
VehicleSetting_545 |  |  | 3-21-1辅助驾驶-巡航控制配置1 | √ |  |  |  | ActiveGlide智能驾驶辅助功能设置信号值导致的无效状态 | 1.车机供电正常 2.信号正常 3.进入辅助驾驶界面 4.配置ActiveGlide智能驾驶辅助功能显示 | 1.模拟ECU发送信号:使为选项为开状态 2.模拟ECU发送无效信号:,查看开关状态 |  | P2 | 功能 | 手动测试 | R6 |  | QAID:201
VehicleSetting_546 |  |  | 3-21-1辅助驾驶-巡航控制配置1 | √ |  |  |  | 巡航控制1-限速标记识别不显示设置配置项 | 1.车机供电正常 2.信号正常 3.进入辅助驾驶界面 | 1.配置配置字DE08 Byte 7, Bit 1 Intelligent Adaptive Cruise Control = 0 (Disabled) 2.点击巡航控制选项，查看页面显示 | 2.不显示限速标记识别选项 | P0 | 功能 | 手动测试 | R6
VehicleSetting_547 |  |  | 3-21-1辅助驾驶-巡航控制配置1 | √ |  |  |  | 巡航控制1-限速标记识别显示设置配置项 | 1.车机供电正常 2.信号正常 3.进入辅助驾驶界面 | 1.配置配置字DE08 Byte 7, Bit 1 Intelligent Adaptive Cruise Control = 1 (Enabled) 2.点击巡航控制选项，查看页面显示 | 2.显示限速标记识别选项 | P0 | 功能 | 手动测试 | R6
VehicleSetting_548 |  |  | 3-21-1辅助驾驶-巡航控制配置1 | √ |  |  |  | 开启限速标记识别开关 | 1.车机供电正常 2.信号正常 3.配置限速标记识别显示 4.进入巡航控制1子菜单界面 | 1.限速标记识别开关为关时,点击开启，查看页面显示 | 1.限速标记识别开关开启，显示绿色高亮 | P1 | 功能 | 手动测试 | R6
VehicleSetting_549 |  |  | 3-21-1辅助驾驶-巡航控制配置1 | √ |  |  |  | 关闭限速标记识别开关 | 1.车机供电正常 2.信号正常 3.配置限速标记识别显示 4.进入巡航控制1子菜单界面 | 1.限速标记识别开关为开时,点击关闭，查看页面显示 | 1.限速标记识别开关关闭，显示灰色开关按钮 | P1 | 功能 | 手动测试 | R6
VehicleSetting_550 |  |  | 3-21-1辅助驾驶-巡航控制配置1 | √ |  |  |  | 开启限速标记识别Rx逻辑 | 1.车机供电正常 2.信号正常 3.配置限速标记识别显示 4.进入巡航控制1子菜单界面 | 1.模拟ECU发送信号: 0x3E5FeatNoCcmActl=0x0809 0x3E5FeatConfigCcmActl=0x01 0x3E5PersIndexCcm_D_Actl=0x04 2.查看限速标记识别开关选项状态 | 2.限速标记识别选项为开 | P1 | 功能 | 手动测试 | R6
VehicleSetting_551 |  |  | 3-21-1辅助驾驶-巡航控制配置1 | √ |  |  |  | 关闭限速标记识别Rx逻辑 | 1.车机供电正常 2.信号正常 3.配置限速标记识别显示 4.进入巡航控制1子菜单界面 | 1.模拟ECU发送信号: 0x3E5FeatNoCcmActl=0x0809 0x3E5FeatConfigCcmActl=0x00 0x3E5PersIndexCcm_D_Actl=0x04 2.查看限速标记识别开关选项状态 | 2.限速标记识别选项为关 | P1 | 功能 | 手动测试 | R6
VehicleSetting_552 |  |  | 3-21-1辅助驾驶-巡航控制配置1 | √ |  |  |  | 开启限速标记识别Tx逻辑 | 1.车机供电正常 2.信号正常 3.配置限速标记识别显示 4.进入巡航控制1子菜单界面 | 1.限速标记识别开关为关时,点击开启 2.查看车机发出的请求信号 | 2.信号 0x3E2CtrStkDsplyOp_D_Rq=0x02 0x3E2CtrStkFeatNoActl=0x0809 0x3E2CtrStkFeatConfigActl=0x01 | P1 | 功能 | 手动测试 | R6
VehicleSetting_553 |  |  | 3-21-1辅助驾驶-巡航控制配置1 | √ |  |  |  | 关闭限速标记识别Tx逻辑 | 1.车机供电正常 2.信号正常 3.配置限速标记识别显示 4.进入巡航控制1子菜单界面 | 1.限速标记识别开关为开时,点击关闭 2.查看车机发出的请求信号 | 2.信号 0x3E2CtrStkDsplyOp_D_Rq=0x02 0x3E2CtrStkFeatNoActl=0x0809 0x3E2CtrStkFeatConfigActl=0x00 | P1 | 功能 | 手动测试 | R6
VehicleSetting_554 |  |  | 3-21-1辅助驾驶-巡航控制配置1 | √ |  |  |  | 限速标记识别设置信号丢失导致的无效状态 | 1.车机供电正常 2.信号正常 3.配置限速标记识别显示 4.进入巡航控制1子菜单界面 | 1.模拟ECU发送信号:使选项为开状态 2.丢失信号,查看开关状态 |  | P3 | 功能 | 手动测试 | R6 |  | QAID:201
VehicleSetting_555 |  |  | 3-21-1辅助驾驶-巡航控制配置1 | √ |  |  |  | 限速标记识别设置信号值导致的无效状态 | 1.车机供电正常 2.信号正常 3.配置限速标记识别显示 4.进入巡航控制1子菜单界面 | 1.模拟ECU发送信号:使为选项为开状态 2.模拟ECU发送无效信号:,查看开关状态 |  | P3 | 功能 | 手动测试 | R6 |  | QAID:201
VehicleSetting_556 |  |  | 3-21-1辅助驾驶-巡航控制配置1 | √ |  |  |  | 巡航控制1-InLaneRepositioning不显示设置配置项 | 1.车机供电正常 2.信号正常 3.进入辅助驾驶界面 | 1.配置配置字 2.点击巡航控制选项，查看页面显示 | 2.不显示InLaneRepositioning选项 | P0 | 功能 | 手动测试 | R6
VehicleSetting_557 |  |  | 3-21-1辅助驾驶-巡航控制配置1 | √ |  |  |  | 巡航控制1-InLaneRepositioning显示设置配置项 | 1.车机供电正常 2.信号正常 3.进入辅助驾驶界面 | 1.配置配置字 2.点击巡航控制选项，查看页面显示 | 2.显示InLaneRepositioning选项 | P0 | 功能 | 手动测试 | R6
VehicleSetting_558 |  |  | 3-21-1辅助驾驶-巡航控制配置1 | √ |  |  |  | 开启InLaneRepositioning开关 | 1.车机供电正常 2.信号正常 3.配置InLaneRepositioning显示 4.进入巡航控制1子菜单界面 | 1.InLaneRepositioning开关为关时,点击开启，查看页面显示 | 1.InLaneRepositioning开关开启，显示绿色高亮 | P3 | 功能 | 手动测试 | R6 |  | InlaneReponsitioning目前没有需求输入
VehicleSetting_559 |  |  | 3-21-1辅助驾驶-巡航控制配置1 | √ |  |  |  | 关闭InLaneRepositioning开关 | 1.车机供电正常 2.信号正常 3.配置InLaneRepositioning显示 4.进入巡航控制1子菜单界面 | 1.InLaneRepositioning开关为开时,点击关闭，查看页面显示 | 1.InLaneRepositioning开关关闭，显示灰色开关按钮 | P3 | 功能 | 手动测试 | R6 |  | InlaneReponsitioning目前没有需求输入
VehicleSetting_560 |  |  | 3-21-1辅助驾驶-巡航控制配置1 | √ |  |  |  | 开启InLaneRepositioningRx逻辑 | 1.车机供电正常 2.信号正常 3.配置InLaneRepositioning显示 4.进入巡航控制1子菜单界面 | 1.模拟ECU发送信号: 2.查看InLaneRepositioning开关选项状态 | 2.InLaneRepositioning选项为开 | P3 | 功能 | 手动测试 | R6 |  | QAID:201
VehicleSetting_561 |  |  | 3-21-1辅助驾驶-巡航控制配置1 | √ |  |  |  | 关闭InLaneRepositioningRx逻辑 | 1.车机供电正常 2.信号正常 3.配置InLaneRepositioning显示 4.进入巡航控制1子菜单界面 | 1.模拟ECU发送信号: 2.查看InLaneRepositioning开关选项状态 | 2.InLaneRepositioning选项为关 | P3 | 功能 | 手动测试 | R6 |  | QAID:201
VehicleSetting_562 |  |  | 3-21-1辅助驾驶-巡航控制配置1 | √ |  |  |  | 开启InLaneRepositioningTx逻辑 | 1.车机供电正常 2.信号正常 3.配置InLaneRepositioning显示 4.进入巡航控制1子菜单界面 | 1.InLaneRepositioning开关为关时,点击开启 2.查看车机发出的请求信号 | 2.信号 | P3 | 功能 | 手动测试 | R6 |  | QAID:201
VehicleSetting_563 |  |  | 3-21-1辅助驾驶-巡航控制配置1 | √ |  |  |  | 关闭InLaneRepositioningTx逻辑 | 1.车机供电正常 2.信号正常 3.配置InLaneRepositioning显示 4.进入巡航控制1子菜单界面 | 1.InLaneRepositioning开关为开时,点击关闭 2.查看车机发出的请求信号 | 2.信号 | P3 | 功能 | 手动测试 | R6 |  | QAID:201
VehicleSetting_564 |  |  | 3-21-1辅助驾驶-巡航控制配置1 | √ |  |  |  | InLaneRepositioning设置信号丢失导致的无效状态 | 1.车机供电正常 2.信号正常 3.配置InLaneRepositioning显示 4.进入巡航控制1子菜单界面 | 1.模拟ECU发送信号:使选项为开状态 2.丢失信号,查看开关状态 |  | P3 | 功能 | 手动测试 | R6 |  | QAID:201
VehicleSetting_565 |  |  | 3-21-1辅助驾驶-巡航控制配置1 | √ |  |  |  | InLaneRepositioning设置信号值导致的无效状态 | 1.车机供电正常 2.信号正常 3.配置InLaneRepositioning显示 4.进入巡航控制1子菜单界面 | 1.模拟ECU发送信号:使为选项为开状态 2.模拟ECU发送无效信号:,查看开关状态 |  | P3 | 功能 | 手动测试 | R6 |  | QAID:201
VehicleSetting_566 | SYNC+_Z0280 |  | 3-21-1辅助驾驶-巡航控制配置1 | √ |  |  |  | 巡航控制1-变道辅助不显示设置配置项 | 1.车机供电正常 2.信号正常 3.进入辅助驾驶界面 | 1.配置配置字 2.点击巡航控制选项，查看页面显示 | 2.不显示变道辅助选项 | P0 | 功能 | 手动测试 | R6
VehicleSetting_567 | SYNC+_Z0280 |  | 3-21-1辅助驾驶-巡航控制配置1 | √ |  |  |  | 巡航控制1-变道辅助显示设置配置项 | 1.车机供电正常 2.信号正常 3.进入辅助驾驶界面 | 1.配置配置字 2.点击巡航控制选项，查看页面显示 | 2.显示变道辅助选项 | P0 | 功能 | 手动测试 | R6
VehicleSetting_568 | SYNC+_Z0280 |  | 3-21-1辅助驾驶-巡航控制配置1 | √ |  |  |  | 开启变道辅助开关 | 1.车机供电正常 2.信号正常 3.配置变道辅助显示 4.进入巡航控制1子菜单界面 | 1.变道辅助开关为关时,点击开启，查看页面显示 | 1.开关开启，显示绿色高亮 | P3 | 功能 | 手动测试 | R6 |  | 变道辅助目前没有需求输入
VehicleSetting_569 | SYNC+_Z0280 |  | 3-21-1辅助驾驶-巡航控制配置1 | √ |  |  |  | 关闭变道辅助开关 | 1.车机供电正常 2.信号正常 3.配置变道辅助显示 4.进入巡航控制1子菜单界面 | 1.变道辅助开关为开时,点击关闭，查看页面显示 | 1.开关关闭，显示灰色开关按钮 | P3 | 功能 | 手动测试 | R6
VehicleSetting_570 | SYNC+_Z0280 |  | 3-21-1辅助驾驶-巡航控制配置1 | √ |  |  |  | 开启变道辅助Rx逻辑 | 1.车机供电正常 2.信号正常 3.配置变道辅助显示 4.进入巡航控制1子菜单界面 | 1.模拟ECU发送信号: 2.查看变道辅助开关选项状态 | 2.变道辅助选项为开 | P3 | 功能 | 手动测试 | R6 |  | QAID:201
VehicleSetting_571 | SYNC+_Z0280 |  | 3-21-1辅助驾驶-巡航控制配置1 | √ |  |  |  | 关闭变道辅助Rx逻辑 | 1.车机供电正常 2.信号正常 3.配置变道辅助显示 4.进入巡航控制1子菜单界面 | 1.模拟ECU发送信号: 2.查看变道辅助开关选项状态 | 2.变道辅助选项为关 | P3 | 功能 | 手动测试 | R6 |  | QAID:201
VehicleSetting_572 | SYNC+_Z0280 |  | 3-21-1辅助驾驶-巡航控制配置1 | √ |  |  |  | 开启变道辅助Tx逻辑 | 1.车机供电正常 2.信号正常 3.配置变道辅助显示 4.进入巡航控制1子菜单界面 | 1.变道辅助开关为关时,点击开启 2.查看车机发出的请求信号 | 2.信号 | P3 | 功能 | 手动测试 | R6 |  | QAID:201
VehicleSetting_573 | SYNC+_Z0280 |  | 3-21-1辅助驾驶-巡航控制配置1 | √ |  |  |  | 关闭变道辅助Tx逻辑 | 1.车机供电正常 2.信号正常 3.配置变道辅助显示 4.进入巡航控制1子菜单界面 | 1.变道辅助开关为开时,点击关闭 2.查看车机发出的请求信号 | 2.信号 | P3 | 功能 | 手动测试 | R6 |  | QAID:201
VehicleSetting_574 | SYNC+_Z0280 |  | 3-21-1辅助驾驶-巡航控制配置1 | √ |  |  |  | 变道辅助设置信号丢失导致的无效状态 | 1.车机供电正常 2.信号正常 3.配置变道辅助显示 4.进入巡航控制1子菜单界面 | 1.模拟ECU发送信号:使选项为开状态 2.丢失信号,查看开关状态 |  | P3 | 功能 | 手动测试 | R6 |  | QAID:201
VehicleSetting_575 | SYNC+_Z0280 |  | 3-21-1辅助驾驶-巡航控制配置1 | √ |  |  |  | 变道辅助设置信号值导致的无效状态 | 1.车机供电正常 2.信号正常 3.配置变道辅助显示 4.进入巡航控制1子菜单界面 | 1.模拟ECU发送信号:使为选项为开状态 2.模拟ECU发送无效信号:,查看开关状态 |  | P3 | 功能 | 手动测试 | R6 |  | QAID:201
VehicleSetting_576 |  |  | 3-21-1辅助驾驶-巡航控制配置1 | √ |  |  |  | 巡航控制1-Predictivespeedlimit不显示设置配置项 | 1.车机供电正常 2.信号正常 3.进入辅助驾驶界面 | 1.配置配置字DE08 Byte 7, Bit 1 Intelligent Adaptive Cruise Control= 0 (Disabled) 2.点击巡航控制选项，查看页面显示 | 2.不显示Predictivespeedlimit选项 | P0 | 功能 | 手动测试 | R6
VehicleSetting_577 |  |  | 3-21-1辅助驾驶-巡航控制配置1 | √ |  |  |  | 巡航控制1-Predictivespeedlimit显示设置配置项 | 1.车机供电正常 2.信号正常 3.进入辅助驾驶界面 | 1.配置配置字DE08 Byte 7, Bit 1 Intelligent Adaptive Cruise Control = 1 (Enabled) 2.点击巡航控制选项，查看页面显示 | 2.显示Predictivespeedlimit选项 | P0 | 功能 | 手动测试 | R6
VehicleSetting_578 |  |  | 3-21-1辅助驾驶-巡航控制配置1 | √ |  |  |  | 开启Predictivespeedlimit开关 | 1.车机供电正常 2.信号正常 3.配置Predictivespeedlimit显示 4.进入巡航控制1子菜单界面 | 1.Predictivespeedlimit开关为关时,点击开启，查看页面显示 | 1.Predictivespeedlimit开关开启，显示绿色高亮 | P1 | 功能 | 手动测试 | R6
VehicleSetting_579 |  |  | 3-21-1辅助驾驶-巡航控制配置1 | √ |  |  |  | 关闭Predictivespeedlimit开关 | 1.车机供电正常 2.信号正常 3.配置Predictivespeedlimit显示 4.进入巡航控制1子菜单界面 | 1.Predictivespeedlimit开关为开时,点击关闭，查看页面显示 | 1.Predictivespeedlimit开关关闭，显示灰色开关按钮 | P1 | 功能 | 手动测试 | R6
VehicleSetting_580 |  |  | 3-21-1辅助驾驶-巡航控制配置1 | √ |  |  |  | 开启PredictivespeedlimitRx逻辑 | 1.车机供电正常 2.信号正常 3.配置Predictivespeedlimit显示 4.进入巡航控制1子菜单界面 | 1.模拟ECU发送信号:TBD 2.查看Predictivespeedlimit开关选项状态 | 2.Predictivespeedlimit选项为开 | P1 | 功能 | 手动测试 | R6
VehicleSetting_581 |  |  | 3-21-1辅助驾驶-巡航控制配置1 | √ |  |  |  | 关闭PredictivespeedlimitRx逻辑 | 1.车机供电正常 2.信号正常 3.配置Predictivespeedlimit显示 4.进入巡航控制1子菜单界面 | 1.模拟ECU发送信号:TBD 2.查看Predictivespeedlimit开关选项状态 | 2.Predictivespeedlimit选项为关 | P1 | 功能 | 手动测试 | R6
VehicleSetting_582 |  |  | 3-21-1辅助驾驶-巡航控制配置1 | √ |  |  |  | 开启PredictivespeedlimitTx逻辑 | 1.车机供电正常 2.信号正常 3.配置Predictivespeedlimit显示 4.进入巡航控制1子菜单界面 | 1.Predictivespeedlimit开关为关时,点击开启 2.查看车机发出的请求信号 | 2.信号TBD | P1 | 功能 | 手动测试 | R6
VehicleSetting_583 |  |  | 3-21-1辅助驾驶-巡航控制配置1 | √ |  |  |  | 关闭PredictivespeedlimitTx逻辑 | 1.车机供电正常 2.信号正常 3.配置Predictivespeedlimit显示 4.进入巡航控制1子菜单界面 | 1.Predictivespeedlimit开关为开时,点击关闭 2.查看车机发出的请求信号 | 2.信号TBD | P1 | 功能 | 手动测试 | R6
VehicleSetting_584 |  |  | 3-21-1辅助驾驶-巡航控制配置1 | √ |  |  |  | Predictivespeedlimit设置信号丢失导致的无效状态 | 1.车机供电正常 2.信号正常 3.配置Predictivespeedlimit显示 4.进入巡航控制1子菜单界面 | 1.模拟ECU发送信号:使选项为开状态 2.丢失信号,查看开关状态 |  | P3 | 功能 | 手动测试 | R6 |  | QAID:201
VehicleSetting_585 |  |  | 3-21-1辅助驾驶-巡航控制配置1 | √ |  |  |  | Predictivespeedlimit设置信号值导致的无效状态 | 1.车机供电正常 2.信号正常 3.配置Predictivespeedlimit显示 4.进入巡航控制1子菜单界面 | 1.模拟ECU发送信号:使为选项为开状态 2.模拟ECU发送无效信号:,查看开关状态 |  | P3 | 功能 | 手动测试 | R6 |  | QAID:201
VehicleSetting_586 |  |  | 3-21-2辅助驾驶-巡航控制配置2 | √ |  |  |  | 巡航控制配置2设置配置项 | 1.车机供电正常 2.信号正常 3.进入辅助驾驶界面 | 1.配置配置字DE0 2.查看巡航控制选项 | 1.显示 定速巡航（单选） 自适应巡航（单选） 智能自适应巡航（单选） 容限 | P1 | 功能 | 手动测试 | R6 |  | QAID:200
VehicleSetting_587 |  |  | 3-21-2辅助驾驶-巡航控制配置2 | √ |  |  |  | 巡航控制2-定速巡航不显示设置配置项 | 1.车机供电正常 2.信号正常 3.进入辅助驾驶界面 | 1.配置配置字DE08, BYTE 1, Bit 5 ACC Menu = 0x0:Disable 2.点击巡航控制选项，查看页面显示 | 2.不显示定速巡航选项 | P0 | 功能 | 手动测试 | R6
VehicleSetting_588 |  |  | 3-21-2辅助驾驶-巡航控制配置2 | √ |  |  |  | 巡航控制2-定速巡航显示设置配置项 | 1.车机供电正常 2.信号正常 3.进入辅助驾驶界面 | 1.配置配置字DE08, BYTE 1, Bit 5 ACC Menu =0x1:Enable 2.点击巡航控制选项，查看页面显示 | 2.显示定速巡航选项 | P0 | 功能 | 手动测试 | R6
VehicleSetting_589 |  |  | 3-21-2辅助驾驶-巡航控制配置2 | √ |  |  |  | 巡航控制2-定速巡航设置Rx逻辑 | 1.车机供电正常 2.信号正常 3.进入巡航控制2子菜单界面 4.配置定速巡航显示 | 1.模拟ECU发送信号: 0x3E5FeatNoCcmActl=0x081F 0x3E5FeatConfigCcmActl=0x00 0x3E5PersIndexCcm_D_Actl=0x04 2.查看定速巡航选项状态 | 2.定速巡航选项被选中 | P1 | 功能 | 手动测试 | R6
VehicleSetting_590 |  |  | 3-21-2辅助驾驶-巡航控制配置2 | √ |  |  |  | 巡航控制2-定速巡航设置Tx逻辑 | 1.车机供电正常 2.信号正常 3.进入巡航控制2子菜单界面 4.配置定速巡航显示 | 1.其他选项被选中时,点击定速巡航 2.查看车机发出的请求信号 | 2.信号 0x3E2.CtrStkDsplyOp_D_Rq=Set 0x3E2.CtrStkFeatNoActl=0x081F 0x3E2.CtrStkFeatConfigActl=0x0 | P1 | 功能 | 手动测试 | R6
VehicleSetting_591 |  |  | 3-21-2辅助驾驶-巡航控制配置2 | √ |  |  |  | 巡航控制2-自适应巡航不显示设置配置项 | 1.车机供电正常 2.信号正常 3.进入辅助驾驶界面 | 1.配置配置字DE08 Byte 8, Bit 1 Adaptive Cruise = 0x0:Disable 2.点击巡航控制选项，查看页面显示 | 2.不显示自适应巡航选项 | P0 | 功能 | 手动测试 | R6
VehicleSetting_592 |  |  | 3-21-2辅助驾驶-巡航控制配置2 | √ |  |  |  | 巡航控制2-自适应巡航显示设置配置项 | 1.车机供电正常 2.信号正常 3.进入辅助驾驶界面 | 1.配置配置字DE08 Byte 8, Bit 1 Adaptive Cruise =0x1:Enable 2.点击巡航控制选项，查看页面显示 | 2.显示自适应巡航选项 | P0 | 功能 | 手动测试 | R6
VehicleSetting_593 |  |  | 3-21-2辅助驾驶-巡航控制配置2 | √ |  |  |  | 巡航控制2-自适应巡航设置Rx逻辑 | 1.车机供电正常 2.信号正常 3.进入巡航控制2子菜单界面 4.配置自适应巡航显示 | 1.模拟ECU发送信号: 0x3E5FeatNoCcmActl=0x081F 0x3E5FeatConfigCcmActl=0x01 0x3E5PersIndexCcm_D_Actl=0x04 2.查看自适应巡航选项状态 | 2.自适应巡航选项被选中 | P1 | 功能 | 手动测试 | R6
VehicleSetting_594 |  |  | 3-21-2辅助驾驶-巡航控制配置2 | √ |  |  |  | 巡航控制2-自适应巡航设置Tx逻辑 | 1.车机供电正常 2.信号正常 3.进入巡航控制2子菜单界面 4.配置自适应巡航显示 | 1.其他选项被选中时,点击自适应巡航 2.查看车机发出的请求信号 | 2.信号 0x3E2.CtrStkDsplyOp_D_Rq=Set 0x3E2.CtrStkFeatNoActl=0x081F 0x3E2.CtrStkFeatConfigActl=0x1 | P1 | 功能 | 手动测试 | R6
VehicleSetting_595 |  |  | 3-21-2辅助驾驶-巡航控制配置2 | √ |  |  |  | 巡航控制2-智能自适应巡航不显示设置配置项 | 1.车机供电正常 2.信号正常 3.进入辅助驾驶界面 | 1.配置配置字DE08Byte 7, Bit 1 Intelligent Adaptive Cruise Control= 0x0:Disable 2.点击巡航控制选项，查看页面显示 | 2.不显示智能自适应巡航选项 | P0 | 功能 | 手动测试 | R6
VehicleSetting_596 |  |  | 3-21-2辅助驾驶-巡航控制配置2 | √ |  |  |  | 巡航控制2-智能自适应巡航显示设置配置项 | 1.车机供电正常 2.信号正常 3.进入辅助驾驶界面 | 1.配置配置字DE08Byte 7, Bit 1 Intelligent Adaptive Cruise Control =0x1:Enable 2.点击巡航控制选项，查看页面显示 | 2.显示智能自适应巡航选项 | P0 | 功能 | 手动测试 | R6
VehicleSetting_597 |  |  | 3-21-2辅助驾驶-巡航控制配置2 | √ |  |  |  | 巡航控制2-智能自适应巡航设置Rx逻辑 | 1.车机供电正常 2.信号正常 3.配置智能自适应巡航显示 4.进入巡航控制2子菜单界面 | 1.模拟ECU发送信号: 0x3E5FeatNoCcmActl=0x081F 0x3E5FeatConfigCcmActl=0x02 0x3E5PersIndexCcm_D_Actl=0x04 2.查看自适应巡航选项状态 | 2.智能自适应巡航选项被选中 | P0 | 功能 | 手动测试 | R6
VehicleSetting_598 |  |  | 3-21-2辅助驾驶-巡航控制配置2 | √ |  |  |  | 巡航控制2-智能自适应巡航设置Tx逻辑 | 1.车机供电正常 2.信号正常 3.配置智能自适应巡航显示 4.进入巡航控制2子菜单界面 | 1.其他选项被选中时,点击智能自适应巡航 2.查看车机发出的请求信号 | 2.信号 0x3E2.CtrStkDsplyOp_D_Rq=Set 0x3E2.CtrStkFeatNoActl=0x081F 0x3E2.CtrStkFeatConfigActl=0x2 | P0 | 功能 | 手动测试 | R6
VehicleSetting_599 |  |  | 3-21-2辅助驾驶-巡航控制配置2 | √ |  |  |  | 巡航控制2-容限不显示设置配置项 | 1.车机供电正常 2.信号正常 3.进入辅助驾驶界面 | 1.配置配置字DE08 Byte 7, Bit 1 Intelligent Adaptive Cruise Control = 0x0:Disable 2.点击巡航控制选项，查看页面显示 | 2.不显示容限选项 | P0 | 功能 | 手动测试 | R6
VehicleSetting_600 |  |  | 3-21-2辅助驾驶-巡航控制配置2 | √ |  |  |  | 巡航控制2-容限显示设置配置项 | 1.车机供电正常 2.信号正常 3.进入辅助驾驶界面 | 1.配置配置字DE08 Byte 7, Bit 1 Intelligent Adaptive Cruise Control =0x1:Enable 2.点击巡航控制选项，查看页面显示 | 2.显示容限选项 | P0 | 功能 | 手动测试 | R6
VehicleSetting_601 |  |  | 3-21-2辅助驾驶-巡航控制配置2 | √ |  |  |  | 巡航控制容限界面显示 | 1.车机供电正常 2.信号正常 3.配置容限显示 4.进入巡航控制2子菜单界面 | 1.点击容限，查看页面显示 2.点击返回按钮，查看页面显示 | 1.进入容限界面显示，加减按钮以及文本提示 2.返回点击设置->车辆控制->辅助驾驶->巡航控制配置2选择之智能自适应巡航页面 | P0 | 功能 | 手动测试 | R6
VehicleSetting_602 |  |  | 3-21-2辅助驾驶-巡航控制配置2 | √ |  |  |  | 巡航控制容限范围公制 | 1.车机供电正常 2.信号正常 3.配置容限显示 4.进入巡航控制容限界面 | 1.系统设置中选择显示单位为公制 2.查看容限界面仪表盘下速度单位显示 | 2.显示为km/h | P0 | 功能 | 手动测试 | R6
VehicleSetting_603 |  |  | 3-21-2辅助驾驶-巡航控制配置2 | √ |  |  |  | 巡航控制容限范围英制 | 1.车机供电正常 2.信号正常 3.配置容限显示 4.进入巡航控制容限界面 | 1.系统设置中选择显示单位为英制 2.查看容限界面仪表盘下速度单位显示 | 2.显示为mph | P0 | 功能 | 手动测试 | R6
VehicleSetting_604 |  |  | 3-21-2辅助驾驶-巡航控制配置2 | √ |  |  |  | 巡航控制容限数据增大 | 1.车机供电正常 2.信号正常 3.配置容限显示 | 1.点击设置->车辆控制->辅助驾驶->巡航控制配置2选择之智能自适应巡航显示->容限 2.单击“+”按钮 3.长按“+”按钮 4.长按“+”按钮至最大值 | 2.数据增大一个单位 3.数据持续增大 4.页面容限值达到最大“+”按钮置灰 | P0 | 功能 | 手动测试 | R6
VehicleSetting_605 |  |  | 3-21-2辅助驾驶-巡航控制配置2 | √ |  |  |  | 巡航控制容限数据减小 | 1.车机供电正常 2.信号正常 3.配置容限显示 | 1.点击设置->车辆控制->辅助驾驶->巡航控制配置2选择之智能自适应巡航显示->容限 2.单击“-”按钮 3.长按“-”按钮 4.长按“-”按钮至最小值 | 2.数据减小一个单位 3.数据持续减小 4.页面容限值达到最大“-”按钮置灰 | P0 | 功能 | 手动测试 | R6
VehicleSetting_606 |  |  | 3-21-2辅助驾驶-巡航控制配置2 | √ |  |  |  | 容限数据增大1Rx逻辑 | 1.车机供电正常 2.信号正常 3.配置容限显示 4.进入巡航控制容限界面 | 1.模拟ECU发送信号 0x3E5FeatNoCcmActl=0x860 0x3E5FeatConfigCcmActl=0X1F 0x3E5PersIndexCcm_D_Actl=0x04 2.查看容限页面显示 | 2.容限大小数值增加1 | P0 | 功能 | 手动测试 | R6
VehicleSetting_607 |  |  | 3-21-2辅助驾驶-巡航控制配置2 | √ |  |  |  | 容限数据增大5Rx逻辑 | 1.车机供电正常 2.信号正常 3.配置容限显示 4.进入巡航控制容限界面 | 1.模拟ECU发送信号 0x3E5FeatNoCcmActl=0x860 0x3E5FeatConfigCcmActl=0X1E 0x3E5PersIndexCcm_D_Actl=0x04 2.查看容限页面显示 | 2.容限大小数值增加5 | P1 | 功能 |  | R6
VehicleSetting_608 |  |  | 3-21-2辅助驾驶-巡航控制配置2 | √ |  |  |  | 容限数据增大29Rx逻辑 | 1.车机供电正常 2.信号正常 3.配置容限显示 4.进入巡航控制容限界面 | 1.模拟ECU发送信号 0x3E5FeatNoCcmActl=0x860 0x3E5FeatConfigCcmActl=0X3B 0x3E5PersIndexCcm_D_Actl=0x04 2.查看容限页面显示 | 2.容限大小数值增加为29 | P0 | 功能 |  | R6
VehicleSetting_609 |  |  | 3-21-2辅助驾驶-巡航控制配置2 | √ |  |  |  | 容限数据增大30Rx逻辑 | 1.车机供电正常 2.信号正常 3.配置容限显示 4.进入巡航控制容限界面 | 1.模拟ECU发送信号 0x3E5FeatNoCcmActl=0x860 0x3E5FeatConfigCcmActl=0X3C 0x3E5PersIndexCcm_D_Actl=0x04 2.查看容限页面显示 | 2.容限大小数值增加为30 | P2 | 功能 |  | R6
VehicleSetting_610 |  |  | 3-21-2辅助驾驶-巡航控制配置2 | √ |  |  |  | 容限数据增大31Rx逻辑 | 1.车机供电正常 2.信号正常 3.配置容限显示 4.进入巡航控制容限界面 | 1.模拟ECU发送信号 0x3E5FeatNoCcmActl=0x860 0x3E5FeatConfigCcmActl=0X3E 0x3E5PersIndexCcm_D_Actl=0x04 2.查看容限页面显示 | 2.容限大小数值不变 | P2 | 功能 |  | R6
VehicleSetting_611 |  |  | 3-21-2辅助驾驶-巡航控制配置2 | √ |  |  |  | 容限数据减小1Rx逻辑 | 1.车机供电正常 2.信号正常 3.配置容限显示 4.进入巡航控制容限界面 | 1.模拟ECU发送信号 0x3E5FeatNoCcmActl=0x860 0x3E5FeatConfigCcmActl=0X1D 0x3E5PersIndexCcm_D_Actl=0x04 2.查看容限页面显示 | 2.容限大小数值减小1 | P0 | 功能 |  | R6
VehicleSetting_612 |  |  | 3-21-2辅助驾驶-巡航控制配置2 | √ |  |  |  | 容限数据减小5Rx逻辑 | 1.车机供电正常 2.信号正常 3.配置容限显示 4.进入巡航控制容限界面 | 1.模拟ECU发送信号 0x3E5FeatNoCcmActl=0x860 0x3E5FeatConfigCcmActl=0X1E 0x3E5PersIndexCcm_D_Actl=0x04 2.查看容限页面显示 | 2.容限大小数值减小5 | P1 | 功能 |  | R6
VehicleSetting_613 |  |  | 3-21-2辅助驾驶-巡航控制配置2 | √ |  |  |  | 容限数据减小29Rx逻辑 | 1.车机供电正常 2.信号正常 3.配置容限显示 4.进入巡航控制容限界面 | 1.模拟ECU发送信号 0x3E5FeatNoCcmActl=0x860 0x3E5FeatConfigCcmActl=0x01 0x3E5PersIndexCcm_D_Actl=0x04 2.查看容限页面显示 | 2.容限大小数值减小为29 | P0 | 功能 |  | R6
VehicleSetting_614 |  |  | 3-21-2辅助驾驶-巡航控制配置2 | √ |  |  |  | 容限数据减小30Rx逻辑 | 1.车机供电正常 2.信号正常 3.配置容限显示 4.进入巡航控制容限界面 | 1.模拟ECU发送信号 0x3E5FeatNoCcmActl=0x860 0x3E5FeatConfigCcmActl=0x00 0x3E5PersIndexCcm_D_Actl=0x04 2.查看容限页面显示 | 2.容限大小数值减小为30 | P2 | 功能 |  | R6
VehicleSetting_615 |  |  | 3-21-2辅助驾驶-巡航控制配置2 | √ |  |  |  | 容限数据0Rx逻辑 | 1.车机供电正常 2.信号正常 3.配置容限显示 4.进入巡航控制容限界面 | 1.模拟ECU发送信号 0x3E5FeatNoCcmActl=0x860 0x3E5FeatConfigCcmActl=0X1E 0x3E5PersIndexCcm_D_Actl=0x04 2.查看容限页面显示 | 2.容限大小数值减小范围为0 | P2 | 功能 |  | R6
VehicleSetting_616 |  |  | 3-21-2辅助驾驶-巡航控制配置2 | √ |  |  |  | 容限数据增大Tx逻辑 | 1.车机供电正常 2.信号正常 3.配置容限显示 4.进入巡航控制容限界面 | 1.点击“+”查看ECU收到信号值，查看页面显示 | 1.信号419hSelDrvMdeTxtRst_B_Rq2=0x1 | P0 | 功能 | 手动测试 | R6
VehicleSetting_617 |  |  | 3-21-2辅助驾驶-巡航控制配置2 | √ |  |  |  | 容限数据减小Tx逻辑 | 1.车机供电正常 2.信号正常 3.配置容限显示 4.进入巡航控制容限界面 | 1.点击“-”查看ECU收到信号值，查看页面显示 | 1.信号419hSelDrvMdeTxtRst_B_Rq2=0x0 | P1 | 功能 | 手动测试 | R6
VehicleSetting_618 |  |  | 3-21-2辅助驾驶-巡航控制配置2 | √ |  |  |  | 手动调整容限至“-30km” | 1.车机供电正常 2.信号正常 3.配置容限显示 4.进入巡航控制容限界面 | 1.手动调整容限至“-30km” 2.查看车机发出信号 | 2.信号 0x3E2.CtrStkDsplyOp_D_Rq=Set 0x3E2.CtrStkFeatNoActl=0x0860 0x3E2.CtrStkFeatConfigActl=0 | P0 | 功能
VehicleSetting_619 |  |  | 3-21-2辅助驾驶-巡航控制配置2 | √ |  |  |  | 手动调整容限“-29km” | 1.车机供电正常 2.信号正常 3.配置容限显示 4.进入巡航控制容限界面 | 1.手动调整容限至“-29km” 2.查看车机发出信号 | 2.信号: 0x3E2.CtrStkDsplyOp_D_Rq=Set 0x3E2.CtrStkFeatNoActl=0x081F 0x3E2.CtrStkFeatConfigActl=1 | P2 | 功能
VehicleSetting_620 |  |  | 3-21-2辅助驾驶-巡航控制配置2 | √ |  |  |  | 手动调整容限“-21km” | 1.车机供电正常 2.信号正常 3.配置容限显示 4.进入巡航控制容限界面 | 1.手动调整容限至“-21km” 2.查看车机发出信号 | 2.信号 0x3E2.CtrStkDsplyOp_D_Rq=Set 0x3E2.CtrStkFeatNoActl=0x081F 0x3E2.CtrStkFeatConfigActl=9 | P2 | 功能
VehicleSetting_621 |  |  | 3-21-2辅助驾驶-巡航控制配置2 | √ |  |  |  | 手动调整容限“-20km” | 1.车机供电正常 2.信号正常 3.配置容限显示 4.进入巡航控制容限界面 | 1.手动调整容限至“-20km” 2.查看车机发出信号 | 2.信号 Feature_Rq.Operation=Set Feature_Rq.FeatureID=0x0860 Feature_Rq.Configuration=A | P0 | 功能
VehicleSetting_622 |  |  | 3-21-2辅助驾驶-巡航控制配置2 | √ |  |  |  | 手动调整容限“-10km” | 1.车机供电正常 2.信号正常 3.配置容限显示 4.进入巡航控制容限界面 | 1.手动调整容限至“-10km” 2.查看车机发出信号 | 2.信号 Feature_Rq.Operation=Set Feature_Rq.FeatureID=0x0860 Feature_Rq.Configuration=14 | P1 | 功能
VehicleSetting_623 |  |  | 3-21-2辅助驾驶-巡航控制配置2 | √ |  |  |  | 手动调整容限“-2km” | 1.车机供电正常 2.信号正常 3.配置容限显示 4.进入巡航控制容限界面 | 1.手动调整容限至“-2km” 2.查看车机发出信号 | 2.信号 Feature_Rq.Operation=Set Feature_Rq.FeatureID=0x0860 Feature_Rq.Configuration=1C | P0 | 功能
VehicleSetting_624 |  |  | 3-21-2辅助驾驶-巡航控制配置2 | √ |  |  |  | 手动调整容限“-1km” | 1.车机供电正常 2.信号正常 3.配置容限显示 4.进入巡航控制容限界面 | 1.手动调整容限至“-1km” 2.查看车机发出信号 | 2.信号 Feature_Rq.Operation=Set Feature_Rq.FeatureID=0x0860 Feature_Rq.Configuration=1D | P2 | 功能
VehicleSetting_625 |  |  | 3-21-2辅助驾驶-巡航控制配置2 | √ |  |  |  | 手动调整容限“0km” | 1.车机供电正常 2.信号正常 3.配置容限显示 4.进入巡航控制容限界面 | 1.手动调整容限至“0km” 2.查看车机发出信号 | 2.信号 Feature_Rq.Operation=Set Feature_Rq.FeatureID=0x0860 Feature_Rq.Configuration=1E | P2 | 功能
VehicleSetting_626 |  |  | 3-21-2辅助驾驶-巡航控制配置2 | √ |  |  |  | 手动调整容限“1km” | 1.车机供电正常 2.信号正常 3.配置容限显示 4.进入巡航控制容限界面 | 1.手动调整容限至“1km” 2.查看车机发出信号 | 2.信号 Feature_Rq.Operation=Set Feature_Rq.FeatureID=0x0860 Feature_Rq.Configuration=1F | P0 | 功能
VehicleSetting_627 |  |  | 3-21-2辅助驾驶-巡航控制配置2 | √ |  |  |  | 手动调整容限“10km” | 1.车机供电正常 2.信号正常 3.配置容限显示 4.进入巡航控制容限界面 | 1.手动调整容限至“10km” 2.查看车机发出信号 | 2.信号 Feature_Rq.Operation=Set Feature_Rq.FeatureID=0x0860 Feature_Rq.Configuration=28 | P1 | 功能
VehicleSetting_628 |  |  | 3-21-2辅助驾驶-巡航控制配置2 | √ |  |  |  | 手动调整容限“20km” | 1.车机供电正常 2.信号正常 3.配置容限显示 4.进入巡航控制容限界面 | 1.手动调整容限至“20km” 2.查看车机发出信号 | 2.信号 Feature_Rq.Operation=Set Feature_Rq.FeatureID=0x0860 Feature_Rq.Configuration=32 | P0 | 功能
VehicleSetting_629 |  |  | 3-21-2辅助驾驶-巡航控制配置2 | √ |  |  |  | 手动调整容限“29km” | 1.车机供电正常 2.信号正常 3.配置容限显示 4.进入巡航控制容限界面 | 1.手动调整容限至“29km” 2.查看车机发出信号 | 2.信号 Feature_Rq.Operation=Set Feature_Rq.FeatureID=0x0860 Feature_Rq.Configuration=3B | P2 | 功能
VehicleSetting_630 |  |  | 3-21-2辅助驾驶-巡航控制配置2 | √ |  |  |  | 手动调整容限“30km” | 1.车机供电正常 2.信号正常 3.配置容限显示 4.进入巡航控制容限界面 | 1.手动调整容限至“30km” 2.查看车机发出信号 | 2.信号 Feature_Rq.Operation=Set Feature_Rq.FeatureID=0x0860 Feature_Rq.Configuration=3C | P2 | 功能
VehicleSetting_631 | SYNC+_Z0070 |  | 2-2辅助驾驶-自动启停 | √ |  |  |  | 自动启停设置 不显示配置项 | 1.车机供电正常 2.信号正常 3.进入辅助驾驶界面 | 1.配置DE08, BYTE 10, BIT 5 Auto Start-Stop= 0 (Disabled) 2.发送信号并查看自动启停开关选项显示 | 2.不显示自动启停选项 | P0 | 功能 | 手动测试 | R6
VehicleSetting_632 | SYNC+_Z0070 |  | 2-2辅助驾驶-自动启停 | √ |  |  |  | 自动启停设置 显示配置项 | 1.车机供电正常 2.信号正常 3.进入辅助驾驶界面 | 1.配置DE08, BYTE 10, BIT 5 Auto Start-Stop= 1 (Enabled) 2.发送信号并查看自动启停开关选项显示 | 2.显示自动启停选项 | P0 | 功能 | 手动测试 | R6
VehicleSetting_633 | SYNC+_Z0070 |  | 2-2辅助驾驶-自动启停 | √ |  |  |  | 自动启停收藏 | 1.车机供电正常 2.显示自动启停设置配置 3.进入辅助驾驶界面 | 1.点击自动启停收藏按钮，查看页面显示 2.进入常用设置，查看页面显示 | 1.Toast提示“收藏成功，可在“常用设置”界面查看”；自动启停收藏按钮高亮显示 2.常用设置中存在自动启停且状态与辅助驾驶中保持一致 | P0 | 功能 | 手动测试 | R6
VehicleSetting_634 | SYNC+_Z0070 |  | 2-2辅助驾驶-自动启停 | √ |  |  |  | 自动启停取消收藏 | 1.车机供电正常 2.显示自动启停设置配置 3.进入辅助驾驶界面 | 1.点击自动启停已收藏按钮，查看页面显示 2.进入常用设置，查看页面显示 | 1.Toast提示“已取消收藏”；自动启停收藏按钮灰色显示 2.常用设置中不存在自动启停 | P0 | 功能 | 手动测试 | R6
VehicleSetting_635 | SYNC+_Z0070 |  | 2-2辅助驾驶-自动启停 | √ |  |  |  | 自动启停infobook | 1.车机供电正常 2.显示自动启停设置配置 3.进入辅助驾驶界面 | 1.点击自动启停info按钮，查看页面显示 2.点击返回按钮，查看页面显示 | 1.返回自动启停info页面，且显示图片/功能文本说明 2.返回辅助驾驶页面 | P1 | 功能 | 手动测试 | R6
VehicleSetting_636 | SYNC+_Z0070 |  | 2-2辅助驾驶-自动启停 | √ |  |  |  | 开启自动启停Rx逻辑 | 1.车机供电正常 2.显示自动启停设置配置 3.进入辅助驾驶界面 | 1.模拟ECU发送信号:0x166.StopStrtDrvMde_D_Indic=0x0 2.查看自动启停开关选项状态 | 2.自动启停选项为开 | P0 | 功能 | 手动测试 | R6
VehicleSetting_637 | SYNC+_Z0070 |  | 2-2辅助驾驶-自动启停 | √ |  |  |  | 关闭自动启停Rx逻辑 | 1.车机供电正常 2.显示自动启停设置配置 3.进入辅助驾驶界面 | 1.模拟ECU发送信号: 0x166.StopStrtDrvMde_D_Indic=0x1 2.查看自动启停开关选项状态 | 2.自动启停选项为关 | P0 | 功能 | 手动测试 | R6
VehicleSetting_638 | SYNC+_Z0070 |  | 2-2辅助驾驶-自动启停 | √ |  |  |  | 开启自动启停按钮Tx逻辑 | 1.车机供电正常 2.显示自动启停设置配置 3.进入辅助驾驶界面 | 1.自动启停开关为关时,点击开启 2.查看车机发出的请求信号 | 1.信号0x166.StopStrtDrvMde_D_Indic=0x1 | P0 | 功能 | 手动测试 | R6
VehicleSetting_639 | SYNC+_Z0070 |  | 2-2辅助驾驶-自动启停 | √ |  |  |  | 关闭自动启停按钮Tx逻辑 | 1.车机供电正常 2.显示自动启停设置配置 3.进入辅助驾驶界面 | 1.自动启停开关为开时,点击关闭 2.查看车机发出的请求信号 | 1.信号0x166.StopStrtDrvMde_D_Indic=0x0 | P0 | 功能 | 手动测试 | R6
VehicleSetting_640 | SYNC+_Z0070 |  | 2-2辅助驾驶-自动启停 | √ |  |  |  | 自动启停设置信号丢失导致的无效状态 | 1.车机供电正常 2.显示自动启停设置配置 3.进入辅助驾驶界面 | 1.模拟ECU发送信号:166hStopStrtDrvMde_D_Indic=0x0使选项为开状态 2.丢失信号,查看开关状态 |  | P0 | 功能 | 手动测试 | R6
VehicleSetting_641 | SYNC+_Z0070 |  | 2-2辅助驾驶-自动启停 | √ |  |  |  | 自动启停设置信号值导致的无效状态 | 1.车机供电正常 2.显示自动启停设置配置 3.进入辅助驾驶界面 | 1.模拟ECU发送信号:166hStopStrtDrvMde_D_Indic=0x0使为选项为开状态 2.模拟ECU发送无效信号:166hStopStrtDrvMde_D_Indic=0x3,查看开关状态 |  | P0 | 功能 | 手动测试 | R6
VehicleSetting_642 | SYNC+_Z0077 |  | 3-13辅助驾驶-自动启停阈值 | √ |  |  |  | 自动启停阈值设置 不显示配置项 | 1.车机供电正常 2.信号正常 3.进入辅助驾驶界面 | 1.配置DE08, Byte 12, Bit 1 mHEV Start Stop Threshold Control Function = 0 (Disabled) 2.发送信号并查看自动启停阈值选项显示 | 2.不显示自动启停阈值选项 | P0 | 功能 | 手动测试 | R6
VehicleSetting_643 | SYNC+_Z0077 |  | 3-13辅助驾驶-自动启停阈值 | √ |  |  |  | 自动启停阈值设置 显示配置项 | 1.车机供电正常 2.信号正常 3.进入辅助驾驶界面 | 1.配置DE08, Byte 12, Bit 1 mHEV Start Stop Threshold Control Function = 1 (enabled) 2.发送信号并查看自动启停阈值选项显示 | 2.显示自动启停阈值选项 | P0 | 功能 | 手动测试 | R6
VehicleSetting_644 | SYNC+_Z0077 |  | 3-13辅助驾驶-自动启停阈值 | √ |  |  |  | 自动启停阈值设置界面显示 | 1.车机供电正常 2.显示自动启停阈值设置配置 3.进入辅助驾驶界面 | 1.点击自动启停阈值，查看页面显示 | 1.显示自动启停阈值（高/中/低） | P0 | 功能 | 手动测试 | R6
VehicleSetting_645 | SYNC+_Z0077 |  | 3-13辅助驾驶-自动启停阈值 | √ |  |  |  | 自动启停阈值收藏 | 1.车机供电正常 2.显示自动启停阈值设置配置 3.进入辅助驾驶界面 | 1.点击自动启停阈值收藏按钮，查看页面显示 2.进入常用设置，查看页面显示 | 1.Toast提示“收藏成功，可在“常用设置”界面查看”；自动启停阈值收藏按钮高亮显示 2.常用设置中存在自动启停阈值且状态与辅助驾驶中保持一致 | P2 | 功能 | 手动测试 | R6
VehicleSetting_646 | SYNC+_Z0077 |  | 3-13辅助驾驶-自动启停阈值 | √ |  |  |  | 自动启停阈值取消收藏 | 1.车机供电正常 2.显示自动启停阈值设置配置 3.进入辅助驾驶界面 | 1.点击自动启停阈值已收藏按钮，查看页面显示 2.进入常用设置，查看页面显示 | 1.Toast提示“已取消收藏”；自动启停阈值收藏按钮灰色显示 2.常用设置中不存在自动启停阈值 | P3 | 功能 | 手动测试 | R6
VehicleSetting_647 | SYNC+_Z0077 |  | 3-13辅助驾驶-自动启停阈值 | √ |  |  |  | 自动启停阈值infobook | 1.车机供电正常 2.显示自动启停阈值设置配置 3.进入辅助驾驶界面 | 1.点击自动启停阈值info按钮，查看页面显示 2.点击返回按钮，查看页面显示 | 1.返回自动启停阈值info页面，且显示图片/功能文本说明 2.返回辅助驾驶页面 | P1 | 功能 | 手动测试 | R6
VehicleSetting_648 | SYNC+_Z0077 |  | 3-13辅助驾驶-自动启停阈值 | √ |  |  |  | 自动启停阈值-高设置Rx逻辑 | 1.车机供电正常 2.显示自动启停阈值设置配置 3.进入自动启停阈值菜单界面 | 1.模拟ECU发送信号: 0x3D8FeatNoIpmaActl=0x0D05 0x3D8FeatConfigIpmaActl=0x03 0x3D8PersIndexIpma_D_Actl=0x04 2.查看页面显示 | 2.高选项被选中 | P0 | 功能 | 手动测试 | R6
VehicleSetting_649 | SYNC+_Z0077 |  | 3-13辅助驾驶-自动启停阈值 | √ |  |  |  | 自动启停阈值-高设置Tx逻辑 | 1.车机供电正常 2.显示自动启停阈值设置配置 3.进入自动启停阈值菜单界面 | 1.其他选项被选中时,点击高选项 2.查看车机发出的请求信号 | 2.信号0x3E2.CtrStkDsplyOp_D_Rq=Set 0x3E2.CtrStkFeatNoActl=0x0D05 0x3E2.CtrStkFeatConfigActl=0x03 | P0 | 功能 | 手动测试 | R6
VehicleSetting_650 | SYNC+_Z0077 |  | 3-13辅助驾驶-自动启停阈值 | √ |  |  |  | 自动启停阈值-中设置Rx逻辑 | 1.车机供电正常 2.显示自动启停阈值设置配置 3.进入自动启停阈值菜单界面 | 1.模拟ECU发送信号: 0x3D8FeatNoIpmaActl=0x0D05 0x3D8FeatConfigIpmaActl=0x02 0x3D8PersIndexIpma_D_Actl=0x04 2.查看页面显示 | 2.中选项被选中 | P0 | 功能 | 手动测试 | R6
VehicleSetting_651 | SYNC+_Z0077 |  | 3-13辅助驾驶-自动启停阈值 | √ |  |  |  | 自动启停阈值-中设置Tx逻辑 | 1.车机供电正常 2.显示自动启停阈值设置配置 3.进入自动启停阈值菜单界面 | 1.其他选项被选中时,点击中选项 2.查看车机发出的请求信号 | 2.信号0x3E2.CtrStkDsplyOp_D_Rq=Set 0x3E2.CtrStkFeatNoActl=0x0D05 0x3E2.CtrStkFeatConfigActl=0x2 | P0 | 功能 | 手动测试 | R6
VehicleSetting_652 | SYNC+_Z0077 |  | 3-13辅助驾驶-自动启停阈值 | √ |  |  |  | 自动启停阈值-低设置Rx逻辑 | 1.车机供电正常 2.显示自动启停阈值设置配置 3.进入自动启停阈值菜单界面 | 1.模拟ECU发送信号: 0x3D8FeatNoIpmaActl=0x0D05 0x3D8FeatConfigIpmaActl=0x01 0x3D8PersIndexIpma_D_Actl=0x04 2.查看页面显示 | 2.低选项被选中 | P0 | 功能 | 手动测试 | R6
VehicleSetting_653 | SYNC+_Z0077 |  | 3-13辅助驾驶-自动启停阈值 | √ |  |  |  | 自动启停阈值-低设置Tx逻辑 | 1.车机供电正常 2.显示自动启停阈值设置配置 3.进入自动启停阈值菜单界面 | 1.其他选项被选中时,点击低选项 2.查看车机发出的请求信号 | 2.信号 0x3E2.CtrStkDsplyOp_D_Rq=Set 0x3E2.CtrStkFeatNoActl=0x0D05 0x3E2.CtrStkFeatConfigActl=0x1 | P0 | 功能 | 手动测试 | R6
VehicleSetting_654 | SYNC+_Z0077 |  | 3-13辅助驾驶-自动启停阈值 | √ |  |  |  | 自动启停阈值设置信号丢失导致的无效状态 | 1.车机供电正常 2.显示自动启停阈值设置配置 3.进入自动启停阈值菜单界面 | 1.模拟ECU发送信号:使选项为被选中状态 2.丢失信号,查看自动启停阈值选项状态 |  | P1 | 功能 | 手动测试 | R6 |  | QAID:136
VehicleSetting_655 | SYNC+_Z0077 |  | 3-13辅助驾驶-自动启停阈值 | √ |  |  |  | 自动启停阈值设置信号值导致的无效状态 | 1.车机供电正常 2.显示自动启停阈值设置配置 3.进入自动启停阈值菜单界面 | 1.模拟ECU发送信号:使为被选中状态 2.模拟ECU发送无效信号:,查看自动启停阈值选项状态 |  | P2 | 功能 | 手动测试 | R6 |  | QAID:136
VehicleSetting_656 | SYNC+_Z0069 |  | 2-2辅助驾驶-自动驻车 | √ |  |  |  | 自动驻车设置 不显示配置项 | 1.车机供电正常 2.信号正常 3.进入辅助驾驶界面 | 1.配置DE08, BYTE 6, BIT 2 Auto Hold = 0 (Disabled) 2.发送信号并查看自动驻车选项显示 | 2.不显示自动驻车选项 | P0 | 功能 | 手动测试 | R6
VehicleSetting_657 | SYNC+_Z0069 |  | 2-2辅助驾驶-自动驻车 | √ |  |  |  | 自动驻车设置 显示配置项 | 1.车机供电正常 2.信号正常 3.进入辅助驾驶界面 | 1.配置DE08, BYTE 6, BIT 2 Auto Hold = 1 (Enabled) 2.发送信号并查看自动驻车选项显示 | 2.显示自动驻车选项 | P0 | 功能 | 手动测试 | R6
VehicleSetting_658 | SYNC+_Z0069 |  | 2-2辅助驾驶-自动驻车 | √ |  |  |  | 自动驻车收藏 | 1.车机供电正常 2.信号正常 3.进入辅助驾驶界面 | 1.点击自动驻车收藏按钮，查看页面显示 2.进入常用设置，查看页面显示 | 1.Toast提示“收藏成功，可在“常用设置”界面查看”；自动驻车收藏按钮高亮显示 2.常用设置中存在自动驻车且状态与辅助驾驶中保持一致 | P2 | 功能 | 手动测试 | R6
VehicleSetting_659 | SYNC+_Z0069 |  | 2-2辅助驾驶-自动驻车 | √ |  |  |  | 自动驻车取消收藏 | 1.车机供电正常 2.信号正常 3.进入辅助驾驶界面 | 1.点击自动驻车已收藏按钮，查看页面显示 2.进入常用设置，查看页面显示 | 1.Toast提示“已取消收藏”；自动驻车收藏按钮灰色显示 2.常用设置中不存在自动驻车 | P3 | 功能 | 手动测试 | R6
VehicleSetting_660 | SYNC+_Z0069 |  | 2-2辅助驾驶-自动驻车 | √ |  |  |  | 自动驻车infobook | 1.车机供电正常 2.信号正常 3.进入辅助驾驶界面 | 1.点击自动驻车info按钮，查看页面显示 2.点击返回按钮，查看页面显示 | 1.返回自动驻车info页面，且显示图片/功能文本说明 2.返回辅助驾驶页面 | P1 | 功能 | 手动测试 | R6
VehicleSetting_661 | SYNC+_Z0069 |  | 2-2辅助驾驶-自动驻车 | √ |  |  |  | 开启自动驻车Rx逻辑 | 1.车机供电正常 2.信号正常 3.进入辅助驾驶界面 | 1.模拟ECU发送信号: 0x41EAutoHoldSwMde_B_Ind=0x1 2.查看自动驻车开关选项状态 | 2.自动驻车选项为开 | P0 | 功能 | 手动测试 | R6
VehicleSetting_662 | SYNC+_Z0069 |  | 2-2辅助驾驶-自动驻车 | √ |  |  |  | 关闭自动驻车Rx逻辑 | 1.车机供电正常 2.信号正常 3.进入辅助驾驶界面 | 1.模拟ECU发送信号: 0x41EAutoHoldSwMde_B_Ind=0x0 2.查看自动驻车开关选项状态 | 2.自动驻车选项为关 | P0 | 功能 | 手动测试 | R6
VehicleSetting_663 | SYNC+_Z0069 |  | 2-2辅助驾驶-自动驻车 | √ |  |  |  | 开启自动驻车Tx逻辑 | 1.车机供电正常 2.信号正常 3.进入辅助驾驶界面 | 1.自动驻车开关为关时,点击开启 2.查看车机发出的请求信号 | 2.信号0x3F1AutoHoldSwtch_D_Stat3=0x1 | P0 | 功能 | 手动测试 | R6
VehicleSetting_664 | SYNC+_Z0069 |  | 2-2辅助驾驶-自动驻车 | √ |  |  |  | 关闭自动驻车Tx逻辑 | 1.车机供电正常 2.信号正常 3.进入辅助驾驶界面 | 1.自动驻车开关为开时,点击关闭 2.查看车机发出的请求信号 | 2.信号0x3F1AutoHoldSwtch_D_Stat3=0x0 | P0 | 功能 | 手动测试 | R6
VehicleSetting_665 | SYNC+_Z0069 |  | 2-2辅助驾驶-自动驻车 | √ |  |  |  | 自动驻车设置信号丢失导致的无效状态 | 1.车机供电正常 2.信号正常 3.进入辅助驾驶界面 | 1.模拟ECU发送信号:使选项为开状态 2.丢失信号,查看开关状态 |  | P1 | 功能 | 手动测试 | R6 |  | QAID:136
VehicleSetting_666 | SYNC+_Z0069 |  | 2-2辅助驾驶-自动驻车 | √ |  |  |  | 自动驻车设置信号值导致的无效状态 | 1.车机供电正常 2.信号正常 3.进入辅助驾驶界面 | 1.模拟ECU发送信号:使为选项为开状态 2.模拟ECU发送无效信号:,查看开关状态 |  | P2 | 功能 | 手动测试 | R6 |  | QAID:136
VehicleSetting_667 |  |  | 3-14辅助驾驶-自适应转向 | √ |  |  |  | 自适应转向页面显示 | 1.车机供电正常 | 1.车辆控制->辅助驾驶->自适应转向 | 1.显示自适应转向（无/舒适/标准/运动） |  | 功能 | 手动测试 |  |  | CDX707无此功能
VehicleSetting_668 |  |  | 3-14辅助驾驶-自适应转向 | √ |  |  |  | 自适应转向不显示设置配置项 | 1.车机供电正常 2.信号正常(TBD) | 1.配置配置字 2.查看自适应转向选项 | 2.不显示自适应转向选项 |  | 功能 | 手动测试 |  |  | CDX707无此功能
VehicleSetting_669 |  |  | 3-14辅助驾驶-自适应转向 | √ |  |  |  | 自适应转向显示设置配置项 | 1.车机供电正常 2.信号正常(TBD) | 1.配置配置字 2.查看自适应转向选项 | 2.显示自适应转向选项 |  | 功能 | 手动测试 |  |  | CDX707无此功能
VehicleSetting_670 |  |  | 3-14辅助驾驶-自适应转向 | √ |  |  |  | 自适应转向-无设置Rx逻辑 | 1.车机供电正常 2.信号正常 | 1.模拟ECU发送信号:TBD 2.查看无选项状态 | 2.无选项被选中 |  | 功能 | 手动测试 |  |  | CDX707无此功能
VehicleSetting_671 |  |  | 3-14辅助驾驶-自适应转向 | √ |  |  |  | 自适应转向-无设置Tx逻辑 | 1.车机供电正常 2.信号正常 | 1.其他选项被选中时,点击无 2.查看车机发出的请求信号TBD | 2.信号TBD |  | 功能 | 手动测试 |  |  | CDX707无此功能
VehicleSetting_672 |  |  | 3-14辅助驾驶-自适应转向 | √ |  |  |  | 自适应转向-舒适设置配置项 | 1.车机供电正常 2.信号正常 | 1.配置舒适无(配置字TBD) 2.发送舒适信号并查看自适应转向选项 | 2.不显示舒适选项 |  | 功能 | 手动测试 |  |  | CDX707无此功能
VehicleSetting_673 |  |  | 3-14辅助驾驶-自适应转向 | √ |  |  |  | 自适应转向-舒适设置Rx逻辑 | 1.车机供电正常 2.信号正常 | 1.模拟ECU发送信号:TBD 2.查看舒适选项状态 | 2.舒适选项被选中 |  | 功能 | 手动测试 |  |  | CDX707无此功能
VehicleSetting_674 |  |  | 3-14辅助驾驶-自适应转向 | √ |  |  |  | 自适应转向-舒适设置Tx逻辑 | 1.车机供电正常 2.信号正常 | 1.其他选项被选中时,点击舒适 2.查看车机发出的请求信号TBD | 2.信号TBD |  | 功能 | 手动测试 |  |  | CDX707无此功能
VehicleSetting_675 |  |  | 3-14辅助驾驶-自适应转向 | √ |  |  |  | 自适应转向-标准设置Rx逻辑 | 1.车机供电正常 2.信号正常 | 1.模拟ECU发送信号:TBD 2.查看标准选项状态 | 2.标准选项被选中 |  | 功能 | 手动测试 |  |  | CDX707无此功能
VehicleSetting_676 |  |  | 3-14辅助驾驶-自适应转向 | √ |  |  |  | 自适应转向-标准设置Tx逻辑 | 1.车机供电正常 2.信号正常 | 1.其他选项被选中时,点击标准 2.查看车机发出的请求信号TBD | 2.信号TBD |  | 功能 | 手动测试 |  |  | CDX707无此功能
VehicleSetting_677 |  |  | 3-14辅助驾驶-自适应转向 | √ |  |  |  | 自适应转向-运动设置Rx逻辑 | 1.车机供电正常 2.信号正常 | 1.模拟ECU发送信号:TBD 2.查看运动选项状态 | 2.运动选项被选中 |  | 功能 | 手动测试 |  |  | CDX707无此功能
VehicleSetting_678 |  |  | 3-14辅助驾驶-自适应转向 | √ |  |  |  | 自适应转向-运动设置Tx逻辑 | 1.车机供电正常 2.信号正常 | 1.其他选项被选中时,点击运动 2.查看车机发出的请求信号TBD | 2.信号TBD |  | 功能 | 手动测试 |  |  | CDX707无此功能
VehicleSetting_679 |  |  | 3-14辅助驾驶-自适应转向 | √ |  |  |  | 自适应转向-设置信号丢失导致的无效状态 | 1.车机供电正常 2.信号正常(TBD) | 1.模拟ECU发送信号:使选项为被选中状态 2.丢失信号,查看自适应转向选项状态 |  |  | 功能 | 手动测试 |  |  | CDX707无此功能
VehicleSetting_680 |  |  | 3-14辅助驾驶-自适应转向 | √ |  |  |  | 自适应转向-设置信号值导致的无效状态 | 1.车机供电正常 2.信号正常(TBD) | 1.模拟ECU发送信号:使为被选中状态 2.模拟ECU发送无效信号:,查看自适应转向选项状态 |  |  | 功能 | 手动测试 |  |  | CDX707无此功能
VehicleSetting_681 |  |  | 6-1车辆设置各设置入口 | √ |  |  |  | 车辆设置显示页面 | 1.车机供电正常 2.信号正常 | 1.车辆控制->车辆设置->查看页面显示 | 1.备用启动密钥 车门解锁密码 车锁 充电线锁定/解锁 灯光设置 电动窗设置 电动后备箱 电动后视镜设置 防盗系统 静默启动 轮胎补修工具 能量流 舒适进出 提示音 停车加热器 遥控启动设置 雨刮器 车载发电机 拖车设置 |  | 功能 | 手动测试
VehicleSetting_682 | SYNC+_Z0246 |  | 6-1车辆设置-最多30分钟怠速 | √ |  |  |  | 最多30分钟怠速不显示设置配置项 | 1.车机供电正常 2.信号正常(TBD) | 1.配置配置字 2.查看最多30分钟怠速选项 | 2.不显示最多30分钟怠速选项 |  | 功能 | 手动测试
VehicleSetting_683 | SYNC+_Z0246 |  | 6-1车辆设置-最多30分钟怠速 | √ |  |  |  | 最多30分钟怠速显示设置配置项 | 1.车机供电正常 2.信号正常(TBD) | 1.配置配置字 2.查看最多30分钟怠速选项 | 2.显示最多30分钟怠速选项 |  | 功能 | 手动测试
VehicleSetting_684 | SYNC+_Z0246 |  | 6-1车辆设置-最多30分钟怠速 | √ |  |  |  | 开启最多30分钟怠速Rx逻辑 | 1.车机供电正常 2.信号正常(TBD) | 1.模拟ECU发送信号:TBD 2.查看开启开关选项状态 | 2.开启选项为开 |  | 功能 | 手动测试
VehicleSetting_685 | SYNC+_Z0246 |  | 6-1车辆设置-最多30分钟怠速 | √ |  |  |  | 关闭最多30分钟怠速Rx逻辑 | 1.车机供电正常 2.信号正常(TBD) | 1.模拟ECU发送信号:TBD 2.查看关闭开关选项状态 | 2.关闭选项为关 |  | 功能 | 手动测试
VehicleSetting_686 | SYNC+_Z0246 |  | 6-1车辆设置-最多30分钟怠速 | √ |  |  |  | 开启最多30分钟怠速Tx逻辑 | 1.车机供电正常 2.信号正常(TBD) | 1.开关为关时,点击开启 2.查看车机发出的请求信号TBD | 2.信号TBD |  | 功能 | 手动测试
VehicleSetting_687 | SYNC+_Z0246 |  | 6-1车辆设置-最多30分钟怠速 | √ |  |  |  | 关闭最多30分钟怠速Tx逻辑 | 1.车机供电正常 2.信号正常(TBD) | 1.开关为开时,点击关闭 2.查看车机发出的请求信号TBD | 2.信号TBD |  | 功能 | 手动测试
VehicleSetting_688 | SYNC+_Z0246 |  | 6-1车辆设置-最多30分钟怠速 | √ |  |  |  | 最多30分钟怠速设置信号丢失导致的无效状态 | 1.车机供电正常 2.信号正常(TBD) | 1.模拟ECU发送信号:TBD使选项为开状态 2.丢失信号,查看开关状态 |  |  | 功能 | 手动测试
VehicleSetting_689 | SYNC+_Z0246 |  | 6-1车辆设置-最多30分钟怠速 | √ |  |  |  | 最多30分钟怠速设置信号值导致的无效状态 | 1.车机供电正常 2.信号正常(TBD) | 1.模拟ECU发送信号:TBD使为选项为开状态 2.模拟ECU发送无效信号:TBD,查看开关状态 |  |  | 功能 | 手动测试
VehicleSetting_690 | SYNC+_Z0246 |  | 6-1车辆设置-最多30分钟怠速 | √ |  |  |  | 开启最多30分钟怠速开关 | 1.车机供电正常 2.信号正常(TBD) | 1.开关为关时,点击开启 | 1.开关开启，显示绿色高亮 |  | 功能 | 手动测试
VehicleSetting_691 | SYNC+_Z0246 |  | 6-1车辆设置-最多30分钟怠速 | √ |  |  |  | 关闭最多30分钟怠速开关 | 1.车机供电正常 2.信号正常(TBD) | 1.开关为开时,点击关闭 | 1.开关关闭，显示灰色开关按钮 |  | 功能 | 手动测试
VehicleSetting_692 | SYNC+_Z0246 |  | 6-1车辆设置-最多30分钟怠速 | √ |  |  |  | 最多30分钟怠速收藏 | 1.车机供电正常 2.支持配置 | 1.点击最多30分钟怠速收藏按钮查看页面 2.进入常用设置查看 | 1.最多30分钟怠速收藏按钮高亮显示 2.常用设置中存在最多30分钟怠速且状态与辅助驾驶中保持一致 |  | 功能 | 手动测试
VehicleSetting_693 | SYNC+_Z0246 |  | 6-1车辆设置-最多30分钟怠速 | √ |  |  |  | 最多30分钟怠速infobook | 1.车机供电正常 2.支持配置 | 1.点击最多30分钟怠速info按钮 2.点击返回按钮 | 1.点击最多30分钟怠速info页面，且显示图片/功能文本说明 2.返回车辆控制->辅助驾驶 |  | 功能 | 手动测试
VehicleSetting_694 |  |  | 6-1车辆设置-备用启动密钥 | √ | [8 empty] | 功能 | 手动测试 |  |  | QAID:24
VehicleSetting_695 |  |  | 6-1车辆设置-车门解锁密码 | √ | [8 empty] | 功能 | 手动测试 |  |  | QAID:24
VehicleSetting_696 | SYNC+_Z0187 |  | 8-1车锁 | √ |  |  |  | 车锁默认界面 | 1.车机供电正常 | 1.车辆控制->车辆设置->车锁->查看页面设置 2.点击左上角返回按钮 | 1.行车自动落锁 开关禁止 全部解锁 声音反馈 外部车灯反馈 无钥匙进入 误锁警告 遥控解锁 智能进入 自动解锁 自动重锁 重锁提醒 离车自动落锁 2.返回车辆设置界面 | P0 | 功能 | 手动测试 | R9
VehicleSetting_697 | SYNC+_Z0187 |  | 8-1车锁 | √ |  |  |  | 车锁收藏 | 1.车机供电正常 2.支持配置 | 1.点击车锁收藏按钮查看页面 2.进入常用设置查看 | 1.Toast提示“收藏成功，可在“常用设置”界面查看”；车锁收藏按钮高亮显示 2.常用设置中存在车锁且状态与辅助驾驶中保持一致 | P0 | 功能 | 手动测试 | R9
VehicleSetting_698 | SYNC+_Z0187 |  | 8-1车锁 | √ |  |  |  | 车锁取消收藏 | 1.车机供电正常 2.支持配置 | 1.点击车锁已收藏按钮查看页面 2.进入常用设置查看 | 1.Toast提示“已取消收藏”；车锁收藏按钮灰色显示 2.常用设置中不存在车锁 | P0 | 功能 | 手动测试 | R9
VehicleSetting_699 | SYNC+_Z0187 |  | 8-1车锁 | √ |  |  |  | 车锁infobook | 1.车机供电正常 2.支持配置 | 1.点击车锁info按钮 2.点击返回按钮 | 1.点击车锁info页面，且显示图片/功能文本说明 2.返回车辆控制->辅助驾驶 | P0 | 功能 | 手动测试 | R9
VehicleSetting_700 | SYNC+_Z0187 |  | 8-2车锁-行车自动落锁 | √ |  |  |  | 开启行车自动落锁Rx逻辑 | 1.车机供电正常 2.信号正常 3.进入车锁子页面 | 1.模拟ECU发送信号: 0x3E3FeatNoBcm_No_Actl=0x0403 0x3E3FeatConfigBcmActl=0x01 0x3E3PersIndexBcm_D_Actl=0x04 2.查看开启开关选项状态 | 2.选项为开 | P1 | 功能 | 手动测试 | R9
VehicleSetting_701 | SYNC+_Z0187 |  | 8-2车锁-行车自动落锁 | √ |  |  |  | 关闭行车自动落锁Rx逻辑 | 1.车机供电正常 2.信号正常 3.进入车锁子页面 | 1.模拟ECU发送信号: 0x3E3FeatNoBcm_No_Actl=0x0403 0x3E3FeatConfigBcmActl=0x00 0x3E3PersIndexBcm_D_Actl=0x04 2.查看开启开关选项状态 | 2.选项为关 | P1 | 功能 | 手动测试 | R9
VehicleSetting_702 | SYNC+_Z0187 |  | 8-2车锁-行车自动落锁 | √ |  |  |  | 开启行车自动落锁Tx逻辑 | 1.车机供电正常 2.信号正常 3.进入车锁子页面 | 1.开关为关时,点击开启 2.查看车机发出的请求信号 | 2.信号 0x3E2CtrStkDsplyOp_D_Rq=0x02 0x3E2CtrStkFeatNoActl=0x0403 0x3E2CtrStkFeatConfigActl=0x01 | P1 | 功能 | 手动测试 | R9
VehicleSetting_703 | SYNC+_Z0187 |  | 8-2车锁-行车自动落锁 | √ |  |  |  | 关闭行车自动落锁Tx逻辑 | 1.车机供电正常 2.信号正常 3.进入车锁子页面 | 1.开关为开时,点击关闭 2.查看车机发出的请求信号 | 2.信号 0x3E2CtrStkDsplyOp_D_Rq=0x02 0x3E2CtrStkFeatNoActl=0x0403 0x3E2CtrStkFeatConfigActl=0x00 | P1 | 功能 | 手动测试 | R9
VehicleSetting_704 | SYNC+_Z0187 |  | 8-2车锁-行车自动落锁 | √ |  |  |  | 行车自动落锁设置信号丢失导致的无效状态 | 1.车机供电正常 2.信号正常 | 1.模拟ECU发送信号:TBD使选项为开状态 2.丢失信号,查看开关状态 |  | P3 | 功能 | 手动测试 | R9
VehicleSetting_705 | SYNC+_Z0187 |  | 8-2车锁-行车自动落锁 | √ |  |  |  | 行车自动落锁设置信号值导致的无效状态 | 1.车机供电正常 2.信号正常 | 1.模拟ECU发送信号:TBD使为选项为开状态 2.模拟ECU发送无效信号:TBD,查看开关状态 |  | P3 | 功能 | 手动测试 | R9
VehicleSetting_706 | SYNC+_Z0187 |  | 8-2车锁-行车自动落锁 | √ |  |  |  | 开启行车自动落锁开关 | 1.车机供电正常 2.信号正常 | 1.开关为关时,点击开启 | 1.开关开启，显示绿色高亮 | P0 | 功能 | 手动测试 | R9
VehicleSetting_707 | SYNC+_Z0187 |  | 8-2车锁-行车自动落锁 | √ |  |  |  | 关闭行车自动落锁开关 | 1.车机供电正常 2.信号正常 | 1.开关为开时,点击关闭 | 1.开关关闭，显示灰色开关按钮 | P0 | 功能 | 手动测试 | R9
VehicleSetting_708 | SYNC+_Z0187 |  | 8-2车锁-行车自动落锁 | √ |  |  |  | 行车自动落锁infobook | 1.车机供电正常 2.支持配置 | 1.点击行车自动落锁info按钮 2.点击返回按钮 | 1.点击行车自动落锁info页面，且显示图片/功能文本说明 2.返回车辆设置->车锁 | P0 | 功能 | 手动测试 | R9
VehicleSetting_709 | SYNC+_Z0187 |  | 8-3车锁-自动解锁 | √ |  |  |  | 开启自动解锁Rx逻辑 | 1.车机供电正常 2.信号正常 | 1.模拟ECU发送信号: 0x3E3FeatNoBcm_No_Actl=0x0404 0x3E3FeatConfigBcmActl=0x01 0x3E3PersIndexBcm_D_Actl=0x04 2.查看开启开关选项状态 | 2.选项为开 | P1 | 功能 | 手动测试 | R9
VehicleSetting_710 | SYNC+_Z0187 |  | 8-3车锁-自动解锁 | √ |  |  |  | 关闭自动解锁Rx逻辑 | 1.车机供电正常 2.信号正常 | 1.模拟ECU发送信号: 0x3E3FeatNoBcm_No_Actl=0x0404 0x3E3FeatConfigBcmActl=0x00 0x3E3PersIndexBcm_D_Actl=0x04 2.查看关闭开关选项状态 | 2.选项为关 | P1 | 功能 | 手动测试 | R9
VehicleSetting_711 | SYNC+_Z0187 |  | 8-3车锁-自动解锁 | √ |  |  |  | 开启自动解锁Tx逻辑 | 1.车机供电正常 2.信号正常 | 1.开关为关时,点击开启 2.查看车机发出的请求信号 | 2.信号 0x3E2CtrStkDsplyOp_D_Rq=0x02 0x3E2CtrStkFeatNoActl=0x0404 0x3E2CtrStkFeatConfigActl=0x01 | P1 | 功能 | 手动测试 | R9
VehicleSetting_712 | SYNC+_Z0187 |  | 8-3车锁-自动解锁 | √ |  |  |  | 关闭自动解锁Tx逻辑 | 1.车机供电正常 2.信号正常 | 1.开关为开时,点击关闭 2.查看车机发出的请求信号 | 2.信号 0x3E2CtrStkDsplyOp_D_Rq=0x02 0x3E2CtrStkFeatNoActl=0x0404 0x3E2CtrStkFeatConfigActl=0x00 | P1 | 功能 | 手动测试 | R9
VehicleSetting_713 | SYNC+_Z0187 |  | 8-3车锁-自动解锁 | √ |  |  |  | 自动解锁设置信号丢失导致的无效状态 | 1.车机供电正常 2.信号正常 | 1.模拟ECU发送信号:TBD使选项为开状态 2.丢失信号,查看开关状态 |  | P3 | 功能 | 手动测试 | R9
VehicleSetting_714 | SYNC+_Z0187 |  | 8-3车锁-自动解锁 | √ |  |  |  | 自动解锁设置信号值导致的无效状态 | 1.车机供电正常 2.信号正常 | 1.模拟ECU发送信号:TBD使为选项为开状态 2.模拟ECU发送无效信号:TBD,查看开关状态 |  | P3 | 功能 | 手动测试 | R9
VehicleSetting_715 | SYNC+_Z0187 |  | 8-3车锁-自动解锁 | √ |  |  |  | 开启自动解锁开关 | 1.车机供电正常 2.信号正常 | 1.开关为关时,点击开启 | 1.开关开启，显示绿色高亮 | P0 | 功能 | 手动测试 | R9
VehicleSetting_716 | SYNC+_Z0187 |  | 8-3车锁-自动解锁 | √ |  |  |  | 关闭自动解锁开关 | 1.车机供电正常 2.信号正常 | 1.开关为开时,点击关闭 | 1.开关关闭，显示灰色开关按钮 | P0 | 功能 | 手动测试 | R9
VehicleSetting_717 | SYNC+_Z0187 |  | 8-3车锁-自动解锁 | √ |  |  |  | 自动解锁infobook | 1.车机供电正常 2.支持配置 | 1.点击自动解锁info按钮 2.点击返回按钮 | 1.点击自动解锁info页面，且显示图片/功能文本说明 2.返回车辆设置->车锁 | P0 | 功能 | 手动测试 | R9
VehicleSetting_718 | SYNC+_Z0187 |  | 8-4车锁-误锁警告 | √ |  |  |  | 开启误锁警告Rx逻辑 | 1.车机供电正常 2.信号正常 | 1.模拟ECU发送信号: 0x3E3FeatNoBcm_No_Actl=0x0411 0x3E3FeatConfigBcmActl=0x01 0x3E3PersIndexBcm_D_Actl=0x04 2.查看开启开关选项状态 | 2.选项为开 | P1 | 功能 | 手动测试 | R9
VehicleSetting_719 | SYNC+_Z0187 |  | 8-4车锁-误锁警告 | √ |  |  |  | 关闭误锁警告Rx逻辑 | 1.车机供电正常 2.信号正常 | 1.模拟ECU发送信号: 0x3E3FeatNoBcm_No_Actl=0x0411 0x3E3FeatConfigBcmActl=0x00 0x3E3PersIndexBcm_D_Actl=0x04 2.查看关闭开关选项状态 | 2.选项为关 | P1 | 功能 | 手动测试 | R9
VehicleSetting_720 | SYNC+_Z0187 |  | 8-4车锁-误锁警告 | √ |  |  |  | 开启误锁警告Tx逻辑 | 1.车机供电正常 2.信号正常 | 1.开关为关时,点击开启 2.查看车机发出的请求信号 | 2.信号 0x3E2CtrStkDsplyOp_D_Rq=0x02 0x3E2CtrStkFeatNoActl=0x0411 0x3E2CtrStkFeatConfigActl=0x01 | P1 | 功能 | 手动测试 | R9
VehicleSetting_721 | SYNC+_Z0187 |  | 8-4车锁-误锁警告 | √ |  |  |  | 关闭误锁警告Tx逻辑 | 1.车机供电正常 2.信号正常 | 1.开关为开时,点击关闭 2.查看车机发出的请求信号 | 2.信号 0x3E2CtrStkDsplyOp_D_Rq=0x02 0x3E2CtrStkFeatNoActl=0x0411 0x3E2CtrStkFeatConfigActl=0x00 | P1 | 功能 | 手动测试 | R9
VehicleSetting_722 | SYNC+_Z0187 |  | 8-4车锁-误锁警告 | √ |  |  |  | 误锁警告设置信号丢失导致的无效状态 | 1.车机供电正常 2.信号正常 | 1.模拟ECU发送信号:TBD使选项为开状态 2.丢失信号,查看开关状态 |  | P3 | 功能 | 手动测试 | R9
VehicleSetting_723 | SYNC+_Z0187 |  | 8-4车锁-误锁警告 | √ |  |  |  | 误锁警告设置信号值导致的无效状态 | 1.车机供电正常 2.信号正常 | 1.模拟ECU发送信号:TBD使为选项为开状态 2.模拟ECU发送无效信号:TBD,查看开关状态 |  | P3 | 功能 | 手动测试 | R9
VehicleSetting_724 | SYNC+_Z0187 |  | 8-4车锁-误锁警告 | √ |  |  |  | 开启误锁警告开关 | 1.车机供电正常 2.信号正常 | 1.开关为关时,点击开启 | 1.开关开启，显示绿色高亮 | P1 | 功能 | 手动测试 | R9
VehicleSetting_725 | SYNC+_Z0187 |  | 8-4车锁-误锁警告 | √ |  |  |  | 关闭误锁警告开关 | 1.车机供电正常 2.信号正常 | 1.开关为开时,点击关闭 | 1.开关关闭，显示灰色开关按钮 | P1 | 功能 | 手动测试 | R9
VehicleSetting_726 | SYNC+_Z0187 |  | 8-4车锁-误锁警告 | √ |  |  |  | 误锁警告infobook | 1.车机供电正常 2.支持配置 | 1.点击误锁警告info按钮 2.点击返回按钮 | 1.点击误锁警告info页面，且显示图片/功能文本说明 2.返回车辆设置->车锁 | P0 | 功能 | 手动测试 | R9
VehicleSetting_727 | SYNC+_Z0187 |  | 8-5车锁-离车自动落锁 | √ |  |  |  | 离车自动落锁页面显示 | 1.车机供电正常 2.支持配置 | 1.车辆设置->车锁->离车自动落锁查看页面显示 2.点击左上角返回按钮 | 1.显示启用/禁用单选以及落锁提示音开关 2.返回车辆设置->车锁页面 | P0 | 功能 | 手动测试 | R9
VehicleSetting_728 | SYNC+_Z0187 |  | 8-5车锁-离车自动落锁 | √ |  |  |  | 离车自动落锁-启用设置Rx逻辑 | 1.车机供电正常 2.信号正常 | 1.模拟ECU发送信号: 0x3E3FeatNoBcm_No_Actl=0x0420 0x3E3FeatConfigBcmActl=0x00 0x3E3PersIndexBcm_D_Actl=0x04 2.查看启用选项状态 | 2.启用选项被选中 | P0 | 功能 | 手动测试 | R9
VehicleSetting_729 | SYNC+_Z0187 |  | 8-5车锁-离车自动落锁 | √ |  |  |  | 离车自动落锁-启用设置Tx逻辑 | 1.车机供电正常 2.信号正常 | 1.其他选项被选中时,点击启用 2.查看车机发出的请求信号 | 2.信号 0x3E2 CtrStkDsplyOp_D_Rq=0x02 0x3E2 CtrStkFeatNoActl=0x0420 0x3E2 CtrStkFeatConfigActl=0x00 | P0 | 功能 | 手动测试 | R9
VehicleSetting_730 | SYNC+_Z0187 |  | 8-5车锁-离车自动落锁 | √ |  |  |  | 离车自动落锁-禁用设置Rx逻辑 | 1.车机供电正常 2.信号正常 | 1.模拟ECU发送信号: 0x3E3FeatNoBcm_No_Actl=0x0420 0x3E3FeatConfigBcmActl=0x01 0x3E3PersIndexBcm_D_Actl=0x04 2.查看禁用选项状态 | 2.禁用选项被选中 | P0 | 功能 | 手动测试 | R9
VehicleSetting_731 | SYNC+_Z0187 |  | 8-5车锁-离车自动落锁 | √ |  |  |  | 离车自动落锁-禁用设置Tx逻辑 | 1.车机供电正常 2.信号正常 | 1.其他选项被选中时,点击禁用 2.查看车机发出的请求信号 | 2.信号 0x3E2 CtrStkDsplyOp_D_Rq=0x02 0x3E2 CtrStkFeatNoActl=0x0420 0x3E2 CtrStkFeatConfigActl=0x01 | P0 | 功能 | 手动测试 | R9
VehicleSetting_732 | SYNC+_Z0187 |  | 8-5车锁-离车自动落锁 | √ |  |  |  | 开启落锁提示音Rx逻辑 | 1.车机供电正常 2.信号正常 | 1.模拟ECU发送信号: 0x3E3FeatNoBcm_No_Actl=0x0421 0x3E3FeatConfigBcmActl=0x01 0x3E3PersIndexBcm_D_Actl=0x04 2.查看开启开关选项状态 | 2.开启选项为开 | P0 | 功能 | 手动测试 | R9
VehicleSetting_733 | SYNC+_Z0187 |  | 8-5车锁-离车自动落锁 | √ |  |  |  | 关闭落锁提示音Rx逻辑 | 1.车机供电正常 2.信号正常 | 1.模拟ECU发送信号: 0x3E3FeatNoBcm_No_Actl=0x0421 0x3E3FeatConfigBcmActl=0x00 0x3E3PersIndexBcm_D_Actl=0x04 2.查看关闭开关选项状态 | 2.关闭选项为关 | P0 | 功能 | 手动测试 | R9
VehicleSetting_734 | SYNC+_Z0187 |  | 8-5车锁-离车自动落锁 | √ |  |  |  | 开启落锁提示音Tx逻辑 | 1.车机供电正常 2.信号正常 | 1.开关为关时,点击开启 2.查看车机发出的请求信号 | 2.信号 0x3E2 CtrStkDsplyOp_D_Rq=0x02 0x3E2 CtrStkFeatNoActl=0x0421 0x3E2 CtrStkFeatConfigActl=0x01 | P0 | 功能 | 手动测试 | R9
VehicleSetting_735 | SYNC+_Z0187 |  | 8-5车锁-离车自动落锁 | √ |  |  |  | 关闭落锁提示音Tx逻辑 | 1.车机供电正常 2.信号正常 | 1.开关为开时,点击关闭 2.查看车机发出的请求信号 | 2.信号 0x3E2 CtrStkDsplyOp_D_Rq=0x02 0x3E2 CtrStkFeatNoActl=0x0421 0x3E2 CtrStkFeatConfigActl=0x00 | P0 | 功能 | 手动测试 | R9
VehicleSetting_736 | SYNC+_Z0187 |  | 8-5车锁-离车自动落锁 | √ |  |  |  | 落锁提示音设置信号丢失导致的无效状态 | 1.车机供电正常 2.信号正常 | 1.模拟ECU发送信号:TBD使选项为开状态 2.丢失信号,查看开关状态 |  | P0 | 功能 | 手动测试 | R9
VehicleSetting_737 | SYNC+_Z0187 |  | 8-5车锁-离车自动落锁 | √ |  |  |  | 落锁提示音设置信号值导致的无效状态 | 1.车机供电正常 2.信号正常 | 1.模拟ECU发送信号:TBD使为选项为开状态 2.模拟ECU发送无效信号:TBD,查看开关状态 |  | P0 | 功能 | 手动测试 | R9
VehicleSetting_738 | SYNC+_Z0187 |  | 8-5车锁-离车自动落锁 | √ |  |  |  | 开启落锁提示音开关 | 1.车机供电正常 2.信号正常 | 1.开关为关时,点击开启 | 1.开关开启，显示绿色高亮 | P0 | 功能 | 手动测试 | R9
VehicleSetting_739 | SYNC+_Z0187 |  | 8-5车锁-离车自动落锁 | √ |  |  |  | 关闭落锁提示音开关 | 1.车机供电正常 2.信号正常 | 1.开关为开时,点击关闭 | 1.开关关闭，显示灰色开关按钮 | P0 | 功能 | 手动测试 | R9
VehicleSetting_740 | SYNC+_Z0187 |  | 8-5车锁-离车自动落锁 | √ |  |  |  | 离车自动落锁infobook | 1.车机供电正常 2.支持配置 | 1.点击离车自动落锁info按钮 2.点击返回按钮 | 1.点击离车自动落锁info页面，且显示图片/功能文本说明 2.返回车辆设置->车锁 | P0 | 功能 | 手动测试 | R9
VehicleSetting_741 | SYNC+_Z0187 |  | 8-6车锁-自动重锁 | √ |  |  |  | 开启自动重锁Rx逻辑 | 1.车机供电正常 2.信号正常 | 1.模拟ECU发送信号: 0x3DEFeatNoBcm_No_Actl=0x0702 0x3DEFeatConfigBcmActl=0x01 0x3DEPersIndexBcm_D_Actl=0x04 2.查看开启开关选项状态 | 2.选项为开 | P0 | 功能 | 手动测试 | R9
VehicleSetting_742 | SYNC+_Z0187 |  | 8-6车锁-自动重锁 | √ |  |  |  | 关闭自动重锁Rx逻辑 | 1.车机供电正常 2.信号正常 | 1.模拟ECU发送信号: 0x3E3FeatNoBcm_No_Actl=0x0702 0x3E3FeatConfigBcmActl=0x00 0x3E3PersIndexBcm_D_Actl=0x04 2.查看关闭开关选项状态 | 2.选项为关 | P0 | 功能 | 手动测试 | R9
VehicleSetting_743 | SYNC+_Z0187 |  | 8-6车锁-自动重锁 | √ |  |  |  | 开启自动重锁Tx逻辑 | 1.车机供电正常 2.信号正常 | 1.开关为关时,点击开启 2.查看车机发出的请求信号 | 2.信号 0x3E2CtrStkDsplyOp_D_Rq=0x02 0x3E2CtrStkFeatNoActl=0x0702 0x3E2CtrStkFeatConfigActl=0x01 | P0 | 功能 | 手动测试 | R9
VehicleSetting_744 | SYNC+_Z0187 |  | 8-6车锁-自动重锁 | √ |  |  |  | 关闭自动重锁Tx逻辑 | 1.车机供电正常 2.信号正常 | 1.开关为开时,点击关闭 2.查看车机发出的请求信号 | 2.信号 0x3E2CtrStkDsplyOp_D_Rq=0x02 0x3E2CtrStkFeatNoActl=0x0702 0x3E2CtrStkFeatConfigActl=0x00 | P0 | 功能 | 手动测试 | R9
VehicleSetting_745 | SYNC+_Z0187 |  | 8-6车锁-自动重锁 | √ |  |  |  | 自动重锁设置信号丢失导致的无效状态 | 1.车机供电正常 2.信号正常 | 1.模拟ECU发送信号:TBD使选项为开状态 2.丢失信号,查看开关状态 |  | P3 | 功能 | 手动测试 | R9
VehicleSetting_746 | SYNC+_Z0187 |  | 8-6车锁-自动重锁 | √ |  |  |  | 自动重锁设置信号值导致的无效状态 | 1.车机供电正常 2.信号正常 | 1.模拟ECU发送信号:TBD使为选项为开状态 2.模拟ECU发送无效信号:TBD,查看开关状态 |  | P3 | 功能 | 手动测试 | R9
VehicleSetting_747 | SYNC+_Z0187 |  | 8-6车锁-自动重锁 | √ |  |  |  | 开启自动重锁开关 | 1.车机供电正常 2.信号正常 | 1.开关为关时,点击开启 | 1.开关开启，显示绿色高亮 | P0 | 功能 | 手动测试 | R9
VehicleSetting_748 | SYNC+_Z0187 |  | 8-6车锁-自动重锁 | √ |  |  |  | 关闭自动重锁开关 | 1.车机供电正常 2.信号正常 | 1.开关为开时,点击关闭 | 1.开关关闭，显示灰色开关按钮 | P0 | 功能 | 手动测试 | R9
VehicleSetting_749 | SYNC+_Z0187 |  | 8-6车锁-自动重锁 | √ |  |  |  | 自动重锁infobook | 1.车机供电正常 2.支持配置 | 1.点击自动重锁info按钮 2.点击返回按钮 | 1.点击自动重锁info页面，且显示图片/功能文本说明 2.返回车辆设置->车锁 | P0 | 功能 | 手动测试 | R9
VehicleSetting_750 | SYNC+_Z0187 |  | 8-7车锁-重锁提醒 | √ |  |  |  | 开启重锁提醒Rx逻辑 | 1.车机供电正常 2.信号正常 | 1.模拟ECU发送信号:TBD 2.查看开启开关选项状态 | 2.开启选项为开 | P0 | 功能 | 手动测试 | R9
VehicleSetting_751 | SYNC+_Z0187 |  | 8-7车锁-重锁提醒 | √ |  |  |  | 关闭重锁提醒Rx逻辑 | 1.车机供电正常 2.信号正常 | 1.模拟ECU发送信号:TBD 2.查看关闭开关选项状态 | 2.关闭选项为关 | P0 | 功能 | 手动测试 | R9
VehicleSetting_752 | SYNC+_Z0187 |  | 8-7车锁-重锁提醒 | √ |  |  |  | 开启重锁提醒Tx逻辑 | 1.车机供电正常 2.信号正常 | 1.开关为关时,点击开启 2.查看车机发出的请求信号TBD | 2.信号TBD | P0 | 功能 | 手动测试 | R9
VehicleSetting_753 | SYNC+_Z0187 |  | 8-7车锁-重锁提醒 | √ |  |  |  | 关闭重锁提醒Tx逻辑 | 1.车机供电正常 2.信号正常 | 1.开关为开时,点击关闭 2.查看车机发出的请求信号TBD | 2.信号TBD | P0 | 功能 | 手动测试 | R9
VehicleSetting_754 | SYNC+_Z0187 |  | 8-7车锁-重锁提醒 | √ |  |  |  | 重锁提醒设置信号丢失导致的无效状态 | 1.车机供电正常 2.信号正常 | 1.模拟ECU发送信号:TBD使选项为开状态 2.丢失信号,查看开关状态 |  | P2 | 功能 | 手动测试 | R9
VehicleSetting_755 | SYNC+_Z0187 |  | 8-7车锁-重锁提醒 | √ |  |  |  | 重锁提醒设置信号值导致的无效状态 | 1.车机供电正常 2.信号正常 | 1.模拟ECU发送信号:TBD使为选项为开状态 2.模拟ECU发送无效信号:TBD,查看开关状态 |  | P2 | 功能 | 手动测试 | R9
VehicleSetting_756 | SYNC+_Z0187 |  | 8-7车锁-重锁提醒 | √ |  |  |  | 开启重锁提醒开关 | 1.车机供电正常 2.信号正常 | 1.开关为关时,点击开启 | 1.开关开启，显示绿色高亮 | P1 | 功能 | 手动测试 | R9
VehicleSetting_757 | SYNC+_Z0187 |  | 8-7车锁-重锁提醒 | √ |  |  |  | 关闭重锁提醒开关 | 1.车机供电正常 2.信号正常 | 1.开关为开时,点击关闭 | 1.开关关闭，显示灰色开关按钮 | P1 | 功能 | 手动测试 | R9
VehicleSetting_758 | SYNC+_Z0187 |  | 8-7车锁-重锁提醒 | √ |  |  |  | 重锁提醒infobook | 1.车机供电正常 2.支持配置 | 1.点击重锁提醒info按钮 2.点击返回按钮 | 1.点击重锁提醒info页面，且显示图片/功能文本说明 2.返回车辆设置->车锁 | P1 | 功能 | 手动测试 | R9
VehicleSetting_759 | SYNC+_Z0187 |  | 8-8车锁-开关禁止 | √ |  |  |  | 开启开关禁止Rx逻辑 | 1.车机供电正常 2.信号正常 | 1.模拟ECU发送信号: 0x3E3FeatNoBcm_No_Actl=0x0410 0x3E3FeatConfigBcmActl=0x01 0x3E3PersIndexBcm_D_Actl=0x04 2.查看开启开关选项状态 | 2.选项为开 | P1 | 功能 | 手动测试 | R9
VehicleSetting_760 | SYNC+_Z0187 |  | 8-8车锁-开关禁止 | √ |  |  |  | 关闭开关禁止Rx逻辑 | 1.车机供电正常 2.信号正常 | 1.模拟ECU发送信号: 0x3E3FeatNoBcm_No_Actl=0x0410 0x3E3FeatConfigBcmActl=0x00 0x3E3PersIndexBcm_D_Actl=0x04 2.查看开启开关选项状态 | 2.选项为关 | P1 | 功能 | 手动测试 | R9
VehicleSetting_761 | SYNC+_Z0187 |  | 8-8车锁-开关禁止 | √ |  |  |  | 开启开关禁止Tx逻辑 | 1.车机供电正常 2.信号正常 | 1.开关为关时,点击开启 2.查看车机发出的请求信号 | 2.信号 0x3E2CtrStkDsplyOp_D_Rq=0x02 0x3E2CtrStkFeatNoActl=0x0410 0x3E2CtrStkFeatConfigActl=0x01 | P1 | 功能 | 手动测试 | R9
VehicleSetting_762 | SYNC+_Z0187 |  | 8-8车锁-开关禁止 | √ |  |  |  | 关闭开关禁止Tx逻辑 | 1.车机供电正常 2.信号正常 | 1.开关为开时,点击关闭 2.查看车机发出的请求信号 | 2.信号 0x3E2CtrStkDsplyOp_D_Rq=0x02 0x3E2CtrStkFeatNoActl=0x0410 0x3E2CtrStkFeatConfigActl=0x00 | P1 | 功能 | 手动测试 | R9
VehicleSetting_763 | SYNC+_Z0187 |  | 8-8车锁-开关禁止 | √ |  |  |  | 开关禁止设置信号丢失导致的无效状态 | 1.车机供电正常 2.信号正常 | 1.模拟ECU发送信号:TBD使选项为开状态 2.丢失信号,查看开关状态 |  | P3 | 功能 | 手动测试 | R9
VehicleSetting_764 | SYNC+_Z0187 |  | 8-8车锁-开关禁止 | √ |  |  |  | 开关禁止设置信号值导致的无效状态 | 1.车机供电正常 2.信号正常 | 1.模拟ECU发送信号:TBD使为选项为开状态 2.模拟ECU发送无效信号:TBD,查看开关状态 |  | P3 | 功能 | 手动测试 | R9
VehicleSetting_765 | SYNC+_Z0187 |  | 8-8车锁-开关禁止 | √ |  |  |  | 开启开关禁止开关 | 1.车机供电正常 2.信号正常 | 1.开关为关时,点击开启 | 1.开关开启，显示绿色高亮 | P0 | 功能 | 手动测试 | R9
VehicleSetting_766 | SYNC+_Z0187 |  | 8-8车锁-开关禁止 | √ |  |  |  | 关闭开关禁止开关 | 1.车机供电正常 2.信号正常 | 1.开关为开时,点击关闭 | 1.开关关闭，显示灰色开关按钮 | P0 | 功能 | 手动测试 | R9
VehicleSetting_767 | SYNC+_Z0187 |  | 8-8车锁-开关禁止 | √ |  |  |  | 开关禁止infobook | 1.车机供电正常 2.支持配置 | 1.点击开关禁止info按钮 2.点击返回按钮 | 1.点击开关禁止info页面，且显示图片/功能文本说明 2.返回车辆设置->车锁 | P0 | 功能 | 手动测试 | R9
VehicleSetting_768 | SYNC+_Z0187 |  | 8-9车锁-声音反馈 | √ |  |  |  | 开启声音反馈Rx逻辑 | 1.车机供电正常 2.信号正常 | 1.模拟ECU发送信号: 0x3E3FeatNoBcm_No_Actl=0x0419 0x3E3FeatConfigBcmActl=0x01 0x3E3PersIndexBcm_D_Actl=0x04 2.查看开启开关选项状态 | 2.开启选项为开 | P1 | 功能 | 手动测试 | R9
VehicleSetting_769 | SYNC+_Z0187 |  | 8-9车锁-声音反馈 | √ |  |  |  | 关闭声音反馈Rx逻辑 | 1.车机供电正常 2.信号正常 | 1.模拟ECU发送信号: 0x3E3FeatNoBcm_No_Actl=0x0419 0x3E3FeatConfigBcmActl=0x00 0x3E3PersIndexBcm_D_Actl=0x04 2.查看关闭开关选项状态 | 2.关闭选项为关 | P1 | 功能 | 手动测试 | R9
VehicleSetting_770 | SYNC+_Z0187 |  | 8-9车锁-声音反馈 | √ |  |  |  | 开启声音反馈Tx逻辑 | 1.车机供电正常 2.信号正常 | 1.开关为关时,点击开启 2.查看车机发出的请求信号 | 2.信号 0x3E2CtrStkDsplyOp_D_Rq=0x02 0x3E2CtrStkFeatNoActl=0x0419 0x3E2CtrStkFeatConfigActl=0x01 | P1 | 功能 | 手动测试 | R9
VehicleSetting_771 | SYNC+_Z0187 |  | 8-9车锁-声音反馈 | √ |  |  |  | 关闭声音反馈Tx逻辑 | 1.车机供电正常 2.信号正常 | 1.开关为开时,点击关闭 2.查看车机发出的请求信号 | 2.信号 0x3E2CtrStkDsplyOp_D_Rq=0x02 0x3E2CtrStkFeatNoActl=0x0419 0x3E2CtrStkFeatConfigActl=0x00 | P1 | 功能 | 手动测试 | R9
VehicleSetting_772 | SYNC+_Z0187 |  | 8-9车锁-声音反馈 | √ |  |  |  | 声音反馈设置信号丢失导致的无效状态 | 1.车机供电正常 2.信号正常 | 1.模拟ECU发送信号:TBD使选项为开状态 2.丢失信号,查看开关状态 |  | P3 | 功能 | 手动测试 | R9
VehicleSetting_773 | SYNC+_Z0187 |  | 8-9车锁-声音反馈 | √ |  |  |  | 声音反馈设置信号值导致的无效状态 | 1.车机供电正常 2.信号正常 | 1.模拟ECU发送信号:TBD使为选项为开状态 2.模拟ECU发送无效信号:TBD,查看开关状态 |  | P3 | 功能 | 手动测试 | R9
VehicleSetting_774 | SYNC+_Z0187 |  | 8-9车锁-声音反馈 | √ |  |  |  | 开启声音反馈开关 | 1.车机供电正常 2.信号正常 | 1.开关为关时,点击开启 | 1.开关开启，显示绿色高亮 | P0 | 功能 | 手动测试 | R9
VehicleSetting_775 | SYNC+_Z0187 |  | 8-9车锁-声音反馈 | √ |  |  |  | 关闭声音反馈开关 | 1.车机供电正常 2.信号正常 | 1.开关为开时,点击关闭 | 1.开关关闭，显示灰色开关按钮 | P0 | 功能 | 手动测试 | R9
VehicleSetting_776 | SYNC+_Z0187 |  | 8-9车锁-声音反馈 | √ |  |  |  | 声音反馈infobook | 1.车机供电正常 2.支持配置 | 1.点击声音反馈info按钮 2.点击返回按钮 | 1.点击声音反馈info页面，且显示图片/功能文本说明 2.返回车辆设置->车锁 | P0 | 功能 | 手动测试 | R9
VehicleSetting_777 | SYNC+_Z0187 |  | 8-10车锁-外部车灯反馈 | √ |  |  |  | 开启外部车灯反馈Rx逻辑 | 1.车机供电正常 2.信号正常 | 1.模拟ECU发送信号: 0x3E3FeatNoBcm_No_Actl=0x041A 0x3E3FeatConfigBcmActl=0x01 0x3E3PersIndexBcm_D_Actl=0x04 2.查看开启开关选项状态 | 2.选项为开 | P1 | 功能 | 手动测试 | R9
VehicleSetting_778 | SYNC+_Z0187 |  | 8-10车锁-外部车灯反馈 | √ |  |  |  | 关闭外部车灯反馈Rx逻辑 | 1.车机供电正常 2.信号正常 | 1.模拟ECU发送信号: 0x3E3FeatNoBcm_No_Actl=0x041A 0x3E3FeatConfigBcmActl=0x00 0x3E3PersIndexBcm_D_Actl=0x04 2.查看关闭开关选项状态 | 2.选项为关 | P1 | 功能 | 手动测试 | R9
VehicleSetting_779 | SYNC+_Z0187 |  | 8-10车锁-外部车灯反馈 | √ |  |  |  | 开启外部车灯反馈Tx逻辑 | 1.车机供电正常 2.信号正常 | 1.开关为关时,点击开启 2.查看车机发出的请求信号 | 2.信号 0x3E2CtrStkDsplyOp_D_Rq=0x02 0x3E2CtrStkFeatNoActl=0x041A 0x3E2CtrStkFeatConfigActl=0x01 | P1 | 功能 | 手动测试 | R9
VehicleSetting_780 | SYNC+_Z0187 |  | 8-10车锁-外部车灯反馈 | √ |  |  |  | 关闭外部车灯反馈Tx逻辑 | 1.车机供电正常 2.信号正常 | 1.开关为开时,点击关闭 2.查看车机发出的请求信号 | 2.信号 0x3E2CtrStkDsplyOp_D_Rq=0x02 0x3E2CtrStkFeatNoActl=0x041A 0x3E2CtrStkFeatConfigActl=0x00 | P1 | 功能 | 手动测试 | R9
VehicleSetting_781 | SYNC+_Z0187 |  | 8-10车锁-外部车灯反馈 | √ |  |  |  | 外部车灯反馈设置信号丢失导致的无效状态 | 1.车机供电正常 2.信号正常 | 1.模拟ECU发送信号:TBD使选项为开状态 2.丢失信号,查看开关状态 |  | P3 | 功能 | 手动测试 | R9
VehicleSetting_782 | SYNC+_Z0187 |  | 8-10车锁-外部车灯反馈 | √ |  |  |  | 外部车灯反馈设置信号值导致的无效状态 | 1.车机供电正常 2.信号正常 | 1.模拟ECU发送信号:TBD使为选项为开状态 2.模拟ECU发送无效信号:TBD,查看开关状态 |  | P3 | 功能 | 手动测试 | R9
VehicleSetting_783 | SYNC+_Z0187 |  | 8-10车锁-外部车灯反馈 | √ |  |  |  | 开启外部车灯反馈开关 | 1.车机供电正常 2.信号正常 | 1.开关为关时,点击开启 | 1.开关开启，显示绿色高亮 | P0 | 功能 | 手动测试 | R9
VehicleSetting_784 | SYNC+_Z0187 |  | 8-10车锁-外部车灯反馈 | √ |  |  |  | 关闭外部车灯反馈开关 | 1.车机供电正常 2.信号正常 | 1.开关为开时,点击关闭 | 1.开关关闭，显示灰色开关按钮 | P0 | 功能 | 手动测试 | R9
VehicleSetting_785 | SYNC+_Z0187 |  | 8-10车锁-外部车灯反馈 | √ |  |  |  | 外部车灯反馈infobook | 1.车机供电正常 2.支持配置 | 1.点击外部车灯反馈info按钮 2.点击返回按钮 | 1.点击外部车灯反馈info页面，且显示图片/功能文本说明 2.返回车辆设置->车锁 | P0 | 功能 | 手动测试 | R9
VehicleSetting_786 | SYNC+_Z0187 |  | 8-11车锁-遥控解锁 | √ |  |  |  | 进入遥控解锁页面显示 | 1.车机供电正常 2.支持配置 | 1.点击进入车辆设置->车锁->遥控解锁页面 2.点击返回 | 1.显示遥控解锁单选项所有车门/仅驾驶座车门以及图片占位 2.返回车辆设置->车锁页面 | P1 | 功能 | 手动测试 | R9
VehicleSetting_787 | SYNC+_Z0187 |  | 8-11车锁-遥控解锁 | √ |  |  |  | 遥控解锁-所有车门设置Rx逻辑 | 1.车机供电正常 2.信号正常 | 1.模拟ECU发送信号: 0x3E3FeatNoBcm_No_Actl=0x0405 0x3E3FeatConfigBcmActl=0x00 0x3E3PersIndexBcm_D_Actl=0x04 2.查看所有车门选项状态 | 2.所有车门选项被选中 | P1 | 功能 | 手动测试 | R9
VehicleSetting_788 | SYNC+_Z0187 |  | 8-11车锁-遥控解锁 | √ |  |  |  | 遥控解锁-所有车门设置Tx逻辑 | 1.车机供电正常 2.信号正常 | 1.其他选项被选中时,点击所有车门 2.查看车机发出的请求信号 | 2.信号 0x3E2CtrStkDsplyOp_D_Rq=0x02 0x3E2CtrStkFeatNoActl=0x0405 0x3E2CtrStkFeatConfigActl=0x00 | P1 | 功能 | 手动测试 | R9
VehicleSetting_789 | SYNC+_Z0187 |  | 8-11车锁-遥控解锁 | √ |  |  |  | 遥控解锁-仅驾驶座车门设置Rx逻辑 | 1.车机供电正常 2.信号正常 | 1.模拟ECU发送信号: 0x3E3FeatNoBcm_No_Actl=0x0405 0x3E3FeatConfigBcmActl=0x01 0x3E3PersIndexBcm_D_Actl=0x04 2.查看仅驾驶座车门选项状态 | 2.仅驾驶座车门选项被选中 | P1 | 功能 | 手动测试 | R9
VehicleSetting_790 | SYNC+_Z0187 |  | 8-11车锁-遥控解锁 | √ |  |  |  | 遥控解锁-仅驾驶座车门设置Tx逻辑 | 1.车机供电正常 2.信号正常 | 1.其他选项被选中时,点击仅驾驶座车门 2.查看车机发出的请求信号 | 2.信号 0x3E2CtrStkDsplyOp_D_Rq=0x02 0x3E2CtrStkFeatNoActl=0x0405 0x3E2CtrStkFeatConfigActl=0x01 | P1 | 功能 | 手动测试 | R9
VehicleSetting_791 | SYNC+_Z0187 |  | 8-11车锁-遥控解锁 | √ |  |  |  | 遥控解锁-设置信号丢失导致的无效状态 | 1.车机供电正常 2.信号正常 | 1.模拟ECU发送信号:使选项为被选中状态 2.丢失信号,查看遥控解锁选项状态 |  | P3 | 功能 | 手动测试 | R9
VehicleSetting_792 | SYNC+_Z0187 |  | 8-11车锁-遥控解锁 | √ |  |  |  | 遥控解锁-设置信号值导致的无效状态 | 1.车机供电正常 2.信号正常 | 1.模拟ECU发送信号:使为被选中状态 2.模拟ECU发送无效信号:,查看遥控解锁选项状态 |  | P3 | 功能 | 手动测试 | R9
VehicleSetting_793 | SYNC+_Z0187 |  | 8-11车锁-遥控解锁 | √ |  |  |  | 遥控解锁infobook | 1.车机供电正常 2.支持配置 | 1.点击遥控解锁info按钮 2.点击返回按钮 | 1.点击遥控解锁info页面，且显示图片/功能文本说明 2.返回车辆设置->车锁 | P0 | 功能 | 手动测试 | R9
VehicleSetting_794 | SYNC+_Z0187 |  | 8-12车锁-全部解锁 | √ |  |  |  | 开启全部解锁Rx逻辑 | 1.车机供电正常 2.信号正常 | 1.模拟ECU发送信号: 0x3E3FeatNoBcm_No_Actl=0x0405 0x3E3FeatConfigBcmActl=0x00 0x3E3PersIndexBcm_D_Actl=0x04 2.查看开启开关选项状态 | 2.选项为开 | P1 | 功能 | 手动测试 | R9
VehicleSetting_795 | SYNC+_Z0187 |  | 8-12车锁-全部解锁 | √ |  |  |  | 关闭全部解锁Rx逻辑 | 1.车机供电正常 2.信号正常 | 1.模拟ECU发送信号: 0x3E3FeatNoBcm_No_Actl=0x0405 0x3E3FeatConfigBcmActl=0x01 0x3E3PersIndexBcm_D_Actl=0x04 2.查看关闭开关选项状态 | 2.选项为关 | P1 | 功能 | 手动测试 | R9
VehicleSetting_796 | SYNC+_Z0187 |  | 8-12车锁-全部解锁 | √ |  |  |  | 开启全部解锁Tx逻辑 | 1.车机供电正常 2.信号正常 | 1.开关为关时,点击开启 2.查看车机发出的请求信号 | 2.信号 0x3E2CtrStkDsplyOp_D_Rq=0x02 0x3E2CtrStkFeatNoActl=0x0405 0x3E2CtrStkFeatConfigActl=0x00 | P1 | 功能 | 手动测试 | R9
VehicleSetting_797 | SYNC+_Z0187 |  | 8-12车锁-全部解锁 | √ |  |  |  | 关闭全部解锁Tx逻辑 | 1.车机供电正常 2.信号正常 | 1.开关为开时,点击关闭 2.查看车机发出的请求信号 | 2.信号 0x3E2CtrStkDsplyOp_D_Rq=0x02 0x3E2CtrStkFeatNoActl=0x0405 0x3E2CtrStkFeatConfigActl=0x01 | P1 | 功能 | 手动测试 | R9
VehicleSetting_798 | SYNC+_Z0187 |  | 8-12车锁-全部解锁 | √ |  |  |  | 全部解锁设置信号丢失导致的无效状态 | 1.车机供电正常 2.信号正常 | 1.模拟ECU发送信号:TBD使选项为开状态 2.丢失信号,查看开关状态 |  | P3 | 功能 | 手动测试 | R9
VehicleSetting_799 | SYNC+_Z0187 |  | 8-12车锁-全部解锁 | √ |  |  |  | 全部解锁设置信号值导致的无效状态 | 1.车机供电正常 2.信号正常 | 1.模拟ECU发送信号:TBD使为选项为开状态 2.模拟ECU发送无效信号:TBD,查看开关状态 |  | P3 | 功能 | 手动测试 | R9
VehicleSetting_800 | SYNC+_Z0187 |  | 8-12车锁-全部解锁 | √ |  |  |  | 开启全部解锁开关 | 1.车机供电正常 2.信号正常 | 1.开关为关时,点击开启 | 1.开关开启，显示绿色高亮 | P0 | 功能 | 手动测试 | R9
VehicleSetting_801 | SYNC+_Z0187 |  | 8-12车锁-全部解锁 | √ |  |  |  | 关闭全部解锁开关 | 1.车机供电正常 2.信号正常 | 1.开关为开时,点击关闭 | 1.开关关闭，显示灰色开关按钮 | P0 | 功能 | 手动测试 | R9
VehicleSetting_802 | SYNC+_Z0187 |  | 8-12车锁-全部解锁 | √ |  |  |  | 全部解锁infobook | 1.车机供电正常 2.支持配置 | 1.点击全部解锁info按钮 2.点击返回按钮 | 1.点击全部解锁info页面，且显示图片/功能文本说明 2.返回车辆设置->车锁 | P0 | 功能 | 手动测试 | R9
VehicleSetting_803 | SYNC+_Z0187 |  | 8-13车锁-无钥匙进入 | √ |  |  |  | 开启无钥匙进入Rx逻辑 | 1.车机供电正常 2.信号正常 | 1.模拟ECU发送信号: 0x3E3FeatNoBcm_No_Actl=0x0412 0x3E3FeatConfigBcmActl=0x01 0x3E3PersIndexBcm_D_Actl=0x04 2.查看开启开关选项状态 | 2.选项为开 | P1 | 功能 | 手动测试 | R9
VehicleSetting_804 | SYNC+_Z0187 |  | 8-13车锁-无钥匙进入 | √ |  |  |  | 关闭无钥匙进入Rx逻辑 | 1.车机供电正常 2.信号正常 | 1.模拟ECU发送信号: 0x3E3FeatNoBcm_No_Actl=0x0412 0x3E3FeatConfigBcmActl=0x00 0x3E3PersIndexBcm_D_Actl=0x04 2.查看关闭开关选项状态 | 2.选项为关 | P1 | 功能 | 手动测试 | R9
VehicleSetting_805 | SYNC+_Z0187 |  | 8-13车锁-无钥匙进入 | √ |  |  |  | 开启无钥匙进入Tx逻辑 | 1.车机供电正常 2.信号正常 | 1.开关为关时,点击开启 2.查看车机发出的请求信号 | 2.信号 0x3E2CtrStkDsplyOp_D_Rq=0x02 0x3E2CtrStkFeatNoActl=0x0412 0x3E2CtrStkFeatConfigActl=0x01 | P1 | 功能 | 手动测试 | R9
VehicleSetting_806 | SYNC+_Z0187 |  | 8-13车锁-无钥匙进入 | √ |  |  |  | 关闭无钥匙进入Tx逻辑 | 1.车机供电正常 2.信号正常 | 1.开关为开时,点击关闭 2.查看车机发出的请求信号 | 2.信号 0x3E2CtrStkDsplyOp_D_Rq=0x02 0x3E2CtrStkFeatNoActl=0x0412 0x3E2CtrStkFeatConfigActl=0x00 | P1 | 功能 | 手动测试 | R9
VehicleSetting_807 | SYNC+_Z0187 |  | 8-13车锁-无钥匙进入 | √ |  |  |  | 无钥匙进入设置信号丢失导致的无效状态 | 1.车机供电正常 2.信号正常 | 1.模拟ECU发送信号:TBD使选项为开状态 2.丢失信号,查看开关状态 |  | P3 | 功能 | 手动测试 | R9
VehicleSetting_808 | SYNC+_Z0187 |  | 8-13车锁-无钥匙进入 | √ |  |  |  | 无钥匙进入设置信号值导致的无效状态 | 1.车机供电正常 2.信号正常 | 1.模拟ECU发送信号:TBD使为选项为开状态 2.模拟ECU发送无效信号:TBD,查看开关状态 |  | P3 | 功能 | 手动测试 | R9
VehicleSetting_809 | SYNC+_Z0187 |  | 8-13车锁-无钥匙进入 | √ |  |  |  | 开启无钥匙进入开关 | 1.车机供电正常 2.信号正常 | 1.开关为关时,点击开启 | 1.开关开启，显示绿色高亮 | P0 | 功能 | 手动测试 | R9
VehicleSetting_810 | SYNC+_Z0187 |  | 8-13车锁-无钥匙进入 | √ |  |  |  | 关闭无钥匙进入开关 | 1.车机供电正常 2.信号正常 | 1.开关为开时,点击关闭 | 1.开关关闭，显示灰色开关按钮 | P0 | 功能 | 手动测试 | R9
VehicleSetting_811 | SYNC+_Z0187 |  | 8-13车锁-无钥匙进入 | √ |  |  |  | 无钥匙进入infobook | 1.车机供电正常 2.支持配置 | 1.点击无钥匙进入info按钮 2.点击返回按钮 | 1.点击无钥匙进入info页面，且显示图片/功能文本说明 2.返回车辆设置->车锁 | P0 | 功能 | 手动测试 | R9
VehicleSetting_812 | SYNC+_Z0187 |  | 8-14车锁-智能进入 | √ |  |  |  | 开启智能进入Rx逻辑 | 1.车机供电正常 2.信号正常 | 1.模拟ECU发送信号: 0x3E3FeatNoBcm_No_Actl=0x0412 0x3E3FeatConfigBcmActl=0x01 0x3E3PersIndexBcm_D_Actl=0x04 2.查看开启开关选项状态 | 2.选项为开 | P0 | 功能 | 手动测试 | R9
VehicleSetting_813 | SYNC+_Z0187 |  | 8-14车锁-智能进入 | √ |  |  |  | 关闭智能进入Rx逻辑 | 1.车机供电正常 2.信号正常 | 1.模拟ECU发送信号: 0x3E3FeatNoBcm_No_Actl=0x0412 0x3E3FeatConfigBcmActl=0x00 0x3E3PersIndexBcm_D_Actl=0x04 2.查看关闭开关选项状态 | 2.选项为关 | P0 | 功能 | 手动测试 | R9
VehicleSetting_814 | SYNC+_Z0187 |  | 8-14车锁-智能进入 | √ |  |  |  | 开启智能进入Tx逻辑 | 1.车机供电正常 2.信号正常 | 1.开关为关时,点击开启 2.查看车机发出的请求信号 | 2.信号 0x3E2CtrStkDsplyOp_D_Rq=0x02 0x3E2CtrStkFeatNoActl=0x0412 0x3E2CtrStkFeatConfigActl=0x01 | P1 | 功能 | 手动测试 | R9
VehicleSetting_815 | SYNC+_Z0187 |  | 8-14车锁-智能进入 | √ |  |  |  | 关闭智能进入Tx逻辑 | 1.车机供电正常 2.信号正常 | 1.开关为开时,点击关闭 2.查看车机发出的请求信号 | 2.信号 0x3E2CtrStkDsplyOp_D_Rq=0x02 0x3E2CtrStkFeatNoActl=0x0412 0x3E2CtrStkFeatConfigActl=0x00 | P1 | 功能 | 手动测试 | R9
VehicleSetting_816 | SYNC+_Z0187 |  | 8-14车锁-智能进入 | √ |  |  |  | 智能进入设置信号丢失导致的无效状态 | 1.车机供电正常 2.信号正常 | 1.模拟ECU发送信号:TBD使选项为开状态 2.丢失信号,查看开关状态 |  | P3 | 功能 | 手动测试 | R9
VehicleSetting_817 | SYNC+_Z0187 |  | 8-14车锁-智能进入 | √ |  |  |  | 智能进入设置信号值导致的无效状态 | 1.车机供电正常 2.信号正常 | 1.模拟ECU发送信号:TBD使为选项为开状态 2.模拟ECU发送无效信号:TBD,查看开关状态 |  | P3 | 功能 | 手动测试 | R9
VehicleSetting_818 | SYNC+_Z0187 |  | 8-14车锁-智能进入 | √ |  |  |  | 开启智能进入开关 | 1.车机供电正常 2.信号正常 | 1.开关为关时,点击开启 | 1.开关开启，显示绿色高亮 | P0 | 功能 | 手动测试 | R9
VehicleSetting_819 | SYNC+_Z0187 |  | 8-14车锁-智能进入 | √ |  |  |  | 关闭智能进入开关 | 1.车机供电正常 2.信号正常 | 1.开关为开时,点击关闭 | 1.开关关闭，显示灰色开关按钮 | P0 | 功能 | 手动测试 | R9
VehicleSetting_820 | SYNC+_Z0187 |  | 8-14车锁-智能进入 | √ |  |  |  | 智能进入infobook | 1.车机供电正常 2.支持配置 | 1.点击智能进入info按钮 2.点击返回按钮 | 1.点击智能进入info页面，且显示图片/功能文本说明 2.返回车辆设置->车锁 | P0 | 功能 | 手动测试 | R9
VehicleSetting_821 | SYNC+_Z0210 |  | 7-4车辆设置-乘客安全气囊 | √ |  |  |  | 乘客安全气囊显示 | 1.车机供电正常 2.支持配置 | 1.车辆控制->车辆设置->乘客安全气囊查看页面 | 1.显示乘客安全气囊开关/收藏/infobook | P1 | 功能 | 手动测试 | R9
VehicleSetting_822 | SYNC+_Z0210 |  | 7-4车辆设置-乘客安全气囊 | √ |  |  |  | 乘客安全气囊收藏 | 1.车机供电正常 2.支持配置 | 1.点击乘客安全气囊收藏按钮查看页面 2.进入常用设置查看 | 1.Toast提示“收藏成功，可在“常用设置”界面查看”；乘客安全气囊收藏按钮高亮显示 2.常用设置中存在乘客安全气囊且状态与辅助驾驶中保持一致 | P1 | 功能 | 手动测试 | R9
VehicleSetting_823 | SYNC+_Z0210 |  | 7-4车辆设置-乘客安全气囊 | √ |  |  |  | 乘客安全气囊取消收藏 | 1.车机供电正常 2.支持配置 | 1.点击乘客安全气囊已收藏按钮查看页面 2.进入常用设置查看 | 1.Toast提示“已取消收藏”；乘客安全气囊收藏按钮灰色显示 2.常用设置中不存在乘客安全气囊 | P1 | 功能 | 手动测试 | R9
VehicleSetting_824 | SYNC+_Z0210 |  | 7-4车辆设置-乘客安全气囊 | √ |  |  |  | 乘客安全气囊infobook | 1.车机供电正常 2.支持配置 | 1.点击乘客安全气囊info按钮 2.点击返回按钮 | 1.点击乘客安全气囊info页面，且显示图片/功能文本说明 2.返回车辆控制->辅助驾驶 | P0 | 功能 | 手动测试 | R9
VehicleSetting_825 | SYNC+_Z0210 |  | 7-4车辆设置-乘客安全气囊 | √ |  |  |  | 乘客安全气囊不显示设置配置项 | 1.车机供电正常 2.信号正常 | 1.配置配置字DE08AdvanceTracControlFunction=0x0:Disable 2.查看乘客安全气囊选项 | 2.不显示乘客安全气囊选项 | P1 | 功能 | 手动测试 | R9
VehicleSetting_826 | SYNC+_Z0210 |  | 7-4车辆设置-乘客安全气囊 | √ |  |  |  | 乘客安全气囊显示设置配置项 | 1.车机供电正常 2.信号正常 | 1.配置配置字DE08AdvanceTracControlFunction=0x1:Enable 2.查看乘客安全气囊选项 | 2.显示乘客安全气囊选项 | P1 | 功能 | 手动测试 | R9
VehicleSetting_827 | SYNC+_Z0210 |  | 7-4车辆设置-乘客安全气囊 | √ |  |  |  | 开启乘客安全气囊开关 | 1.车机供电正常 2.信号正常 | 1.开关为关时,点击开启 | 1.开关开启，显示绿色高亮 | P0 | 功能 | 手动测试 | R9
VehicleSetting_828 | SYNC+_Z0210 |  | 7-4车辆设置-乘客安全气囊 | √ |  |  |  | 关闭乘客安全气囊开关 | 1.车机供电正常 2.信号正常 | 1.开关为开时,点击关闭 | 1.开关关闭，显示灰色开关按钮 | P0 | 功能 | 手动测试 | R9
VehicleSetting_829 | SYNC+_Z0210 |  | 7-4车辆设置-乘客安全气囊 | √ |  |  |  | 开启乘客安全气囊Rx逻辑 | 1.车机供电正常 2.信号正常 | 1.模拟ECU发送信号: 0x3E3FeatNoBcm_No_Actl=0x0E50 0x3E3FeatConfigBcmActl=0x01 0x3E3PersIndexBcm_D_Actl=0x04 2.查看开启开关选项状态 | 2.开启选项为开 | P0 | 功能 | 手动测试 | R9 |  | 走FBMP但无反馈节点
VehicleSetting_830 | SYNC+_Z0210 |  | 7-4车辆设置-乘客安全气囊 | √ |  |  |  | 关闭乘客安全气囊Rx逻辑 | 1.车机供电正常 2.信号正常 | 1.模拟ECU发送信号: 0x3E3FeatNoBcm_No_Actl=0x0E50 0x3E3FeatConfigBcmActl=0x00 0x3E3PersIndexBcm_D_Actl=0x04 2.查看关闭开关选项状态 | 2.关闭选项为关 | P0 | 功能 | 手动测试 | R9 |  | 走FBMP但无反馈节点
VehicleSetting_831 | SYNC+_Z0210 |  | 7-4车辆设置-乘客安全气囊 | √ |  |  |  | 开启乘客安全气囊Tx逻辑 | 1.车机供电正常 2.信号正常 | 1.开关为关时,点击开启 2.查看车机发出的请求信号TBD | 2.信号 0x3E2CtrStkDsplyOp_D_Rq=0x02 0x3E2CtrStkFeatNoActl=0x0E50 0x3E2CtrStkFeatConfigActl=0x01 | P0 | 功能 | 手动测试 | R9 |  | 走FBMP但无反馈节点
VehicleSetting_832 | SYNC+_Z0210 |  | 7-4车辆设置-乘客安全气囊 | √ |  |  |  | 关闭乘客安全气囊Tx逻辑 | 1.车机供电正常 2.信号正常 | 1.开关为开时,点击关闭 2.查看车机发出的请求信号TBD | 2.信号 0x3E2CtrStkDsplyOp_D_Rq=0x02 0x3E2CtrStkFeatNoActl=0x0E50 0x3E2CtrStkFeatConfigActl=0x00 | P0 | 功能 | 手动测试 | R9 |  | 走FBMP但无反馈节点
VehicleSetting_833 | SYNC+_Z0210 |  | 7-4车辆设置-乘客安全气囊 | √ |  |  |  | 乘客安全气囊设置信号丢失导致的无效状态 | 1.车机供电正常 2.信号正常 | 1.模拟ECU发送信号:TBD使选项为开状态 2.丢失信号,查看开关状态 |  | P3 | 功能 | 手动测试 | R9 |  | 走FBMP但无反馈节点
VehicleSetting_834 | SYNC+_Z0210 |  | 7-4车辆设置-乘客安全气囊 | √ |  |  |  | 乘客安全气囊设置信号值导致的无效状态 | 1.车机供电正常 2.信号正常 | 1.模拟ECU发送信号: 0x3E3FeatNoBcm_No_Actl=0x0E50 0x3E3FeatConfigBcmActl=0x02 0x3E3PersIndexBcm_D_Actl=0x04 |  | P3 | 功能 | 手动测试 | R9 |  | 走FBMP但无反馈节点
VehicleSetting_835 | SYNC+_Z0178 |  | 8-1灯光设置 | √ |  |  |  | 灯光设置页面显示 | 1.车机供电正常 2.进入系统设置界面 | 1.点击车辆控制->车辆设置->灯光设置->查看页面显示 2.点击页面左上角的返回按钮 | 1.显示如下子菜单选项：防眩照明 区域照明 前照灯延时 日间行车灯 迎宾灯 自动远光灯 自适应前照灯 自适应前照灯设置 自动远光模式 2.返回车辆设置页面 | P0 | 功能 | 手动测试 | R9
VehicleSetting_836 | SYNC+_Z0178 |  | 8-1灯光设置 | √ |  |  |  | 灯光设置收藏 | 1.车机供电正常 2.进入系统设置界面 | 1.点击灯光设置收藏按钮查看页面显示 2.进入常用设置查看是否有灯光设置选项 | 1.Toast提示“收藏成功，可在“常用设置”界面查看”；灯光设置收藏按钮高亮显示 2.常用设置中存在灯光设置且状态与辅助驾驶中保持一致 | P0 | 功能 | 手动测试 | R9
VehicleSetting_837 | SYNC+_Z0178 |  | 8-1灯光设置 | √ |  |  |  | 灯光设置取消收藏 | 1.车机供电正常 2.进入系统设置界面 | 1.点击灯光设置已收藏按钮查看页面 2.进入常用设置查看是否有灯光设置选项 | 1.Toast提示“已取消收藏”；灯光设置收藏按钮灰色显示 2.常用设置中不存在灯光设置 | P0 | 功能 | 手动测试 | R9
VehicleSetting_838 | SYNC+_Z0178 |  | 8-1灯光设置 | √ |  |  |  | 灯光设置infobook | 1.车机供电正常 2.进入系统设置界面 | 1.点击灯光设置info按钮 2.点击返回按钮 | 1.进入灯光设置info页面，且显示图片/功能文本说明 2.返回车辆控制->辅助驾驶 | P0 | 功能 | 手动测试 | R9
VehicleSetting_839 | SYNC+_Z0182 |  | 8-1灯光设置 | √ |  |  |  | 防眩照明不显示设置配置项 | 1.车机供电正常 2.信号正常 3.进入灯光设置界面 | 1.配置配置字 2.查看防眩照明选项是否显示 | 2.不显示防眩照明选项 | P1 | 功能 | 手动测试 | R9
VehicleSetting_840 | SYNC+_Z0182 |  | 8-1灯光设置 | √ |  |  |  | 防眩照明显示设置配置项 | 1.车机供电正常 2.信号正常 3.进入灯光设置界面 | 1.配置配置字 2.查看防眩照明选项是否显示 | 2.显示防眩照明选项 | P1 | 功能 | 手动测试 | R9
VehicleSetting_841 | SYNC+_Z0182 |  | 8-1灯光设置 | √ |  |  |  | 开启防眩照明Rx逻辑 | 1.车机供电正常 2.进入灯光设置界面 3.显示防眩照明配置项 | 1.模拟ECU发送信号: 0x3D8FeatNoIpmaActl=0x080C 0x3D8FeatConfigIpmaActl=0x01 0x3D8PersIndexIpma_D_Actl=0x04 2.查看防眩照明开关选项状态 | 2.防眩照明选项为开 | P1 | 功能 | 手动测试 | R9
VehicleSetting_842 | SYNC+_Z0182 |  | 8-1灯光设置 | √ |  |  |  | 关闭防眩照明Rx逻辑 | 1.车机供电正常 2.进入灯光设置界面 3.显示防眩照明配置项 | 1.模拟ECU发送信号: 0x3D8FeatNoIpmaActl=0x080C 0x3D8FeatConfigIpmaActl=0x00 0x3D8PersIndexIpma_D_Actl=0x04 2.查看防眩照明开关选项状态 | 2.防眩照明选项为关 | P1 | 功能 | 手动测试 | R9
VehicleSetting_843 | SYNC+_Z0182 |  | 8-1灯光设置 | √ |  |  |  | 开启防眩照明Tx逻辑 | 1.车机供电正常 2.进入灯光设置界面 3.显示防眩照明配置项 | 1.防眩照明开关为关时,点击开启 2.查看车机发出的请求信号 | 2.信号 0x3E2CtrStkDsplyOp_D_Rq=0x02 0x3E2CtrStkFeatNoActl=0x080C 0x3E2CtrStkFeatConfigActl=0x01 | P1 | 功能 | 手动测试 | R9
VehicleSetting_844 | SYNC+_Z0182 |  | 8-1灯光设置 | √ |  |  |  | 关闭防眩照明Tx逻辑 | 1.车机供电正常 2.进入灯光设置界面 3.显示防眩照明配置项 | 1.防眩照明开关为开时,点击关闭 2.查看车机发出的请求信号 | 2.信号 0x3E2CtrStkDsplyOp_D_Rq=0x02 0x3E2CtrStkFeatNoActl=0x080C 0x3E2CtrStkFeatConfigActl=0x00 | P1 | 功能 | 手动测试 | R9
VehicleSetting_845 | SYNC+_Z0182 |  | 8-1灯光设置 | √ |  |  |  | 防眩照明设置信号丢失导致的无效状态 | 1.车机供电正常 2.进入灯光设置界面 3.显示防眩照明配置项 | 1.模拟ECU发送信号:TBD使防眩照明选项为开状态 2.丢失信号,查看防眩照明开关状态 |  | P3 | 功能 | 手动测试 | R9
VehicleSetting_846 | SYNC+_Z0182 |  | 8-1灯光设置 | √ |  |  |  | 防眩照明设置信号值导致的无效状态 | 1.车机供电正常 2.进入灯光设置界面 3.显示防眩照明配置项 | 1.模拟ECU发送信号:TBD使为防眩照明选项为开状态 2.模拟ECU发送无效信号:TBD,查看防眩照明开关状态 |  | P3 | 功能 | 手动测试 | R9
VehicleSetting_847 | SYNC+_Z0182 |  | 8-1灯光设置 | √ |  |  |  | 开启防眩照明开关 | 1.车机供电正常 2.进入灯光设置界面 3.显示防眩照明配置项 | 1.防眩照明开关为关时,点击开启；查看开关状态 | 1.防眩照明开关开启，显示绿色高亮 | P1 | 功能 | 手动测试 | R9
VehicleSetting_848 | SYNC+_Z0182 |  | 8-1灯光设置 | √ |  |  |  | 关闭防眩照明开关 | 1.车机供电正常 2.进入灯光设置界面 3.显示防眩照明配置项 | 1.防眩照明开关为开时,点击关闭；查看开关状态 | 1.防眩照明开关关闭，显示灰色开关按钮 | P1 | 功能 | 手动测试 | R9
VehicleSetting_849 | SYNC+_Z0182 |  | 8-1灯光设置 | √ |  |  |  | 防眩照明收藏 | 1.车机供电正常 2.进入灯光设置界面 3.显示防眩照明配置项 | 1.点击防眩照明收藏按钮，查看页面显示 2.进入常用设置查看是否有防眩照明 | 1.Toast提示“收藏成功，可在“常用设置”界面查看”；防眩照明收藏按钮高亮显示 2.常用设置中存在防眩照明且状态与辅助驾驶中保持一致 | P1 | 功能 | 手动测试 | R9
VehicleSetting_850 | SYNC+_Z0182 |  | 8-1灯光设置 | √ |  |  |  | 防眩照明取消收藏 | 1.车机供电正常 2.进入灯光设置界面 3.显示防眩照明配置项 | 1.点击防眩照明已收藏按钮，查看页面显示 2.进入常用设置查看是否有防眩照明 | 1.Toast提示“已取消收藏”；防眩照明收藏按钮灰色显示 2.常用设置中不存在防眩照明 | P1 | 功能 | 手动测试 | R9
VehicleSetting_851 | SYNC+_Z0182 |  | 8-1灯光设置 | √ |  |  |  | 防眩照明infobook | 1.车机供电正常 2.进入灯光设置界面 3.显示防眩照明配置项 | 1.点击防眩照明info按钮 2.点击返回按钮 | 1.点击防眩照明info页面，且显示图片/功能文本说明 2.返回车辆控制->辅助驾驶 | P1 | 功能 | 手动测试 | R9
VehicleSetting_852 |  |  | 8-1灯光设置 | √ |  |  |  | 区域照明 | [8 empty] | 设计预留不做开发
VehicleSetting_853 | SYNC+_Z0180 |  | 8-1灯光设置 | √ |  |  |  | 前照灯延时不显示设置配置项 | 1.车机供电正常 2.信号正常 3.进入灯光设置界面 | 1.配置配置字DE08,Byte1,Bit0AutolampDelay=0(Disable) 2.查看前照灯延时选项是否显示 | 2.不显示前照灯延时选项 | P1 | 功能 | 手动测试 | R9
VehicleSetting_854 | SYNC+_Z0180 |  | 8-1灯光设置 | √ |  |  |  | 前照灯延时显示设置配置项 | 1.车机供电正常 2.信号正常 3.进入灯光设置界面 | 1.配置配置字DE08,Byte1,Bit0AutolampDelay=1(Enable) 2.查看前照灯延时选项是否显示 | 2.显示前照灯延时选项 | P1 | 功能 | 手动测试 | R9
VehicleSetting_855 | SYNC+_Z0180 |  | 8-1灯光设置 | √ |  |  |  | 前照灯延时收藏 | 1.车机供电正常 2.进入灯光设置界面 3.显示前照灯延时配置项 | 1.点击前照灯延时收藏按钮，查看页面显示 2.进入常用设置查看是否有前照灯延时 | 1.Toast提示“收藏成功，可在“常用设置”界面查看”；前照灯延时收藏按钮高亮显示 2.常用设置中存在前照灯延时且状态与辅助驾驶中保持一致 | P1 | 功能 | 手动测试 | R9
VehicleSetting_856 | SYNC+_Z0180 |  | 8-1灯光设置 | √ |  |  |  | 前照灯延时取消收藏 | 1.车机供电正常 2.进入灯光设置界面 3.显示前照灯延时配置项 | 1.点击前照灯延时已收藏按钮，查看页面显示 2.进入常用设置查看是否有前照灯延时 | 1.Toast提示“已取消收藏”；前照灯延时收藏按钮灰色显示 2.常用设置中不存在前照灯延时 | P1 | 功能 | 手动测试 | R9
VehicleSetting_857 | SYNC+_Z0180 |  | 8-1灯光设置 | √ |  |  |  | 灯光设置-前照灯延时infobook | 1.车机供电正常 2.进入灯光设置界面 3.显示前照灯延时配置项 | 1.点击前照灯延时info按钮 2.点击返回按钮 | 1.点击灯光设置-前照灯延时info页面，且显示图片/功能文本说明 2.返回车辆设置->灯光设置页面 | P1 | 功能 | 手动测试 | R9
VehicleSetting_858 | SYNC+_Z0180 |  | 8-1灯光设置 | √ |  |  |  | 前照灯延时页面显示 | 1.车机供电正常 2.进入灯光设置界面 3.显示前照灯延时配置项 | 1.进入前照灯延时页面，查看页面显示 2.点击返回按钮 | 1.显示单选项关闭/10秒/20秒/120秒以及图片展位 2.返回车辆设置->灯光设置页面 | P1 | 功能 | 手动测试 | R9
VehicleSetting_859 | SYNC+_Z0180 |  | 8-1灯光设置 | √ |  |  |  | 前照灯延时-关闭设置Rx逻辑 | 1.车机供电正常 2.进入灯光设置界面 3.显示前照灯延时配置项 | 1.模拟ECU发送信号: 0x3E3FeatNoBcm_No_Actl=0x040D 0x3E3FeatConfigBcmActl=0x00 0x3E3PersIndexBcm_D_Actl=0x04 2.查看前照灯延时选项状态 | 2.前照灯延时选项关闭 | P1 | 功能 | 手动测试 | R9
VehicleSetting_860 | SYNC+_Z0180 |  | 8-1灯光设置 | √ |  |  |  | 前照灯延时-关闭设置Tx逻辑 | 1.车机供电正常 2.进入灯光设置界面 3.显示前照灯延时配置项 | 1.其他选项被选中时,点击关闭 2.查看车机发出的请求信号 | 2.信号 0x3E2CtrStkDsplyOp_D_Rq=0x02 0x3E2CtrStkFeatNoActl=0x040D 0x3E2CtrStkFeatConfigActl=0x00 | P1 | 功能 | 手动测试 | R9
VehicleSetting_861 | SYNC+_Z0180 |  | 8-1灯光设置 | √ |  |  |  | 前照灯延时-10秒设置Rx逻辑 | 1.车机供电正常 2.进入灯光设置界面 3.显示前照灯延时配置项 | 1.模拟ECU发送信号: 0x3E3FeatNoBcm_No_Actl=0x040D 0x3E3FeatConfigBcmActl=0x0A 0x3E3PersIndexBcm_D_Actl=0x04 2.查看10秒选项状态 | 2.10秒选项被选中 | P1 | 功能 | 手动测试 | R9
VehicleSetting_862 | SYNC+_Z0180 |  | 8-1灯光设置 | √ |  |  |  | 前照灯延时-10秒设置Tx逻辑 | 1.车机供电正常 2.进入灯光设置界面 3.显示前照灯延时配置项 | 1.其他选项被选中时,点击10秒 2.查看车机发出的请求信号 | 2.信号 0x3E2CtrStkDsplyOp_D_Rq=0x02 0x3E2CtrStkFeatNoActl=0x040D 0x3E2CtrStkFeatConfigActl=0x0A | P1 | 功能 | 手动测试 | R9
VehicleSetting_863 | SYNC+_Z0180 |  | 8-1灯光设置 | √ |  |  |  | 前照灯延时-20秒设置Rx逻辑 | 1.车机供电正常 2.进入灯光设置界面 3.显示前照灯延时配置项 | 1.模拟ECU发送信号: 0x3E3FeatNoBcm_No_Actl=0x040D 0x3E3FeatConfigBcmActl=0x14 0x3E3PersIndexBcm_D_Actl=0x04 2.查看20秒选项状态 | 2.20秒选项被选中 | P1 | 功能 | 手动测试 | R9
VehicleSetting_864 | SYNC+_Z0180 |  | 8-1灯光设置 | √ |  |  |  | 前照灯延时-20秒设置Tx逻辑 | 1.车机供电正常 2.进入灯光设置界面 3.显示前照灯延时配置项 | 1.其他选项被选中时,点击20秒 2.查看车机发出的请求信号 | 2.信号 0x3E2CtrStkDsplyOp_D_Rq=0x02 0x3E2CtrStkFeatNoActl=0x040D 0x3E2CtrStkFeatConfigActl=0x14 | P1 | 功能 | 手动测试 | R9
VehicleSetting_865 | SYNC+_Z0180 |  | 8-1灯光设置 | √ |  |  |  | 前照灯延时-120秒设置Rx逻辑 | 1.车机供电正常 2.进入灯光设置界面 3.显示前照灯延时配置项 | 1.模拟ECU发送信号: 0x3E3FeatNoBcm_No_Actl=0x040D 0x3E3FeatConfigBcmActl=0x78 0x3E3PersIndexBcm_D_Actl=0x04 2.查看120秒选项状态 | 2.120秒选项被选中 | P1 | 功能 | 手动测试 | R9
VehicleSetting_866 | SYNC+_Z0180 |  | 8-1灯光设置 | √ |  |  |  | 前照灯延时-120秒设置Tx逻辑 | 1.车机供电正常 2.进入灯光设置界面 3.显示前照灯延时配置项 | 1.其他选项被选中时,点击120秒 2.查看车机发出的请求信号 | 2.信号 0x3E2CtrStkDsplyOp_D_Rq=0x02 0x3E2CtrStkFeatNoActl=0x040D 0x3E2CtrStkFeatConfigActl=0x78 | P1 | 功能 | 手动测试 | R9
VehicleSetting_867 | SYNC+_Z0180 |  | 8-1灯光设置 | √ |  |  |  | 前照灯延时-设置信号丢失导致的无效状态 | 1.车机供电正常 2.进入灯光设置界面 3.显示前照灯延时配置项 | 1.模拟ECU发送信号:使选项为被选中状态 2.丢失信号,查看前照灯延时选项状态 |  | P3 | 功能 | 手动测试 | R9
VehicleSetting_868 | SYNC+_Z0180 |  | 8-1灯光设置 | √ |  |  |  | 前照灯延时-设置信号值导致的无效状态 | 1.车机供电正常 2.进入灯光设置界面 3.显示前照灯延时配置项 | 1.模拟ECU发送信号: 0x3E3FeatNoBcm_No_Actl=0x040D 0x3E3FeatConfigBcmActl=0x100 0x3E3PersIndexBcm_D_Actl=0x04 2.查看前照灯延时显示 |  | P3 | 功能 | 手动测试 | R9
VehicleSetting_869 | SYNC+_Z0181 |  | 8-1灯光设置 | √ |  |  |  | 日间行车灯不显示设置配置项 | 1.车机供电正常 2.信号正常 3.进入灯光设置界面 | 1.配置配置字DE08,BYTE3,Bit1DaytimeRunningLampsControlFunction=0(Disabled) 2.查看日间行车灯选项是否显示 | 2.不显示日间行车灯选项 | P1 | 功能 | 手动测试 | R9
VehicleSetting_870 | SYNC+_Z0181 |  | 8-1灯光设置 | √ |  |  |  | 日间行车灯显示设置配置项 | 1.车机供电正常 2.信号正常 3.进入灯光设置界面 | 1.配置配置字DE08,BYTE3,Bit1DaytimeRunningLampsControlFunction=1(Enabled) 2.查看日间行车灯选项是否显示 | 2.显示日间行车灯选项 | P1 | 功能 | 手动测试 | R9
VehicleSetting_871 | SYNC+_Z0181 |  | 8-1灯光设置 | √ |  |  |  | 日间行车灯收藏 | 1.车机供电正常 2.支持配置 3.进入灯光设置界面 | 1.点击日间行车灯收藏按钮，查看页面显示 2.进入常用设置查看是否有日间行车灯 | 1.Toast提示“收藏成功，可在“常用设置”界面查看”；日间行车灯收藏按钮高亮显示 2.常用设置中存在日间行车灯且状态与辅助驾驶中保持一致 | P1 | 功能 | 手动测试 | R9
VehicleSetting_872 | SYNC+_Z0181 |  | 8-1灯光设置 | √ |  |  |  | 日间行车灯取消收藏 | 1.车机供电正常 2.支持配置 3.进入灯光设置界面 | 1.点击日间行车灯已收藏按钮，查看页面显示 2.进入常用设置查看是否有日间行车灯 | 1.Toast提示“已取消收藏”；日间行车灯收藏按钮灰色显示 2.常用设置中不存在日间行车灯 | P1 | 功能 | 手动测试 | R9
VehicleSetting_873 | SYNC+_Z0181 |  | 8-1灯光设置 | √ |  |  |  | 灯光设置-日间行车灯infobook | 1.车机供电正常 2.支持配置 3.进入灯光设置界面 | 1.点击日间行车灯info按钮 2.点击返回按钮 | 1.点击灯光设置-日间行车灯info页面，且显示图片/功能文本说明 2.返回车辆设置->灯光设置页面 | P0 | 功能 | 手动测试 | R9
VehicleSetting_874 | SYNC+_Z0181 |  | 8-1灯光设置 | √ |  |  |  | 开启日间行车灯Rx逻辑 | 1.车机供电正常 2.信号正常 3.进入灯光设置界面 | 1.模拟ECU发送信号: 0x3E3FeatNoBcm_No_Actl=0x0415 0x3E3FeatConfigBcmActl=0x01 0x3E3PersIndexBcm_D_Actl=0x04 2.查看日间行车灯开关选项状态 | 2.日间行车灯开关选项为开 | P1 | 功能 | 手动测试 | R9
VehicleSetting_875 | SYNC+_Z0181 |  | 8-1灯光设置 | √ |  |  |  | 关闭日间行车灯Rx逻辑 | 1.车机供电正常 2.信号正常 3.进入灯光设置界面 | 1.模拟ECU发送信号: 0x3E3FeatNoBcm_No_Actl=0x0415 0x3E3FeatConfigBcmActl=0x00 0x3E3PersIndexBcm_D_Actl=0x04 2.查看日间行车灯开关选项状态 | 2.日间行车灯开关选项为关 | P1 | 功能 | 手动测试 | R9
VehicleSetting_876 | SYNC+_Z0181 |  | 8-1灯光设置 | √ |  |  |  | 开启日间行车灯Tx逻辑 | 1.车机供电正常 2.信号正常 3.进入灯光设置界面 | 1.日间行车灯开关为关时,点击开启 2.查看车机发出的请求信号TBD | 2.信号 0x3E2CtrStkDsplyOp_D_Rq=0x02 0x3E2CtrStkFeatNoActl=0x0415 0x3E2CtrStkFeatConfigActl=0x01 | P1 | 功能 | 手动测试 | R9
VehicleSetting_877 | SYNC+_Z0181 |  | 8-1灯光设置 | √ |  |  |  | 关闭日间行车灯Tx逻辑 | 1.车机供电正常 2.信号正常 3.进入灯光设置界面 | 1.日间行车灯开关为开时,点击关闭 2.查看车机发出的请求信号TBD | 2.信号 0x3E2CtrStkDsplyOp_D_Rq=0x02 0x3E2CtrStkFeatNoActl=0x0415 0x3E2CtrStkFeatConfigActl=0x00 | P1 | 功能 | 手动测试 | R9
VehicleSetting_878 | SYNC+_Z0181 |  | 8-1灯光设置 | √ |  |  |  | 日间行车灯设置信号丢失导致的无效状态 | 1.车机供电正常 2.信号正常 3.进入灯光设置界面 | 1.模拟ECU发送信号:TBD使选项为开状态 2.丢失信号,查看开关状态 |  | P3 | 功能 | 手动测试 | R9 |  | QAID:216
VehicleSetting_879 | SYNC+_Z0181 |  | 8-1灯光设置 | √ |  |  |  | 日间行车灯设置信号值导致的无效状态 | 1.车机供电正常 2.信号正常 3.进入灯光设置界面 | 1.模拟ECU发送信号: 0x3E3FeatNoBcm_No_Actl=0x0415 0x3E3FeatConfigBcmActl=0x02 0x3E3PersIndexBcm_D_Actl=0x04 2.查看日间行车灯开关选项状态 |  | P3 | 功能 | 手动测试 | R9 |  | QAID:216
VehicleSetting_880 | SYNC+_Z0181 |  | 8-1灯光设置 | √ |  |  |  | 开启日间行车灯开关 | 1.车机供电正常 2.信号正常 3.进入灯光设置界面 | 1.日间行车灯开关为关时,点击开启；查看日间行车灯开关状态 | 1.开关开启，显示绿色高亮 | P1 | 功能 | 手动测试 | R9
VehicleSetting_881 | SYNC+_Z0181 |  | 8-1灯光设置 | √ |  |  |  | 关闭日间行车灯开关 | 1.车机供电正常 2.信号正常 3.进入灯光设置界面 | 1.日间行车灯开关为开时,点击关闭；查看日间行车灯开关状态 | 1.开关关闭，显示灰色开关按钮 | P1 | 功能 | 手动测试 | R9
VehicleSetting_882 | SYNC+_Z0183 |  | 8-1灯光设置 | √ |  |  |  | 迎宾灯不显示设置配置项 | 1.车机供电正常 2.信号正常 3.进入灯光设置界面 | 1.配置配置字DE08,Byte2,Bit2ApproachDetectionControlFunction=0(Disable) 2.查看迎宾灯选项是否显示 | 2.不显示迎宾灯选项 | P1 | 功能 | 手动测试 | R9
VehicleSetting_883 | SYNC+_Z0183 |  | 8-1灯光设置 | √ |  |  |  | 迎宾灯显示设置配置项 | 1.车机供电正常 2.信号正常 3.进入灯光设置界面 | 1.配置配置字DE08,Byte2,Bit2ApproachDetectionControlFunction=1(Enabled) 2.查看迎宾灯选项是否显示 | 2.显示迎宾灯选项 | P1 | 功能 | 手动测试 | R9
VehicleSetting_884 | SYNC+_Z0183 |  | 8-1灯光设置 | √ |  |  |  | 迎宾灯收藏 | 1.车机供电正常 2.进入灯光设置界面 3.显示迎宾灯设置 | 1.点击迎宾灯收藏按钮，查看页面显示 2.进入常用设置查看是否有迎宾灯 | 1.Toast提示“收藏成功，可在“常用设置”界面查看”；迎宾灯收藏按钮高亮显示 2.常用设置中存在迎宾灯且状态与辅助驾驶中保持一致 | P0 | 功能 | 手动测试 | R9
VehicleSetting_885 | SYNC+_Z0183 |  | 8-1灯光设置 | √ |  |  |  | 迎宾灯取消收藏 | 1.车机供电正常 2.进入灯光设置界面 3.显示迎宾灯设置 | 1.点击迎宾灯已收藏按钮，查看页面显示 2.进入常用设置查看是否有迎宾灯 | 1.Toast提示“已取消收藏”；迎宾灯收藏按钮灰色显示 2.常用设置中不存在迎宾灯 | P0 | 功能 | 手动测试 | R9
VehicleSetting_886 | SYNC+_Z0183 |  | 8-1灯光设置 | √ |  |  |  | 灯光设置-迎宾灯infobook | 1.车机供电正常 2.进入灯光设置界面 3.显示迎宾灯设置 | 1.点击灯光设置-迎宾灯info按钮 2.点击返回按钮 | 1.点击灯光设置-迎宾灯info页面，且显示图片/功能文本说明 2.返回车辆控制->车辆设置->氛围灯 | P0 | 功能 | 手动测试 | R9
VehicleSetting_887 | SYNC+_Z0183 |  | 8-1灯光设置 | √ |  |  |  | 开启迎宾灯Rx逻辑 | 1.车机供电正常 2.进入灯光设置界面 3.显示迎宾灯设置 | 1.模拟ECU发送信号: 0x3E3FeatNoBcm_No_Actl=0x0416 0x3E3FeatConfigBcmActl=0x01 0x3E3PersIndexBcm_D_Actl=0x04 2.查看迎宾灯开关选项状态 | 2.迎宾灯开关状态为开 | P1 | 功能 | 手动测试 | R9
VehicleSetting_888 | SYNC+_Z0183 |  | 8-1灯光设置 | √ |  |  |  | 关闭迎宾灯Rx逻辑 | 1.车机供电正常 2.进入灯光设置界面 3.显示迎宾灯设置 | 1.模拟ECU发送信号: 0x3E3FeatNoBcm_No_Actl=0x0416 0x3E3FeatConfigBcmActl=0x00 0x3E3PersIndexBcm_D_Actl=0x04 2.查看迎宾灯开关选项状态 | 2.迎宾灯开关状态为关 | P1 | 功能 | 手动测试 | R9
VehicleSetting_889 | SYNC+_Z0183 |  | 8-1灯光设置 | √ |  |  |  | 开启迎宾灯Tx逻辑 | 1.车机供电正常 2.进入灯光设置界面 3.显示迎宾灯设置 | 1.迎宾灯开关为关时,点击开启 2.查看车机发出的请求信号 | 2.信号 0x3E2CtrStkDsplyOp_D_Rq=0x02 0x3E2CtrStkFeatNoActl=0x0416 0x3E2CtrStkFeatConfigActl=0x01 | P1 | 功能 | 手动测试 | R9
VehicleSetting_890 | SYNC+_Z0183 |  | 8-1灯光设置 | √ |  |  |  | 关闭迎宾灯Tx逻辑 | 1.车机供电正常 2.进入灯光设置界面 3.显示迎宾灯设置 | 1.迎宾灯开关为开时,点击关闭 2.查看车机发出的请求信号 | 2.信号 0x3E2CtrStkDsplyOp_D_Rq=0x02 0x3E2CtrStkFeatNoActl=0x0416 0x3E2CtrStkFeatConfigActl=0x00 | P1 | 功能 | 手动测试 | R9
VehicleSetting_891 | SYNC+_Z0183 |  | 8-1灯光设置 | √ |  |  |  | 迎宾灯设置信号丢失导致的无效状态 | 1.车机供电正常 2.进入灯光设置界面 3.显示迎宾灯设置 | 1.模拟ECU发送信号:TBD使选项为开状态 2.丢失信号,查看开关状态 |  | P3 | 功能 | 手动测试 | R9 |  | QAID:216
VehicleSetting_892 | SYNC+_Z0183 |  | 8-1灯光设置 | √ |  |  |  | 迎宾灯设置信号值导致的无效状态 | 1.车机供电正常 2.进入灯光设置界面 3.显示迎宾灯设置 | 1.模拟ECU发送信号: 0x3E3FeatNoBcm_No_Actl=0x0416 0x3E3FeatConfigBcmActl=0x02 0x3E3PersIndexBcm_D_Actl=0x04 2.查看关闭开关选项状态 |  | P3 | 功能 | 手动测试 | R9 |  | QAID:216
VehicleSetting_893 | SYNC+_Z0183 |  | 8-1灯光设置 | √ |  |  |  | 开启迎宾灯开关 | 1.车机供电正常 2.进入灯光设置界面 3.显示迎宾灯设置 | 1.迎宾灯开关为关时,点击开启；查看迎宾灯开关状态 | 1.迎宾灯开关开启，显示绿色高亮 | P0 | 功能 | 手动测试 | R9
VehicleSetting_894 | SYNC+_Z0183 |  | 8-1灯光设置 | √ |  |  |  | 关闭迎宾灯开关 | 1.车机供电正常 2.进入灯光设置界面 3.显示迎宾灯设置 | 1.迎宾灯开关为开时,点击关闭；查看迎宾灯开关状态 | 1.迎宾灯开关关闭，显示灰色开关按钮 | P0 | 功能 | 手动测试 | R9
VehicleSetting_895 | SYNC+_Z0231 |  | 8-1灯光设置 | √ |  |  |  | 自动远光灯不显示设置配置项 | 1.车机供电正常 2.信号正常 3.进入灯光设置界面 | 1.配置配置字 2.查看自动远光灯选项是否显示 | 2.不显示自动远光灯选项 | P1 | 功能 | 手动测试 | R8
VehicleSetting_896 | SYNC+_Z0231 |  | 8-1灯光设置 | √ |  |  |  | 自动远光灯显示设置配置项 | 1.车机供电正常 2.信号正常 3.进入灯光设置界面 | 1.配置配置字 2.查看自动远光灯选项是否显示 | 2.显示自动远光灯选项 | P1 | 功能 | 手动测试 | R8
VehicleSetting_897 | SYNC+_Z0231 |  | 8-1灯光设置 | √ |  |  |  | 自动远光灯收藏 | 1.车机供电正常 2.进入灯光设置界面 3.显示自动远光灯设置 | 1.点击自动远光灯收藏按钮，查看页面显示 2.进入常用设置，查看页面显示 | 1.自动远光灯收藏按钮高亮显示 2.常用设置中存在灯光设置-自动远光灯且状态与车辆设置中保持一致 | P0 | 功能 | 手动测试 | R8
VehicleSetting_898 | SYNC+_Z0231 |  | 8-1灯光设置 | √ |  |  |  | 自动远光灯infobook | 1.车机供电正常 2.进入灯光设置界面 3.显示自动远光灯设置 | 1.点击自动远光灯info按钮，查看页面显示 2.点击返回按钮，查看页面显示 | 1.点击灯光设置-自动远光灯info页面，且显示图片/功能文本说明 2.返回灯光设置界面 | P0 | 功能 | 手动测试 | R8
VehicleSetting_899 | SYNC+_Z0231 |  | 8-1灯光设置 | √ |  |  |  | 开启自动远光灯Rx逻辑 | 1.车机供电正常 2.进入灯光设置界面 3.显示自动远光灯设置 | 1.模拟ECU发送信号: 0x3D8FeatNoIpmaActl=0x041B 0x3D8FeatConfigIpmaActl=0x01 0x3D8PersIndexIpma_D_Actl=0x04 2.查看自动远光灯开关选项状态 | 2.自动远光灯选项为开 | P1 | 功能 | 手动测试 | R8
VehicleSetting_900 | SYNC+_Z0231 |  | 8-1灯光设置 | √ |  |  |  | 关闭自动远光灯Rx逻辑 | 1.车机供电正常 2.进入灯光设置界面 3.显示自动远光灯设置 | 1.模拟ECU发送信号: 0x3D8FeatNoIpmaActl=0x041B 0x3D8FeatConfigIpmaActl=0x00 0x3D8PersIndexIpma_D_Actl=0x04 2.查看自动远光灯开关选项状态 | 2.自动远光灯选项为关 | P1 | 功能 | 手动测试 | R8
VehicleSetting_901 | SYNC+_Z0231 |  | 8-1灯光设置 | √ |  |  |  | 开启自动远光灯Tx逻辑 | 1.车机供电正常 2.进入灯光设置界面 3.显示自动远光灯设置 | 1.开关为关时,点击开启 2.查看车机发出的请求信号TBD | 2.信号TBD | P1 | 功能 | 手动测试 | R8 |  | QAID:216
VehicleSetting_902 | SYNC+_Z0231 |  | 8-1灯光设置 | √ |  |  |  | 关闭自动远光灯Tx逻辑 | 1.车机供电正常 2.进入灯光设置界面 3.显示自动远光灯设置 | 1.开关为开时,点击关闭 2.查看车机发出的请求信号TBD | 2.信号TBD | P1 | 功能 | 手动测试 | R8 |  | QAID:216
VehicleSetting_903 | SYNC+_Z0231 |  | 8-1灯光设置 | √ |  |  |  | 自动远光灯设置信号丢失导致的无效状态 | 1.车机供电正常 2.进入灯光设置界面 3.显示自动远光灯设置 | 1.模拟ECU发送信号:TBD使选项为开状态 2.丢失信号,查看开关状态 |  | P2 | 功能 | 手动测试 | R8 |  | QAID:216
VehicleSetting_904 | SYNC+_Z0231 |  | 8-1灯光设置 | √ |  |  |  | 自动远光灯设置信号值导致的无效状态 | 1.车机供电正常 2.进入灯光设置界面 3.显示自动远光灯设置 | 1.模拟ECU发送信号:TBD使为选项为开状态 2.模拟ECU发送无效信号:TBD,查看开关状态 |  | P2 | 功能 | 手动测试 | R8 |  | QAID:216
VehicleSetting_905 | SYNC+_Z0231 |  | 8-1灯光设置 | √ |  |  |  | 开启自动远光灯开关 | 1.车机供电正常 2.进入灯光设置界面 3.显示自动远光灯设置 | 1.自动远光灯开关为关时,点击开启；查看自动远光灯开关状态 | 1.自动远光灯开关开启，显示绿色高亮 | P1 | 功能 | 手动测试 | R8
VehicleSetting_906 | SYNC+_Z0231 |  | 8-1灯光设置 | √ |  |  |  | 关闭自动远光灯开关 | 1.车机供电正常 2.进入灯光设置界面 3.显示自动远光灯设置 | 1.自动远光灯开关为开时,点击关闭；查看自动远光灯开关状态 | 1.自动远光灯开关关闭，显示灰色开关按钮 | P1 | 功能 | 手动测试 | R8
VehicleSetting_907 | SYNC+_Z0178 |  | 8-1灯光设置 | √ |  |  |  | 自适应前照灯开关不显示设置配置项 | 1.车机供电正常 2.信号正常 3.进入灯光设置界面 | 1.配置配置字DE08,Byte1,Bit4AdaptiveHeadLampcontrolfunction=0(Disable)ORPredictiveLighting(DE08,Byte11,Bit7PredictiveLighting=0(Disable) 2.查看自适应前照灯开关是否显示 | 2.不显示自适应前照灯开关 | P1 | 功能 | 手动测试 | R9
VehicleSetting_908 | SYNC+_Z0178 |  | 8-1灯光设置 | √ |  |  |  | 自适应前照灯开关显示设置配置项 | 1.车机供电正常 2.信号正常 3.进入灯光设置界面 | 1.配置配置字DE08,Byte1,Bit4AdaptiveHeadLampcontrolfunction=1(Enabled)ORPredictiveLighting(DE08,Byte11,Bit7PredictiveLighting=1(Enabled) 2.查看自适应前照灯开关是否显示 | 2.显示自适应前照灯开关 | P1 | 功能 | 手动测试 | R9
VehicleSetting_909 | SYNC+_Z0178 |  | 8-1灯光设置 | √ |  |  |  | 自适应前照灯配置不显示设置配置项 | 1.车机供电正常 2.信号正常 3.进入灯光设置界面 | 1.配置配置字DE08,Byte2,Bit6AdaptiveHeadLampsTraffic=0(Disable) 2.查看自适应前照灯配置是否显示 | 2.不显示自适应前照灯配置 | P1 | 功能 | 手动测试 | R9
VehicleSetting_910 | SYNC+_Z0178 |  | 8-1灯光设置 | √ |  |  |  | 自适应前照灯配置显示设置配置项 | 1.车机供电正常 2.信号正常 3.进入灯光设置界面 | 1.配置配置字DE08,Byte2,Bit6AdaptiveHeadLampsTraffic=1(Enabled) 2.查看自适应前照灯配置是否显示 | 2.显示自适应前照灯配置 | P1 | 功能 | 手动测试 | R9
VehicleSetting_911 | SYNC+_Z0178 |  | 8-1灯光设置 | √ |  |  |  | 自适应前照灯收藏 | 1.车机供电正常 2.进入灯光设置界面 3.显示自适应前照灯开关设置 | 1.点击自适应前照灯收藏按钮，查看页面显示 2.进入常用设置查看是否有自适应前照灯 | 1.Toast提示“收藏成功，可在“常用设置”界面查看”；自适应前照灯收藏按钮高亮显示 2.常用设置中存在自适应前照灯且状态与辅助驾驶中保持一致 | P0 | 功能 | 手动测试 | R9
VehicleSetting_912 | SYNC+_Z0178 |  | 8-1灯光设置 | √ |  |  |  | 自适应前照灯取消收藏 | 1.车机供电正常 2.进入灯光设置界面 3.显示自适应前照灯开关设置 | 1.点击自适应前照灯已收藏按钮，查看页面显示 2.进入常用设置查看是否有自适应前照灯 | 1.Toast提示“已取消收藏”；自适应前照灯收藏按钮灰色显示 2.常用设置中不存在自适应前照灯 | P0 | 功能 | 手动测试 | R9
VehicleSetting_913 | SYNC+_Z0178 |  | 8-1灯光设置 | √ |  |  |  | 灯光设置-自适应前照灯infobook | 1.车机供电正常 2.进入灯光设置界面 3.显示自适应前照灯开关设置 | 1.点击自适应前照灯info按钮，查看页面显示 2.点击返回按钮 | 1.点击灯光设置-自适应前照灯info页面，且显示图片/功能文本说明 2.返回车辆控制->车辆设置->氛围灯 | P0 | 功能 | 手动测试 | R9
VehicleSetting_914 | SYNC+_Z0178 |  | 8-1灯光设置 | √ |  |  |  | 开启自适应前照灯Rx逻辑 | 1.车机供电正常 2.进入灯光设置界面 3.显示自适应前照灯开关设置 | 1.模拟ECU发送信号: 0x3DDFeatNoBcm_No_Actl=0x040E 0x3DDFeatConfigBcmActl=0x01 0x3DDPersIndexBcm_D_Actl=0x04 2.查看自适应前照灯开关选项状态 | 2.自适应前照灯开关状态为开 | P0 | 功能 | 手动测试 | R9
VehicleSetting_915 | SYNC+_Z0178 |  | 8-1灯光设置 | √ |  |  |  | 关闭自适应前照灯Rx逻辑 | 1.车机供电正常 2.进入灯光设置界面 3.显示自适应前照灯开关设置 | 1.模拟ECU发送信号: 0x3DDFeatNoBcm_No_Actl=0x040E 0x3DDFeatConfigBcmActl=0x00 0x3DDPersIndexBcm_D_Actl=0x04 2.查看自适应前照灯开关选项状态 | 2.自适应前照灯开关状态为关 | P0 | 功能 | 手动测试 | R9
VehicleSetting_916 | SYNC+_Z0178 |  | 8-1灯光设置 | √ |  |  |  | 开启自适应前照灯Tx逻辑 | 1.车机供电正常 2.进入灯光设置界面 3.显示自适应前照灯开关设置 | 1.自适应前照灯开关为关时,点击开启 2.查看车机发出的请求信号 | 2.信号 0x3E2CtrStkDsplyOp_D_Rq=0x02 0x3E2CtrStkFeatNoActl=0x040E 0x3E2CtrStkFeatConfigActl=0x01 | P0 | 功能 | 手动测试 | R9
VehicleSetting_917 | SYNC+_Z0178 |  | 8-1灯光设置 | √ |  |  |  | 关闭自适应前照灯Tx逻辑 | 1.车机供电正常 2.进入灯光设置界面 3.显示自适应前照灯开关设置 | 1.自适应前照灯开关为开时,点击关闭 2.查看车机发出的请求信号 | 2.信号 0x3E2CtrStkDsplyOp_D_Rq=0x02 0x3E2CtrStkFeatNoActl=0x040E 0x3E2CtrStkFeatConfigActl=0x00 | P0 | 功能 | 手动测试 | R9
VehicleSetting_918 | SYNC+_Z0178 |  | 8-1灯光设置 | √ |  |  |  | 自适应前照灯设置信号丢失导致的无效状态 | 1.车机供电正常 2.进入灯光设置界面 3.显示自适应前照灯开关设置 | 1.模拟ECU发送信号:TBD使选项为开状态 2.丢失信号,查看开关状态 |  | P3 | 功能 | 手动测试 | R9 |  | QAID:216
VehicleSetting_919 | SYNC+_Z0178 |  | 8-1灯光设置 | √ |  |  |  | 自适应前照灯设置信号值导致的无效状态 | 1.车机供电正常 2.进入灯光设置界面 3.显示自适应前照灯开关设置 | 1.模拟ECU发送信号: 0x3DDFeatNoBcm_No_Actl=0x040E 0x3DDFeatConfigBcmActl=0x02 0x3DDPersIndexBcm_D_Actl=0x04 2.查看开关选项状态 |  | P3 | 功能 | 手动测试 | R9 |  | QAID:216
VehicleSetting_920 | SYNC+_Z0178 |  | 8-1灯光设置 | √ |  |  |  | 开启自适应前照灯开关 | 1.车机供电正常 2.进入灯光设置界面 3.显示自适应前照灯开关设置 | 1.自适应前照灯开关为关时,点击开启；查看自适应前照灯开关显示 | 1.自适应前照灯开关开启，显示绿色高亮 | P0 | 功能 | 手动测试 | R9
VehicleSetting_921 | SYNC+_Z0178 |  | 8-1灯光设置 | √ |  |  |  | 关闭自适应前照灯开关 | 1.车机供电正常 2.进入灯光设置界面 3.显示自适应前照灯开关设置 | 1.自适应前照灯开关为开时,点击关闭；查看自适应前照灯开关显示 | 1.自适应前照灯开关关闭，显示灰色开关按钮 | P0 | 功能 | 手动测试 | R9
VehicleSetting_922 | SYNC+_Z0178 |  | 8-1灯光设置 | √ |  |  |  | 自适应前照灯设置页面显示 | 1.车机供电正常 2.进入灯光设置界面 3.显示自适应前照灯配置设置 | 1.进入自适应前照灯设置，查看显示 2.点击返回按钮 | 1.显示单选选项靠左行驶/靠右行驶/图片 2.返回车辆设置->灯光设置 | P1 | 功能 | 手动测试 | R9
VehicleSetting_923 | SYNC+_Z0178 |  | 8-1灯光设置 | √ |  |  |  | 自适应前照灯设置收藏 | 1.车机供电正常 2.进入灯光设置界面 3.显示自适应前照灯配置设置 | 1.点击自适应前照灯设置收藏按钮查看页面 2.进入常用设置查看 | 1.Toast提示“收藏成功，可在“常用设置”界面查看”；自适应前照灯设置收藏按钮高亮显示 2.常用设置中存在自适应前照灯设置且状态与辅助驾驶中保持一致 | P1 | 功能 | 手动测试 | R9
VehicleSetting_924 | SYNC+_Z0178 |  | 8-1灯光设置 | √ |  |  |  | 自适应前照灯设置取消收藏 | 1.车机供电正常 2.进入灯光设置界面 3.显示自适应前照灯配置设置 | 1.点击自适应前照灯设置已收藏按钮查看页面 2.进入常用设置查看 | 1.Toast提示“已取消收藏”；自适应前照灯设置收藏按钮灰色显示 2.常用设置中不存在自适应前照灯设置 | P1 | 功能 | 手动测试 | R9
VehicleSetting_925 | SYNC+_Z0178 |  | 8-1灯光设置 | √ |  |  |  | 自适应前照灯设置infobook | 1.车机供电正常 2.进入灯光设置界面 3.显示自适应前照灯配置设置 | 1.点击自适应前照灯设置info按钮 2.点击返回按钮 | 1.点击自适应前照灯设置info页面，且显示图片/功能文本说明 2.返回车辆控制->辅助驾驶 | P1 | 功能 | 手动测试 | R9
VehicleSetting_926 | SYNC+_Z0178 |  | 8-1灯光设置 | √ |  |  |  | 自适应前照灯设置-靠左行驶设置Rx逻辑 | 1.车机供电正常 2.进入灯光设置界面 3.显示自适应前照灯配置设置 | 1.模拟ECU发送信号 0x3DDFeatNoBcm_No_Actl=0x040F 0x3DDFeatConfigBcmActl=0x00 0x3DDPersIndexBcm_D_Actl=0x04 2.查看靠左行驶选项状态 | 2.靠左行驶选项被选中 | P1 | 功能 | 手动测试 | R9
VehicleSetting_927 | SYNC+_Z0178 |  | 8-1灯光设置 | √ |  |  |  | 自适应前照灯设置-靠左行驶设置Tx逻辑 | 1.车机供电正常 2.进入灯光设置界面 3.显示自适应前照灯配置设置 | 1.其他选项被选中时,点击靠左行驶 2.查看车机发出的请求信号 | 2.信号 | P1 | 功能 | 手动测试 | R9
VehicleSetting_928 | SYNC+_Z0178 |  | 8-1灯光设置 | √ |  |  |  | 自适应前照灯设置-靠右行驶设置Rx逻辑 | 1.车机供电正常 2.进入灯光设置界面 3.显示自适应前照灯配置设置 | 1.模拟ECU发送信号: 0x3DDFeatNoBcm_No_Actl=0x040F 0x3DDFeatConfigBcmActl=0x01 0x3DDPersIndexBcm_D_Actl=0x04 2.查看靠右行驶选项状态 | 2.靠右行驶选项被选中 | P1 | 功能 | 手动测试 | R9
VehicleSetting_929 | SYNC+_Z0178 |  | 8-1灯光设置 | √ |  |  |  | 自适应前照灯设置-靠右行驶设置Tx逻辑 | 1.车机供电正常 2.进入灯光设置界面 3.显示自适应前照灯配置设置 | 1.其他选项被选中时,点击靠右行驶 2.查看车机发出的请求信号 | 2.信号 | P1 | 功能 | 手动测试 | R9
VehicleSetting_930 | SYNC+_Z0178 |  | 8-1灯光设置 | √ |  |  |  | 自适应前照灯设置-设置信号丢失导致的无效状态 | 1.车机供电正常 2.进入灯光设置界面 3.显示自适应前照灯配置设置 | 1.模拟ECU发送信号:使选项为被选中状态 2.丢失信号,查看自适应前照灯设置选项状态 |  | P2 | 功能 | 手动测试 | R9
VehicleSetting_931 | SYNC+_Z0178 |  | 8-1灯光设置 | √ |  |  |  | 自适应前照灯设置-设置信号值导致的无效状态 | 1.车机供电正常 2.进入灯光设置界面 3.显示自适应前照灯配置设置 | 1.模拟ECU发送信号:使为被选中状态 2.模拟ECU发送无效信号:,查看自适应前照灯设置选项状态 |  | P2 | 功能 | 手动测试 | R9
VehicleSetting_932 |  |  | 8-1灯光设置 | √ |  |  |  | 自动远光模式不显示设置配置项 | 1.车机供电正常 2.信号正常 3.进入灯光设置界面 | 1.配置配置字 2.查看自动远光模式选项 | 2.不显示自动远光模式选项 | P1 | 功能 | 手动测试 | R8
VehicleSetting_933 |  |  | 8-1灯光设置 | √ |  |  |  | 自动远光模式显示设置配置项 | 1.车机供电正常 2.信号正常 3.进入灯光设置界面 | 1.配置配置字 2.查看自动远光模式选项 | 2.显示自动远光模式选项 | P1 | 功能 | 手动测试 | R8
VehicleSetting_934 |  |  | 8-1灯光设置 | √ |  |  |  | 自动远光模式页面显示 | 1.车机供电正常 2.信号正常 3.进入灯光设置界面 | 1.进入自动远光模式，查看界面显示 2.点击返回 | 1.显示关闭/自动远光灯/防眩照明/图片 2.返回车辆设置->灯光设置 | P0 | 功能 | 手动测试 | R8
VehicleSetting_935 |  |  | 8-1灯光设置 | √ |  |  |  | 自动远光模式收藏 | 1.车机供电正常 2.进入灯光设置界面 3.显示自动远光模式设置 | 1.点击自动远光模式收藏按钮，查看页面显示 2.进入常用设置查看是否有自动远光模式 | 1.Toast提示“收藏成功，可在“常用设置”界面查看”；自动远光模式收藏按钮高亮显示 2.常用设置中存在自动远光模式且状态与辅助驾驶中保持一致 | P1 | 功能 | 手动测试 | R8
VehicleSetting_936 |  |  | 8-1灯光设置 | √ |  |  |  | 自动远光模式取消收藏 | 1.车机供电正常 2.进入灯光设置界面 3.显示自动远光模式设置 | 1.点击自动远光模式已收藏按钮，查看页面显示 2.进入常用设置查看是否有自动远光模式 | 1.Toast提示“已取消收藏”；自动远光模式收藏按钮灰色显示 2.常用设置中不存在自动远光模式 | P2 | 功能 | 手动测试 | R8
VehicleSetting_937 |  |  | 8-1灯光设置 | √ |  |  |  | 自动远光模式infobook | 1.车机供电正常 2.进入灯光设置界面 3.显示自动远光模式设置 | 1.点击自动远光模式info按钮 2.点击返回按钮 | 1.点击自动远光模式info页面，且显示图片/功能文本说明 2.返回车辆设置>灯光设置 | P0 | 功能 | 手动测试 | R8
VehicleSetting_938 |  |  | 8-1灯光设置 | √ |  |  |  | 自动远光模式-关闭设置Rx逻辑 | 1.车机供电正常 2.进入灯光设置界面 3.显示自动远光模式设置 | 1.模拟ECU发送信号: 0x3D8FeatNoIpmaActl=0x0847 0x3D8FeatConfigIpmaActl=0x00 0x3D8PersIndexIpma_D_Actl=0x04 2.查看关闭选项状态 | 2.关闭选项被选中 | P0 | 功能 | 手动测试 | R8
VehicleSetting_939 |  |  | 8-1灯光设置 | √ |  |  |  | 自动远光模式-关闭设置Tx逻辑 | 1.车机供电正常 2.进入灯光设置界面 3.显示自动远光模式设置 | 1.其他选项被选中时,点击关闭 2.查看车机发出的请求信号 | 2.信号 0x3E2.CtrStkDsplyOp_D_Rq=Set 0x3E2.CtrStkFeatNoActl=0x0847 0x3E2.CtrStkFeatConfigActl=0x0 | P0 | 功能 | 手动测试 | R8
VehicleSetting_940 |  |  | 8-1灯光设置 | √ |  |  |  | 自动远光模式-开启设置Rx逻辑 | 1.车机供电正常 2.进入灯光设置界面 3.显示自动远光模式设置 | 1.模拟ECU发送信号: 0x3D8FeatNoIpmaActl=0x0847 0x3D8FeatConfigIpmaActl=0x01 0x3D8PersIndexIpma_D_Actl=0x04 2.查看自动远光灯选项状态 | 2.自动远光灯选项被选中 | P0 | 功能 | 手动测试 | R8
VehicleSetting_941 |  |  | 8-1灯光设置 | √ |  |  |  | 自动远光模式-开启设置Tx逻辑 | 1.车机供电正常 2.进入灯光设置界面 3.显示自动远光模式设置 | 1.其他选项被选中时,点击自动远光灯 2.查看车机发出的请求信号 | 2.信号 0x3E2.CtrStkDsplyOp_D_Rq=Set 0x3E2.CtrStkFeatNoActl=0x0847 0x3E2.CtrStkFeatConfigActl=0x1 | P0 | 功能 | 手动测试 | R8
VehicleSetting_942 |  |  | 8-1灯光设置 | √ |  |  |  | 自动远光模式-防眩照明设置Rx逻辑 | 1.车机供电正常 2.进入灯光设置界面 3.显示自动远光模式设置 | 1.模拟ECU发送信号: 0x3D8FeatNoIpmaActl=0x0847 0x3D8FeatConfigIpmaActl=0x02 0x3D8PersIndexIpma_D_Actl=0x04 2.查看防眩照明选项状态 | 2.防眩照明选项被选中 | P1 | 功能 | 手动测试 | R8
VehicleSetting_943 |  |  | 8-1灯光设置 | √ |  |  |  | 自动远光模式-防眩照明设置Tx逻辑 | 1.车机供电正常 2.进入灯光设置界面 3.显示自动远光模式设置 | 1.其他选项被选中时,点击防眩照明 2.查看车机发出的请求信号 | 2.信号 0x3E2.CtrStkDsplyOp_D_Rq=Set 0x3E2.CtrStkFeatNoActl=0x0847 0x3E2.CtrStkFeatConfigActl=0x2 | P1 | 功能 | 手动测试 | R8
VehicleSetting_944 |  |  | 8-1灯光设置 | √ |  |  |  | 自动远光模式-设置信号丢失导致的无效状态 | 1.车机供电正常 2.进入灯光设置界面 3.显示自动远光模式设置 | 1.模拟ECU发送信号:使选项为被选中状态 2.丢失信号,查看自动远光模式选项状态 |  | P2 | 功能 | 手动测试 | R8
VehicleSetting_945 |  |  | 8-1灯光设置 | √ |  |  |  | 自动远光模式-设置信号值导致的无效状态 | 1.车机供电正常 2.进入灯光设置界面 3.显示自动远光模式设置 | 1.模拟ECU发送信号:使为被选中状态 2.模拟ECU发送无效信号:,查看自动远光模式选项状态 |  | P2 | 功能 | 手动测试 | R8
VehicleSetting_946 |  |  | 6-5-15尾灯设置 | √ |  |  |  | 尾灯设置-页面显示 | 1.车机供电正常 2.信号正常 | 1.点击进入车辆设置->灯光设置->尾灯设置查看页面 2.点击左上角返回按钮 | 1.显示单选项优雅/动感/激情单选项2.返回车辆设置->灯光设置页面 |  | 功能 | 手动测试
VehicleSetting_947 |  |  | 6-5-15尾灯设置 | √ |  |  |  | 尾灯设置收藏 | 1.车机供电正常 2.支持配置 | 1.点击尾灯设置收藏按钮查看页面 2.进入常用设置查看 | 1.尾灯设置收藏按钮高亮显示 2.常用设置中存在尾灯设置且状态与辅助驾驶中保持一致 |  | 功能 | 手动测试
VehicleSetting_948 |  |  | 6-5-15尾灯设置 | √ |  |  |  | 尾灯设置infobook | 1.车机供电正常 2.支持配置 | 1.点击尾灯设置info按钮 2.点击返回按钮 | 1.点击尾灯设置info页面，且显示图片/功能文本说明 2.返回车辆设置->灯光设置页面 |  | 功能 | 手动测试
VehicleSetting_949 |  |  | 6-5-15尾灯设置 | √ |  |  |  | 尾灯设置-优雅设置Rx逻辑 | 1.车机供电正常 2.信号正常(TBD) | 1.模拟ECU发送信号: 2.查看优雅选项状态 | 2.优雅选项被选中 |  | 功能 | 手动测试
VehicleSetting_950 |  |  | 6-5-15尾灯设置 | √ |  |  |  | 尾灯设置-优雅设置Tx逻辑 | 1.车机供电正常 2.信号正常(TBD) | 1.其他选项被选中时,点击优雅 2.查看车机发出的请求信号 | 2.信号 |  | 功能 | 手动测试
VehicleSetting_951 |  |  | 6-5-15尾灯设置 | √ |  |  |  | 尾灯设置-动感设置Rx逻辑 | 1.车机供电正常 2.信号正常(TBD) | 1.模拟ECU发送信号: 2.查看动感选项状态 | 2.动感选项被选中 |  | 功能 | 手动测试
VehicleSetting_952 |  |  | 6-5-15尾灯设置 | √ |  |  |  | 尾灯设置-动感设置Tx逻辑 | 1.车机供电正常 2.信号正常(TBD) | 1.其他选项被选中时,点击动感 2.查看车机发出的请求信号 | 2.信号 |  | 功能 | 手动测试
VehicleSetting_953 |  |  | 6-5-15尾灯设置 | √ |  |  |  | 尾灯设置-激情设置Rx逻辑 | 1.车机供电正常 2.信号正常(TBD) | 1.模拟ECU发送信号: 2.查看激情选项状态 | 2.激情选项被选中 |  | 功能 | 手动测试
VehicleSetting_954 |  |  | 6-5-15尾灯设置 | √ |  |  |  | 尾灯设置-激情设置Tx逻辑 | 1.车机供电正常 2.信号正常(TBD) | 1.其他选项被选中时,点击激情 2.查看车机发出的请求信号 | 2.信号 |  | 功能 | 手动测试
VehicleSetting_955 |  |  | 6-5-15尾灯设置 | √ |  |  |  | 尾灯设置-设置信号丢失导致的无效状态 | 1.车机供电正常 2.信号正常(TBD) | 1.模拟ECU发送信号:使选项为被选中状态 2.丢失信号,查看尾灯设置选项状态 |  |  | 功能 | 手动测试
VehicleSetting_956 |  |  | 6-5-15尾灯设置 | √ |  |  |  | 尾灯设置-设置信号值导致的无效状态 | 1.车机供电正常 2.信号正常(TBD) | 1.模拟ECU发送信号:使为被选中状态 2.模拟ECU发送无效信号:,查看尾灯设置选项状态 |  |  | 功能 | 手动测试
VehicleSetting_957 | SYNC+_Z0216 |  | 6-6-1电动窗设置 | √ |  |  |  | 电动窗设置页面 | 1.车机供电正常 | 1.车辆设置->电动窗设置->查看显示 2.点击左上角返回按钮 | 1.遥控开启/遥控关闭以及各infobook 2.返回车辆设置页面 | P0 | 功能 | 手动测试 | R9
VehicleSetting_958 | SYNC+_Z0216 |  | 6-6-1电动窗设置 | √ |  |  |  | 电动窗设置收藏 | 1.车机供电正常 2.支持配置 | 1.点击电动窗设置收藏按钮查看页面 2.进入常用设置查看 | 1.Toast提示“收藏成功，可在“常用设置”界面查看”；电动窗设置收藏按钮高亮显示 2.常用设置中存在电动窗设置且状态与辅助驾驶中保持一致 | P0 | 功能 | 手动测试 | R9
VehicleSetting_959 | SYNC+_Z0216 |  | 6-6-1电动窗设置 | √ |  |  |  | 电动窗设置取消收藏 | 1.车机供电正常 2.支持配置 | 1.点击电动窗设置已收藏按钮查看页面 2.进入常用设置查看 | 1.Toast提示“已取消收藏”；电动窗设置收藏按钮灰色显示 2.常用设置中不存在电动窗设置 | P0 | 功能 | 手动测试 | R9
VehicleSetting_960 | SYNC+_Z0216 |  | 6-6-1电动窗设置 | √ |  |  |  | 电动窗设置infobook | 1.车机供电正常 2.支持配置 | 1.点击电动窗设置info按钮 2.点击返回按钮 | 1.点击电动窗设置info页面，且显示图片/功能文本说明 2.返回车辆设置页面 | P0 | 功能 | 手动测试 | R9
VehicleSetting_961 | SYNC+_Z0216 |  | 6-6-1电动窗设置 | √ |  |  |  | 开启遥控开启Rx逻辑 | 1.车机供电正常 2.信号正常 | 1.模拟ECU发送信号: 0x3E3FeatNoBcm_No_Actl=0x0401 0x3E3FeatConfigBcmActl=0x01 0x3E3PersIndexBcm_D_Actl=0x04 2.查看开关选项状态 | 2.选项为开 | P0 | 功能 | 手动测试 | R9
VehicleSetting_962 | SYNC+_Z0216 |  | 6-6-1电动窗设置 | √ |  |  |  | 关闭遥控开启Rx逻辑 | 1.车机供电正常 2.信号正常 | 1.模拟ECU发送信号: 0x3E3FeatNoBcm_No_Actl=0x0401 0x3E3FeatConfigBcmActl=0x00 0x3E3PersIndexBcm_D_Actl=0x04 2.查看开关选项状态 | 2.选项为关 | P0 | 功能 | 手动测试 | R9
VehicleSetting_963 | SYNC+_Z0216 |  | 6-6-1电动窗设置 | √ |  |  |  | 开启遥控开启Tx逻辑 | 1.车机供电正常 2.信号正常 | 1.开关为关时,点击开启 2.查看车机发出的请求信号 | 2.信号 0x3E2CtrStkDsplyOp_D_Rq=0x02 0x3E2CtrStkFeatNoActl=0x0401 0x3E2CtrStkFeatConfigActl=0x01 | P0 | 功能 | 手动测试 | R9
VehicleSetting_964 | SYNC+_Z0216 |  | 6-6-1电动窗设置 | √ |  |  |  | 关闭遥控开启Tx逻辑 | 1.车机供电正常 2.信号正常 | 1.开关为开时,点击关闭 2.查看车机发出的请求信号 | 2.信号 0x3E2CtrStkDsplyOp_D_Rq=0x02 0x3E2CtrStkFeatNoActl=0x0401 0x3E2CtrStkFeatConfigActl=0x00 | P0 | 功能 | 手动测试 | R9
VehicleSetting_965 | SYNC+_Z0216 |  | 6-6-1电动窗设置 | √ |  |  |  | 遥控开启设置信号丢失导致的无效状态 | 1.车机供电正常 2.信号正常 | 1.模拟ECU发送信号:TBD使选项为开状态 2.丢失信号,查看开关状态 |  | P3 | 功能 | 手动测试 | R9
VehicleSetting_966 | SYNC+_Z0216 |  | 6-6-1电动窗设置 | √ |  |  |  | 遥控开启设置信号值导致的无效状态 | 1.车机供电正常 2.信号正常 | 1.模拟ECU发送信号: 0x3E3FeatNoBcm_No_Actl=0x0401 0x3E3FeatConfigBcmActl=0x02 0x3E3PersIndexBcm_D_Actl=0x04 2.查看开关选项状态 |  | P3 | 功能 | 手动测试 | R9
VehicleSetting_967 | SYNC+_Z0216 |  | 6-6-1电动窗设置 | √ |  |  |  | 开启遥控开启开关 | 1.车机供电正常 2.信号正常 | 1.开关为关时,点击开启 | 1.开关开启，显示绿色高亮 | P1 | 功能 | 手动测试 | R9
VehicleSetting_968 | SYNC+_Z0216 |  | 6-6-1电动窗设置 | √ |  |  |  | 关闭遥控开启开关 | 1.车机供电正常 2.信号正常 | 1.开关为开时,点击关闭 | 1.开关关闭，显示灰色开关按钮 | P1 | 功能 | 手动测试 | R9
VehicleSetting_969 | SYNC+_Z0216 |  | 6-6-1电动窗设置 | √ |  |  |  | 遥控开启infobook | 1.车机供电正常 2.支持配置 | 1.点击遥控开启info按钮 2.点击返回按钮 | 1.点击遥控开启info页面，且显示图片/功能文本说明 2.返回车辆设置->电动窗设置 | P1 | 功能 | 手动测试 | R9
VehicleSetting_970 | SYNC+_Z0216 |  | 6-6-1电动窗设置 | √ |  |  |  | 开启遥控关闭Rx逻辑 | 1.车机供电正常 2.信号正常 | 1.模拟ECU发送信号: 0x3E3FeatNoBcm_No_Actl=0x0402 0x3E3FeatConfigBcmActl=0x01 0x3E3PersIndexBcm_D_Actl=0x04 2.查看开关选项状态 | 2.选项为开 | P0 | 功能 | 手动测试 | R9
VehicleSetting_971 | SYNC+_Z0216 |  | 6-6-1电动窗设置 | √ |  |  |  | 关闭遥控关闭Rx逻辑 | 1.车机供电正常 2.信号正常 | 1.模拟ECU发送信号: 0x3E3FeatNoBcm_No_Actl=0x0402 0x3E3FeatConfigBcmActl=0x00 0x3E3PersIndexBcm_D_Actl=0x04 2.查看开关选项状态 | 2.选项为关 | P0 | 功能 | 手动测试 | R9
VehicleSetting_972 | SYNC+_Z0216 |  | 6-6-1电动窗设置 | √ |  |  |  | 开启遥控关闭Tx逻辑 | 1.车机供电正常 2.信号正常 | 1.开关为关时,点击开启 2.查看车机发出的请求信号 | 2.信号 0x3E2CtrStkDsplyOp_D_Rq=0x02 0x3E2CtrStkFeatNoActl=0x0402 0x3E2CtrStkFeatConfigActl=0x01 | P0 | 功能 | 手动测试 | R9
VehicleSetting_973 | SYNC+_Z0216 |  | 6-6-1电动窗设置 | √ |  |  |  | 关闭遥控关闭Tx逻辑 | 1.车机供电正常 2.信号正常 | 1.开关为开时,点击关闭 2.查看车机发出的请求信号 | 2.信号 0x3E2CtrStkDsplyOp_D_Rq=0x02 0x3E2CtrStkFeatNoActl=0x0402 0x3E2CtrStkFeatConfigActl=0x00 | P0 | 功能 | 手动测试 | R9
VehicleSetting_974 | SYNC+_Z0216 |  | 6-6-1电动窗设置 | √ |  |  |  | 遥控关闭设置信号丢失导致的无效状态 | 1.车机供电正常 2.信号正常 | 1.模拟ECU发送信号:TBD使选项为开状态 2.丢失信号,查看开关状态 |  | P3 | 功能 | 手动测试 | R9
VehicleSetting_975 | SYNC+_Z0216 |  | 6-6-1电动窗设置 | √ |  |  |  | 遥控关闭设置信号值导致的无效状态 | 1.车机供电正常 2.信号正常 | 1.模拟ECU发送信号: 0x3E3FeatNoBcm_No_Actl=0x0402 0x3E3FeatConfigBcmActl=0x02 0x3E3PersIndexBcm_D_Actl=0x04 2.查看开关选项状态 |  | P3 | 功能 | 手动测试 | R9
VehicleSetting_976 | SYNC+_Z0216 |  | 6-6-1电动窗设置 | √ |  |  |  | 开启遥控关闭开关 | 1.车机供电正常 2.信号正常 | 1.开关为关时,点击开启 | 1.开关开启，显示绿色高亮 | P1 | 功能 | 手动测试 | R9
VehicleSetting_977 | SYNC+_Z0216 |  | 6-6-1电动窗设置 | √ |  |  |  | 关闭遥控关闭开关 | 1.车机供电正常 2.信号正常 | 1.开关为开时,点击关闭 | 1.开关关闭，显示灰色开关按钮 | P1 | 功能 | 手动测试 | R9
VehicleSetting_978 | SYNC+_Z0216 |  | 6-6-1电动窗设置 | √ |  |  |  | 遥控关闭infobook | 1.车机供电正常 2.支持配置 | 1.点击遥控关闭info按钮 2.点击返回按钮 | 1.点击遥控关闭info页面，且显示图片/功能文本说明 2.返回车辆设置->电动窗设置 | P1 | 功能 | 手动测试 | R9
VehicleSetting_979 | SYNC+_Z0212 |  | 6-7-1电动后备箱 | √ |  |  |  | 电动后备箱不显示设置配置项 | 1.车机供电正常 2.进入车辆设置界面 | 1.配置配置字 2.查看电动后备箱选项 | 2.不显示电动后备箱选项 | P0 | 功能 | 手动测试 | R9
VehicleSetting_980 | SYNC+_Z0212 |  | 6-7-1电动后备箱 | √ |  |  |  | 电动后备箱显示设置配置项 | 1.车机供电正常 2.进入车辆设置界面 | 1.配置配置字DE08BYTE13,BIT2=0(Liftgate)or DE08BYTE13,BIT2=1(Decklid) 2.查看电动后备箱选项 | 2.显示电动后备箱选项 | P0 | 功能 | 手动测试 | R9
VehicleSetting_981 | SYNC+_Z0212 |  | 6-7-1电动后备箱 | √ |  |  |  | 电动后备箱显示 | 1.车机供电正常 2.进入车辆设置界面 | 1.进入电动后备箱，查看页面显示 2.点击左上角返回，查看页面显示 | 1.手动/自动/感应开启/图片 2.返回车辆设置页面 | P0 | 功能 | 手动测试 | R9
VehicleSetting_982 | SYNC+_Z0212 |  | 6-7-1电动后备箱 | √ |  |  |  | 电动后备箱收藏 | 1.车机供电正常 2.显示电动后备箱设置 3.进入电动后备箱子菜单界面 | 1.点击电动后备箱收藏按钮，查看页面显示 2.进入常用设置查看，查看页面显示 | 1.Toast提示“收藏成功，可在“常用设置”界面查看”；电动后备箱收藏按钮高亮显示 2.常用设置中存在电动后备箱且状态与辅助驾驶中保持一致 | P1 | 功能 | 手动测试 | R9
VehicleSetting_983 | SYNC+_Z0212 |  | 6-7-1电动后备箱 | √ |  |  |  | 电动后备箱取消收藏 | 1.车机供电正常 2.显示电动后备箱设置 3.进入电动后备箱子菜单界面 | 1.点击电动后备箱已收藏按钮，查看页面显示 2.进入常用设置，查看页面显示 | 1.Toast提示“已取消收藏”；电动后备箱收藏按钮灰色显示 2.常用设置中不存在电动后备箱 | P1 | 功能 | 手动测试 | R9
VehicleSetting_984 | SYNC+_Z0212 |  | 6-7-1电动后备箱 | √ |  |  |  | 电动后备箱infobook | 1.车机供电正常 2.显示电动后备箱设置 3.进入电动后备箱子菜单界面 | 1.点击电动后备箱info按钮，查看页面显示 2.点击返回按钮，查看页面显示 | 1.点击电动后备箱info页面，且显示图片/功能文本说明 2.返回车辆设置页面 | P0 | 功能 | 手动测试 | R9
VehicleSetting_985 | SYNC+_Z0212 |  | 6-7-1电动后备箱 | √ |  |  |  | 电动后备箱-手动设置Rx逻辑 | 1.车机供电正常 2.显示电动后备箱设置 3.进入电动后备箱子菜单界面 | 1.模拟ECU发送信号: 0x313Power_Liftgate_Mode_Cmd=0x0 2.查看手动选项状态 | 2.手动选项被选中 | P0 | 功能 | 手动测试 | R9
VehicleSetting_986 | SYNC+_Z0212 |  | 6-7-1电动后备箱 | √ |  |  |  | 电动后备箱-手动设置Tx逻辑 | 1.车机供电正常 2.显示电动后备箱设置 3.进入电动后备箱子菜单界面 | 1.其他选项被选中时,点击手动 2.查看车机发出的请求信号 | 2.信号 0x430Power_Liftgate_Mode_Cmd=0x0 | P0 | 功能 | 手动测试 | R9
VehicleSetting_987 | SYNC+_Z0212 |  | 6-7-1电动后备箱 | √ |  |  |  | 电动后备箱-自动设置Rx逻辑 | 1.车机供电正常 2.显示电动后备箱设置 3.进入电动后备箱子菜单界面 | 1.模拟ECU发送信号: 0x313Power_Liftgate_Mode_Cmd=0x1 2.查看自动选项状态 | 2.自动选项被选中 | P0 | 功能 | 手动测试 | R9
VehicleSetting_988 | SYNC+_Z0212 |  | 6-7-1电动后备箱 | √ |  |  |  | 电动后备箱-自动设置Tx逻辑 | 1.车机供电正常 2.显示电动后备箱设置 3.进入电动后备箱子菜单界面 | 1.其他选项被选中时,点击自动 2.查看车机发出的请求信号以及界面显示 | 2.信号 0x430Power_Liftgate_Mode_Cmd=0x1；界面弹出弹窗提示 | P0 | 功能 | 手动测试 | R9
VehicleSetting_989 | SYNC+_Z0212 |  | 6-7-1电动后备箱 | √ |  |  |  | 电动后备箱-手动切换到自动，显示弹窗提示 | 1.车机供电正常 2.显示电动后备箱设置 3.进入电动后备箱子菜单界面 | 1.手动选项被选中时,点击自动 2.查看界面显示 3.选择“是”按钮；查看界面显示 | 2.界面弹出弹窗提示 3.切换到电动模式并关闭弹窗 | P2 | 功能 | 手动测试 | R9
VehicleSetting_990 | SYNC+_Z0212 |  | 6-7-1电动后备箱 | √ |  |  |  | 电动后备箱-手动切换到自动，取消操作 | 1.车机供电正常 2.显示电动后备箱设置 3.进入电动后备箱子菜单界面 | 1.手动选项被选中时,点击自动 2.查看界面显示 3.选择“否”按钮；查看界面显示 | 2.界面弹出弹窗提示 3.关闭弹窗，仍为手动模式 | P3 | 功能 | 手动测试 | R9
VehicleSetting_991 | SYNC+_Z0212 |  | 6-7-1电动后备箱 | √ |  |  |  | 感应开启不显示设置配置项 | 1.车机供电正常 2.显示电动后备箱设置 3.进入电动后备箱子菜单界面 | 1.配置配置字DE08Byte13,Bit3PowerLiftgateHandsfreeMenu=0(Disable) 2.查看感应开启选项 | 2.不显示感应开启选项 | P0 | 功能 | 手动测试 | R9
VehicleSetting_992 | SYNC+_Z0212 |  | 6-7-1电动后备箱 | √ |  |  |  | 感应开启显示设置配置项 | 1.车机供电正常 2.显示电动后备箱设置 3.进入电动后备箱子菜单界面 | 1.配置配置字DE08Byte13,Bit3PowerLiftgateHandsfreeMenu=1(enabled) 2.查看感应开启选项 | 2.显示感应开启选项 | P0 | 功能 | 手动测试 | R9
VehicleSetting_993 | SYNC+_Z0212 |  | 6-7-1电动后备箱 | √ |  |  |  | 开启感应开启Rx逻辑 | 1.车机供电正常 2.显示电动后备箱设置和感应开启设置 3.进入电动后备箱子菜单界面 | 1.模拟ECU发送信号: 2.查看感应开启开关选项状态 | 2.感应开启选项为开 | P1 | 功能 | 手动测试 | R9
VehicleSetting_994 | SYNC+_Z0212 |  | 6-7-1电动后备箱 | √ |  |  |  | 关闭感应开启Rx逻辑 | 1.车机供电正常 2.显示电动后备箱设置和感应开启设置 3.进入电动后备箱子菜单界面 | 1.模拟ECU发送信号: 2.查看感应开启开关选项状态 | 2.感应开启选项为关 | P1 | 功能 | 手动测试 | R9
VehicleSetting_995 | SYNC+_Z0212 |  | 6-7-1电动后备箱 | √ |  |  |  | 开启感应开启Tx逻辑 | 1.车机供电正常 2.显示电动后备箱设置和感应开启设置 3.进入电动后备箱子菜单界面 | 1.感应开启开关为关时,点击开启 2.查看车机发出的请求信号 | 2.信号 | P1 | 功能 | 手动测试 | R9
VehicleSetting_996 | SYNC+_Z0212 |  | 6-7-1电动后备箱 | √ |  |  |  | 关闭感应开启Tx逻辑 | 1.车机供电正常 2.显示电动后备箱设置和感应开启设置 3.进入电动后备箱子菜单界面 | 1.感应开启开关为开时,点击关闭 2.查看车机发出的请求信号 | 2.信号 | P1 | 功能 | 手动测试 | R9
VehicleSetting_997 | SYNC+_Z0212 |  | 6-7-1电动后备箱 | √ |  |  |  | 感应开启设置信号丢失导致的无效状态 | 1.车机供电正常 2.显示电动后备箱设置和感应开启设置 3.进入电动后备箱子菜单界面 | 1.模拟ECU发送信号:使选项为开状态 2.丢失信号,查看开关状态 |  | P2 | 功能 | 手动测试 | R9
VehicleSetting_998 | SYNC+_Z0212 |  | 6-7-1电动后备箱 | √ |  |  |  | 感应开启设置信号值导致的无效状态 | 1.车机供电正常 2.显示电动后备箱设置和感应开启设置 3.进入电动后备箱子菜单界面 | 1.模拟ECU发送信号:使为选项为开状态 2.模拟ECU发送无效信号:,查看开关状态 |  | P2 | 功能 | 手动测试 | R9
VehicleSetting_999 | SYNC+_Z0212 |  | 6-7-1电动后备箱 | √ |  |  |  | 开启感应开启开关 | 1.车机供电正常 2.显示电动后备箱设置 3.进入电动后备箱子菜单界面 | 1.感应开启开关为关时,点击开启；查看界面显示 | 1.感应开启开关开启，显示绿色高亮 | P1 | 功能 | 手动测试 | R9
VehicleSetting_1000 | SYNC+_Z0212 |  | 6-7-1电动后备箱 | √ |  |  |  | 关闭感应开启开关 | 1.车机供电正常 2.显示电动后备箱设置 3.进入电动后备箱子菜单界面 | 1.感应开启开关为开时,点击关闭；查看界面显示 | 1.感应开启开关关闭，显示灰色开关按钮 | P1 | 功能 | 手动测试 | R9
VehicleSetting_1001 | SYNC+_Z0197 |  | 7-8车辆设置-电动后视镜设置 | √ |  |  |  | 电动后视镜设置页面显示 | 1.车机供电正常 | 1.车辆控制->车辆设置->电动后视镜设置设置 2.点击返回按钮 | 1.显示自动折叠/倒车倾斜 2.返回车辆控制->车辆设置页面 | P0 | 功能 | 手动测试 | R9
VehicleSetting_1002 | SYNC+_Z0197 |  | 7-8车辆设置-电动后视镜设置 | √ |  |  |  | 电动后视镜设置收藏 | 1.车机供电正常 2.支持配置 | 1.点击电动后视镜设置收藏按钮查看页面 2.进入常用设置查看 | 1.Toast提示“收藏成功，可在“常用设置”界面查看”；电动后视镜设置收藏按钮高亮显示 2.常用设置中存在电动后视镜设置且状态与辅助驾驶中保持一致 | P0 | 功能 | 手动测试 | R9
VehicleSetting_1003 | SYNC+_Z0197 |  | 7-8车辆设置-电动后视镜设置 | √ |  |  |  | 电动后视镜设置取消收藏 | 1.车机供电正常 2.支持配置 | 1.点击电动后视镜设置已收藏按钮查看页面 2.进入常用设置查看 | 1.Toast提示“已取消收藏”；电动后视镜设置收藏按钮灰色显示 2.常用设置中不存在电动后视镜设置 | P0 | 功能 | 手动测试 | R9
VehicleSetting_1004 | SYNC+_Z0197 |  | 7-8车辆设置-电动后视镜设置 | √ |  |  |  | 电动后视镜设置infobook | 1.车机供电正常 2.支持配置 | 1.点击电动后视镜设置info按钮 2.点击返回按钮 | 1.点击电动后视镜设置info页面，且显示图片/功能文本说明 2.返回车辆设置页面 | P0 | 功能 | 手动测试 | R9
VehicleSetting_1005 | SYNC+_Z0197 |  | 7-8车辆设置-电动后视镜设置 | √ |  |  |  | 自动折叠设置配置项 | 1.车机供电正常 2.信号正常 | 1.配置自动折叠无(配置字TBD) 2.发送自动折叠信号并查看自动折叠开关选项 | 2.不显示自动折叠选项 | P1 | 功能 | 手动测试 | R9
VehicleSetting_1006 | SYNC+_Z0197 |  | 7-8车辆设置-电动后视镜设置 | √ |  |  |  | 开启自动折叠Rx逻辑 | 1.车机供电正常 2.信号正常 | 1.模拟ECU发送信号: 0x3DEFeatNoBcm_No_Actl=0x0702 0x3DEFeatConfigBcmActl=0x01 0x3DEPersIndexBcm_D_Actl=0x04 2.查看开关选项状态 | 2.选项为开 | P1 | 功能 | 手动测试 | R9
VehicleSetting_1007 | SYNC+_Z0197 |  | 7-8车辆设置-电动后视镜设置 | √ |  |  |  | 关闭自动折叠Rx逻辑 | 1.车机供电正常 2.信号正常 | 1.模拟ECU发送信号: 0x3DEFeatNoBcm_No_Actl=0x0702 0x3DEFeatConfigBcmActl=0x00 0x3DEPersIndexBcm_D_Actl=0x04 2.查看开关选项状态 | 2.选项为关 | P1 | 功能 | 手动测试 | R9
VehicleSetting_1008 | SYNC+_Z0197 |  | 7-8车辆设置-电动后视镜设置 | √ |  |  |  | 开启自动折叠Tx逻辑 | 1.车机供电正常 2.信号正常 | 1.开关为关时,点击开启 2.查看车机发出的请求信号 | 2.信号 0x3E2CtrStkDsplyOp_D_Rq=0x02 0x3E2CtrStkFeatNoActl=0x0702 0x3E2CtrStkFeatConfigActl=0x01 | P1 | 功能 | 手动测试 | R9
VehicleSetting_1009 | SYNC+_Z0197 |  | 7-8车辆设置-电动后视镜设置 | √ |  |  |  | 关闭自动折叠Tx逻辑 | 1.车机供电正常 2.信号正常 | 1.开关为开时,点击关闭 2.查看车机发出的请求信号 | 2.信号 0x3E2CtrStkDsplyOp_D_Rq=0x02 0x3E2CtrStkFeatNoActl=0x0702 0x3E2CtrStkFeatConfigActl=0x00 | P1 | 功能 | 手动测试 | R9
VehicleSetting_1010 | SYNC+_Z0197 |  | 7-8车辆设置-电动后视镜设置 | √ |  |  |  | 开启自动折叠开关 | 1.车机供电正常 2.信号正常 | 1.开关为关时,点击开启 | 1.开关开启，显示绿色高亮 | P1 | 功能 | 手动测试 | R9
VehicleSetting_1011 | SYNC+_Z0197 |  | 7-8车辆设置-电动后视镜设置 | √ |  |  |  | 关闭自动折叠开关 | 1.车机供电正常 2.信号正常 | 1.开关为开时,点击关闭 | 1.开关关闭，显示灰色开关按钮 | P1 | 功能 | 手动测试 | R9
VehicleSetting_1012 | SYNC+_Z0197 |  | 7-8车辆设置-电动后视镜设置 | √ |  |  |  | 自动折叠设置信号丢失导致的无效状态 | 1.车机供电正常 2.信号正常 | 1.模拟ECU发送信号:TBD使自动折叠选项为开状态 2.丢失信号,查看自动折叠开关状态 |  | P2 | 功能 | 手动测试 | R9
VehicleSetting_1013 | SYNC+_Z0197 |  | 7-8车辆设置-电动后视镜设置 | √ |  |  |  | 自动折叠设置信号值导致的无效状态 | 1.车机供电正常 2.信号正常 | 1.模拟ECU发送信号: 0x3DEFeatNoBcm_No_Actl=0x0702 0x3DEFeatConfigBcmActl=0x02 0x3DEPersIndexBcm_D_Actl=0x04 2.查看开关选项状态 |  | P2 | 功能 | 手动测试 | R9
VehicleSetting_1014 | SYNC+_Z0197 |  | 7-8车辆设置-电动后视镜设置 | √ |  |  |  | 倒车倾斜设置配置项 | 1.车机供电正常 2.信号正常 | 1.配置倒车倾斜无(配置字TBD) 2.发送倒车倾斜信号并查看倒车倾斜开关选项 | 2.不显示倒车倾斜选项 | P1 | 功能 | 手动测试 | R9
VehicleSetting_1015 | SYNC+_Z0197 |  | 7-8车辆设置-电动后视镜设置 | √ |  |  |  | 开启倒车倾斜Rx逻辑 | 1.车机供电正常 2.信号正常 | 1.模拟ECU发送信号: 0x3DEFeatNoBcm_No_Actl=0x0703 0x3DEFeatConfigBcmActl=0x01 0x3DEPersIndexBcm_D_Actl=0x04 2.查看开关选项状态 | 2.选项为开 | P1 | 功能 | 手动测试 | R9
VehicleSetting_1016 | SYNC+_Z0197 |  | 7-8车辆设置-电动后视镜设置 | √ |  |  |  | 关闭倒车倾斜Rx逻辑 | 1.车机供电正常 2.信号正常 | 1.模拟ECU发送信号: 0x3DEFeatNoBcm_No_Actl=0x0703 0x3DEFeatConfigBcmActl=0x00 0x3DEPersIndexBcm_D_Actl=0x04 2.查看开关选项状态 | 2.选项为关 | P1 | 功能 | 手动测试 | R9
VehicleSetting_1017 | SYNC+_Z0197 |  | 7-8车辆设置-电动后视镜设置 | √ |  |  |  | 开启倒车倾斜Tx逻辑 | 1.车机供电正常 2.信号正常 | 1.开关为关时,点击开启 2.查看车机发出的请求信号 | 2.信号 0x3E2CtrStkDsplyOp_D_Rq=0x02 0x3E2CtrStkFeatNoActl=0x0703 0x3E2CtrStkFeatConfigActl=0x01 | P1 | 功能 | 手动测试 | R9
VehicleSetting_1018 | SYNC+_Z0197 |  | 7-8车辆设置-电动后视镜设置 | √ |  |  |  | 关闭倒车倾斜Tx逻辑 | 1.车机供电正常 2.信号正常 | 1.开关为开时,点击关闭 2.查看车机发出的请求信号 | 2.信号 0x3E2CtrStkDsplyOp_D_Rq=0x02 0x3E2CtrStkFeatNoActl=0x0703 0x3E2CtrStkFeatConfigActl=0x00 | P1 | 功能 | 手动测试 | R9
VehicleSetting_1019 | SYNC+_Z0197 |  | 7-8车辆设置-电动后视镜设置 | √ |  |  |  | 倒车倾斜设置信号丢失导致的无效状态 | 1.车机供电正常 2.信号正常 | 1.模拟ECU发送信号:TBD使选项为开状态 2.丢失节点或信号,查看开关状态 |  | P2 | 功能 | 手动测试 | R9
VehicleSetting_1020 | SYNC+_Z0197 |  | 7-8车辆设置-电动后视镜设置 | √ |  |  |  | 倒车倾斜设置信号值导致的无效状态 | 1.车机供电正常 2.信号正常 | 1.模拟ECU发送信号: 0x3DEFeatNoBcm_No_Actl=0x0703 0x3DEFeatConfigBcmActl=0x02 0x3DEPersIndexBcm_D_Actl=0x04 2.查看开关选项状态 |  | P2 | 功能 | 手动测试 | R9
VehicleSetting_1021 | SYNC+_Z0197 |  | 7-8车辆设置-电动后视镜设置 | √ |  |  |  | 开启倒车倾斜开关 | 1.车机供电正常 2.信号正常 | 1.开关为关时,点击开启 | 1.开关开启，显示绿色高亮 | P1 | 功能 | 手动测试 | R9
VehicleSetting_1022 | SYNC+_Z0197 |  | 7-8车辆设置-电动后视镜设置 | √ |  |  |  | 关闭倒车倾斜开关 | 1.车机供电正常 2.信号正常 | 1.开关为开时,点击关闭 | 1.开关关闭，显示灰色开关按钮 | P1 | 功能 | 手动测试 | R9
VehicleSetting_1023 |  |  | 6-9多功能座椅设置 | √ |  |  |  | 多功能座椅页面显示 | 1.车机供电正常 | 1.车辆控制->车辆设置->多功能座椅设置 | 1.显示按摩（模式）/靠背/坐垫/驾驶侧，副驾侧 |  | 功能 | 手动测试
VehicleSetting_1024 |  |  | 6-9多功能座椅设置 | √ |  |  |  | 多功能座椅收藏 | 1.车机供电正常 2.支持配置 | 1.点击多功能座椅收藏按钮查看页面 2.进入常用设置查看 | 1.多功能座椅收藏按钮高亮显示 2.常用设置中存在多功能座椅且状态与辅助驾驶中保持一致 |  | 功能 | 手动测试
VehicleSetting_1025 |  |  | 6-9多功能座椅设置 | √ |  |  |  | 多功能座椅infobook | 1.车机供电正常 2.支持配置 | 1.点击多功能座椅info按钮 2.点击返回按钮 | 1.点击多功能座椅info页面，且显示图片/功能文本说明 2.返回车辆设置页面 |  | 功能 | 手动测试
VehicleSetting_1026 |  |  | 6-10车辆设置-平顺降档 | √ |  |  |  | 平顺降档显示 | 1.车机供电正常 2.支持配置 | 1.车辆控制->车辆设置->平顺降档查看页面 | 1.显示平顺降档开关/收藏/infobook |  | 功能 | 手动测试
VehicleSetting_1027 |  |  | 6-10车辆设置-平顺降档 | √ |  |  |  | 平顺降档收藏 | 1.车机供电正常 2.支持配置 | 1.点击平顺降档收藏按钮查看页面 2.进入常用设置查看 | 1.平顺降档收藏按钮高亮显示 2.常用设置中存在平顺降档且状态与辅助驾驶中保持一致 |  | 功能 | 手动测试
VehicleSetting_1028 |  |  | 6-10车辆设置-平顺降档 | √ |  |  |  | 平顺降档infobook | 1.车机供电正常 2.支持配置 | 1.点击平顺降档info按钮 2.点击返回按钮 | 1.点击平顺降档info页面，且显示图片/功能文本说明 2.返回车辆控制->辅助驾驶 |  | 功能 | 手动测试
VehicleSetting_1029 |  |  | 6-10车辆设置-平顺降档 | √ |  |  |  | 平顺降档不显示设置配置项 | 1.车机供电正常 2.信号正常 | 1.配置配置字DE08AdvanceTracControlFunction=0x0:Disable 2.查看平顺降档选项 | 2.不显示平顺降档选项 |  | 功能 | 手动测试
VehicleSetting_1030 |  |  | 6-10车辆设置-平顺降档 | √ |  |  |  | 平顺降档显示设置配置项 | 1.车机供电正常 2.信号正常 | 1.配置配置字DE08AdvanceTracControlFunction=0x1:Enable 2.查看平顺降档选项 | 2.显示平顺降档选项 |  | 功能 | 手动测试
VehicleSetting_1031 |  |  | 6-10车辆设置-平顺降档 | √ |  |  |  | 开启平顺降档开关 | 1.车机供电正常 2.信号正常 | 1.开关为关时,点击开启 | 1.开关开启，显示绿色高亮 |  | 功能 | 手动测试
VehicleSetting_1032 |  |  | 6-10车辆设置-平顺降档 | √ |  |  |  | 关闭平顺降档开关 | 1.车机供电正常 2.信号正常 | 1.开关为开时,点击关闭 | 1.开关关闭，显示灰色开关按钮 |  | 功能 | 手动测试
VehicleSetting_1033 |  |  | 6-10车辆设置-平顺降档 | √ |  |  |  | 开启平顺降档Rx逻辑 | 1.车机供电正常 2.信号正常 | 1.模拟ECU发送信号:TBD 2.查看开启开关选项状态 | 2.开启选项为开 |  | 功能 | 手动测试
VehicleSetting_1034 |  |  | 6-10车辆设置-平顺降档 | √ |  |  |  | 关闭平顺降档Rx逻辑 | 1.车机供电正常 2.信号正常 | 1.模拟ECU发送信号:TBD 2.查看关闭开关选项状态 | 2.关闭选项为关 |  | 功能 | 手动测试
VehicleSetting_1035 |  |  | 6-10车辆设置-平顺降档 | √ |  |  |  | 开启平顺降档Tx逻辑 | 1.车机供电正常 2.信号正常 | 1.开关为关时,点击开启 2.查看车机发出的请求信号TBD | 2.信号TBD |  | 功能 | 手动测试
VehicleSetting_1036 |  |  | 6-10车辆设置-平顺降档 | √ |  |  |  | 关闭平顺降档Tx逻辑 | 1.车机供电正常 2.信号正常 | 1.开关为开时,点击关闭 2.查看车机发出的请求信号TBD | 2.信号TBD |  | 功能 | 手动测试
VehicleSetting_1037 |  |  | 6-10车辆设置-平顺降档 | √ |  |  |  | 平顺降档设置信号丢失导致的无效状态 | 1.车机供电正常 2.信号正常 | 1.模拟ECU发送信号:TBD使选项为开状态 2.丢失信号,查看开关状态 |  |  | 功能 | 手动测试
VehicleSetting_1038 |  |  | 6-10车辆设置-平顺降档 | √ |  |  |  | 平顺降档设置信号值导致的无效状态 | 1.车机供电正常 2.信号正常 | 1.模拟ECU发送信号:TBD使为选项为开状态 2.模拟ECU发送无效信号:TBD,查看开关状态 |  |  | 功能 | 手动测试
VehicleSetting_1039 | SYNC+_Z0201 |  | 6-11-1防盗系统 | √ |  |  |  | 防盗系统收藏 | 1.车机供电正常 2.进入车辆设置界面 | 1.点击防盗系统收藏按钮，查看页面显示 2.进入常用设置，查看页面显示 | 1.Toast提示“收藏成功，可在“常用设置”界面查看”；防盗系统收藏按钮高亮显示 2.常用设置中存在防盗系统且状态与辅助驾驶中保持一致 | P1 | 功能 | 手动测试 | R9
VehicleSetting_1040 | SYNC+_Z0201 |  | 6-11-1防盗系统 | √ |  |  |  | 防盗系统取消收藏 | 1.车机供电正常 2.进入车辆设置界面 | 1.点击防盗系统已收藏按钮，查看页面显示 2.进入常用设置，查看页面显示 | 1.Toast提示“已取消收藏”；防盗系统收藏按钮灰色显示 2.常用设置中不存在防盗系统 | P1 | 功能 | 手动测试 | R9
VehicleSetting_1041 | SYNC+_Z0201 |  | 6-11-1防盗系统 | √ |  |  |  | 防盗系统infobook | 1.车机供电正常 2.进入车辆设置界面 | 1.点击防盗系统info按钮，查看页面显示 2.点击返回按钮，查看页面显示 | 1.点击防盗系统info页面，且显示图片/功能文本说明 2.返回车辆控制->车辆设置 | P1 | 功能 | 手动测试 | R9
VehicleSetting_1042 | SYNC+_Z0201 |  | 6-11-1防盗系统 | √ |  |  |  | 询问退出不显示设置配置项 | 1.车机供电正常 2.进入车辆设置界面 | 1.配置配置字DE08,Byte4,Bit2PerimeterAlarmw/ReducedGuardControlFunction=0(Disable)or DE08Byte10bit4PerimeterAlarmGuardReminder=0(Disable) 2.进入防盗系统子菜单，查看询问退出选项是否显示 | 2.不显示询问退出选项 | P0 | 功能 | 手动测试 | R9
VehicleSetting_1043 | SYNC+_Z0201 |  | 6-11-1防盗系统 | √ |  |  |  | 询问退出显示设置配置项 | 1.车机供电正常 2.进入车辆设置界面 | 1.配置配置字DE08,Byte4,Bit2PerimeterAlarmw/ReducedGuardControlFunction=1(enabled)and DE08Byte10bit4PerimeterAlarmGuardReminder=1(enabled) 2.进入防盗系统子菜单，查看询问退出选项是否显示 | 2.显示询问退出选项 | P0 | 功能 | 手动测试 | R9
VehicleSetting_1044 | SYNC+_Z0201 |  | 6-11-1防盗系统 | √ |  |  |  | 运动传感器不显示设置配置项 | 1.车机供电正常 2.进入车辆设置界面 | 1.配置配置字DE08,Byte4,Bit2PerimeterAlarmw/ReducedGuardControlFunction=0(Disable) 2.进入防盗系统子菜单，查看运动传感器选项是否显示 | 2.不显示运动传感器选项 | P0 | 功能 | 手动测试 | R9
VehicleSetting_1045 | SYNC+_Z0201 |  | 6-11-1防盗系统 | √ |  |  |  | 运动传感器显示设置配置项 | 1.车机供电正常 2.进入车辆设置界面 | 1.配置配置字DE08,Byte4,Bit2PerimeterAlarmw/ReducedGuardControlFunction=1(enabled) 2.进入防盗系统子菜单，查看运动传感器选项是否显示 | 2.显示运动传感器选项 | P0 | 功能 | 手动测试 | R9
VehicleSetting_1046 | SYNC+_Z0201 |  | 6-11-1防盗系统 | √ |  |  |  | 进入防盗系统子菜单 | 1.车机供电正常 2.进入车辆设置界面 3.配置询问退出和运动传感器显示 | 1.点击防盗系统进入子菜单，查看页面显示 2.点击返回按钮，查看页面显示 | 1.成功进入子菜单显示目录询问退出、运动传感器子菜单及infobook按钮 2.返回车辆设置界面 | P1 | 功能 | 手动测试 | R9
VehicleSetting_1047 | SYNC+_Z0201 |  | 6-11-1防盗系统 | √ |  |  |  | 开启询问退出开关 | 1.车机供电正常 2.配置询问退出显示 3.进入防盗系统子菜单页面 | 1.询问退出开关为关时,点击开启 | 1.询问退出开关开启，显示绿色高亮 | P2 | 功能 | 手动测试 | R9
VehicleSetting_1048 | SYNC+_Z0201 |  | 6-11-1防盗系统 | √ |  |  |  | 关闭询问退出开关 | 1.车机供电正常 2.配置询问退出显示 3.进入防盗系统子菜单页面 | 1.询问退出开关为开时,点击关闭 | 1.询问退出开关关闭，显示灰色开关按钮 | P3 | 功能 | 手动测试 | R9
VehicleSetting_1049 | SYNC+_Z0201 |  | 6-11-1防盗系统 | √ |  |  |  | 开启询问退出开关Rx逻辑 | 1.车机供电正常 2.配置询问退出显示 3.进入防盗系统子菜单页面 | 1.模拟ECU发送信号: 0x3DEFeatNoBcm_No_Actl=0x041C 0x3DEFeatConfigBcmActl=0x01 0x3DEPersIndexBcm_D_Actl=0x04 2.查看询问退出开关选项状态 | 2.询问退出选项为开 | P1 | 功能 | 手动测试 | R9 |  | CAN信号表格中显示走IPC不走IPCL
VehicleSetting_1050 | SYNC+_Z0201 |  | 6-11-1防盗系统 | √ |  |  |  | 关闭询问退出开关Rx逻辑 | 1.车机供电正常 2.配置询问退出显示 3.进入防盗系统子菜单页面 | 1.模拟ECU发送信号: 0x3DEFeatNoBcm_No_Actl=0x041C 0x3DEFeatConfigBcmActl=0x00 0x3DEPersIndexBcm_D_Actl=0x04 2.查看询问退出开关选项状态 | 2.询问退出选项为关 | P1 | 功能 | 手动测试 | R9
VehicleSetting_1051 | SYNC+_Z0201 |  | 6-11-1防盗系统 | √ |  |  |  | 开启询问退出开关Tx逻辑 | 1.车机供电正常 2.配置询问退出显示 3.进入防盗系统子菜单页面 | 1.询问退出开关为关时,点击开启 2.查看车机发出的请求信号 | 2.信号 0x3E2CtrStkDsplyOp_D_Rq=0x02 0x3E2CtrStkFeatNoActl=0x041C 0x3E2CtrStkFeatConfigActl=0x01 | P1 | 功能 | 手动测试 | R9
VehicleSetting_1052 | SYNC+_Z0201 |  | 6-11-1防盗系统 | √ |  |  |  | 关闭询问退出开关Tx逻辑 | 1.车机供电正常 2.配置询问退出显示 3.进入防盗系统子菜单页面 | 1.询问退出开关为开时,点击关闭 2.查看车机发出的请求信号 | 2.信号 0x3E2CtrStkDsplyOp_D_Rq=0x02 0x3E2CtrStkFeatNoActl=0x041C 0x3E2CtrStkFeatConfigActl=0x00 | P1 | 功能 | 手动测试 | R9
VehicleSetting_1053 | SYNC+_Z0201 |  | 6-11-1防盗系统 | √ |  |  |  | 询问退出开关设置信号丢失导致的无效状态 | 1.车机供电正常 2.配置询问退出显示 3.进入防盗系统子菜单页面 | 1.模拟ECU发送信号:TBD使选项为开状态 2.丢失信号,查看开关状态 |  | P3 | 功能 | 手动测试 | R9
VehicleSetting_1054 | SYNC+_Z0201 |  | 6-11-1防盗系统 | √ |  |  |  | 询问退出开关设置信号值导致的无效状态 | 1.车机供电正常 2.配置询问退出显示 3.进入防盗系统子菜单页面 | 1.模拟ECU发送信号: 0x3DEFeatNoBcm_No_Actl=0x041C 0x3DEFeatConfigBcmActl=0x02 0x3DEPersIndexBcm_D_Actl=0x04 2.查看开关选项状态 |  | P3 | 功能 | 手动测试 | R9
VehicleSetting_1055 | SYNC+_Z0201 |  | 6-11-1防盗系统 | √ |  |  |  | 询问退出infobook | 1.车机供电正常 2.配置询问退出显示 3.进入防盗系统子菜单页面 | 1.点击询问退出info按钮，查看页面显示 2.点击“X”按钮，查看页面显示 | 1.点击询问退出info弹窗，且显示功能文本说明 2.返回车辆控制->车辆设置->防盗系统 | P0 | 功能 | 手动测试 | R9
VehicleSetting_1056 | SYNC+_Z0201 |  | 6-11-1防盗系统 | √ |  |  |  | 运动传感器子菜单 | 1.车机供电正常 2.配置运动传感器显示 3.进入防盗系统子菜单页面 | 1.点击运动传感器，查看页面显示 2.点击返回按钮，查看页面显示 | 1.进入运动传感器子菜单，显示开启/关闭的单选按钮以及图片 2.返回车辆控制->车辆设置->防盗系统 | P0 | 功能 | 手动测试 | R9
VehicleSetting_1057 | SYNC+_Z0201 |  | 6-11-1防盗系统 | √ |  |  |  | 运动传感器infobook | 1.车机供电正常 2.配置运动传感器显示 3.进入防盗系统子菜单页面 | 1.点击运动传感器info按钮，查看页面显示 2.点击“X”按钮，查看页面显示 | 1.点击运动传感器info弹窗，显示功能文本说明 2.返回车辆控制->车辆设置->防盗系统 | P0 | 功能 | 手动测试 | R9
VehicleSetting_1058 | SYNC+_Z0201 |  | 6-11-1防盗系统 | √ |  |  |  | 开启运动传感器Rx逻辑 | 1.车机供电正常 2.配置运动传感器显示 3.进入运动传感器子菜单页面 | 1.模拟ECU发送信号: 0x3DEFeatNoBcm_No_Actl=0x041D 0x3DEFeatConfigBcmActl=0x01 0x3DEPersIndexBcm_D_Actl=0x04 2.查看运动传感器开关选项状态 | 2.运动传感器选项为开 | P1 | 功能 | 手动测试 | R9 |  | CAN信号表格中显示走IPC不走IPCL
VehicleSetting_1059 | SYNC+_Z0201 |  | 6-11-1防盗系统 | √ |  |  |  | 关闭运动传感器Rx逻辑 | 1.车机供电正常 2.配置运动传感器显示 3.进入运动传感器子菜单页面 | 1.模拟ECU发送信号: 0x3DEFeatNoBcm_No_Actl=0x041D 0x3DEFeatConfigBcmActl=0x00 0x3DEPersIndexBcm_D_Actl=0x04 2.查看运动传感器开关选项状态 | 2.运动传感器选项为关 | P1 | 功能 | 手动测试 | R9
VehicleSetting_1060 | SYNC+_Z0201 |  | 6-11-1防盗系统 | √ |  |  |  | 开启运动传感器Tx逻辑 | 1.车机供电正常 2.配置运动传感器显示 3.进入运动传感器子菜单页面 | 1.运动传感器开关为关时,点击开启 2.查看车机发出的请求信号 | 2.信号 0x3E2CtrStkDsplyOp_D_Rq=0x02 0x3E2CtrStkFeatNoActl=0x041D 0x3E2CtrStkFeatConfigActl=0x01 | P1 | 功能 | 手动测试 | R9
VehicleSetting_1061 | SYNC+_Z0201 |  | 6-11-1防盗系统 | √ |  |  |  | 关闭运动传感器Tx逻辑 | 1.车机供电正常 2.配置运动传感器显示 3.进入运动传感器子菜单页面 | 1.运动传感器开关为开时,点击关闭 2.查看车机发出的请求信号 | 2.信号 0x3E2CtrStkDsplyOp_D_Rq=0x02 0x3E2CtrStkFeatNoActl=0x041D 0x3E2CtrStkFeatConfigActl=0x00 | P1 | 功能 | 手动测试 | R9
VehicleSetting_1062 | SYNC+_Z0201 |  | 6-11-1防盗系统 | √ |  |  |  | 运动传感器设置信号丢失导致的无效状态 | 1.车机供电正常 2.配置运动传感器显示 3.进入运动传感器子菜单页面 | 1.模拟ECU发送信号:TBD使选项为开状态 2.丢失信号,查看开关状态 |  | P3 | 功能 | 手动测试 | R9
VehicleSetting_1063 | SYNC+_Z0201 |  | 6-11-1防盗系统 | √ |  |  |  | 运动传感器设置信号值导致的无效状态 | 1.车机供电正常 2.配置运动传感器显示 3.进入运动传感器子菜单页面 | 1.模拟ECU发送信号: 0x3DEFeatNoBcm_No_Actl=0x041D 0x3DEFeatConfigBcmActl=0x02 0x3DEPersIndexBcm_D_Actl=0x04 2.查看开关选项状态 |  | P3 | 功能 | 手动测试 | R9
VehicleSetting_1064 |  |  | 6-13车辆设置-后排乘客提醒 | √ |  |  |  | 后排乘客提醒显示 | 1.车机供电正常 2.支持配置 | 1.车辆控制->车辆设置->后排乘客提醒查看页面 | 1.显示后排乘客提醒开关/收藏/infobook |  | 功能 | 手动测试
VehicleSetting_1065 |  |  | 6-13车辆设置-后排乘客提醒 | √ |  |  |  | 后排乘客提醒收藏 | 1.车机供电正常 2.支持配置 | 1.点击后排乘客提醒收藏按钮查看页面 2.进入常用设置查看 | 1.后排乘客提醒收藏按钮高亮显示 2.常用设置中存在后排乘客提醒且状态与辅助驾驶中保持一致 |  | 功能 | 手动测试
VehicleSetting_1066 |  |  | 6-13车辆设置-后排乘客提醒 | √ |  |  |  | 后排乘客提醒infobook | 1.车机供电正常 2.支持配置 | 1.点击后排乘客提醒info按钮 2.点击返回按钮 | 1.点击后排乘客提醒info页面，且显示图片/功能文本说明 2.返回车辆控制->辅助驾驶 |  | 功能 | 手动测试
VehicleSetting_1067 |  |  | 6-13车辆设置-后排乘客提醒 | √ |  |  |  | 后排乘客提醒不显示设置配置项 | 1.车机供电正常 2.信号正常 | 1.配置配置字DE08AdvanceTracControlFunction=0x0:Disable 2.查看后排乘客提醒选项 | 2.不显示后排乘客提醒选项 |  | 功能 | 手动测试
VehicleSetting_1068 |  |  | 6-13车辆设置-后排乘客提醒 | √ |  |  |  | 后排乘客提醒显示设置配置项 | 1.车机供电正常 2.信号正常 | 1.配置配置字DE08AdvanceTracControlFunction=0x1:Enable 2.查看后排乘客提醒选项 | 2.显示后排乘客提醒选项 |  | 功能 | 手动测试
VehicleSetting_1069 |  |  | 6-13车辆设置-后排乘客提醒 | √ |  |  |  | 开启后排乘客提醒开关 | 1.车机供电正常 2.信号正常 | 1.开关为关时,点击开启 | 1.开关开启，显示绿色高亮 |  | 功能 | 手动测试
VehicleSetting_1070 |  |  | 6-13车辆设置-后排乘客提醒 | √ |  |  |  | 关闭后排乘客提醒开关 | 1.车机供电正常 2.信号正常 | 1.开关为开时,点击关闭 | 1.开关关闭，显示灰色开关按钮 |  | 功能 | 手动测试
VehicleSetting_1071 |  |  | 6-13车辆设置-后排乘客提醒 | √ |  |  |  | 开启后排乘客提醒Rx逻辑 | 1.车机供电正常 2.信号正常 | 1.模拟ECU发送信号:TBD 2.查看开启开关选项状态 | 2.开启选项为开 |  | 功能 | 手动测试
VehicleSetting_1072 |  |  | 6-13车辆设置-后排乘客提醒 | √ |  |  |  | 关闭后排乘客提醒Rx逻辑 | 1.车机供电正常 2.信号正常 | 1.模拟ECU发送信号:TBD 2.查看关闭开关选项状态 | 2.关闭选项为关 |  | 功能 | 手动测试
VehicleSetting_1073 |  |  | 6-13车辆设置-后排乘客提醒 | √ |  |  |  | 开启后排乘客提醒Tx逻辑 | 1.车机供电正常 2.信号正常 | 1.开关为关时,点击开启 2.查看车机发出的请求信号TBD | 2.信号TBD |  | 功能 | 手动测试
VehicleSetting_1074 |  |  | 6-13车辆设置-后排乘客提醒 | √ |  |  |  | 关闭后排乘客提醒Tx逻辑 | 1.车机供电正常 2.信号正常 | 1.开关为开时,点击关闭 2.查看车机发出的请求信号TBD | 2.信号TBD |  | 功能 | 手动测试
VehicleSetting_1075 |  |  | 6-13车辆设置-后排乘客提醒 | √ |  |  |  | 后排乘客提醒设置信号丢失导致的无效状态 | 1.车机供电正常 2.信号正常 | 1.模拟ECU发送信号:TBD使选项为开状态 2.丢失信号,查看开关状态 |  |  | 功能 | 手动测试
VehicleSetting_1076 |  |  | 6-13车辆设置-后排乘客提醒 | √ |  |  |  | 后排乘客提醒设置信号值导致的无效状态 | 1.车机供电正常 2.信号正常 | 1.模拟ECU发送信号:TBD使为选项为开状态 2.模拟ECU发送无效信号:TBD,查看开关状态 |  |  | 功能 | 手动测试
VehicleSetting_1077 |  |  | 6-14车辆设置-节能怠速 | √ |  |  |  | 节能怠速显示 | 1.车机供电正常 2.支持配置 | 1.车辆控制->车辆设置->节能怠速查看页面 | 1.显示节能怠速开关/收藏/infobook |  | 功能 | 手动测试
VehicleSetting_1078 |  |  | 6-14车辆设置-节能怠速 | √ |  |  |  | 节能怠速收藏 | 1.车机供电正常 2.支持配置 | 1.点击节能怠速收藏按钮查看页面 2.进入常用设置查看 | 1.节能怠速收藏按钮高亮显示 2.常用设置中存在节能怠速且状态与辅助驾驶中保持一致 |  | 功能 | 手动测试
VehicleSetting_1079 |  |  | 6-14车辆设置-节能怠速 | √ |  |  |  | 节能怠速infobook | 1.车机供电正常 2.支持配置 | 1.点击节能怠速info按钮 2.点击返回按钮 | 1.点击节能怠速info页面，且显示图片/功能文本说明 2.返回车辆控制->辅助驾驶 |  | 功能 | 手动测试
VehicleSetting_1080 |  |  | 6-14车辆设置-节能怠速 | √ |  |  |  | 节能怠速不显示设置配置项 | 1.车机供电正常 2.信号正常 | 1.配置配置字DE08AdvanceTracControlFunction=0x0:Disable 2.查看节能怠速选项 | 2.不显示节能怠速选项 |  | 功能 | 手动测试
VehicleSetting_1081 |  |  | 6-14车辆设置-节能怠速 | √ |  |  |  | 节能怠速显示设置配置项 | 1.车机供电正常 2.信号正常 | 1.配置配置字DE08AdvanceTracControlFunction=0x1:Enable 2.查看节能怠速选项 | 2.显示节能怠速选项 |  | 功能 | 手动测试
VehicleSetting_1082 |  |  | 6-14车辆设置-节能怠速 | √ |  |  |  | 开启节能怠速开关 | 1.车机供电正常 2.信号正常 | 1.开关为关时,点击开启 | 1.开关开启，显示绿色高亮 |  | 功能 | 手动测试
VehicleSetting_1083 |  |  | 6-14车辆设置-节能怠速 | √ |  |  |  | 关闭节能怠速开关 | 1.车机供电正常 2.信号正常 | 1.开关为开时,点击关闭 | 1.开关关闭，显示灰色开关按钮 |  | 功能 | 手动测试
VehicleSetting_1084 |  |  | 6-14车辆设置-节能怠速 | √ |  |  |  | 开启节能怠速Rx逻辑 | 1.车机供电正常 2.信号正常 | 1.模拟ECU发送信号:TBD 2.查看开启开关选项状态 | 2.开启选项为开 |  | 功能 | 手动测试
VehicleSetting_1085 |  |  | 6-14车辆设置-节能怠速 | √ |  |  |  | 关闭节能怠速Rx逻辑 | 1.车机供电正常 2.信号正常 | 1.模拟ECU发送信号:TBD 2.查看关闭开关选项状态 | 2.关闭选项为关 |  | 功能 | 手动测试
VehicleSetting_1086 |  |  | 6-14车辆设置-节能怠速 | √ |  |  |  | 开启节能怠速Tx逻辑 | 1.车机供电正常 2.信号正常 | 1.开关为关时,点击开启 2.查看车机发出的请求信号 | 2.信号 0x3E2.CtrStkDsplyOp_D_Rq=Set 0x3E2.CtrStkFeatNoActl=0x7351 0x3E2.CtrStkFeatConfigActl=0x1 |  | 功能 | 手动测试
VehicleSetting_1087 |  |  | 6-14车辆设置-节能怠速 | √ |  |  |  | 关闭节能怠速Tx逻辑 | 1.车机供电正常 2.信号正常 | 1.开关为开时,点击关闭 2.查看车机发出的请求信号 | 2.信号 0x3E2.CtrStkDsplyOp_D_Rq=Set 0x3E2.CtrStkFeatNoActl=0x7351 0x3E2.CtrStkFeatConfigActl=0x0 |  | 功能 | 手动测试
VehicleSetting_1088 |  |  | 6-14车辆设置-节能怠速 | √ |  |  |  | 节能怠速设置信号丢失导致的无效状态 | 1.车机供电正常 2.信号正常 | 1.模拟ECU发送信号:TBD使选项为开状态 2.丢失信号,查看开关状态 |  |  | 功能 | 手动测试
VehicleSetting_1089 |  |  | 6-14车辆设置-节能怠速 | √ |  |  |  | 节能怠速设置信号值导致的无效状态 | 1.车机供电正常 2.信号正常 | 1.模拟ECU发送信号:TBD使为选项为开状态 2.模拟ECU发送无效信号:TBD,查看开关状态 |  |  | 功能 | 手动测试
VehicleSetting_1090 | SYNC+_Z0214 |  | 6-15车辆设置-静默模式 | √ |  |  |  | 静默模式不显示设置配置项 | 1.车机供电正常 2.信号正常 3.进入车辆设置界面 | 1.配置配置字DE08AdvanceTracControlFunction=0x0:Disable 2.查看静默模式选项是否显示 | 2.不显示静默模式选项 | P0 | 功能 | 手动测试 | R9
VehicleSetting_1091 | SYNC+_Z0214 |  | 6-15车辆设置-静默模式 | √ |  |  |  | 静默模式显示设置配置项 | 1.车机供电正常 2.信号正常 3.进入车辆设置界面 | 1.配置配置字DE08AdvanceTracControlFunction=0x1:Enable 2.查看静默模式选项是否显示 | 2.显示静默模式选项 | P0 | 功能 | 手动测试 | R9
VehicleSetting_1092 | SYNC+_Z0214 |  | 6-15车辆设置-静默模式 | √ |  |  |  | 静默模式显示 | 1.车机供电正常 2.配置静默模式显示 3.进入车辆设置界面 | 1.查看静默模式在页面上的显示 | 1.显示静默模式开关、收藏按钮已经infobook图标 | P0 | 功能 | 手动测试 | R9
VehicleSetting_1093 | SYNC+_Z0214 |  | 6-15车辆设置-静默模式 | √ |  |  |  | 静默模式收藏 | 1.车机供电正常 2.配置静默模式显示 3.进入车辆设置界面 | 1.点击静默模式收藏按钮，查看页面显示 2.进入常用设置，查看页面显示 | 1.Toast提示“收藏成功，可在“常用设置”界面查看”；静默模式收藏按钮高亮显示 2.常用设置中存在静默模式且状态与辅助驾驶中保持一致 | P0 | 功能 | 手动测试 | R9
VehicleSetting_1094 | SYNC+_Z0214 |  | 6-15车辆设置-静默模式 | √ |  |  |  | 静默模式取消收藏 | 1.车机供电正常 2.配置静默模式显示 3.进入车辆设置界面 | 1.点击静默模式已收藏按钮，查看页面显示 2.进入常用设置，查看页面显示 | 1.Toast提示“已取消收藏”；静默模式收藏按钮灰色显示 2.常用设置中不存在静默模式 | P0 | 功能 | 手动测试 | R9
VehicleSetting_1095 | SYNC+_Z0214 |  | 6-15车辆设置-静默模式 | √ |  |  |  | 静默模式infobook | 1.车机供电正常 2.配置静默模式显示 3.进入车辆设置界面 | 1.点击静默模式info按钮，查看页面显示 2.点击“X”按钮，查看页面显示 | 1.点击静默模式info弹窗功能文本说明 2.返回车辆设置界面 | P1 | 功能 | 手动测试 | R9
VehicleSetting_1096 | SYNC+_Z0214 |  | 6-15车辆设置-静默模式 | √ |  |  |  | 开启静默模式开关 | 1.车机供电正常 2.配置静默模式显示 3.进入车辆设置界面 | 1.静默模式开关为关时,点击开启 | 1.静默模式开关开启，显示绿色高亮 | P2 | 功能 | 手动测试 | R9
VehicleSetting_1097 | SYNC+_Z0214 |  | 6-15车辆设置-静默模式 | √ |  |  |  | 关闭静默模式开关 | 1.车机供电正常 2.配置静默模式显示 3.进入车辆设置界面 | 1.静默模式开关为开时,点击关闭 | 1.静默模式开关关闭，显示灰色开关按钮 | P2 | 功能 | 手动测试 | R9
VehicleSetting_1098 | SYNC+_Z0214 |  | 6-15车辆设置-静默模式 | √ |  |  |  | 开启静默模式Rx逻辑 | 1.车机供电正常 2.配置静默模式显示 3.进入车辆设置界面 | 1.模拟ECU发送信号: 0x3E3FeatNoBcm_No_Actl=0x0418 0x3E3FeatConfigBcmActl=0x01 0x3E3PersIndexBcm_D_Actl=0x04 2.查看静默模式开关选项状态 | 2.静默模式选项为开 | P0 | 功能 | 手动测试 | R9
VehicleSetting_1099 | SYNC+_Z0214 |  | 6-15车辆设置-静默模式 | √ |  |  |  | 关闭静默模式Rx逻辑 | 1.车机供电正常 2.配置静默模式显示 3.进入车辆设置界面 | 1.模拟ECU发送信号: 0x3E3FeatNoBcm_No_Actl=0x0418 0x3E3FeatConfigBcmActl=0x00 0x3E3PersIndexBcm_D_Actl=0x04 2.查看开关选项状态 | 2.静默模式选项为关 | P0 | 功能 | 手动测试 | R9
VehicleSetting_1100 | SYNC+_Z0214 |  | 6-15车辆设置-静默模式 | √ |  |  |  | 开启静默模式Tx逻辑 | 1.车机供电正常 2.配置静默模式显示 3.进入车辆设置界面 | 1.静默模式开关为关时,点击开启 2.查看车机发出的请求信号 | 2.信号 0x3E2.CtrStkDsplyOp_D_Rq=Set 0x3E2.CtrStkFeatNoActl=0x0418 0x3E2.CtrStkFeatConfigActl=0x01 | P0 | 功能 | 手动测试 | R9
VehicleSetting_1101 | SYNC+_Z0214 |  | 6-15车辆设置-静默模式 | √ |  |  |  | 关闭静默模式Tx逻辑 | 1.车机供电正常 2.配置静默模式显示 3.进入车辆设置界面 | 1.静默模式开关为开时,点击关闭 2.查看车机发出的请求信号 | 2.信号 0x3E2.CtrStkDsplyOp_D_Rq=Set 0x3E2.CtrStkFeatNoActl=0x0418 0x3E2.CtrStkFeatConfigActl=0x00 | P0 | 功能 | 手动测试 | R9
VehicleSetting_1102 | SYNC+_Z0214 |  | 6-15车辆设置-静默模式 | √ |  |  |  | 静默模式设置信号丢失导致的无效状态 | 1.车机供电正常 2.配置静默模式显示 3.进入车辆设置界面 | 1.模拟ECU发送信号:TBD使选项为开状态 2.丢失信号,查看开关状态 |  | P2 | 功能 | 手动测试 | R9
VehicleSetting_1103 | SYNC+_Z0214 |  | 6-15车辆设置-静默模式 | √ |  |  |  | 静默模式设置信号值导致的无效状态 | 1.车机供电正常 2.配置静默模式显示 3.进入车辆设置界面 | 1.模拟ECU发送信号: 0x3E3FeatNoBcm_No_Actl=0x0418 0x3E3FeatConfigBcmActl=0x02 0x3E3PersIndexBcm_D_Actl=0x04 2.查看开关选项状态 |  | P3 | 功能 | 手动测试 | R9
VehicleSetting_1104 | SYNC+_Z0213 |  | 6-16静默启动 | √ |  |  |  | 静默启动收藏 | 1.车机供电正常 2.支持配置 | 1.点击静默启动收藏按钮查看页面 2.进入常用设置查看 | 1.静默启动收藏按钮高亮显示 2.常用设置中存在静默启动且状态与车辆设置中保持一致 | P1 | 功能 | 手动测试 | R9
VehicleSetting_1105 | SYNC+_Z0213 |  | 6-16静默启动 | √ |  |  |  | 静默启动infobook | 1.车机供电正常 2.支持配置 | 1.点击静默启动info按钮 2.点击返回按钮 | 1.点击静默启动info页面，且显示图片/功能文本说明 2.返回车辆控制->车辆设置 | P1 | 功能 | 手动测试 | R9
VehicleSetting_1106 | SYNC+_Z0213 |  | 6-16静默启动 | √ |  |  |  | 静默启动菜单显示 | 1.车机供电正常 2.支持配置 | 1.路径车辆控制->车辆设置->点击静默启动入口 2.点击返回 | 1.显示静默启动开关，infobook/设置静默时间子目录，infobook 2.返回车辆控制->车辆设置页面 | P1 | 功能 | 手动测试 | R9
VehicleSetting_1107 | SYNC+_Z0213 |  | 6-16静默启动 | √ |  |  |  | 开启静默启动Rx逻辑 | 1.车机供电正常 2.信号正常 | 1.模拟ECU发送信号:TBD 2.查看开启开关选项状态 | 2.开启选项为开 | P0 | 功能 | 手动测试 | R9 |  | CAN信号表格中显示RxTx信号待确认
VehicleSetting_1108 | SYNC+_Z0213 |  | 6-16静默启动 | √ |  |  |  | 关闭静默启动Rx逻辑 | 1.车机供电正常 2.信号正常 | 1.模拟ECU发送信号:TBD 2.查看关闭开关选项状态 | 2.关闭选项为关 | P0 | 功能 | 手动测试 | R9
VehicleSetting_1109 | SYNC+_Z0213 |  | 6-16静默启动 | √ |  |  |  | 开启静默启动Tx逻辑 | 1.车机供电正常 2.信号正常 | 1.开关为关时,点击开启 2.查看车机发出的请求信号TBD | 2.信号0x2E3.EngExhMdeHrEnbl_D_Rq: Null-0x0 Enabled-0x1 | P0 | 功能 | 手动测试 | R9
VehicleSetting_1110 | SYNC+_Z0213 |  | 6-16静默启动 | √ |  |  |  | 关闭静默启动Tx逻辑 | 1.车机供电正常 2.信号正常 | 1.开关为开时,点击关闭 2.查看车机发出的请求信号TBD | 2.信号0x2E3.EngExhMdeHrEnbl_D_Rq: Null-0x0 Disabled-0x1 | P0 | 功能 | 手动测试 | R9
VehicleSetting_1111 | SYNC+_Z0213 |  | 6-16静默启动 | √ |  |  |  | 静默启动设置信号丢失导致的无效状态 | 1.车机供电正常 2.信号正常 | 1.模拟ECU发送信号:0x3E3.PersIndexBcm_D_Actl=Vehicle 0x3E3.FeatNoBcm_No_Actl=0x0505(1285) 0x3E3.FeatConfigBcmActl=0x0使选项为开状态 2.丢失信号,查看开关状态 |  | P2 | 功能 | 手动测试 | R9
VehicleSetting_1112 | SYNC+_Z0213 |  | 6-16静默启动 | √ |  |  |  | 静默启动设置信号值导致的无效状态 | 1.车机供电正常 2.信号正常 | 1.模拟ECU发送无效信号:0x3E3.PersIndexBcm_D_Actl=Vehicle 0x3E3.FeatNoBcm_No_Actl=0x0505(1285) 0x3E3.FeatConfigBcmActl=0x1,查看开关状态 |  | P3 | 功能 | 手动测试 | R9
VehicleSetting_1113 | SYNC+_Z0213 |  | 6-16静默启动 | √ |  |  |  | 开启静默启动开关 | 1.车机供电正常 2.有询问退出开关 | 1.开关为关时,点击开启 | 1.开关开启，显示绿色高亮 | P3 | 功能 | 手动测试 | R9
VehicleSetting_1114 | SYNC+_Z0213 |  | 6-16静默启动 | √ |  |  |  | 关闭静默启动开关 | 1.车机供电正常 2.有询问退出开关 | 1.开关为开时,点击关闭 | 1.开关关闭，显示灰色开关按钮 | P3 | 功能 | 手动测试 | R9
VehicleSetting_1115 | SYNC+_Z0213 |  | 6-16静默启动 | √ |  |  |  | 静默启动-静默启动infobook | 1.车机供电正常 2.支持配置 | 1.点击静默启动-静默启动info按钮 2.点击返回按钮 | 1.点击静默启动-静默启动info页面，且显示图片/功能文本说明 2.返回车辆控制->车辆设置->静默启动 | P1 | 功能 | 手动测试 | R9
VehicleSetting_1116 | SYNC+_Z0213 |  | 6-16静默启动 | √ |  |  |  | 设置静默时间入口 | 1.车机供电正常 | 1.路径车辆控制->车辆设置->静默启动->设置静默时间 2.点击返回 | 1.显示设置静默时间开始/结束 2.返回车辆控制->车辆设置置->静默启动页面 | P1 | 功能 | 手动测试 | R9
VehicleSetting_1117 | SYNC+_Z0213 |  | 6-16静默启动 | √ |  |  |  | 设置静默时间-开始时间-12小时制-0时设置Rx逻辑 | 1.车机供电正常 2.进入设置静默时间页面 3.显示设置静默时间选项 4.系统设置中已设置为12小时制 | 1.模拟ECU发送信号: 2.查看开始时间状态 | 2.开始时间设置为0时 | P2 | 功能 | 手动测试 | R9
VehicleSetting_1118 | SYNC+_Z0213 |  | 6-16静默启动 | √ |  |  |  | 设置静默时间-开始时间-12小时制-0时设置Tx逻辑 | 1.车机供电正常 2.进入设置静默时间页面 3.显示设置静默时间选项 4.系统设置中已设置为12小时制 | 1.其他选项被选中时，开始时间设置为0时 2.查看车机发出的请求信号 | 2.信号 | P2 | 功能 | 手动测试 | R9
VehicleSetting_1119 | SYNC+_Z0213 |  | 6-16静默启动 | √ |  |  |  | 设置静默时间-开始时间-12小时制-1时设置Rx逻辑 | 1.车机供电正常 2.进入设置静默时间页面 3.显示设置静默时间选项 4.系统设置中已设置为12小时制 | 1.模拟ECU发送信号: 2.查看开始时间状态 | 2.开始时间设置为1时 | P2 | 功能 | 手动测试 | R9
VehicleSetting_1120 | SYNC+_Z0213 |  | 6-16静默启动 | √ |  |  |  | 设置静默时间-开始时间-12小时制-1时设置Tx逻辑 | 1.车机供电正常 2.进入设置静默时间页面 3.显示设置静默时间选项 4.系统设置中已设置为12小时制 | 1.其他选项被选中时，开始时间设置为1时 2.查看车机发出的请求信号 | 2.信号 | P2 | 功能 | 手动测试 | R9
VehicleSetting_1121 | SYNC+_Z0213 |  | 6-16静默启动 | √ |  |  |  | 设置静默时间-开始时间-12小时制-2时设置Rx逻辑 | 1.车机供电正常 2.进入设置静默时间页面 3.显示设置静默时间选项 4.系统设置中已设置为12小时制 | 1.模拟ECU发送信号: 2.查看开始时间状态 | 2.开始时间设置为2时 | P2 | 功能 | 手动测试 | R9
VehicleSetting_1122 | SYNC+_Z0213 |  | 6-16静默启动 | √ |  |  |  | 设置静默时间-开始时间-12小时制-2时设置Tx逻辑 | 1.车机供电正常 2.进入设置静默时间页面 3.显示设置静默时间选项 4.系统设置中已设置为12小时制 | 1.其他选项被选中时，开始时间设置为2时 2.查看车机发出的请求信号 | 2.信号 | P2 | 功能 | 手动测试 | R9
VehicleSetting_1123 | SYNC+_Z0213 |  | 6-16静默启动 | √ |  |  |  | 设置静默时间-开始时间-12小时制-3时设置Rx逻辑 | 1.车机供电正常 2.进入设置静默时间页面 3.显示设置静默时间选项 4.系统设置中已设置为12小时制 | 1.模拟ECU发送信号: 2.查看开始时间状态 | 2.开始时间设置为3时 | P2 | 功能 | 手动测试 | R9
VehicleSetting_1124 | SYNC+_Z0213 |  | 6-16静默启动 | √ |  |  |  | 设置静默时间-开始时间-12小时制-3时设置Tx逻辑 | 1.车机供电正常 2.进入设置静默时间页面 3.显示设置静默时间选项 4.系统设置中已设置为12小时制 | 1.其他选项被选中时，开始时间设置为3时 2.查看车机发出的请求信号 | 2.信号 | P2 | 功能 | 手动测试 | R9
VehicleSetting_1125 | SYNC+_Z0213 |  | 6-16静默启动 | √ |  |  |  | 设置静默时间-开始时间-12小时制-4时设置Rx逻辑 | 1.车机供电正常 2.进入设置静默时间页面 3.显示设置静默时间选项 4.系统设置中已设置为12小时制 | 1.模拟ECU发送信号: 2.查看开始时间状态 | 2.开始时间设置为4时 | P2 | 功能 | 手动测试 | R9
VehicleSetting_1126 | SYNC+_Z0213 |  | 6-16静默启动 | √ |  |  |  | 设置静默时间-开始时间-12小时制-4时设置Tx逻辑 | 1.车机供电正常 2.进入设置静默时间页面 3.显示设置静默时间选项 4.系统设置中已设置为12小时制 | 1.其他选项被选中时，开始时间设置为4时 2.查看车机发出的请求信号 | 2.信号 | P2 | 功能 | 手动测试 | R9
VehicleSetting_1127 | SYNC+_Z0213 |  | 6-16静默启动 | √ |  |  |  | 设置静默时间-开始时间-12小时制-5时设置Rx逻辑 | 1.车机供电正常 2.进入设置静默时间页面 3.显示设置静默时间选项 4.系统设置中已设置为12小时制 | 1.模拟ECU发送信号: 2.查看开始时间状态 | 2.开始时间设置为5时 | P2 | 功能 | 手动测试 | R9
VehicleSetting_1128 | SYNC+_Z0213 |  | 6-16静默启动 | √ |  |  |  | 设置静默时间-开始时间-12小时制-5时设置Tx逻辑 | 1.车机供电正常 2.进入设置静默时间页面 3.显示设置静默时间选项 4.系统设置中已设置为12小时制 | 1.其他选项被选中时，开始时间设置为5时 2.查看车机发出的请求信号 | 2.信号 | P2 | 功能 | 手动测试 | R9
VehicleSetting_1129 | SYNC+_Z0213 |  | 6-16静默启动 | √ |  |  |  | 设置静默时间-开始时间-12小时制-6时设置Rx逻辑 | 1.车机供电正常 2.进入设置静默时间页面 3.显示设置静默时间选项 4.系统设置中已设置为12小时制 | 1.模拟ECU发送信号: 2.查看开始时间状态 | 2.开始时间设置为6时 | P2 | 功能 | 手动测试 | R9
VehicleSetting_1130 | SYNC+_Z0213 |  | 6-16静默启动 | √ |  |  |  | 设置静默时间-开始时间-12小时制-6时设置Tx逻辑 | 1.车机供电正常 2.进入设置静默时间页面 3.显示设置静默时间选项 4.系统设置中已设置为12小时制 | 1.其他选项被选中时，开始时间设置为6时 2.查看车机发出的请求信号 | 2.信号 | P2 | 功能 | 手动测试 | R9
VehicleSetting_1131 | SYNC+_Z0213 |  | 6-16静默启动 | √ |  |  |  | 设置静默时间-开始时间-12小时制-7时设置Rx逻辑 | 1.车机供电正常 2.进入设置静默时间页面 3.显示设置静默时间选项 4.系统设置中已设置为12小时制 | 1.模拟ECU发送信号: 2.查看开始时间状态 | 2.开始时间设置为7时 | P2 | 功能 | 手动测试 | R9
VehicleSetting_1132 | SYNC+_Z0213 |  | 6-16静默启动 | √ |  |  |  | 设置静默时间-开始时间-12小时制-7时设置Tx逻辑 | 1.车机供电正常 2.进入设置静默时间页面 3.显示设置静默时间选项 4.系统设置中已设置为12小时制 | 1.其他选项被选中时，开始时间设置为7时 2.查看车机发出的请求信号 | 2.信号 | P2 | 功能 | 手动测试 | R9
VehicleSetting_1133 | SYNC+_Z0213 |  | 6-16静默启动 | √ |  |  |  | 设置静默时间-开始时间-12小时制-8时设置Rx逻辑 | 1.车机供电正常 2.进入设置静默时间页面 3.显示设置静默时间选项 4.系统设置中已设置为12小时制 | 1.模拟ECU发送信号: 2.查看开始时间状态 | 2.开始时间设置为8时 | P2 | 功能 | 手动测试 | R9
VehicleSetting_1134 | SYNC+_Z0213 |  | 6-16静默启动 | √ |  |  |  | 设置静默时间-开始时间-12小时制-8时设置Tx逻辑 | 1.车机供电正常 2.进入设置静默时间页面 3.显示设置静默时间选项 4.系统设置中已设置为12小时制 | 1.其他选项被选中时，开始时间设置为8时 2.查看车机发出的请求信号 | 2.信号 | P2 | 功能 | 手动测试 | R9
VehicleSetting_1135 | SYNC+_Z0213 |  | 6-16静默启动 | √ |  |  |  | 设置静默时间-开始时间-12小时制-9时设置Rx逻辑 | 1.车机供电正常 2.进入设置静默时间页面 3.显示设置静默时间选项 4.系统设置中已设置为12小时制 | 1.模拟ECU发送信号: 2.查看开始时间状态 | 2.开始时间设置为9时 | P2 | 功能 | 手动测试 | R9
VehicleSetting_1136 | SYNC+_Z0213 |  | 6-16静默启动 | √ |  |  |  | 设置静默时间-开始时间-12小时制-9时设置Tx逻辑 | 1.车机供电正常 2.进入设置静默时间页面 3.显示设置静默时间选项 4.系统设置中已设置为12小时制 | 1.其他选项被选中时，开始时间设置为9时 2.查看车机发出的请求信号 | 2.信号 | P2 | 功能 | 手动测试 | R9
VehicleSetting_1137 | SYNC+_Z0213 |  | 6-16静默启动 | √ |  |  |  | 设置静默时间-开始时间-12小时制-10时设置Rx逻辑 | 1.车机供电正常 2.进入设置静默时间页面 3.显示设置静默时间选项 4.系统设置中已设置为12小时制 | 1.模拟ECU发送信号: 2.查看开始时间状态 | 2.开始时间设置为10时 | P2 | 功能 | 手动测试 | R9
VehicleSetting_1138 | SYNC+_Z0213 |  | 6-16静默启动 | √ |  |  |  | 设置静默时间-开始时间-12小时制-10时设置Tx逻辑 | 1.车机供电正常 2.进入设置静默时间页面 3.显示设置静默时间选项 4.系统设置中已设置为12小时制 | 1.其他选项被选中时，开始时间设置为10时 2.查看车机发出的请求信号 | 2.信号 | P2 | 功能 | 手动测试 | R9
VehicleSetting_1139 | SYNC+_Z0213 |  | 6-16静默启动 | √ |  |  |  | 设置静默时间-开始时间-12小时制-11时设置Rx逻辑 | 1.车机供电正常 2.进入设置静默时间页面 3.显示设置静默时间选项 4.系统设置中已设置为12小时制 | 1.模拟ECU发送信号: 2.查看开始时间状态 | 2.开始时间设置为11时 | P2 | 功能 | 手动测试 | R9
VehicleSetting_1140 | SYNC+_Z0213 |  | 6-16静默启动 | √ |  |  |  | 设置静默时间-开始时间-12小时制-11时设置Tx逻辑 | 1.车机供电正常 2.进入设置静默时间页面 3.显示设置静默时间选项 4.系统设置中已设置为12小时制 | 1.其他选项被选中时，开始时间设置为11时 2.查看车机发出的请求信号 | 2.信号 | P2 | 功能 | 手动测试 | R9
VehicleSetting_1141 | SYNC+_Z0213 |  | 6-16静默启动 | √ |  |  |  | 设置静默时间-结束时间-12小时制-0时设置Rx逻辑 | 1.车机供电正常 2.进入设置静默时间页面 3.显示设置静默时间选项 4.系统设置中已设置为12小时制 | 1.模拟ECU发送信号: 2.查看结束时间状态 | 2.结束时间设置为0时 | P2 | 功能 | 手动测试 | R9
VehicleSetting_1142 | SYNC+_Z0213 |  | 6-16静默启动 | √ |  |  |  | 设置静默时间-结束时间-12小时制-0时设置Tx逻辑 | 1.车机供电正常 2.进入设置静默时间页面 3.显示设置静默时间选项 4.系统设置中已设置为12小时制 | 1.其他选项被选中时，结束时间设置为0时 2.查看车机发出的请求信号 | 2.信号 | P2 | 功能 | 手动测试 | R9
VehicleSetting_1143 | SYNC+_Z0213 |  | 6-16静默启动 | √ |  |  |  | 设置静默时间-结束时间-12小时制-1时设置Rx逻辑 | 1.车机供电正常 2.进入设置静默时间页面 3.显示设置静默时间选项 4.系统设置中已设置为12小时制 | 1.模拟ECU发送信号: 2.查看结束时间状态 | 2.结束时间设置为1时 | P2 | 功能 | 手动测试 | R9
VehicleSetting_1144 | SYNC+_Z0213 |  | 6-16静默启动 | √ |  |  |  | 设置静默时间-结束时间-12小时制-1时设置Tx逻辑 | 1.车机供电正常 2.进入设置静默时间页面 3.显示设置静默时间选项 4.系统设置中已设置为12小时制 | 1.其他选项被选中时，结束时间设置为1时 2.查看车机发出的请求信号 | 2.信号 | P2 | 功能 | 手动测试 | R9
VehicleSetting_1145 | SYNC+_Z0213 |  | 6-16静默启动 | √ |  |  |  | 设置静默时间-结束时间-12小时制-2时设置Rx逻辑 | 1.车机供电正常 2.进入设置静默时间页面 3.显示设置静默时间选项 4.系统设置中已设置为12小时制 | 1.模拟ECU发送信号: 2.查看结束时间状态 | 2.结束时间设置为2时 | P2 | 功能 | 手动测试 | R9
VehicleSetting_1146 | SYNC+_Z0213 |  | 6-16静默启动 | √ |  |  |  | 设置静默时间-结束时间-12小时制-2时设置Tx逻辑 | 1.车机供电正常 2.进入设置静默时间页面 3.显示设置静默时间选项 4.系统设置中已设置为12小时制 | 1.其他选项被选中时，结束时间设置为2时 2.查看车机发出的请求信号 | 2.信号 | P2 | 功能 | 手动测试 | R9
VehicleSetting_1147 | SYNC+_Z0213 |  | 6-16静默启动 | √ |  |  |  | 设置静默时间-结束时间-12小时制-3时设置Rx逻辑 | 1.车机供电正常 2.进入设置静默时间页面 3.显示设置静默时间选项 4.系统设置中已设置为12小时制 | 1.模拟ECU发送信号: 2.查看结束时间状态 | 2.结束时间设置为3时 | P2 | 功能 | 手动测试 | R9
VehicleSetting_1148 | SYNC+_Z0213 |  | 6-16静默启动 | √ |  |  |  | 设置静默时间-结束时间-12小时制-3时设置Tx逻辑 | 1.车机供电正常 2.进入设置静默时间页面 3.显示设置静默时间选项 4.系统设置中已设置为12小时制 | 1.其他选项被选中时，结束时间设置为3时 2.查看车机发出的请求信号 | 2.信号 | P2 | 功能 | 手动测试 | R9
VehicleSetting_1149 | SYNC+_Z0213 |  | 6-16静默启动 | √ |  |  |  | 设置静默时间-结束时间-12小时制-4时设置Rx逻辑 | 1.车机供电正常 2.进入设置静默时间页面 3.显示设置静默时间选项 4.系统设置中已设置为12小时制 | 1.模拟ECU发送信号: 2.查看结束时间状态 | 2.结束时间设置为4时 | P2 | 功能 | 手动测试 | R9
VehicleSetting_1150 | SYNC+_Z0213 |  | 6-16静默启动 | √ |  |  |  | 设置静默时间-结束时间-12小时制-4时设置Tx逻辑 | 1.车机供电正常 2.进入设置静默时间页面 3.显示设置静默时间选项 4.系统设置中已设置为12小时制 | 1.其他选项被选中时，结束时间设置为4时 2.查看车机发出的请求信号 | 2.信号 | P2 | 功能 | 手动测试 | R9
VehicleSetting_1151 | SYNC+_Z0213 |  | 6-16静默启动 | √ |  |  |  | 设置静默时间-结束时间-12小时制-5时设置Rx逻辑 | 1.车机供电正常 2.进入设置静默时间页面 3.显示设置静默时间选项 4.系统设置中已设置为12小时制 | 1.模拟ECU发送信号: 2.查看结束时间状态 | 2.结束时间设置为5时 | P2 | 功能 | 手动测试 | R9
VehicleSetting_1152 | SYNC+_Z0213 |  | 6-16静默启动 | √ |  |  |  | 设置静默时间-结束时间-12小时制-5时设置Tx逻辑 | 1.车机供电正常 2.进入设置静默时间页面 3.显示设置静默时间选项 4.系统设置中已设置为12小时制 | 1.其他选项被选中时，结束时间设置为5时 2.查看车机发出的请求信号 | 2.信号 | P2 | 功能 | 手动测试 | R9
VehicleSetting_1153 | SYNC+_Z0213 |  | 6-16静默启动 | √ |  |  |  | 设置静默时间-结束时间-12小时制-6时设置Rx逻辑 | 1.车机供电正常 2.进入设置静默时间页面 3.显示设置静默时间选项 4.系统设置中已设置为12小时制 | 1.模拟ECU发送信号: 2.查看结束时间状态 | 2.结束时间设置为6时 | P2 | 功能 | 手动测试 | R9
VehicleSetting_1154 | SYNC+_Z0213 |  | 6-16静默启动 | √ |  |  |  | 设置静默时间-结束时间-12小时制-6时设置Tx逻辑 | 1.车机供电正常 2.进入设置静默时间页面 3.显示设置静默时间选项 4.系统设置中已设置为12小时制 | 1.其他选项被选中时，结束时间设置为6时 2.查看车机发出的请求信号 | 2.信号 | P2 | 功能 | 手动测试 | R9
VehicleSetting_1155 | SYNC+_Z0213 |  | 6-16静默启动 | √ |  |  |  | 设置静默时间-结束时间-12小时制-7时设置Rx逻辑 | 1.车机供电正常 2.进入设置静默时间页面 3.显示设置静默时间选项 4.系统设置中已设置为12小时制 | 1.模拟ECU发送信号: 2.查看结束时间状态 | 2.结束时间设置为7时 | P2 | 功能 | 手动测试 | R9
VehicleSetting_1156 | SYNC+_Z0213 |  | 6-16静默启动 | √ |  |  |  | 设置静默时间-结束时间-12小时制-7时设置Tx逻辑 | 1.车机供电正常 2.进入设置静默时间页面 3.显示设置静默时间选项 4.系统设置中已设置为12小时制 | 1.其他选项被选中时，结束时间设置为7时 2.查看车机发出的请求信号 | 2.信号 | P2 | 功能 | 手动测试 | R9
VehicleSetting_1157 | SYNC+_Z0213 |  | 6-16静默启动 | √ |  |  |  | 设置静默时间-结束时间-12小时制-8时设置Rx逻辑 | 1.车机供电正常 2.进入设置静默时间页面 3.显示设置静默时间选项 4.系统设置中已设置为12小时制 | 1.模拟ECU发送信号: 2.查看结束时间状态 | 2.结束时间设置为8时 | P2 | 功能 | 手动测试 | R9
VehicleSetting_1158 | SYNC+_Z0213 |  | 6-16静默启动 | √ |  |  |  | 设置静默时间-结束时间-12小时制-8时设置Tx逻辑 | 1.车机供电正常 2.进入设置静默时间页面 3.显示设置静默时间选项 4.系统设置中已设置为12小时制 | 1.其他选项被选中时，结束时间设置为8时 2.查看车机发出的请求信号 | 2.信号 | P2 | 功能 | 手动测试 | R9
VehicleSetting_1159 | SYNC+_Z0213 |  | 6-16静默启动 | √ |  |  |  | 设置静默时间-结束时间-12小时制-9时设置Rx逻辑 | 1.车机供电正常 2.进入设置静默时间页面 3.显示设置静默时间选项 4.系统设置中已设置为12小时制 | 1.模拟ECU发送信号: 2.查看结束时间状态 | 2.结束时间设置为9时 | P2 | 功能 | 手动测试 | R9
VehicleSetting_1160 | SYNC+_Z0213 |  | 6-16静默启动 | √ |  |  |  | 设置静默时间-结束时间-12小时制-9时设置Tx逻辑 | 1.车机供电正常 2.进入设置静默时间页面 3.显示设置静默时间选项 4.系统设置中已设置为12小时制 | 1.其他选项被选中时，结束时间设置为9时 2.查看车机发出的请求信号 | 2.信号 | P2 | 功能 | 手动测试 | R9
VehicleSetting_1161 | SYNC+_Z0213 |  | 6-16静默启动 | √ |  |  |  | 设置静默时间-结束时间-12小时制-10时设置Rx逻辑 | 1.车机供电正常 2.进入设置静默时间页面 3.显示设置静默时间选项 4.系统设置中已设置为12小时制 | 1.模拟ECU发送信号: 2.查看结束时间状态 | 2.结束时间设置为10时 | P2 | 功能 | 手动测试 | R9
VehicleSetting_1162 | SYNC+_Z0213 |  | 6-16静默启动 | √ |  |  |  | 设置静默时间-结束时间-12小时制-10时设置Tx逻辑 | 1.车机供电正常 2.进入设置静默时间页面 3.显示设置静默时间选项 4.系统设置中已设置为12小时制 | 1.其他选项被选中时，结束时间设置为10时 2.查看车机发出的请求信号 | 2.信号 | P2 | 功能 | 手动测试 | R9
VehicleSetting_1163 | SYNC+_Z0213 |  | 6-16静默启动 | √ |  |  |  | 设置静默时间-结束时间-12小时制-11时设置Rx逻辑 | 1.车机供电正常 2.进入设置静默时间页面 3.显示设置静默时间选项 4.系统设置中已设置为12小时制 | 1.模拟ECU发送信号: 2.查看结束时间状态 | 2.结束时间设置为11时 | P2 | 功能 | 手动测试 | R9
VehicleSetting_1164 | SYNC+_Z0213 |  | 6-16静默启动 | √ |  |  |  | 设置静默时间-结束时间-12小时制-11时设置Tx逻辑 | 1.车机供电正常 2.进入设置静默时间页面 3.显示设置静默时间选项 4.系统设置中已设置为12小时制 | 1.其他选项被选中时，结束时间设置为11时 2.查看车机发出的请求信号 | 2.信号 | P2 | 功能 | 手动测试 | R9
VehicleSetting_1165 | SYNC+_Z0213 |  | 6-16静默启动 | √ |  |  |  | 设置静默时间-开始时间-24小时制-0时设置Rx逻辑 | 1.车机供电正常 2.进入设置静默时间页面 3.显示设置静默时间选项 4.系统设置中已设置为24小时制 | 1.模拟ECU发送信号: 2.查看开始时间状态 | 2.开始时间设置为0时 | P2 | 功能 | 手动测试 | R9
VehicleSetting_1166 | SYNC+_Z0213 |  | 6-16静默启动 | √ |  |  |  | 设置静默时间-开始时间-24小时制-0时设置Tx逻辑 | 1.车机供电正常 2.进入设置静默时间页面 3.显示设置静默时间选项 4.系统设置中已设置为24小时制 | 1.其他选项被选中时，开始时间设置为0时 2.查看车机发出的请求信号 | 2.信号 | P2 | 功能 | 手动测试 | R9
VehicleSetting_1167 | SYNC+_Z0213 |  | 6-16静默启动 | √ |  |  |  | 设置静默时间-开始时间-24小时制-1时设置Rx逻辑 | 1.车机供电正常 2.进入设置静默时间页面 3.显示设置静默时间选项 4.系统设置中已设置为24小时制 | 1.模拟ECU发送信号: 2.查看开始时间状态 | 2.开始时间设置为1时 | P2 | 功能 | 手动测试 | R9
VehicleSetting_1168 | SYNC+_Z0213 |  | 6-16静默启动 | √ |  |  |  | 设置静默时间-开始时间-24小时制-1时设置Tx逻辑 | 1.车机供电正常 2.进入设置静默时间页面 3.显示设置静默时间选项 4.系统设置中已设置为24小时制 | 1.其他选项被选中时，开始时间设置为1时 2.查看车机发出的请求信号 | 2.信号 | P2 | 功能 | 手动测试 | R9
VehicleSetting_1169 | SYNC+_Z0213 |  | 6-16静默启动 | √ |  |  |  | 设置静默时间-开始时间-24小时制-2时设置Rx逻辑 | 1.车机供电正常 2.进入设置静默时间页面 3.显示设置静默时间选项 4.系统设置中已设置为24小时制 | 1.模拟ECU发送信号: 2.查看开始时间状态 | 2.开始时间设置为2时 | P2 | 功能 | 手动测试 | R9
VehicleSetting_1170 | SYNC+_Z0213 |  | 6-16静默启动 | √ |  |  |  | 设置静默时间-开始时间-24小时制-2时设置Tx逻辑 | 1.车机供电正常 2.进入设置静默时间页面 3.显示设置静默时间选项 4.系统设置中已设置为24小时制 | 1.其他选项被选中时，开始时间设置为2时 2.查看车机发出的请求信号 | 2.信号 | P2 | 功能 | 手动测试 | R9
VehicleSetting_1171 | SYNC+_Z0213 |  | 6-16静默启动 | √ |  |  |  | 设置静默时间-开始时间-24小时制-3时设置Rx逻辑 | 1.车机供电正常 2.进入设置静默时间页面 3.显示设置静默时间选项 4.系统设置中已设置为24小时制 | 1.模拟ECU发送信号: 2.查看开始时间状态 | 2.开始时间设置为3时 | P2 | 功能 | 手动测试 | R9
VehicleSetting_1172 | SYNC+_Z0213 |  | 6-16静默启动 | √ |  |  |  | 设置静默时间-开始时间-24小时制-3时设置Tx逻辑 | 1.车机供电正常 2.进入设置静默时间页面 3.显示设置静默时间选项 4.系统设置中已设置为24小时制 | 1.其他选项被选中时，开始时间设置为3时 2.查看车机发出的请求信号 | 2.信号 | P2 | 功能 | 手动测试 | R9
VehicleSetting_1173 | SYNC+_Z0213 |  | 6-16静默启动 | √ |  |  |  | 设置静默时间-开始时间-24小时制-4时设置Rx逻辑 | 1.车机供电正常 2.进入设置静默时间页面 3.显示设置静默时间选项 4.系统设置中已设置为24小时制 | 1.模拟ECU发送信号: 2.查看开始时间状态 | 2.开始时间设置为4时 | P2 | 功能 | 手动测试 | R9
VehicleSetting_1174 | SYNC+_Z0213 |  | 6-16静默启动 | √ |  |  |  | 设置静默时间-开始时间-24小时制-4时设置Tx逻辑 | 1.车机供电正常 2.进入设置静默时间页面 3.显示设置静默时间选项 4.系统设置中已设置为24小时制 | 1.其他选项被选中时，开始时间设置为4时 2.查看车机发出的请求信号 | 2.信号 | P2 | 功能 | 手动测试 | R9
VehicleSetting_1175 | SYNC+_Z0213 |  | 6-16静默启动 | √ |  |  |  | 设置静默时间-开始时间-24小时制-5时设置Rx逻辑 | 1.车机供电正常 2.进入设置静默时间页面 3.显示设置静默时间选项 4.系统设置中已设置为24小时制 | 1.模拟ECU发送信号: 2.查看开始时间状态 | 2.开始时间设置为5时 | P2 | 功能 | 手动测试 | R9
VehicleSetting_1176 | SYNC+_Z0213 |  | 6-16静默启动 | √ |  |  |  | 设置静默时间-开始时间-24小时制-5时设置Tx逻辑 | 1.车机供电正常 2.进入设置静默时间页面 3.显示设置静默时间选项 4.系统设置中已设置为24小时制 | 1.其他选项被选中时，开始时间设置为5时 2.查看车机发出的请求信号 | 2.信号 | P2 | 功能 | 手动测试 | R9
VehicleSetting_1177 | SYNC+_Z0213 |  | 6-16静默启动 | √ |  |  |  | 设置静默时间-开始时间-24小时制-6时设置Rx逻辑 | 1.车机供电正常 2.进入设置静默时间页面 3.显示设置静默时间选项 4.系统设置中已设置为24小时制 | 1.模拟ECU发送信号: 2.查看开始时间状态 | 2.开始时间设置为6时 | P2 | 功能 | 手动测试 | R9
VehicleSetting_1178 | SYNC+_Z0213 |  | 6-16静默启动 | √ |  |  |  | 设置静默时间-开始时间-24小时制-6时设置Tx逻辑 | 1.车机供电正常 2.进入设置静默时间页面 3.显示设置静默时间选项 4.系统设置中已设置为24小时制 | 1.其他选项被选中时，开始时间设置为6时 2.查看车机发出的请求信号 | 2.信号 | P2 | 功能 | 手动测试 | R9
VehicleSetting_1179 | SYNC+_Z0213 |  | 6-16静默启动 | √ |  |  |  | 设置静默时间-开始时间-24小时制-7时设置Rx逻辑 | 1.车机供电正常 2.进入设置静默时间页面 3.显示设置静默时间选项 4.系统设置中已设置为24小时制 | 1.模拟ECU发送信号: 2.查看开始时间状态 | 2.开始时间设置为7时 | P2 | 功能 | 手动测试 | R9
VehicleSetting_1180 | SYNC+_Z0213 |  | 6-16静默启动 | √ |  |  |  | 设置静默时间-开始时间-24小时制-7时设置Tx逻辑 | 1.车机供电正常 2.进入设置静默时间页面 3.显示设置静默时间选项 4.系统设置中已设置为24小时制 | 1.其他选项被选中时，开始时间设置为7时 2.查看车机发出的请求信号 | 2.信号 | P2 | 功能 | 手动测试 | R9
VehicleSetting_1181 | SYNC+_Z0213 |  | 6-16静默启动 | √ |  |  |  | 设置静默时间-开始时间-24小时制-8时设置Rx逻辑 | 1.车机供电正常 2.进入设置静默时间页面 3.显示设置静默时间选项 4.系统设置中已设置为24小时制 | 1.模拟ECU发送信号: 2.查看开始时间状态 | 2.开始时间设置为8时 | P2 | 功能 | 手动测试 | R9
VehicleSetting_1182 | SYNC+_Z0213 |  | 6-16静默启动 | √ |  |  |  | 设置静默时间-开始时间-24小时制-8时设置Tx逻辑 | 1.车机供电正常 2.进入设置静默时间页面 3.显示设置静默时间选项 4.系统设置中已设置为24小时制 | 1.其他选项被选中时，开始时间设置为8时 2.查看车机发出的请求信号 | 2.信号 | P2 | 功能 | 手动测试 | R9
VehicleSetting_1183 | SYNC+_Z0213 |  | 6-16静默启动 | √ |  |  |  | 设置静默时间-开始时间-24小时制-9时设置Rx逻辑 | 1.车机供电正常 2.进入设置静默时间页面 3.显示设置静默时间选项 4.系统设置中已设置为24小时制 | 1.模拟ECU发送信号: 2.查看开始时间状态 | 2.开始时间设置为9时 | P2 | 功能 | 手动测试 | R9
VehicleSetting_1184 | SYNC+_Z0213 |  | 6-16静默启动 | √ |  |  |  | 设置静默时间-开始时间-24小时制-9时设置Tx逻辑 | 1.车机供电正常 2.进入设置静默时间页面 3.显示设置静默时间选项 4.系统设置中已设置为24小时制 | 1.其他选项被选中时，开始时间设置为9时 2.查看车机发出的请求信号 | 2.信号 | P2 | 功能 | 手动测试 | R9
VehicleSetting_1185 | SYNC+_Z0213 |  | 6-16静默启动 | √ |  |  |  | 设置静默时间-开始时间-24小时制-10时设置Rx逻辑 | 1.车机供电正常 2.进入设置静默时间页面 3.显示设置静默时间选项 4.系统设置中已设置为24小时制 | 1.模拟ECU发送信号: 2.查看开始时间状态 | 2.开始时间设置为10时 | P2 | 功能 | 手动测试 | R9
VehicleSetting_1186 | SYNC+_Z0213 |  | 6-16静默启动 | √ |  |  |  | 设置静默时间-开始时间-24小时制-10时设置Tx逻辑 | 1.车机供电正常 2.进入设置静默时间页面 3.显示设置静默时间选项 4.系统设置中已设置为24小时制 | 1.其他选项被选中时，开始时间设置为10时 2.查看车机发出的请求信号 | 2.信号 | P2 | 功能 | 手动测试 | R9
VehicleSetting_1187 | SYNC+_Z0213 |  | 6-16静默启动 | √ |  |  |  | 设置静默时间-开始时间-24小时制-11时设置Rx逻辑 | 1.车机供电正常 2.进入设置静默时间页面 3.显示设置静默时间选项 4.系统设置中已设置为24小时制 | 1.模拟ECU发送信号: 2.查看开始时间状态 | 2.开始时间设置为11时 | P2 | 功能 | 手动测试 | R9
VehicleSetting_1188 | SYNC+_Z0213 |  | 6-16静默启动 | √ |  |  |  | 设置静默时间-开始时间-24小时制-11时设置Tx逻辑 | 1.车机供电正常 2.进入设置静默时间页面 3.显示设置静默时间选项 4.系统设置中已设置为24小时制 | 1.其他选项被选中时，开始时间设置为11时 2.查看车机发出的请求信号 | 2.信号 | P2 | 功能 | 手动测试 | R9
VehicleSetting_1189 | SYNC+_Z0213 |  | 6-16静默启动 | √ |  |  |  | 设置静默时间-开始时间-24小时制-12时设置Rx逻辑 | 1.车机供电正常 2.进入设置静默时间页面 3.显示设置静默时间选项 4.系统设置中已设置为24小时制 | 1.模拟ECU发送信号: 2.查看开始时间状态 | 2.开始时间设置为12时 | P2 | 功能 | 手动测试 | R9
VehicleSetting_1190 | SYNC+_Z0213 |  | 6-16静默启动 | √ |  |  |  | 设置静默时间-开始时间-24小时制-12时设置Tx逻辑 | 1.车机供电正常 2.进入设置静默时间页面 3.显示设置静默时间选项 4.系统设置中已设置为24小时制 | 1.其他选项被选中时，开始时间设置为12时 2.查看车机发出的请求信号 | 2.信号 | P2 | 功能 | 手动测试 | R9
VehicleSetting_1191 | SYNC+_Z0213 |  | 6-16静默启动 | √ |  |  |  | 设置静默时间-开始时间-24小时制-13时设置Rx逻辑 | 1.车机供电正常 2.进入设置静默时间页面 3.显示设置静默时间选项 4.系统设置中已设置为24小时制 | 1.模拟ECU发送信号: 2.查看开始时间状态 | 2.开始时间设置为13时 | P2 | 功能 | 手动测试 | R9
VehicleSetting_1192 | SYNC+_Z0213 |  | 6-16静默启动 | √ |  |  |  | 设置静默时间-开始时间-24小时制-13时设置Tx逻辑 | 1.车机供电正常 2.进入设置静默时间页面 3.显示设置静默时间选项 4.系统设置中已设置为24小时制 | 1.其他选项被选中时，开始时间设置为13时 2.查看车机发出的请求信号 | 2.信号 | P2 | 功能 | 手动测试 | R9
VehicleSetting_1193 | SYNC+_Z0213 |  | 6-16静默启动 | √ |  |  |  | 设置静默时间-开始时间-24小时制-14时设置Rx逻辑 | 1.车机供电正常 2.进入设置静默时间页面 3.显示设置静默时间选项 4.系统设置中已设置为24小时制 | 1.模拟ECU发送信号: 2.查看开始时间状态 | 2.开始时间设置为14时 | P2 | 功能 | 手动测试 | R9
VehicleSetting_1194 | SYNC+_Z0213 |  | 6-16静默启动 | √ |  |  |  | 设置静默时间-开始时间-24小时制-14时设置Tx逻辑 | 1.车机供电正常 2.进入设置静默时间页面 3.显示设置静默时间选项 4.系统设置中已设置为24小时制 | 1.其他选项被选中时，开始时间设置为14时 2.查看车机发出的请求信号 | 2.信号 | P2 | 功能 | 手动测试 | R9
VehicleSetting_1195 | SYNC+_Z0213 |  | 6-16静默启动 | √ |  |  |  | 设置静默时间-开始时间-24小时制-15时设置Rx逻辑 | 1.车机供电正常 2.进入设置静默时间页面 3.显示设置静默时间选项 4.系统设置中已设置为24小时制 | 1.模拟ECU发送信号: 2.查看开始时间状态 | 2.开始时间设置为15时 | P2 | 功能 | 手动测试 | R9
VehicleSetting_1196 | SYNC+_Z0213 |  | 6-16静默启动 | √ |  |  |  | 设置静默时间-开始时间-24小时制-15时设置Tx逻辑 | 1.车机供电正常 2.进入设置静默时间页面 3.显示设置静默时间选项 4.系统设置中已设置为24小时制 | 1.其他选项被选中时，开始时间设置为15时 2.查看车机发出的请求信号 | 2.信号 | P2 | 功能 | 手动测试 | R9
VehicleSetting_1197 | SYNC+_Z0213 |  | 6-16静默启动 | √ |  |  |  | 设置静默时间-开始时间-24小时制-16时设置Rx逻辑 | 1.车机供电正常 2.进入设置静默时间页面 3.显示设置静默时间选项 4.系统设置中已设置为24小时制 | 1.模拟ECU发送信号: 2.查看开始时间状态 | 2.开始时间设置为16时 | P2 | 功能 | 手动测试 | R9
VehicleSetting_1198 | SYNC+_Z0213 |  | 6-16静默启动 | √ |  |  |  | 设置静默时间-开始时间-24小时制-16时设置Tx逻辑 | 1.车机供电正常 2.进入设置静默时间页面 3.显示设置静默时间选项 4.系统设置中已设置为24小时制 | 1.其他选项被选中时，开始时间设置为16时 2.查看车机发出的请求信号 | 2.信号 | P2 | 功能 | 手动测试 | R9
VehicleSetting_1199 | SYNC+_Z0213 |  | 6-16静默启动 | √ |  |  |  | 设置静默时间-开始时间-24小时制-17时设置Rx逻辑 | 1.车机供电正常 2.进入设置静默时间页面 3.显示设置静默时间选项 4.系统设置中已设置为24小时制 | 1.模拟ECU发送信号: 2.查看开始时间状态 | 2.开始时间设置为17时 | P2 | 功能 | 手动测试 | R9
VehicleSetting_1200 | SYNC+_Z0213 |  | 6-16静默启动 | √ |  |  |  | 设置静默时间-开始时间-24小时制-17时设置Tx逻辑 | 1.车机供电正常 2.进入设置静默时间页面 3.显示设置静默时间选项 4.系统设置中已设置为24小时制 | 1.其他选项被选中时，开始时间设置为17时 2.查看车机发出的请求信号 | 2.信号 | P2 | 功能 | 手动测试 | R9
VehicleSetting_1201 | SYNC+_Z0213 |  | 6-16静默启动 | √ |  |  |  | 设置静默时间-开始时间-24小时制-18时设置Rx逻辑 | 1.车机供电正常 2.进入设置静默时间页面 3.显示设置静默时间选项 4.系统设置中已设置为24小时制 | 1.模拟ECU发送信号: 2.查看开始时间状态 | 2.开始时间设置为18时 | P2 | 功能 | 手动测试 | R9
VehicleSetting_1202 | SYNC+_Z0213 |  | 6-16静默启动 | √ |  |  |  | 设置静默时间-开始时间-24小时制-18时设置Tx逻辑 | 1.车机供电正常 2.进入设置静默时间页面 3.显示设置静默时间选项 4.系统设置中已设置为24小时制 | 1.其他选项被选中时，开始时间设置为18时 2.查看车机发出的请求信号 | 2.信号 | P2 | 功能 | 手动测试 | R9
VehicleSetting_1203 | SYNC+_Z0213 |  | 6-16静默启动 | √ |  |  |  | 设置静默时间-开始时间-24小时制-19时设置Rx逻辑 | 1.车机供电正常 2.进入设置静默时间页面 3.显示设置静默时间选项 4.系统设置中已设置为24小时制 | 1.模拟ECU发送信号: 2.查看开始时间状态 | 2.开始时间设置为19时 | P2 | 功能 | 手动测试 | R9
VehicleSetting_1204 | SYNC+_Z0213 |  | 6-16静默启动 | √ |  |  |  | 设置静默时间-开始时间-24小时制-19时设置Tx逻辑 | 1.车机供电正常 2.进入设置静默时间页面 3.显示设置静默时间选项 4.系统设置中已设置为24小时制 | 1.其他选项被选中时，开始时间设置为19时 2.查看车机发出的请求信号 | 2.信号 | P2 | 功能 | 手动测试 | R9
VehicleSetting_1205 | SYNC+_Z0213 |  | 6-16静默启动 | √ |  |  |  | 设置静默时间-开始时间-24小时制-20时设置Rx逻辑 | 1.车机供电正常 2.进入设置静默时间页面 3.显示设置静默时间选项 4.系统设置中已设置为24小时制 | 1.模拟ECU发送信号: 2.查看开始时间状态 | 2.开始时间设置为20时 | P2 | 功能 | 手动测试 | R9
VehicleSetting_1206 | SYNC+_Z0213 |  | 6-16静默启动 | √ |  |  |  | 设置静默时间-开始时间-24小时制-20时设置Tx逻辑 | 1.车机供电正常 2.进入设置静默时间页面 3.显示设置静默时间选项 4.系统设置中已设置为24小时制 | 1.其他选项被选中时，开始时间设置为20时 2.查看车机发出的请求信号 | 2.信号 | P2 | 功能 | 手动测试 | R9
VehicleSetting_1207 | SYNC+_Z0213 |  | 6-16静默启动 | √ |  |  |  | 设置静默时间-开始时间-24小时制-21时设置Rx逻辑 | 1.车机供电正常 2.进入设置静默时间页面 3.显示设置静默时间选项 4.系统设置中已设置为24小时制 | 1.模拟ECU发送信号: 2.查看开始时间状态 | 2.开始时间设置为21时 | P2 | 功能 | 手动测试 | R9
VehicleSetting_1208 | SYNC+_Z0213 |  | 6-16静默启动 | √ |  |  |  | 设置静默时间-开始时间-24小时制-21时设置Tx逻辑 | 1.车机供电正常 2.进入设置静默时间页面 3.显示设置静默时间选项 4.系统设置中已设置为24小时制 | 1.其他选项被选中时，开始时间设置为21时 2.查看车机发出的请求信号 | 2.信号 | P2 | 功能 | 手动测试 | R9
VehicleSetting_1209 | SYNC+_Z0213 |  | 6-16静默启动 | √ |  |  |  | 设置静默时间-开始时间-24小时制-22时设置Rx逻辑 | 1.车机供电正常 2.进入设置静默时间页面 3.显示设置静默时间选项 4.系统设置中已设置为24小时制 | 1.模拟ECU发送信号: 2.查看开始时间状态 | 2.开始时间设置为22时 | P2 | 功能 | 手动测试 | R9
VehicleSetting_1210 | SYNC+_Z0213 |  | 6-16静默启动 | √ |  |  |  | 设置静默时间-开始时间-24小时制-22时设置Tx逻辑 | 1.车机供电正常 2.进入设置静默时间页面 3.显示设置静默时间选项 4.系统设置中已设置为24小时制 | 1.其他选项被选中时，开始时间设置为22时 2.查看车机发出的请求信号 | 2.信号 | P2 | 功能 | 手动测试 | R9
VehicleSetting_1211 | SYNC+_Z0213 |  | 6-16静默启动 | √ |  |  |  | 设置静默时间-开始时间-24小时制-23时设置Rx逻辑 | 1.车机供电正常 2.进入设置静默时间页面 3.显示设置静默时间选项 4.系统设置中已设置为24小时制 | 1.模拟ECU发送信号: 2.查看开始时间状态 | 2.开始时间设置为23时 | P2 | 功能 | 手动测试 | R9
VehicleSetting_1212 | SYNC+_Z0213 |  | 6-16静默启动 | √ |  |  |  | 设置静默时间-开始时间-24小时制-23时设置Tx逻辑 | 1.车机供电正常 2.进入设置静默时间页面 3.显示设置静默时间选项 4.系统设置中已设置为24小时制 | 1.其他选项被选中时，开始时间设置为23时 2.查看车机发出的请求信号 | 2.信号 | P2 | 功能 | 手动测试 | R9
VehicleSetting_1213 | SYNC+_Z0213 |  | 6-16静默启动 | √ |  |  |  | 设置静默时间-结束时间-24小时制-0时设置Rx逻辑 | 1.车机供电正常 2.进入设置静默时间页面 3.显示设置静默时间选项 4.系统设置中已设置为24小时制 | 1.模拟ECU发送信号: 2.查看结束时间状态 | 2.结束时间设置为0时 | P2 | 功能 | 手动测试 | R9
VehicleSetting_1214 | SYNC+_Z0213 |  | 6-16静默启动 | √ |  |  |  | 设置静默时间-结束时间-24小时制-0时设置Tx逻辑 | 1.车机供电正常 2.进入设置静默时间页面 3.显示设置静默时间选项 4.系统设置中已设置为24小时制 | 1.其他选项被选中时，结束时间设置为0时 2.查看车机发出的请求信号 | 2.信号 | P2 | 功能 | 手动测试 | R9
VehicleSetting_1215 | SYNC+_Z0213 |  | 6-16静默启动 | √ |  |  |  | 设置静默时间-结束时间-24小时制-1时设置Rx逻辑 | 1.车机供电正常 2.进入设置静默时间页面 3.显示设置静默时间选项 4.系统设置中已设置为24小时制 | 1.模拟ECU发送信号: 2.查看结束时间状态 | 2.结束时间设置为1时 | P2 | 功能 | 手动测试 | R9
VehicleSetting_1216 | SYNC+_Z0213 |  | 6-16静默启动 | √ |  |  |  | 设置静默时间-结束时间-24小时制-1时设置Tx逻辑 | 1.车机供电正常 2.进入设置静默时间页面 3.显示设置静默时间选项 4.系统设置中已设置为24小时制 | 1.其他选项被选中时，结束时间设置为1时 2.查看车机发出的请求信号 | 2.信号 | P2 | 功能 | 手动测试 | R9
VehicleSetting_1217 | SYNC+_Z0213 |  | 6-16静默启动 | √ |  |  |  | 设置静默时间-结束时间-24小时制-2时设置Rx逻辑 | 1.车机供电正常 2.进入设置静默时间页面 3.显示设置静默时间选项 4.系统设置中已设置为24小时制 | 1.模拟ECU发送信号: 2.查看结束时间状态 | 2.结束时间设置为2时 | P2 | 功能 | 手动测试 | R9
VehicleSetting_1218 | SYNC+_Z0213 |  | 6-16静默启动 | √ |  |  |  | 设置静默时间-结束时间-24小时制-2时设置Tx逻辑 | 1.车机供电正常 2.进入设置静默时间页面 3.显示设置静默时间选项 4.系统设置中已设置为24小时制 | 1.其他选项被选中时，结束时间设置为2时 2.查看车机发出的请求信号 | 2.信号 | P2 | 功能 | 手动测试 | R9
VehicleSetting_1219 | SYNC+_Z0213 |  | 6-16静默启动 | √ |  |  |  | 设置静默时间-结束时间-24小时制-3时设置Rx逻辑 | 1.车机供电正常 2.进入设置静默时间页面 3.显示设置静默时间选项 4.系统设置中已设置为24小时制 | 1.模拟ECU发送信号: 2.查看结束时间状态 | 2.结束时间设置为3时 | P2 | 功能 | 手动测试 | R9
VehicleSetting_1220 | SYNC+_Z0213 |  | 6-16静默启动 | √ |  |  |  | 设置静默时间-结束时间-24小时制-3时设置Tx逻辑 | 1.车机供电正常 2.进入设置静默时间页面 3.显示设置静默时间选项 4.系统设置中已设置为24小时制 | 1.其他选项被选中时，结束时间设置为3时 2.查看车机发出的请求信号 | 2.信号 | P2 | 功能 | 手动测试 | R9
VehicleSetting_1221 | SYNC+_Z0213 |  | 6-16静默启动 | √ |  |  |  | 设置静默时间-结束时间-24小时制-4时设置Rx逻辑 | 1.车机供电正常 2.进入设置静默时间页面 3.显示设置静默时间选项 4.系统设置中已设置为24小时制 | 1.模拟ECU发送信号: 2.查看结束时间状态 | 2.结束时间设置为4时 | P2 | 功能 | 手动测试 | R9
VehicleSetting_1222 | SYNC+_Z0213 |  | 6-16静默启动 | √ |  |  |  | 设置静默时间-结束时间-24小时制-4时设置Tx逻辑 | 1.车机供电正常 2.进入设置静默时间页面 3.显示设置静默时间选项 4.系统设置中已设置为24小时制 | 1.其他选项被选中时，结束时间设置为4时 2.查看车机发出的请求信号 | 2.信号 | P2 | 功能 | 手动测试 | R9
VehicleSetting_1223 | SYNC+_Z0213 |  | 6-16静默启动 | √ |  |  |  | 设置静默时间-结束时间-24小时制-5时设置Rx逻辑 | 1.车机供电正常 2.进入设置静默时间页面 3.显示设置静默时间选项 4.系统设置中已设置为24小时制 | 1.模拟ECU发送信号: 2.查看结束时间状态 | 2.结束时间设置为5时 | P2 | 功能 | 手动测试 | R9
VehicleSetting_1224 | SYNC+_Z0213 |  | 6-16静默启动 | √ |  |  |  | 设置静默时间-结束时间-24小时制-5时设置Tx逻辑 | 1.车机供电正常 2.进入设置静默时间页面 3.显示设置静默时间选项 4.系统设置中已设置为24小时制 | 1.其他选项被选中时，结束时间设置为5时 2.查看车机发出的请求信号 | 2.信号 | P2 | 功能 | 手动测试 | R9
VehicleSetting_1225 | SYNC+_Z0213 |  | 6-16静默启动 | √ |  |  |  | 设置静默时间-结束时间-24小时制-6时设置Rx逻辑 | 1.车机供电正常 2.进入设置静默时间页面 3.显示设置静默时间选项 4.系统设置中已设置为24小时制 | 1.模拟ECU发送信号: 2.查看结束时间状态 | 2.结束时间设置为6时 | P2 | 功能 | 手动测试 | R9
VehicleSetting_1226 | SYNC+_Z0213 |  | 6-16静默启动 | √ |  |  |  | 设置静默时间-结束时间-24小时制-6时设置Tx逻辑 | 1.车机供电正常 2.进入设置静默时间页面 3.显示设置静默时间选项 4.系统设置中已设置为24小时制 | 1.其他选项被选中时，结束时间设置为6时 2.查看车机发出的请求信号 | 2.信号 | P2 | 功能 | 手动测试 | R9
VehicleSetting_1227 | SYNC+_Z0213 |  | 6-16静默启动 | √ |  |  |  | 设置静默时间-结束时间-24小时制-7时设置Rx逻辑 | 1.车机供电正常 2.进入设置静默时间页面 3.显示设置静默时间选项 4.系统设置中已设置为24小时制 | 1.模拟ECU发送信号: 2.查看结束时间状态 | 2.结束时间设置为7时 | P2 | 功能 | 手动测试 | R9
VehicleSetting_1228 | SYNC+_Z0213 |  | 6-16静默启动 | √ |  |  |  | 设置静默时间-结束时间-24小时制-7时设置Tx逻辑 | 1.车机供电正常 2.进入设置静默时间页面 3.显示设置静默时间选项 4.系统设置中已设置为24小时制 | 1.其他选项被选中时，结束时间设置为7时 2.查看车机发出的请求信号 | 2.信号 | P2 | 功能 | 手动测试 | R9
VehicleSetting_1229 | SYNC+_Z0213 |  | 6-16静默启动 | √ |  |  |  | 设置静默时间-结束时间-24小时制-8时设置Rx逻辑 | 1.车机供电正常 2.进入设置静默时间页面 3.显示设置静默时间选项 4.系统设置中已设置为24小时制 | 1.模拟ECU发送信号: 2.查看结束时间状态 | 2.结束时间设置为8时 | P2 | 功能 | 手动测试 | R9
VehicleSetting_1230 | SYNC+_Z0213 |  | 6-16静默启动 | √ |  |  |  | 设置静默时间-结束时间-24小时制-8时设置Tx逻辑 | 1.车机供电正常 2.进入设置静默时间页面 3.显示设置静默时间选项 4.系统设置中已设置为24小时制 | 1.其他选项被选中时，结束时间设置为8时 2.查看车机发出的请求信号 | 2.信号 | P2 | 功能 | 手动测试 | R9
VehicleSetting_1231 | SYNC+_Z0213 |  | 6-16静默启动 | √ |  |  |  | 设置静默时间-结束时间-24小时制-9时设置Rx逻辑 | 1.车机供电正常 2.进入设置静默时间页面 3.显示设置静默时间选项 4.系统设置中已设置为24小时制 | 1.模拟ECU发送信号: 2.查看结束时间状态 | 2.结束时间设置为9时 | P2 | 功能 | 手动测试 | R9
VehicleSetting_1232 | SYNC+_Z0213 |  | 6-16静默启动 | √ |  |  |  | 设置静默时间-结束时间-24小时制-9时设置Tx逻辑 | 1.车机供电正常 2.进入设置静默时间页面 3.显示设置静默时间选项 4.系统设置中已设置为24小时制 | 1.其他选项被选中时，结束时间设置为9时 2.查看车机发出的请求信号 | 2.信号 | P2 | 功能 | 手动测试 | R9
VehicleSetting_1233 | SYNC+_Z0213 |  | 6-16静默启动 | √ |  |  |  | 设置静默时间-结束时间-24小时制-10时设置Rx逻辑 | 1.车机供电正常 2.进入设置静默时间页面 3.显示设置静默时间选项 4.系统设置中已设置为24小时制 | 1.模拟ECU发送信号: 2.查看结束时间状态 | 2.结束时间设置为10时 | P2 | 功能 | 手动测试 | R9
VehicleSetting_1234 | SYNC+_Z0213 |  | 6-16静默启动 | √ |  |  |  | 设置静默时间-结束时间-24小时制-10时设置Tx逻辑 | 1.车机供电正常 2.进入设置静默时间页面 3.显示设置静默时间选项 4.系统设置中已设置为24小时制 | 1.其他选项被选中时，结束时间设置为10时 2.查看车机发出的请求信号 | 2.信号 | P2 | 功能 | 手动测试 | R9
VehicleSetting_1235 | SYNC+_Z0213 |  | 6-16静默启动 | √ |  |  |  | 设置静默时间-结束时间-24小时制-11时设置Rx逻辑 | 1.车机供电正常 2.进入设置静默时间页面 3.显示设置静默时间选项 4.系统设置中已设置为24小时制 | 1.模拟ECU发送信号: 2.查看结束时间状态 | 2.结束时间设置为11时 | P2 | 功能 | 手动测试 | R9
VehicleSetting_1236 | SYNC+_Z0213 |  | 6-16静默启动 | √ |  |  |  | 设置静默时间-结束时间-24小时制-11时设置Tx逻辑 | 1.车机供电正常 2.进入设置静默时间页面 3.显示设置静默时间选项 4.系统设置中已设置为24小时制 | 1.其他选项被选中时，结束时间设置为11时 2.查看车机发出的请求信号 | 2.信号 | P2 | 功能 | 手动测试 | R9
VehicleSetting_1237 | SYNC+_Z0213 |  | 6-16静默启动 | √ |  |  |  | 设置静默时间-结束时间-24小时制-12时设置Rx逻辑 | 1.车机供电正常 2.进入设置静默时间页面 3.显示设置静默时间选项 4.系统设置中已设置为24小时制 | 1.模拟ECU发送信号: 2.查看结束时间状态 | 2.结束时间设置为12时 | P2 | 功能 | 手动测试 | R9
VehicleSetting_1238 | SYNC+_Z0213 |  | 6-16静默启动 | √ |  |  |  | 设置静默时间-结束时间-24小时制-12时设置Tx逻辑 | 1.车机供电正常 2.进入设置静默时间页面 3.显示设置静默时间选项 4.系统设置中已设置为24小时制 | 1.其他选项被选中时，结束时间设置为12时 2.查看车机发出的请求信号 | 2.信号 | P2 | 功能 | 手动测试 | R9
VehicleSetting_1239 | SYNC+_Z0213 |  | 6-16静默启动 | √ |  |  |  | 设置静默时间-结束时间-24小时制-13时设置Rx逻辑 | 1.车机供电正常 2.进入设置静默时间页面 3.显示设置静默时间选项 4.系统设置中已设置为24小时制 | 1.模拟ECU发送信号: 2.查看结束时间状态 | 2.结束时间设置为13时 | P2 | 功能 | 手动测试 | R9
VehicleSetting_1240 | SYNC+_Z0213 |  | 6-16静默启动 | √ |  |  |  | 设置静默时间-结束时间-24小时制-13时设置Tx逻辑 | 1.车机供电正常 2.进入设置静默时间页面 3.显示设置静默时间选项 4.系统设置中已设置为24小时制 | 1.其他选项被选中时，结束时间设置为13时 2.查看车机发出的请求信号 | 2.信号 | P2 | 功能 | 手动测试 | R9
VehicleSetting_1241 | SYNC+_Z0213 |  | 6-16静默启动 | √ |  |  |  | 设置静默时间-结束时间-24小时制-14时设置Rx逻辑 | 1.车机供电正常 2.进入设置静默时间页面 3.显示设置静默时间选项 4.系统设置中已设置为24小时制 | 1.模拟ECU发送信号: 2.查看结束时间状态 | 2.结束时间设置为14时 | P2 | 功能 | 手动测试 | R9
VehicleSetting_1242 | SYNC+_Z0213 |  | 6-16静默启动 | √ |  |  |  | 设置静默时间-结束时间-24小时制-14时设置Tx逻辑 | 1.车机供电正常 2.进入设置静默时间页面 3.显示设置静默时间选项 4.系统设置中已设置为24小时制 | 1.其他选项被选中时，结束时间设置为14时 2.查看车机发出的请求信号 | 2.信号 | P2 | 功能 | 手动测试 | R9
VehicleSetting_1243 | SYNC+_Z0213 |  | 6-16静默启动 | √ |  |  |  | 设置静默时间-结束时间-24小时制-15时设置Rx逻辑 | 1.车机供电正常 2.进入设置静默时间页面 3.显示设置静默时间选项 4.系统设置中已设置为24小时制 | 1.模拟ECU发送信号: 2.查看结束时间状态 | 2.结束时间设置为15时 | P2 | 功能 | 手动测试 | R9
VehicleSetting_1244 | SYNC+_Z0213 |  | 6-16静默启动 | √ |  |  |  | 设置静默时间-结束时间-24小时制-15时设置Tx逻辑 | 1.车机供电正常 2.进入设置静默时间页面 3.显示设置静默时间选项 4.系统设置中已设置为24小时制 | 1.其他选项被选中时，结束时间设置为15时 2.查看车机发出的请求信号 | 2.信号 | P2 | 功能 | 手动测试 | R9
VehicleSetting_1245 | SYNC+_Z0213 |  | 6-16静默启动 | √ |  |  |  | 设置静默时间-结束时间-24小时制-16时设置Rx逻辑 | 1.车机供电正常 2.进入设置静默时间页面 3.显示设置静默时间选项 4.系统设置中已设置为24小时制 | 1.模拟ECU发送信号: 2.查看结束时间状态 | 2.结束时间设置为16时 | P2 | 功能 | 手动测试 | R9
VehicleSetting_1246 | SYNC+_Z0213 |  | 6-16静默启动 | √ |  |  |  | 设置静默时间-结束时间-24小时制-16时设置Tx逻辑 | 1.车机供电正常 2.进入设置静默时间页面 3.显示设置静默时间选项 4.系统设置中已设置为24小时制 | 1.其他选项被选中时，结束时间设置为16时 2.查看车机发出的请求信号 | 2.信号 | P2 | 功能 | 手动测试 | R9
VehicleSetting_1247 | SYNC+_Z0213 |  | 6-16静默启动 | √ |  |  |  | 设置静默时间-结束时间-24小时制-17时设置Rx逻辑 | 1.车机供电正常 2.进入设置静默时间页面 3.显示设置静默时间选项 4.系统设置中已设置为24小时制 | 1.模拟ECU发送信号: 2.查看结束时间状态 | 2.结束时间设置为17时 | P2 | 功能 | 手动测试 | R9
VehicleSetting_1248 | SYNC+_Z0213 |  | 6-16静默启动 | √ |  |  |  | 设置静默时间-结束时间-24小时制-17时设置Tx逻辑 | 1.车机供电正常 2.进入设置静默时间页面 3.显示设置静默时间选项 4.系统设置中已设置为24小时制 | 1.其他选项被选中时，结束时间设置为17时 2.查看车机发出的请求信号 | 2.信号 | P2 | 功能 | 手动测试 | R9
VehicleSetting_1249 | SYNC+_Z0213 |  | 6-16静默启动 | √ |  |  |  | 设置静默时间-结束时间-24小时制-18时设置Rx逻辑 | 1.车机供电正常 2.进入设置静默时间页面 3.显示设置静默时间选项 4.系统设置中已设置为24小时制 | 1.模拟ECU发送信号: 2.查看结束时间状态 | 2.结束时间设置为18时 | P2 | 功能 | 手动测试 | R9
VehicleSetting_1250 | SYNC+_Z0213 |  | 6-16静默启动 | √ |  |  |  | 设置静默时间-结束时间-24小时制-18时设置Tx逻辑 | 1.车机供电正常 2.进入设置静默时间页面 3.显示设置静默时间选项 4.系统设置中已设置为24小时制 | 1.其他选项被选中时，结束时间设置为18时 2.查看车机发出的请求信号 | 2.信号 | P2 | 功能 | 手动测试 | R9
VehicleSetting_1251 | SYNC+_Z0213 |  | 6-16静默启动 | √ |  |  |  | 设置静默时间-结束时间-24小时制-19时设置Rx逻辑 | 1.车机供电正常 2.进入设置静默时间页面 3.显示设置静默时间选项 4.系统设置中已设置为24小时制 | 1.模拟ECU发送信号: 2.查看结束时间状态 | 2.结束时间设置为19时 | P2 | 功能 | 手动测试 | R9
VehicleSetting_1252 | SYNC+_Z0213 |  | 6-16静默启动 | √ |  |  |  | 设置静默时间-结束时间-24小时制-19时设置Tx逻辑 | 1.车机供电正常 2.进入设置静默时间页面 3.显示设置静默时间选项 4.系统设置中已设置为24小时制 | 1.其他选项被选中时，结束时间设置为19时 2.查看车机发出的请求信号 | 2.信号 | P2 | 功能 | 手动测试 | R9
VehicleSetting_1253 | SYNC+_Z0213 |  | 6-16静默启动 | √ |  |  |  | 设置静默时间-结束时间-24小时制-20时设置Rx逻辑 | 1.车机供电正常 2.进入设置静默时间页面 3.显示设置静默时间选项 4.系统设置中已设置为24小时制 | 1.模拟ECU发送信号: 2.查看结束时间状态 | 2.结束时间设置为20时 | P2 | 功能 | 手动测试 | R9
VehicleSetting_1254 | SYNC+_Z0213 |  | 6-16静默启动 | √ |  |  |  | 设置静默时间-结束时间-24小时制-20时设置Tx逻辑 | 1.车机供电正常 2.进入设置静默时间页面 3.显示设置静默时间选项 4.系统设置中已设置为24小时制 | 1.其他选项被选中时，结束时间设置为20时 2.查看车机发出的请求信号 | 2.信号 | P2 | 功能 | 手动测试 | R9
VehicleSetting_1255 | SYNC+_Z0213 |  | 6-16静默启动 | √ |  |  |  | 设置静默时间-结束时间-24小时制-21时设置Rx逻辑 | 1.车机供电正常 2.进入设置静默时间页面 3.显示设置静默时间选项 4.系统设置中已设置为24小时制 | 1.模拟ECU发送信号: 2.查看结束时间状态 | 2.结束时间设置为21时 | P2 | 功能 | 手动测试 | R9
VehicleSetting_1256 | SYNC+_Z0213 |  | 6-16静默启动 | √ |  |  |  | 设置静默时间-结束时间-24小时制-21时设置Tx逻辑 | 1.车机供电正常 2.进入设置静默时间页面 3.显示设置静默时间选项 4.系统设置中已设置为24小时制 | 1.其他选项被选中时，结束时间设置为21时 2.查看车机发出的请求信号 | 2.信号 | P2 | 功能 | 手动测试 | R9
VehicleSetting_1257 | SYNC+_Z0213 |  | 6-16静默启动 | √ |  |  |  | 设置静默时间-结束时间-24小时制-22时设置Rx逻辑 | 1.车机供电正常 2.进入设置静默时间页面 3.显示设置静默时间选项 4.系统设置中已设置为24小时制 | 1.模拟ECU发送信号: 2.查看结束时间状态 | 2.结束时间设置为22时 | P2 | 功能 | 手动测试 | R9
VehicleSetting_1258 | SYNC+_Z0213 |  | 6-16静默启动 | √ |  |  |  | 设置静默时间-结束时间-24小时制-22时设置Tx逻辑 | 1.车机供电正常 2.进入设置静默时间页面 3.显示设置静默时间选项 4.系统设置中已设置为24小时制 | 1.其他选项被选中时，结束时间设置为22时 2.查看车机发出的请求信号 | 2.信号 | P2 | 功能 | 手动测试 | R9
VehicleSetting_1259 | SYNC+_Z0213 |  | 6-16静默启动 | √ |  |  |  | 设置静默时间-结束时间-24小时制-23时设置Rx逻辑 | 1.车机供电正常 2.进入设置静默时间页面 3.显示设置静默时间选项 4.系统设置中已设置为24小时制 | 1.模拟ECU发送信号: 2.查看结束时间状态 | 2.结束时间设置为23时 | P2 | 功能 | 手动测试 | R9
VehicleSetting_1260 | SYNC+_Z0213 |  | 6-16静默启动 | √ |  |  |  | 设置静默时间-结束时间-24小时制-23时设置Tx逻辑 | 1.车机供电正常 2.进入设置静默时间页面 3.显示设置静默时间选项 4.系统设置中已设置为24小时制 | 1.其他选项被选中时，结束时间设置为23时 2.查看车机发出的请求信号 | 2.信号 | P2 | 功能 | 手动测试 | R9
VehicleSetting_1261 | SYNC+_Z0213 |  | 6-16静默启动 | √ |  |  |  | 结束时间上下午调整12小时制 | 1.车机供电正常 | 1.点击上/下按键查看AM/PM切换 | 1.点击上下按键与原有状态改变（如原有为AM改变成PM/原有为PM改变成AM） | P1 | 功能 | 手动测试 | R9
VehicleSetting_1262 | SYNC+_Z0213 |  | 6-16静默启动 | √ |  |  |  | 开始时间时间点调整24小时制 | 1.车机供电正常 | 1.点击一次上按键/或者下按键，遍历（01~12）小时 | 1.数字减少1/增加1，显示数字只有【01、02、03、04、05、06、07、08、09、10、11、12、13、14、15、16、17、18、19、20、21、22、23、24】 | P1 | 功能 | 手动测试 | R9
VehicleSetting_1263 | SYNC+_Z0213 |  | 6-16静默启动 | √ |  |  |  | 结束时间时间时间点调整24小时制 | 1.车机供电正常 | 1.点击一次上按键/或者下按键，遍历（01~24）小时 | 1.数字减少1/增加1，显示数字只有【01、02、03、04、05、06、07、08、09、10、11、12、13、14、15、16、17、18、19、20、21、22、23、24】 | P1 | 功能 | 手动测试 | R9
VehicleSetting_1264 | SYNC+_Z0213 |  | 6-16静默启动 | √ |  |  |  | 时间单位h调节 | 1.车机供电正常 | 1.点击一次上按键/或者下按键 | 1.上下按键置灰，无法调节，显示h | P1 | 功能 | 手动测试 | R9
VehicleSetting_1265 |  |  | 6-17车辆设置-空气悬架维修模式 | √ |  |  |  | 空气悬架维修模式显示 | 1.车机供电正常 2.支持配置 | 1.车辆控制->车辆设置->空气悬架维修模式查看页面 | 1.显示空气悬架维修模式开关/收藏/infobook |  | 功能 | 手动测试 | R8 |  | 设计入口预留，暂不开发，下级页面待输入
VehicleSetting_1266 |  |  | 6-17车辆设置-空气悬架维修模式 | √ |  |  |  | 空气悬架维修模式收藏 | 1.车机供电正常 2.支持配置 | 1.点击空气悬架维修模式收藏按钮查看页面 2.进入常用设置查看 | 1.Toast提示“收藏成功，可在“常用设置”界面查看”；空气悬架维修模式收藏按钮高亮显示 2.常用设置中存在空气悬架维修模式且状态与辅助驾驶中保持一致 |  | 功能 | 手动测试 | R8 |  | 设计入口预留，暂不开发，下级页面待输入
VehicleSetting_1267 |  |  | 6-17车辆设置-空气悬架维修模式 | √ |  |  |  | 空气悬架维修模式取消收藏 | 1.车机供电正常 2.支持配置 | 1.点击空气悬架维修模式已收藏按钮查看页面 2.进入常用设置查看 | 1.Toast提示“已取消收藏”；空气悬架维修模式收藏按钮灰色显示 2.常用设置中不存在空气悬架维修模式 |  | 功能 | 手动测试 | R8 |  | 设计入口预留，暂不开发，下级页面待输入
VehicleSetting_1268 |  |  | 6-17车辆设置-空气悬架维修模式 | √ |  |  |  | 空气悬架维修模式infobook | 1.车机供电正常 2.支持配置 | 1.点击空气悬架维修模式info按钮 2.点击返回按钮 | 1.点击空气悬架维修模式info页面，且显示图片/功能文本说明 2.返回车辆控制->辅助驾驶 |  | 功能 | 手动测试 | R8 |  | 设计入口预留，暂不开发，下级页面待输入
VehicleSetting_1269 |  |  | 6-17车辆设置-空气悬架维修模式 | √ |  |  |  | 空气悬架维修模式不显示设置配置项 | 1.车机供电正常 2.信号正常 | 1.配置配置字DE08AdvanceTracControlFunction=0x0:Disable 2.查看空气悬架维修模式选项 | 2.不显示空气悬架维修模式选项 |  | 功能 | 手动测试 | R8 |  | 设计入口预留，暂不开发，下级页面待输入
VehicleSetting_1270 |  |  | 6-17车辆设置-空气悬架维修模式 | √ |  |  |  | 空气悬架维修模式显示设置配置项 | 1.车机供电正常 2.信号正常 | 1.配置配置字DE08AdvanceTracControlFunction=0x1:Enable 2.查看空气悬架维修模式选项 | 2.显示空气悬架维修模式选项 |  | 功能 | 手动测试 | R8 |  | 设计入口预留，暂不开发，下级页面待输入
VehicleSetting_1271 |  |  | 6-17车辆设置-空气悬架维修模式 | √ |  |  |  | 开启空气悬架维修模式开关 | 1.车机供电正常 2.信号正常 | 1.开关为关时,点击开启 | 1.开关开启，显示绿色高亮 |  | 功能 | 手动测试 | R8 |  | 设计入口预留，暂不开发，下级页面待输入
VehicleSetting_1272 |  |  | 6-17车辆设置-空气悬架维修模式 | √ |  |  |  | 关闭空气悬架维修模式开关 | 1.车机供电正常 2.信号正常 | 1.开关为开时,点击关闭 | 1.开关关闭，显示灰色开关按钮 |  | 功能 | 手动测试 | R8 |  | 设计入口预留，暂不开发，下级页面待输入
VehicleSetting_1273 |  |  | 6-17车辆设置-空气悬架维修模式 | √ |  |  |  | 开启空气悬架维修模式Rx逻辑 | 1.车机供电正常 2.信号正常 | 1.模拟ECU发送信号: 0x3E3FeatNoBcm_No_Actl=0x0B03 0x3E3FeatConfigBcmActl=0x01 0x3E3PersIndexBcm_D_Actl=0x04 2.查看开关选项状态 | 2.选项为开 |  | 功能 | 手动测试 | R8 |  | 设计入口预留，暂不开发，下级页面待输入
VehicleSetting_1274 |  |  | 6-17车辆设置-空气悬架维修模式 | √ |  |  |  | 关闭空气悬架维修模式Rx逻辑 | 1.车机供电正常 2.信号正常 | 1.模拟ECU发送信号: 0x3E3FeatNoBcm_No_Actl=0x0B03 0x3E3FeatConfigBcmActl=0x00 0x3E3PersIndexBcm_D_Actl=0x04 2.查看开关选项状态 | 2.选项为关 |  | 功能 | 手动测试 | R8 |  | 设计入口预留，暂不开发，下级页面待输入
VehicleSetting_1275 |  |  | 6-17车辆设置-空气悬架维修模式 | √ |  |  |  | 开启空气悬架维修模式Tx逻辑 | 1.车机供电正常 2.信号正常 | 1.开关为关时,点击开启 2.查看车机发出的请求信号 | 2.信号 0x3E2.CtrStkDsplyOp_D_Rq=Set 0x3E2.CtrStkFeatNoActl=0x0B03 0x3E2.CtrStkFeatConfigActl=0x01 |  | 功能 | 手动测试 | R8 |  | 设计入口预留，暂不开发，下级页面待输入
VehicleSetting_1276 |  |  | 6-17车辆设置-空气悬架维修模式 | √ |  |  |  | 关闭空气悬架维修模式Tx逻辑 | 1.车机供电正常 2.信号正常 | 1.开关为开时,点击关闭 2.查看车机发出的请求信号 | 2.信号 0x3E2.CtrStkDsplyOp_D_Rq=Set 0x3E2.CtrStkFeatNoActl=0x0B03 0x3E2.CtrStkFeatConfigActl=0x00 |  | 功能 | 手动测试 | R8 |  | 设计入口预留，暂不开发，下级页面待输入
VehicleSetting_1277 |  |  | 6-17车辆设置-空气悬架维修模式 | √ |  |  |  | 空气悬架维修模式设置信号丢失导致的无效状态 | 1.车机供电正常 2.信号正常 | 1.模拟ECU发送信号:TBD使选项为开状态 2.丢失信号,查看开关状态 |  |  | 功能 | 手动测试 | R8 |  | 设计入口预留，暂不开发，下级页面待输入
VehicleSetting_1278 |  |  | 6-17车辆设置-空气悬架维修模式 | √ |  |  |  | 空气悬架维修模式设置信号值导致的无效状态 | 1.车机供电正常 2.信号正常 | 1.模拟ECU发送信号: 0x3E3FeatNoBcm_No_Actl=0x0B03 0x3E3FeatConfigBcmActl=0x02 0x3E3PersIndexBcm_D_Actl=0x04 2.查看开关选项状态 |  |  | 功能 | 手动测试 | R8 |  | 设计入口预留，暂不开发，下级页面待输入
VehicleSetting_1279 | SYNC+_Z0215 |  | 6-12-1轮胎修补工具 | √ |  |  |  | 轮胎修补工具不显示配置项 | 1.车机供电正常 2.信号正常 3.进入车辆设置界面 | 1.配置字设置DE08Byte:3StartBit:0Length:1TemporaryMobilityKit=0x0(Disable) 2.发送信号并查看轮胎修补工具选项是否显示 | 2.不显示轮胎修补工具选项 | P0 | 功能 | 手动测试 | R9 |  | 走FBMP但无反馈节点
VehicleSetting_1280 | SYNC+_Z0215 |  | 6-12-1轮胎修补工具 | √ |  |  |  | 轮胎修补工具显示配置项 | 1.车机供电正常 2.信号正常 3.进入车辆设置界面 | 1.配置字设置DE08Byte:3StartBit:0Length:1TemporaryMobilityKit=0x1(Enable) 2.发送信号并查看轮胎修补工具选项是否显示 | 2.显示轮胎修补工具选项 | P0 | 功能 | 手动测试 | R9 |  | 走FBMP但无反馈节点
VehicleSetting_1281 | SYNC+_Z0215 |  | 6-12-1轮胎修补工具 | √ |  |  |  | 轮胎修补工具收藏 | 1.车机供电正常 2.进入车辆设置界面 3.显示轮胎修补工具选项 | 1.点击轮胎修补工具收藏按钮，查看页面显示 2.进入常用设置，查看页面显示 | 1.Toast提示“收藏成功，可在“常用设置”界面查看”；轮胎修补工具收藏按钮高亮显示 2.常用设置中存在轮胎修补工具且状态与辅助驾驶中保持一致 | P2 | 功能 | 手动测试 | R9 |  | 走FBMP但无反馈节点
VehicleSetting_1282 | SYNC+_Z0215 |  | 6-12-1轮胎修补工具 | √ |  |  |  | 轮胎修补工具取消收藏 | 1.车机供电正常 2.进入车辆设置界面 3.显示轮胎修补工具选项 | 1.点击轮胎修补工具已收藏按钮，查看页面显示 2.进入常用设置，查看页面显示 | 1.Toast提示“已取消收藏”；轮胎修补工具收藏按钮灰色显示 2.常用设置中不存在轮胎修补工具 | P3 | 功能 | 手动测试 | R9 |  | 走FBMP但无反馈节点
VehicleSetting_1283 | SYNC+_Z0215 |  | 6-23轮胎修补工具infobook | √ |  |  |  | 轮胎修补工具infobook | 1.车机供电正常 2.进入车辆设置界面 3.显示轮胎修补工具选项 | 1.点击轮胎修补工具info按钮，查看页面显示 2.点击返回按钮，查看页面显示 | 1.点击轮胎修补工具info页面，且显示图片/功能文本说明 2.返回车辆控制->车辆设置 | P1 | 功能 | 手动测试 | R9 |  | 走FBMP但无反馈节点
VehicleSetting_1284 | SYNC+_Z0215 |  | 6-12-1轮胎修补工具 | √ |  |  |  | 轮胎修补工具菜单显示 | 1.车机供电正常 2.进入车辆设置界面 3.显示轮胎修补工具选项 | 1.点击轮胎修补工具，查看页面显示 2.点击返回，查看页面显示 | 1.成功进入轮胎修补工具1年/2年/3年/4年单选及图片 2.返回车辆控制->车辆设置页面 | P1 | 功能 | 手动测试 | R9 |  | 走FBMP但无反馈节点
VehicleSetting_1285 | SYNC+_Z0215 |  | 6-12-1轮胎修补工具 | √ |  |  |  | 轮胎修补工具-1年设置Rx逻辑 | 1.车机供电正常 2.进入车辆设置界面 3.显示轮胎修补工具选项 | 1.模拟ECU发送信号: 0x3E3FeatNoBcm_No_Actl=0x0909 0x3E3FeatConfigBcmActl=0x00 0x3E3PersIndexBcm_D_Actl=0x04 2.查看1年选项状态 | 2.1年选项被选中 | P1 | 功能 | 手动测试 | R9 |  | 走FBMP但无反馈节点
VehicleSetting_1286 | SYNC+_Z0215 |  | 6-12-1轮胎修补工具 | √ |  |  |  | 轮胎修补工具-1年设置Tx逻辑 | 1.车机供电正常 2.进入轮胎修补工具子菜单界面 3.显示轮胎修补工具选项 | 1.其他选项被选中时,点击1年选项 2.查看车机发出的请求信号 | 2.信号 0x3E2.CtrStkDsplyOp_D_Rq=Set 0x3E2.CtrStkFeatNoActl=0x0909 0x3E2.CtrStkFeatConfigActl=0x00 | P1 | 功能 | 手动测试 | R9 |  | 走FBMP但无反馈节点
VehicleSetting_1287 | SYNC+_Z0215 |  | 6-12-1轮胎修补工具 | √ |  |  |  | 轮胎修补工具-2年设置Rx逻辑 | 1.车机供电正常 2.进入轮胎修补工具子菜单界面 3.显示轮胎修补工具选项 | 1.模拟ECU发送信号: 0x3E3FeatNoBcm_No_Actl=0x0909 0x3E3FeatConfigBcmActl=0x01 0x3E3PersIndexBcm_D_Actl=0x04 2.查看2年选项状态 | 2.2年选项被选中 | P1 | 功能 | 手动测试 | R9 |  | 走FBMP但无反馈节点
VehicleSetting_1288 | SYNC+_Z0215 |  | 6-12-1轮胎修补工具 | √ |  |  |  | 轮胎修补工具-2年设置Tx逻辑 | 1.车机供电正常 2.进入轮胎修补工具子菜单界面 3.显示轮胎修补工具选项 | 1.其他选项被选中时,点击2年选项 2.查看车机发出的请求信号 | 2.信号 0x3E2.CtrStkDsplyOp_D_Rq=Set 0x3E2.CtrStkFeatNoActl=0x0909 0x3E2.CtrStkFeatConfigActl=0x01 | P1 | 功能 | 手动测试 | R9 |  | 走FBMP但无反馈节点
VehicleSetting_1289 | SYNC+_Z0215 |  | 6-12-1轮胎修补工具 | √ |  |  |  | 轮胎修补工具-3年设置Rx逻辑 | 1.车机供电正常 2.进入轮胎修补工具子菜单界面 3.显示轮胎修补工具选项 | 1.模拟ECU发送信号: 0x3E3FeatNoBcm_No_Actl=0x0909 0x3E3FeatConfigBcmActl=0x02 0x3E3PersIndexBcm_D_Actl=0x04 2.查看3年选项状态 | 2.3年选项被选中 | P1 | 功能 | 手动测试 | R9 |  | 走FBMP但无反馈节点
VehicleSetting_1290 | SYNC+_Z0215 |  | 6-12-1轮胎修补工具 | √ |  |  |  | 轮胎修补工具-3年设置Tx逻辑 | 1.车机供电正常 2.进入轮胎修补工具子菜单界面 3.显示轮胎修补工具选项 | 1.其他选项被选中时,点击3年选项 2.查看车机发出的请求信号 | 2.信号 0x3E2.CtrStkDsplyOp_D_Rq=Set 0x3E2.CtrStkFeatNoActl=0x0909 0x3E2.CtrStkFeatConfigActl=0x02 | P1 | 功能 | 手动测试 | R9 |  | 走FBMP但无反馈节点
VehicleSetting_1291 | SYNC+_Z0215 |  | 6-12-1轮胎修补工具 | √ |  |  |  | 轮胎修补工具-4年设置Rx逻辑 | 1.车机供电正常 2.进入轮胎修补工具子菜单界面 3.显示轮胎修补工具选项 | 1.模拟ECU发送信号: 0x3E3FeatNoBcm_No_Actl=0x0909 0x3E3FeatConfigBcmActl=0x03 0x3E3PersIndexBcm_D_Actl=0x04 2.查看4年选项状态 | 2.4年选项被选中 | P1 | 功能 | 手动测试 | R9 |  | 走FBMP但无反馈节点
VehicleSetting_1292 | SYNC+_Z0215 |  | 6-12-1轮胎修补工具 | √ |  |  |  | 轮胎修补工具-4年设置Tx逻辑 | 1.车机供电正常 2.进入轮胎修补工具子菜单界面 3.显示轮胎修补工具选项 | 1.其他选项被选中时,点击4年选项 2.查看车机发出的请求信号 | 2.信号 0x3E2.CtrStkDsplyOp_D_Rq=Set 0x3E2.CtrStkFeatNoActl=0x0909 0x3E2.CtrStkFeatConfigActl=0x03 | P1 | 功能 | 手动测试 | R9 |  | 走FBMP但无反馈节点
VehicleSetting_1293 | SYNC+_Z0215 |  | 6-12-1轮胎修补工具 | √ |  |  |  | 轮胎修补工具-设置信号丢失导致的无效状态 | 1.车机供电正常 2.进入轮胎修补工具子菜单界面 3.显示轮胎修补工具选项 | 1.模拟ECU发送信号:使选项为被选中状态 2.丢失信号,查看轮胎修补工具选项状态 |  | P3 | 功能 | 手动测试 | R9 |  | 走FBMP但无反馈节点
VehicleSetting_1294 | SYNC+_Z0215 |  | 6-12-1轮胎修补工具 | √ |  |  |  | 轮胎修补工具-设置信号值导致的无效状态 | 1.车机供电正常 2.进入轮胎修补工具子菜单界面 3.显示轮胎修补工具选项 | 1.模拟ECU发送信号: 0x3E3FeatNoBcm_No_Actl=0x0909 0x3E3FeatConfigBcmActl=0x04 0x3E3PersIndexBcm_D_Actl=0x04 2.查看选项状态 |  | P3 | 功能 | 手动测试 | R9 |  | 走FBMP但无反馈节点
VehicleSetting_1295 |  |  | 6-13能量流 | √ | [8 empty] | 功能 | 手动测试 |  |  | QAID：24
VehicleSetting_1296 | SYNC+_Z0206 |  | 6-14-1舒适进出 | √ |  |  |  | 舒适进出设置不显示配置项 | 1.车机供电正常 2.信号正常 3.进入车辆设置界面 | 1.配置字设置DE08Byte:3StartBit:7Length:1EasyEntry/Exit=0x0(Disable) 2.发送信号并查看舒适进出设置选项是否显示 | 2.不显示舒适进出设置选项 | P0 | 功能 | 手动测试 | R9
VehicleSetting_1297 | SYNC+_Z0206 |  | 6-14-1舒适进出 | √ |  |  |  | 舒适进出设置显示配置项 | 1.车机供电正常 2.信号正常 3.进入车辆设置界面 | 1.配置字设置DE08Byte:3StartBit:7Length:1EasyEntry/Exit=0x1(Enable) 2.发送信号并查看舒适进出设置选项是否显示 | 2.显示舒适进出设置选项 | P0 | 功能 | 手动测试 | R9
VehicleSetting_1298 | SYNC+_Z0206 |  | 6-14舒适进出 | √ |  |  |  | 舒适进出收藏 | 1.车机供电正常 2.显示舒适进出设置 3.进入车辆设置界面 | 1.点击舒适进出收藏按钮，查看页面显示 2.进入常用设置查看是否有舒适进出 | 1.舒适进出收藏按钮高亮显示 2.常用设置中存在舒适进出且状态与车辆设置中保持一致 | P1 | 功能 | 手动测试 | R9
VehicleSetting_1299 | SYNC+_Z0206 |  | 6-25舒适进出 | √ |  |  |  | 舒适进出infobook | 1.车机供电正常 2.显示舒适进出设置 3.进入车辆设置界面 | 1.点击舒适进出info按钮，查看页面显示 2.点击返回按钮 | 1.点击舒适进出info页面，且显示图片/功能文本说明 2.返回车辆控制->车辆设置 | P1 | 功能 | 手动测试 | R9
VehicleSetting_1300 | SYNC+_Z0206 |  | 6-14舒适进出 | √ |  |  |  | 舒适进出菜单显示 | 1.车机供电正常 2.显示舒适进出设置 3.进入车辆设置界面 | 1.进入舒适进出页面，查看页面显示 2.点击返回 | 1.进入舒适进出页面，显示座椅调整开关/货物装载舒适上下车高度开关/电动踏板子目录及各项infobook按钮 2.从舒适进出页面返回车辆设置->车辆设置 | P1 | 功能 | 手动测试 | R9
VehicleSetting_1301 | SYNC+_Z0206 |  | 6-14-1舒适进出 | √ |  |  |  | 开启座椅调整开关 | 1.车机供电正常 2.显示舒适进出设置 3.进入舒适进出设置界面 | 1.座椅调整开关为关时,点击开启；查看座椅调整开关显示 | 1.座椅调整开关开启，显示绿色高亮 | P1 | 功能 | 手动测试 | R9
VehicleSetting_1302 | SYNC+_Z0206 |  | 6-14-1舒适进出 | √ |  |  |  | 关闭座椅调整开关 | 1.车机供电正常 2.显示舒适进出设置 3.进入舒适进出设置界面 | 1.座椅调整开关为开时,点击关闭；查看座椅调整开关显示 | 1.座椅调整开关关闭，显示灰色开关按钮 | P1 | 功能 | 手动测试 | R9
VehicleSetting_1303 | SYNC+_Z0206 |  | 6-14-1舒适进出 | √ |  |  |  | 开启座椅调整Rx逻辑 | 1.车机供电正常 2.显示舒适进出设置 3.进入舒适进出设置界面 | 1.模拟ECU发送信号: 0x3E1FeatNoBcm_No_Actl=0x0701 0x3E1FeatConfigBcmActl=0x01 0x3E1PersIndexBcm_D_Actl=0x04 2.查看座椅调整开关选项状态 | 2.座椅调整选项为开 | P1 | 功能 | 手动测试 | R9
VehicleSetting_1304 | SYNC+_Z0206 |  | 6-14-1舒适进出 | √ |  |  |  | 关闭座椅调整Rx逻辑 | 1.车机供电正常 2.显示舒适进出设置 3.进入舒适进出设置界面 | 1.模拟ECU发送信号: 0x3E1FeatNoBcm_No_Actl=0x0701 0x3E1FeatConfigBcmActl=0x00 0x3E1PersIndexBcm_D_Actl=0x04 2.查看座椅调整开关选项状态 | 2.座椅调整选项为关 | P1 | 功能 | 手动测试 | R9
VehicleSetting_1305 | SYNC+_Z0206 |  | 6-14-1舒适进出 | √ |  |  |  | 开启座椅调整Tx逻辑 | 1.车机供电正常 2.显示舒适进出设置 3.进入舒适进出设置界面 | 1.座椅调整开关为关时,点击开启 2.查看车机发出的请求信号 | 2.信号 0x3E2.CtrStkDsplyOp_D_Rq=Set 0x3E2.CtrStkFeatNoActl=0x0701 0x3E2.CtrStkFeatConfigActl=0x01 | P1 | 功能 | 手动测试 | R9
VehicleSetting_1306 | SYNC+_Z0206 |  | 6-14-1舒适进出 | √ |  |  |  | 关闭座椅调整Tx逻辑 | 1.车机供电正常 2.显示舒适进出设置 3.进入舒适进出设置界面 | 1.座椅调整开关为开时,点击关闭 2.查看车机发出的请求信号 | 2.信号 0x3E2.CtrStkDsplyOp_D_Rq=Set 0x3E2.CtrStkFeatNoActl=0x0701 0x3E2.CtrStkFeatConfigActl=0x00 | P1 | 功能 | 手动测试 | R9
VehicleSetting_1307 | SYNC+_Z0206 |  | 6-14-1舒适进出 | √ |  |  |  | 座椅调整设置信号丢失导致的无效状态 | 1.车机供电正常 2.显示舒适进出设置 3.进入舒适进出设置界面 | 1.模拟ECU发送信号:TBD使选项为开状态 2.丢失信号,查看开关状态 |  | P3 | 功能 | 手动测试 | R9
VehicleSetting_1308 | SYNC+_Z0206 |  | 6-14-1舒适进出 | √ |  |  |  | 座椅调整设置信号值导致的无效状态 | 1.车机供电正常 2.显示舒适进出设置 3.进入舒适进出设置界面 | 1.模拟ECU发送信号: 0x3E1FeatNoBcm_No_Actl=0x0701 0x3E1FeatConfigBcmActl=0x02 0x3E1PersIndexBcm_D_Actl=0x04 2.查看开关选项状态 |  | P3 | 功能 | 手动测试 | R9
VehicleSetting_1309 | SYNC+_Z0206 |  | 6-14-2座椅调整infobook | √ |  |  |  | 座椅调整infobook | 1.车机供电正常 2.显示舒适进出设置 3.进入舒适进出设置界面 | 1.点击座椅调整info按钮，查看页面显示 2.点击“X”按钮，查看页面显示 | 1.点击座椅调整info弹窗，功能文本说明 2.返回车辆控制->车辆设置->舒适进出页面 | P1 | 功能 | 手动测试 | R9
VehicleSetting_1310 | SYNC+_Z0206 |  | 6-14舒适进出 | √ |  |  |  | 开启货物装载Rx逻辑 | 1.车机供电正常 2.显示舒适进出设置 3.进入舒适进出设置界面 | 1.模拟ECU发送信号: 0x3E1FeatNoBcm_No_Actl=0x0B05 0x3E1FeatConfigBcmActl=0x01 0x3E1PersIndexBcm_D_Actl=0x04 2.查看货物装载开关选项状态 | 2.货物装载选项为开 | P1 | 功能 | 手动测试 | R9
VehicleSetting_1311 | SYNC+_Z0206 |  | 6-14舒适进出 | √ |  |  |  | 关闭货物装载Rx逻辑 | 1.车机供电正常 2.显示舒适进出设置 3.进入舒适进出设置界面 | 1.模拟ECU发送信号: 0x3E1FeatNoBcm_No_Actl=0x0B05 0x3E1FeatConfigBcmActl=0x00 0x3E1PersIndexBcm_D_Actl=0x04 2.查看货物装载开关选项状态 | 2.货物装载选项为关 | P1 | 功能 | 手动测试 | R9
VehicleSetting_1312 | SYNC+_Z0206 |  | 6-14舒适进出 | √ |  |  |  | 开启货物装载Tx逻辑 | 1.车机供电正常 2.显示舒适进出设置 3.进入舒适进出设置界面 | 1.货物装载开关为关时,点击开启 2.查看车机发出的请求信号 | 2.信号 0x3E2.CtrStkDsplyOp_D_Rq=Set 0x3E2.CtrStkFeatNoActl=0x0701 0x3E2.CtrStkFeatConfigActl=0x01 | P1 | 功能 | 手动测试 | R9
VehicleSetting_1313 | SYNC+_Z0206 |  | 6-14舒适进出 | √ |  |  |  | 关闭货物装载Tx逻辑 | 1.车机供电正常 2.显示舒适进出设置 3.进入舒适进出设置界面 | 1.货物装载开关为开时,点击关闭 2.查看车机发出的请求信号 | 2.信号 0x3E2.CtrStkDsplyOp_D_Rq=Set 0x3E2.CtrStkFeatNoActl=0x0701 0x3E2.CtrStkFeatConfigActl=0x00 | P1 | 功能 | 手动测试 | R9
VehicleSetting_1314 | SYNC+_Z0206 |  | 6-14舒适进出 | √ |  |  |  | 货物装载设置信号丢失导致的无效状态 | 1.车机供电正常 2.显示舒适进出设置 3.进入舒适进出设置界面 | 1.模拟ECU发送信号:TBD使选项为开状态 2.丢失信号,查看开关状态 |  | P3 | 功能 | 手动测试 | R9
VehicleSetting_1315 | SYNC+_Z0206 |  | 6-14舒适进出 | √ |  |  |  | 货物装载设置信号值导致的无效状态 | 1.车机供电正常 2.显示舒适进出设置 3.进入舒适进出设置界面 | 1.模拟ECU发送信号: 0x3E1FeatNoBcm_No_Actl=0x0B05 0x3E1FeatConfigBcmActl=0x00 0x3E1PersIndexBcm_D_Actl=0x04 2.查看开关选项状态 |  | P3 | 功能 | 手动测试 | R9
VehicleSetting_1316 | SYNC+_Z0206 |  | 6-14舒适进出 | √ |  |  |  | 开启货物装载开关 | 1.车机供电正常 2.显示舒适进出设置 3.进入舒适进出设置界面 | 1.货物装载开关为关时,点击开启；查看货物装载开关显示 | 1.货物装载开关开启，显示绿色高亮 | P1 | 功能 | 手动测试 | R9
VehicleSetting_1317 | SYNC+_Z0206 |  | 6-14舒适进出 | √ |  |  |  | 关闭货物装载开关 | 1.车机供电正常 2.显示舒适进出设置 3.进入舒适进出设置界面 | 1.货物装载开关为开时,点击关闭；查看货物装载开关显示 | 1.货物装载开关关闭，显示灰色开关按钮 | P1 | 功能 | 手动测试 | R9
VehicleSetting_1318 | SYNC+_Z0206 |  | 6-14-3货物装载infobook | √ |  |  |  | 货物装载infobook | 1.车机供电正常 2.显示舒适进出设置 3.进入舒适进出设置界面 | 1.点击货物装载info按钮；查看页面显示 2.点击“X”按钮；查看页面显示 | 1.点击座椅调整info弹窗且有功能文本说明 2.返回舒适进出页面 | P1 | 功能 | 手动测试 | R9
VehicleSetting_1319 | SYNC+_Z0206 |  | 6-14舒适进出 | √ |  |  |  | 开启舒适上下车高度Rx逻辑 | 1.车机供电正常 2.显示舒适进出设置 3.进入舒适进出设置界面 | 1.模拟ECU发送信号: 0x3E1FeatNoBcm_No_Actl=0x0B04 0x3E1FeatConfigBcmActl=0x01 0x3E1PersIndexBcm_D_Actl=0x04 2.查看舒适上下车高度开关选项状态 | 2.舒适上下车高度选项为开 | P1 | 功能 | 手动测试 | R9
VehicleSetting_1320 | SYNC+_Z0206 |  | 6-14舒适进出 | √ |  |  |  | 关闭舒适上下车高度Rx逻辑 | 1.车机供电正常 2.显示舒适进出设置 3.进入舒适进出设置界面 | 1.模拟ECU发送信号: 0x3E1FeatNoBcm_No_Actl=0x0B04 0x3E1FeatConfigBcmActl=0x00 0x3E1PersIndexBcm_D_Actl=0x04 2.查看舒适上下车高度开关选项状态 | 2.舒适上下车高度选项为关 | P1 | 功能 | 手动测试 | R9
VehicleSetting_1321 | SYNC+_Z0206 |  | 6-14舒适进出 | √ |  |  |  | 开启舒适上下车高度Tx逻辑 | 1.车机供电正常 2.显示舒适进出设置 3.进入舒适进出设置界面 | 1.舒适上下车高度开关为关时,点击开启 2.查看车机发出的请求信号 | 2.信号 0x3E2.CtrStkDsplyOp_D_Rq=Set 0x3E2.CtrStkFeatNoActl=0x0B04 0x3E2.CtrStkFeatConfigActl=0x01 | P1 | 功能 | 手动测试 | R9
VehicleSetting_1322 | SYNC+_Z0206 |  | 6-14舒适进出 | √ |  |  |  | 关闭舒适上下车高度Tx逻辑 | 1.车机供电正常 2.显示舒适进出设置 3.进入舒适进出设置界面 | 1.舒适上下车高度开关为开时,点击关闭 2.查看车机发出的请求信号 | 2.信号 0x3E2.CtrStkDsplyOp_D_Rq=Set 0x3E2.CtrStkFeatNoActl=0x0B04 0x3E2.CtrStkFeatConfigActl=0x00 | P1 | 功能 | 手动测试 | R9
VehicleSetting_1323 | SYNC+_Z0206 |  | 6-14舒适进出 | √ |  |  |  | 舒适上下车高度设置信号丢失导致的无效状态 | 1.车机供电正常 2.显示舒适进出设置 3.进入舒适进出设置界面 | 1.模拟ECU发送信号:TBD使选项为开状态 2.丢失信号,查看开关状态 |  | P3 | 功能 | 手动测试 | R9
VehicleSetting_1324 | SYNC+_Z0206 |  | 6-14舒适进出 | √ |  |  |  | 舒适上下车高度设置信号值导致的无效状态 | 1.车机供电正常 2.显示舒适进出设置 3.进入舒适进出设置界面 | 1.模拟ECU发送信号: 0x3E1FeatNoBcm_No_Actl=0x0B04 0x3E1FeatConfigBcmActl=0x02 0x3E1PersIndexBcm_D_Actl=0x04 2.查看开关选项状态 |  | P3 | 功能 | 手动测试 | R9
VehicleSetting_1325 | SYNC+_Z0206 |  | 6-14舒适进出 | √ |  |  |  | 开启舒适上下车高度开关 | 1.车机供电正常 2.显示舒适进出设置 3.进入舒适进出设置界面 | 1.舒适上下车高度开关为关时,点击开启；查看舒适上下车高度开关显示 | 1.舒适上下车高度开关开启，显示绿色高亮 | P1 | 功能 | 手动测试 | R9
VehicleSetting_1326 | SYNC+_Z0206 |  | 6-14舒适进出 | √ |  |  |  | 关闭舒适上下车高度开关 | 1.车机供电正常 2.显示舒适进出设置 3.进入舒适进出设置界面 | 1.舒适上下车高度开关为开时,点击关闭；查看舒适上下车高度开关显示 | 1.舒适上下车高度开关关闭，显示灰色开关按钮 | P1 | 功能 | 手动测试 | R9
VehicleSetting_1327 | SYNC+_Z0206 |  | 6-14-4舒适上下车高度infobook | √ |  |  |  | 舒适上下车高度infobook | 1.车机供电正常 2.显示舒适进出设置 3.进入舒适进出设置界面 | 1.点击舒适上下车info按钮；查看页面显示 2.点击“X”按钮；查看页面显示 | 1.点击座椅调整info弹窗，且显示功能文本说明 2.返回舒适进出页面 | P1 | 功能 | 手动测试 | R9
VehicleSetting_1328 | SYNC+_Z0211 |  | 6-14-5电动踏板info | √ |  |  |  | 电动踏板infobook | 1.车机供电正常 2.显示舒适进出设置 3.进入舒适进出设置界面 | 1.点击电动踏板info按钮；查看页面显示 2.点击X按钮；查看页面显示 | 1.进入电动踏板info弹窗页面，且显示功能文本说明 2.返回舒适进出页面 | P1 | 功能 | 手动测试 | R9
VehicleSetting_1329 | SYNC+_Z0211 |  | 6-14-6电动踏板 | √ |  |  |  | 电动踏板菜单显示 | 1.车机供电正常 2.显示舒适进出设置 3.进入舒适进出设置界面 | 1.点击电动踏板菜单项，查看页面显示 2.点击返回，查看页面显示 | 1.进入电动踏板页面，显示电动踏板模式子目录/脚踏开关子目录/接近检测开关及各项infobook按钮 2.从电动踏板页面返回车辆控制->车辆设置->舒适进出页面 | P1 | 功能 | 手动测试 | R9
VehicleSetting_1330 | SYNC+_Z0211 |  | 6-14-10电动踏板模式 | √ |  |  |  | 电动踏板模式菜单显示 | 1.车机供电正常 2.显示舒适进出设置 3.进入电动踏板菜单界面 | 1.查看电动踏板模式菜单页面显示 2.点击返回，查看页面显示 | 1.进入电动踏板模式页面，显示始终收回/始终展开/自动/自动计时器子目录及各项infobook按钮 2.从电动踏板模式页面返回电动踏板菜单界面 | P1 | 功能 | 手动测试 | R9
VehicleSetting_1331 | SYNC+_Z0211 |  | 6-14-7电动踏板模式 | √ |  |  |  | 电动踏板模式info弹窗 | 1.车机供电正常 2.显示舒适进出设置 3.进入电动踏板菜单界面 | 1.点击电动踏板模式info按钮，查看页面显示 2.点击X按钮，查看页面显示 | 1.点击电动踏板模式info页面，且显示图片/功能文本说明 2.返回电动踏板菜单界面 | P1 | 功能 | 手动测试 | R9
VehicleSetting_1332 | SYNC+_Z0211 |  | 6-14-10电动踏板模式-始终收回 | √ |  |  |  | 电动踏板模式-始终收回设置Rx逻辑 | 1.车机供电正常 2.显示舒适进出设置 3.进入电动踏板模式菜单界面 | 1.模拟ECU发送信号: 0x3E1FeatNoBcm_No_Actl=0x0C51 0x3E1FeatConfigBcmActl=0x01 0x3E1PersIndexBcm_D_Actl=0x04 2.查看始终收回选项状态 | 2.始终收回选项被选中 | P1 | 功能 | 手动测试 | R9
VehicleSetting_1333 | SYNC+_Z0211 |  | 6-14-10电动踏板模式-始终收回 | √ |  |  |  | 电动踏板模式-始终收回设置Tx逻辑 | 1.车机供电正常 2.显示舒适进出设置 3.进入电动踏板模式菜单界面 | 1.其他选项被选中时,点击始终收回 2.查看车机发出的请求信号 | 2.信号 0x3E2.CtrStkDsplyOp_D_Rq=Set 0x3E2.CtrStkFeatNoActl=0x0C51 0x3E2.CtrStkFeatConfigActl=0x01 | P1 | 功能 | 手动测试 | R9
VehicleSetting_1334 | SYNC+_Z0211 |  | 6-14-10电动踏板模式-始终展开 | √ |  |  |  | 电动踏板模式-始终展开设置Rx逻辑 | 1.车机供电正常 2.显示舒适进出设置 3.进入电动踏板模式菜单界面 | 1.模拟ECU发送信号: 0x3E1FeatNoBcm_No_Actl=0x0C51 0x3E1FeatConfigBcmActl=0x02 0x3E1PersIndexBcm_D_Actl=0x04 2.查看始终展开选项状态 | 2.始终展开选项被选中 | P1 | 功能 | 手动测试 | R9
VehicleSetting_1335 | SYNC+_Z0211 |  | 6-14-10电动踏板模式-始终展开 | √ |  |  |  | 电动踏板模式-始终展开设置Tx逻辑 | 1.车机供电正常 2.显示舒适进出设置 3.进入电动踏板模式菜单界面 | 1.其他选项被选中时,点击始终展开 2.查看车机发出的请求信号 | 2.信号 0x3E2.CtrStkDsplyOp_D_Rq=Set 0x3E2.CtrStkFeatNoActl=0x0C51 0x3E2.CtrStkFeatConfigActl=0x02 | P1 | 功能 | 手动测试 | R9
VehicleSetting_1336 | SYNC+_Z0211 |  | 6-14-10电动踏板模式 | √ |  |  |  | 电动踏板模式-自动设置Rx逻辑 | 1.车机供电正常 2.显示舒适进出设置 3.进入电动踏板模式菜单界面 | 1.模拟ECU发送信号: 0x3E1FeatNoBcm_No_Actl=0x0C51 0x3E1FeatConfigBcmActl=0x00 0x3E1PersIndexBcm_D_Actl=0x04 2.查看自动选项状态 | 2.自动选项被选中 | P1 | 功能 | 手动测试 | R9
VehicleSetting_1337 | SYNC+_Z0211 |  | 6-14-10电动踏板模式 | √ |  |  |  | 电动踏板模式-自动设置Tx逻辑 | 1.车机供电正常 2.显示舒适进出设置 3.进入电动踏板模式菜单界面 | 1.其他选项被选中时,点击自动 2.查看车机发出的请求信号 | 2.信号 0x3E2.CtrStkDsplyOp_D_Rq=Set 0x3E2.CtrStkFeatNoActl=0x0C51 0x3E2.CtrStkFeatConfigActl=0x00 | P1 | 功能 | 手动测试 | R9
VehicleSetting_1338 | SYNC+_Z0211 |  | 6-14-10电动踏板模式 | √ |  |  |  | 电动踏板模式-设置信号丢失导致的无效状态 | 1.车机供电正常 2.显示舒适进出设置 3.进入电动踏板模式菜单界面 | 1.模拟ECU发送信号:使选项为被选中状态 2.丢失信号,查看电动踏板模式选项状态 |  | P3 | 功能 | 手动测试 | R9
VehicleSetting_1339 | SYNC+_Z0211 |  | 6-14-10电动踏板模式 | √ |  |  |  | 电动踏板模式-设置信号值导致的无效状态 | 1.车机供电正常 2.显示舒适进出设置 3.进入电动踏板模式菜单界面 | 1.模拟ECU发送信号:0x3E1FeatNoBcm_No_Actl=0x0C51 0x3E1FeatConfigBcmActl=0x03 0x3E1PersIndexBcm_D_Actl=0x04 |  | P3 | 功能 | 手动测试 | R9
VehicleSetting_1340 | SYNC+_Z0211 |  | 6-14-11电动踏板模式-始终收回info弹窗 | √ |  |  |  | 电动踏板模式-始终收回info弹窗 | 1.车机供电正常 2.显示舒适进出设置 3.进入电动踏板模式菜单界面 | 1.点击始终收回info按钮，查看界面显示 2.点击X按钮，查看界面显示 | 1.点击电动踏板模式-始终收回info页面，且显示功能文本说明 2.返回电动踏板模式页面 | P2 | 功能 | 手动测试 | R9
VehicleSetting_1341 | SYNC+_Z0211 |  | 6-14-12电动踏板模式-始终展开info弹窗 | √ |  |  |  | 电动踏板模式-始终展开info弹窗 | 1.车机供电正常 2.显示舒适进出设置 3.进入电动踏板模式菜单界面 | 1.点击始终展开info按钮，查看界面显示 2.点击X按钮，查看界面显示 | 1.点击电动踏板模式-始终展开info页面，且显示功能文本说明 2.返回电动踏板模式页面 | P2 | 功能 | 手动测试 | R9
VehicleSetting_1342 | SYNC+_Z0211 |  | 6-14-13电动踏板模式-自动info弹窗 | √ |  |  |  | 电动踏板模式-自动info弹窗 | 1.车机供电正常 2.显示舒适进出设置 3.进入电动踏板模式菜单界面 | 1.点击自动info按钮，查看界面显示 2.点击X按钮，查看界面显示 | 1.点击电动踏板模式-自动info页面，且显示功能文本说明 2.返回电动踏板模式页面 | P2 | 功能 | 手动测试 | R9
VehicleSetting_1343 | SYNC+_Z0211 |  | 6-14-14自动电动踏板计时器 | √ |  |  |  | 自动电动踏板计时器设置显示 | 1.车机供电正常 2.显示舒适进出设置 3.进入电动踏板界面 | 1.选择自动模式 2.查看自动开关选项是否显示 | 2.显示自动电动踏板计时器选项 | P1 | 功能 | 手动测试 | R9
VehicleSetting_1344 | SYNC+_Z0211 |  | 6-14-14自动电动踏板计时器 | √ |  |  |  | 自动电动踏板计时器设置不显示 | 1.车机供电正常 2.显示舒适进出设置 3.进入电动踏板界面 | 1.自动模式未被选中 2.查看自动开关选项是否显示 | 2.不显示自动电动踏板计时器选项 | P2 | 功能 | 手动测试 | R9
VehicleSetting_1345 | SYNC+_Z0211 |  | 6-14-14自动电动踏板计时器 | √ |  |  |  | 自动电动踏板计时器菜单显示 | 1.车机供电正常 2.显示舒适进出设置 3.进入电动踏板界面 | 1.进入自动电动踏板计时器，查看页面显示 2.点击返回，查看页面显示 | 1.进入自动电动踏板计时器页面，显示标准计时器（25秒）/延时计时器（5分钟）及各项infobook按钮 2.从自动电动踏板计时器页面返回电动踏板模式页面 | P1 | 功能 | 手动测试 | R9
VehicleSetting_1346 | SYNC+_Z0211 |  | 6-14-14自动电动踏板计时器 | √ |  |  |  | 自动电动踏板计时器-标准计时器（25秒）设置Rx逻辑 | 1.车机供电正常 2.显示舒适进出设置 3.已选择自动模式 4.进入自动电动踏板计时器界面 | 1.模拟ECU发送信号: 0x304PwRnngBoardT_D_Stat=0x01 2.查看标准计时器（25秒）选项状态 | 2.标准计时器（25秒）选项被选中 | P1 | 功能 | 手动测试 | R9
VehicleSetting_1347 | SYNC+_Z0211 |  | 6-14-14自动电动踏板计时器 | √ |  |  |  | 自动电动踏板计时器-标准计时器（25秒）设置Tx逻辑 | 1.车机供电正常 2.显示舒适进出设置 3.已选择自动模式 4.进入自动电动踏板计时器界面 | 1.其他选项被选中时,点击标准计时器（25秒） 2.查看车机发出的请求信号 | 2.信号 0x227PwRnngBoardT_D_Rq=0x01 | P1 | 功能 | 手动测试 | R9
VehicleSetting_1348 | SYNC+_Z0211 |  | 6-14-14自动电动踏板计时器 | √ |  |  |  | 自动电动踏板计时器-延时计时器（5分钟）设置Rx逻辑 | 1.车机供电正常 2.显示舒适进出设置 3.已选择自动模式 4.进入自动电动踏板计时器界面 | 1.模拟ECU发送信号: 0x304PwRnngBoardT_D_Stat=0x02 2.查看延时计时器（5分钟）选项状态 | 2.延时计时器（5分钟）选项被选中 | P1 | 功能 | 手动测试 | R9
VehicleSetting_1349 | SYNC+_Z0211 |  | 6-14-14自动电动踏板计时器 | √ |  |  |  | 自动电动踏板计时器-延时计时器（5分钟）设置Tx逻辑 | 1.车机供电正常 2.显示舒适进出设置 3.已选择自动模式 4.进入自动电动踏板计时器界面 | 1.其他选项被选中时,点击延时计时器（5分钟） 2.查看车机发出的请求信号 | 2.信号 0x227PwRnngBoardT_D_Rq=0x02 | P1 | 功能 | 手动测试 | R9
VehicleSetting_1350 | SYNC+_Z0211 |  | 6-14-14自动电动踏板计时器 | √ |  |  |  | 自动电动踏板计时器-设置信号丢失导致的无效状态 | 1.车机供电正常 2.显示舒适进出设置 3.已选择自动模式 4.进入自动电动踏板计时器界面 | 1.模拟ECU发送信号:使选项为被选中状态 2.丢失信号,查看自动电动踏板计时器选项状态 |  | P1 | 功能 | 手动测试 | R9
VehicleSetting_1351 | SYNC+_Z0211 |  | 6-14-14自动电动踏板计时器 | √ |  |  |  | 自动电动踏板计时器-设置信号值导致的无效状态 | 1.车机供电正常 2.显示舒适进出设置 3.已选择自动模式 4.进入自动电动踏板计时器界面 | 1.模拟ECU发送信号:使为被选中状态 2.模拟ECU发送无效信号:0x304PwRnngBoardT_D_Stat=0x03,查看自动电动踏板计时器选项状态 |  | P1 | 功能 | 手动测试 | R9
VehicleSetting_1352 | SYNC+_Z0211 |  | 6-14-15自动电动踏板计时器-标准计时器（25秒）info弹窗 | √ |  |  |  | 自动电动踏板计时器-标准计时器（25秒）info弹窗 | 1.车机供电正常 2.显示舒适进出设置 3.已选择自动模式 4.进入自动电动踏板计时器界面 | 1.点击自动电动踏板计时器-标准计时器（25秒）info按钮，查看页面显示 2.点击X按钮，查看页面显示 | 1.点击自动电动踏板计时器-标准计时器（25秒）info页面，且显示功能文本说明 2.返回自动电动踏板计时器页面 | P1 | 功能 | 手动测试 | R9
VehicleSetting_1353 | SYNC+_Z0211 |  | 6-14-16自动电动踏板计时器-演示计时器（5分钟） | √ |  |  |  | 自动电动踏板计时器-延时计时器（5分钟）info弹窗 | 1.车机供电正常 2.显示舒适进出设置 3.已选择自动模式 4.进入自动电动踏板计时器界面 | 1.点击自动电动踏板计时器-延时计时器（5分钟）info按钮，查看页面显示 2.点击X按钮，查看页面显示 | 1.点击自动电动踏板计时器-延时计时器（5分钟）info页面，且显示功能文本说明 2.返回自动电动踏板计时器页面 | P1 | 功能 | 手动测试 | R9
VehicleSetting_1354 | SYNC+_Z0211 |  | 6-14-17脚踏开关 | √ |  |  |  | 脚踏开关菜单显示 | 1.车机供电正常 2.显示舒适进出设置 3.进入电动踏板界面 | 1.点击脚踏开关，查看页面显示 2.点击返回，查看页面显示 | 1.进入脚踏开关页面，显示始终激活/仅在解锁时及各项infobook按钮 2.从脚踏开关页面页面返回电动踏板页面 | P1 | 功能 | 手动测试 | R9
VehicleSetting_1355 | SYNC+_Z0211 |  | 6-14-17脚踏开关 | √ |  |  |  | 脚踏开关-始终激活设置Rx逻辑 | 1.车机供电正常 2.显示舒适进出设置 3.进入脚踏开关页面 | 1.模拟ECU发送信号: 0x304PwRnngBoardSwtch_D_Stat=0x01 2.查看始终激活选项状态 | 2.始终激活选项被选中 | P1 | 功能 | 手动测试 | R9
VehicleSetting_1356 | SYNC+_Z0211 |  | 6-14-17脚踏开关 | √ |  |  |  | 脚踏开关-始终激活设置Tx逻辑 | 1.车机供电正常 2.显示舒适进出设置 3.进入脚踏开关页面 | 1.其他选项被选中时,点击始终激活 2.查看车机发出的请求信号 | 2.信号 0x227PwRnngBoardSwtch_D_Rq=0x01 | P1 | 功能 | 手动测试 | R9
VehicleSetting_1357 | SYNC+_Z0211 |  | 6-14-17脚踏开关 | √ |  |  |  | 脚踏开关-仅在解锁时设置Rx逻辑 | 1.车机供电正常 2.显示舒适进出设置 3.进入脚踏开关页面 | 1.模拟ECU发送信号: 0x304PwRnngBoardSwtch_D_Stat=0x02 2.查看仅在解锁时选项状态 | 2.仅在解锁时选项被选中 | P1 | 功能 | 手动测试 | R9
VehicleSetting_1358 | SYNC+_Z0211 |  | 6-14-17脚踏开关 | √ |  |  |  | 脚踏开关-仅在解锁时设置Tx逻辑 | 1.车机供电正常 2.显示舒适进出设置 3.进入脚踏开关页面 | 1.其他选项被选中时,点击仅在解锁时 2.查看车机发出的请求信号 | 2.信号 0x227PwRnngBoardSwtch_D_Rq=0x02 | P1 | 功能 | 手动测试 | R9
VehicleSetting_1359 | SYNC+_Z0211 |  | 6-14-17脚踏开关 | √ |  |  |  | 脚踏开关-设置信号丢失导致的无效状态 | 1.车机供电正常 2.显示舒适进出设置 3.进入脚踏开关页面 | 1.模拟ECU发送信号:使选项为被选中状态 2.丢失信号,查看脚踏开关选项状态 |  | P3 | 功能 | 手动测试 | R9
VehicleSetting_1360 | SYNC+_Z0211 |  | 6-14-17脚踏开关 | √ |  |  |  | 脚踏开关-设置信号值导致的无效状态 | 1.车机供电正常 2.显示舒适进出设置 3.进入脚踏开关页面 | 1.模拟ECU发送信号:使为被选中状态 2.模拟ECU发送无效信号:0x304PwRnngBoardSwtch_D_Stat=0x00,查看脚踏开关选项状态 |  | P3 | 功能 | 手动测试 | R9
VehicleSetting_1361 | SYNC+_Z0211 |  | 6-14-18脚踏开关-始终激活info弹窗 | √ |  |  |  | 脚踏开关-始终激活info弹窗 | 1.车机供电正常 2.显示舒适进出设置 3.进入脚踏开关页面 | 1.点击始终激活info按钮，查看页面显示 2.点击X按钮，查看页面显示 | 1.点击脚踏开关-始终激活info页面，且显示功能文本说明 2.返回脚踏开关页面 | P2 | 功能 | 手动测试 | R9
VehicleSetting_1362 | SYNC+_Z0211 |  | 6-14-19脚踏开关-仅在解锁时info弹窗 | √ |  |  |  | 脚踏开关-仅在解锁时info弹窗 | 1.车机供电正常 2.显示舒适进出设置 3.进入脚踏开关页面 | 1.点击仅在解锁时info按钮，查看页面显示 2.点击X按钮，查看页面显示 | 1.点击脚踏开关-仅在解锁时info页面，且显示功能文本说明 2.返回脚踏开关页面 | P2 | 功能 | 手动测试 | R9
VehicleSetting_1363 | SYNC+_Z0211 |  | 6-14-6电动踏板 | √ |  |  |  | 开启接近检测Rx逻辑 | 1.车机供电正常 2.显示舒适进出设置 3.进入电动踏板界面 | 1.模拟ECU发送信号:TBD 2.查看开启开关选项状态 | 2.开启选项为开 | P1 | 功能 | 手动测试 | R9
VehicleSetting_1364 | SYNC+_Z0211 |  | 6-14-6电动踏板 | √ |  |  |  | 关闭接近检测Rx逻辑 | 1.车机供电正常 2.显示舒适进出设置 3.进入电动踏板界面 | 1.模拟ECU发送信号:TBD 2.查看关闭开关选项状态 | 2.关闭选项为关 | P1 | 功能 | 手动测试 | R9
VehicleSetting_1365 | SYNC+_Z0211 |  | 6-14-6电动踏板 | √ |  |  |  | 开启接近检测Tx逻辑 | 1.车机供电正常 2.显示舒适进出设置 3.进入电动踏板界面 | 1.开关为关时,点击开启 2.查看车机发出的请求信号TBD | 2.信号TBD | P1 | 功能 | 手动测试 | R9
VehicleSetting_1366 | SYNC+_Z0211 |  | 6-14-6电动踏板 | √ |  |  |  | 关闭接近检测Tx逻辑 | 1.车机供电正常 2.显示舒适进出设置 3.进入电动踏板界面 | 1.开关为开时,点击关闭 2.查看车机发出的请求信号TBD | 2.信号TBD | P1 | 功能 | 手动测试 | R9
VehicleSetting_1367 | SYNC+_Z0211 |  | 6-14-6电动踏板 | √ |  |  |  | 接近检测设置信号丢失导致的无效状态 | 1.车机供电正常 2.显示舒适进出设置 3.进入电动踏板界面 | 1.模拟ECU发送信号:TBD使选项为开状态 2.丢失信号,查看开关状态 |  | P3 | 功能 | 手动测试 | R9
VehicleSetting_1368 | SYNC+_Z0211 |  | 6-14-6电动踏板 | √ |  |  |  | 接近检测设置信号值导致的无效状态 | 1.车机供电正常 2.显示舒适进出设置 3.进入电动踏板界面 | 1.模拟ECU发送信号:TBD使为选项为开状态 2.模拟ECU发送无效信号:TBD,查看开关状态 |  | P3 | 功能 | 手动测试 | R9
VehicleSetting_1369 | SYNC+_Z0211 |  | 6-14-6电动踏板 | √ |  |  |  | 开启接近检测开关 | 1.车机供电正常 2.显示舒适进出设置 3.进入电动踏板界面 | 1.接近检测开关为关时,点击开启；查看界面显示 2.点击弹窗关闭按钮；查看界面显示 | 1.开关开启，显示绿色高亮，弹出弹窗提示“启用接近检测也将启用迎宾灯”关闭按钮 2.返回电动踏板页面，且接近检测开关开启，显示绿色高亮，迎宾灯按钮开启 | P2 | 功能 | 手动测试 | R9
VehicleSetting_1370 | SYNC+_Z0211 |  | 6-14-6电动踏板 | √ |  |  |  | 关闭接近检测开关 | 1.车机供电正常 2.显示舒适进出设置 3.进入电动踏板界面 | 1.接近检测开关为开时,点击关闭；查看界面显示 2.点击弹窗关闭按钮；查看界面显示 | 1.开关关闭，显示灰色，弹出弹窗提示“禁用接近检测也将禁用迎宾灯”关闭按钮 2.返回电动踏板页面，且接近检测开关关闭，显示灰色，迎宾灯按钮关闭 | P2 | 功能 | 手动测试 | R9
VehicleSetting_1371 | SYNC+_Z0204 |  | 7-17车辆设置-提示音 | √ |  |  |  | 提示音入口 | 1.车机供电正常 2.支持配置 | 1.车辆控制->车辆设置->提示音查看页面 2.点击返回 | 1.进入提示音页面，显示找到泊车位/车辆状态提示音及各项infobook按钮 2.从提示音页面返回车辆设置->车辆设置 | P0 | 功能 | 手动测试 | R9
VehicleSetting_1372 | SYNC+_Z0204 |  | 7-17车辆设置-提示音 | √ |  |  |  | 提示音收藏 | 1.车机供电正常 2.支持配置 | 1.点击提示音收藏按钮查看页面 2.进入常用设置查看 | 1.提示音收藏按钮高亮显示 2.常用设置中存在提示音且状态与车辆设置中保持一致 | P1 | 功能 | 手动测试 | R9
VehicleSetting_1373 | SYNC+_Z0204 |  | 7-17车辆设置-提示音 | √ |  |  |  | 提示音infobook | 1.车机供电正常 2.支持配置 | 1.点击提示音info按钮 2.点击返回按钮 | 1.点击提示音info页面，且显示图片/功能文本说明 2.返回车辆控制->车辆设置页面 | P1 | 功能 | 手动测试 | R9
VehicleSetting_1374 | SYNC+_Z0204 |  | 7-17车辆设置-提示音 | √ |  |  |  | 开启找到泊车位开关Rx逻辑 | 1.车机供电正常 2.支持配置 3.进入提示音界面 | 1.模拟ECU发送信号: 2.查看开启开关选项状态 | 2.开启选项为开 | P0 | 功能 | 手动测试 | R9 |  | 和IPC通信，不走IPCL；跟贺金确认只能通过dbus命令模拟测试
VehicleSetting_1375 | SYNC+_Z0204 |  | 7-17车辆设置-提示音 | √ |  |  |  | 关闭找到泊车位开关Rx逻辑 | 1.车机供电正常 2.支持配置 3.进入提示音界面 | 1.模拟ECU发送信号: 2.查看开启开关选项状态 | 2.关闭选项为关 | P0 | 功能 | 手动测试 | R9 |  | 和IPC通信，不走IPCL；跟贺金确认只能通过dbus命令模拟测试
VehicleSetting_1376 | SYNC+_Z0204 |  | 7-17车辆设置-提示音 | √ |  |  |  | 开启找到泊车位开关Tx逻辑 | 1.车机供电正常 2.支持配置 3.进入提示音界面 | 1.开关为关时,点击开启 2.查看车机发出的请求信号TBD | 2.信号TBD | P0 | 功能 | 手动测试 | R9 |  | 和IPC通信，不走IPCL；跟贺金确认只能通过dbus命令模拟测试
VehicleSetting_1377 | SYNC+_Z0204 |  | 7-17车辆设置-提示音 | √ |  |  |  | 关闭找到泊车位开关Tx逻辑 | 1.车机供电正常 2.支持配置 3.进入提示音界面 | 1.开关为开时,点击关闭 2.查看车机发出的请求信号TBD | 2.信号TBD | P0 | 功能 | 手动测试 | R9 |  | 和IPC通信，不走IPCL；跟贺金确认只能通过dbus命令模拟测试
VehicleSetting_1378 | SYNC+_Z0204 |  | 7-17车辆设置-提示音 | √ |  |  |  | 找到泊车位开关设置信号丢失导致的无效状态 | 1.车机供电正常 2.支持配置 3.进入提示音界面 | 1.模拟ECU发送信号:TBD使选项为开状态 2.丢失信号,查看开关状态 |  | P3 | 功能 | 手动测试 | R9 |  | 和IPC通信，不走IPCL；跟贺金确认只能通过dbus命令模拟测试
VehicleSetting_1379 | SYNC+_Z0204 |  | 7-17车辆设置-提示音 | √ |  |  |  | 找到泊车位开关设置信号值导致的无效状态 | 1.车机供电正常 2.支持配置 3.进入提示音界面 | 1.模拟ECU发送信号:TBD使为选项为开状态 2.模拟ECU发送无效信号:TBD,查看开关状态 |  | P3 | 功能 | 手动测试 | R9 |  | 和IPC通信，不走IPCL；跟贺金确认只能通过dbus命令模拟测试
VehicleSetting_1380 | SYNC+_Z0204 |  | 7-17车辆设置-提示音 | √ |  |  |  | 开启找到泊车位开关 | 1.车机供电正常 2.支持配置 3.进入提示音界面 | 1.开关为关时,点击开启 | 1.开关开启，显示绿色高亮，找到泊车位后提示伴随声音 | P2 | 功能 | 手动测试 | R9
VehicleSetting_1381 | SYNC+_Z0204 |  | 7-17车辆设置-提示音 | √ |  |  |  | 关闭找到泊车位开关 | 1.车机供电正常 2.支持配置 3.进入提示音界面 | 1.开关为开时,点击关闭 | 1.开关关闭，显示灰色开关按钮，找到泊车位有弹窗提示但是无声音 | P2 | 功能 | 手动测试 | R9
VehicleSetting_1382 | SYNC+_Z0204 |  | 7-17车辆设置-提示音 | √ |  |  |  | 开启车辆状态开关Rx逻辑 | 1.车机供电正常 2.支持配置 3.进入提示音界面 | 1.模拟ECU发送信号: 2.查看开启开关选项状态 | 2.开启选项为开 | P0 | 功能 | 手动测试 | R9 |  | 和IPC通信，不走IPCL；跟贺金确认只能通过dbus命令模拟测试
VehicleSetting_1383 | SYNC+_Z0204 |  | 7-17车辆设置-提示音 | √ |  |  |  | 关闭车辆状态开关Rx逻辑 | 1.车机供电正常 2.支持配置 3.进入提示音界面 | 1.模拟ECU发送信号: 2.查看开启开关选项状态 | 2.关闭选项为关 | P0 | 功能 | 手动测试 | R9 |  | 和IPC通信，不走IPCL；跟贺金确认只能通过dbus命令模拟测试
VehicleSetting_1384 | SYNC+_Z0204 |  | 7-17车辆设置-提示音 | √ |  |  |  | 开启车辆状态开关Tx逻辑 | 1.车机供电正常 2.支持配置 3.进入提示音界面 | 1.开关为关时,点击开启 2.查看车机发出的请求信号TBD | 2.信号TBD | P0 | 功能 | 手动测试 | R9 |  | 和IPC通信，不走IPCL；跟贺金确认只能通过dbus命令模拟测试
VehicleSetting_1385 | SYNC+_Z0204 |  | 7-17车辆设置-提示音 | √ |  |  |  | 关闭车辆状态开关Tx逻辑 | 1.车机供电正常 2.支持配置 3.进入提示音界面 | 1.开关为开时,点击关闭 2.查看车机发出的请求信号TBD | 2.信号TBD | P0 | 功能 | 手动测试 | R9 |  | 和IPC通信，不走IPCL；跟贺金确认只能通过dbus命令模拟测试
VehicleSetting_1386 | SYNC+_Z0204 |  | 7-17车辆设置-提示音 | √ |  |  |  | 车辆状态开关设置信号丢失导致的无效状态 | 1.车机供电正常 2.支持配置 3.进入提示音界面 | 1.模拟ECU发送信号:TBD使选项为开状态 2.丢失信号,查看开关状态 |  | P3 | 功能 | 手动测试 | R9 |  | 和IPC通信，不走IPCL；跟贺金确认只能通过dbus命令模拟测试
VehicleSetting_1387 | SYNC+_Z0204 |  | 7-17车辆设置-提示音 | √ |  |  |  | 车辆状态开关设置信号值导致的无效状态 | 1.车机供电正常 2.支持配置 3.进入提示音界面 | 1.模拟ECU发送信号:TBD使为选项为开状态 2.模拟ECU发送无效信号:TBD,查看开关状态 |  | P3 | 功能 | 手动测试 | R9 |  | 和IPC通信，不走IPCL；跟贺金确认只能通过dbus命令模拟测试
VehicleSetting_1388 | SYNC+_Z0204 |  | 7-17车辆设置-提示音 | √ |  |  |  | 开启车辆状态提示音开关 | 1.车机供电正常 2.支持配置 3.进入提示音界面 | 1.开关为关时,点击开启 | 1.开关开启，显示绿色高亮，车辆状态有提示音 | P2 | 功能 | 手动测试 | R9
VehicleSetting_1389 | SYNC+_Z0204 |  | 7-17车辆设置-提示音 | √ |  |  |  | 关闭车辆状态提示音开关 | 1.车机供电正常 2.支持配置 3.进入提示音界面 | 1.开关为开时,点击关闭 | 1.开关关闭，显示灰色开关按钮，车辆状态无提示音 | P2 | 功能 | 手动测试 | R9
VehicleSetting_1390 | SYNC+_Z0204 |  | 7-17车辆设置-提示音 | √ |  |  |  | 提示音-找到泊车位infobook | 1.车机供电正常 2.支持配置 | 1.点击提示音-找到泊车位info按钮 2.点击返回按钮 | 1.点击提示音-找到泊车位info页面，且显示图片/功能文本说明 2.返回车辆控制->车辆设置->提示音页面 | P1 | 功能 | 手动测试 | R9
VehicleSetting_1391 | SYNC+_Z0204 |  | 7-17车辆设置-提示音 | √ |  |  |  | 提示音-车辆状态提示音infobook | 1.车机供电正常 2.支持配置 | 1.点击提示音-车辆状态提示音info按钮 2.点击返回按钮 | 1.点击提示音-车辆状态提示音info页面，且显示图片/功能文本说明 2.返回车辆控制->车辆设置->提示音页面 | P1 | 功能 | 手动测试 | R9
VehicleSetting_1392 | SYNC+_Z0217 |  | 6-18-1雨刮器 | √ |  |  |  | 雨刮器菜单显示 | 1.车机供电正常 2.支持配置 | 1.车辆控制->车辆设置->雨刮器查看页面 2.点击返回 | 1.进入雨刮器页面，显示雨量感应式雨刮开关/重复雨刮一次开关/后雨刮器开关及各项infobook按钮 2.从雨刮器页面返回车辆控制->车辆设置 | P1 | 功能 | 手动测试 | R9
VehicleSetting_1393 | SYNC+_Z0217 |  | 6-18-1雨刮器 | √ |  |  |  | 雨刮器收藏 | 1.车机供电正常 2.支持配置 | 1.点击雨刮器收藏按钮查看页面 2.进入常用设置查看 | 1.雨刮器收藏按钮高亮显示 2.常用设置中存在雨刮器且状态与车辆设置中保持一致 | P1 | 功能 | 手动测试 | R9
VehicleSetting_1394 | SYNC+_Z0217 |  | 6-29雨刮器infobook | √ |  |  |  | 雨刮器infobook | 1.车机供电正常 2.支持配置 | 1.点击雨刮器info按钮 2.点击返回按钮 | 1.点击雨刮器info页面，且显示图片/功能文本说明 2.返回车辆控制->车辆设置 | P1 | 功能 | 手动测试 | R9
VehicleSetting_1395 | SYNC+_Z0217 |  | 6-18-1雨刮器 | √ |  |  |  | 雨量感应式雨刮设置 不显示配置项 | 1.车机供电正常 2.信号正常 | 1.配置雨量感应式雨刮DE08, BYTE 16, BIT 1 Rain Sensor = 0 (disabled) 2.发送信号并查看开关选项 | 2.不显示选项 | P0 | 功能 | 手动测试 | R9
VehicleSetting_1396 | SYNC+_Z0217 |  | 6-18-1雨刮器 | √ |  |  |  | 雨量感应式雨刮设置 显示配置项 | 1.车机供电正常 2.信号正常 | 1.配置雨量感应式雨刮DE08, BYTE 16, BIT 1 Rain Sensor = 1 (enabled) 2.发送信号并查看开关选项 | 2.显示选项 | P0 | 功能 | 手动测试 | R9
VehicleSetting_1397 | SYNC+_Z0217 |  | 6-18-1雨刮器 | √ |  |  |  | 开启雨量感应式雨刮Rx逻辑 | 1.车机供电正常 2.信号正常 | 1.模拟ECU发送信号: 0x3E6FeatNoSccmActl=0x0408 0x3E6FeatConfigSccmActl=0x1 0x3E6PersIndexSccm_D_Actl=0x04 2.查看开启开关选项状态 | 2.开启选项为开 | P0 | 功能 | 手动测试 | R9
VehicleSetting_1398 | SYNC+_Z0217 |  | 6-18-1雨刮器 | √ |  |  |  | 关闭雨量感应式雨刮Rx逻辑 | 1.车机供电正常 2.信号正常 | 1.模拟ECU发送信号: 0x3E6FeatNoSccmActl=0x0408 0x3E6FeatConfigSccmActl=0x0 0x3E6PersIndexSccm_D_Actl=0x04 2.查看关闭开关选项状态 | 2.关闭选项为关 | P0 | 功能 | 手动测试 | R9
VehicleSetting_1399 | SYNC+_Z0217 |  | 6-18-1雨刮器 | √ |  |  |  | 开启雨量感应式雨刮Tx逻辑 | 1.车机供电正常 2.信号正常 | 1.开关为关时,点击开启 2.查看车机发出的请求信号TBD | 2.信号TBD | P1 | 功能 | 手动测试 | R9 |  | QAID:128
VehicleSetting_1400 | SYNC+_Z0217 |  | 6-18-1雨刮器 | √ |  |  |  | 关闭雨量感应式雨刮Tx逻辑 | 1.车机供电正常 2.信号正常 | 1.开关为开时,点击关闭 2.查看车机发出的请求信号TBD | 2.信号TBD | P1 | 功能 | 手动测试 | R9 |  | QAID:128
VehicleSetting_1401 | SYNC+_Z0217 |  | 6-18-1雨刮器 | √ |  |  |  | 雨量感应式雨刮设置信号丢失导致的无效状态 | 1.车机供电正常 2.信号正常 | 1.模拟ECU发送信号:TBD使选项为开状态 2.丢失信号,查看开关状态 |  | P2 | 功能 | 手动测试 | R9
VehicleSetting_1402 | SYNC+_Z0217 |  | 6-18-1雨刮器 | √ |  |  |  | 雨量感应式雨刮设置信号值导致的无效状态 | 1.车机供电正常 2.信号正常 | 1.模拟ECU发送信号:TBD使为选项为开状态 2.模拟ECU发送无效信号:TBD,查看开关状态 |  | P2 | 功能 | 手动测试 | R9
VehicleSetting_1403 | SYNC+_Z0217 |  | 6-18-1雨刮器 | √ |  |  |  | 开启雨量感应式雨刮开关 | 1.车机供电正常 2.信号正常 | 1.开关为关时,点击开启 | 1.开关开启，显示绿色高亮 | P3 | 功能 | 手动测试 | R9
VehicleSetting_1404 | SYNC+_Z0217 |  | 6-18-1雨刮器 | √ |  |  |  | 关闭雨量感应式雨刮开关 | 1.车机供电正常 2.信号正常 | 1.开关为开时,点击关闭 | 1.开关关闭，显示灰色开关按钮 | P3 | 功能 | 手动测试 | R9
VehicleSetting_1405 | SYNC+_Z0217 |  | 6-18-1雨刮器 | √ |  |  |  | 重复雨刮一次显示配置项 | 1.车机供电正常 2.信号正常 | 1.配置重复雨刮一次DE08CourtesyWipeAfterWash=0x0:Disable 2.发送重复雨刮一次信号并查看重复雨刮一次开关选项 | 2.不显示重复雨刮一次选项 | P0 | 功能 | 手动测试 | R9
VehicleSetting_1406 | SYNC+_Z0217 |  | 6-18-1雨刮器 | √ |  |  |  | 重复雨刮一次不显示配置项 | 1.车机供电正常 2.信号正常 | 1.配置重复雨刮一次DE08CourtesyWipeAfterWash=0x1:Enable 2.发送重复雨刮一次信号并查看重复雨刮一次开关选项 | 2.显示重复雨刮一次选项 | P0 | 功能 | 手动测试 | R9
VehicleSetting_1407 | SYNC+_Z0217 |  | 6-18-1雨刮器 | √ |  |  |  | 开启重复雨刮一次Rx逻辑 | 1.车机供电正常 2.信号正常 | 1.模拟ECU发送信号: 0x3E6FeatNoSccmActl=0x0407 0x3E6FeatConfigSccmActl=0x1 0x3E6PersIndexSccm_D_Actl=0x04 2.查看开启开关选项状态 | 2.开启选项为开 | P0 | 功能 | 手动测试 | R9
VehicleSetting_1408 | SYNC+_Z0217 |  | 6-18-1雨刮器 | √ |  |  |  | 关闭重复雨刮一次Rx逻辑 | 1.车机供电正常 2.信号正常 | 1.模拟ECU发送信号: 0x3E6FeatNoSccmActl=0x0407 0x3E6FeatConfigSccmActl=0x0 0x3E6PersIndexSccm_D_Actl=0x04 2.查看关闭开关选项状态 | 2.关闭选项为关 | P0 | 功能 | 手动测试 | R9
VehicleSetting_1409 | SYNC+_Z0217 |  | 6-18-1雨刮器 | √ |  |  |  | 开启重复雨刮一次Tx逻辑 | 1.车机供电正常 2.信号正常 | 1.开关为关时,点击开启 2.查看车机发出的请求信号TBD | 2.信号TBD | P1 | 功能 | 手动测试 | R9 |  | QAID:128
VehicleSetting_1410 | SYNC+_Z0217 |  | 6-18-1雨刮器 | √ |  |  |  | 关闭重复雨刮一次Tx逻辑 | 1.车机供电正常 2.信号正常 | 1.开关为开时,点击关闭 2.查看车机发出的请求信号TBD | 2.信号TBD | P1 | 功能 | 手动测试 | R9 |  | QAID:128
VehicleSetting_1411 | SYNC+_Z0217 |  | 6-18-1雨刮器 | √ |  |  |  | 重复雨刮一次设置信号丢失导致的无效状态 | 1.车机供电正常 2.信号正常 | 1.模拟ECU发送信号:TBD使选项为开状态 2.丢失信号,查看开关状态 |  | P2 | 功能 | 手动测试 | R9
VehicleSetting_1412 | SYNC+_Z0217 |  | 6-18-1雨刮器 | √ |  |  |  | 重复雨刮一次设置信号值导致的无效状态 | 1.车机供电正常 2.信号正常 | 1.模拟ECU发送信号:TBD使为选项为开状态 2.模拟ECU发送无效信号:TBD,查看开关状态 |  | P2 | 功能 | 手动测试 | R9
VehicleSetting_1413 | SYNC+_Z0217 |  | 6-18-1雨刮器 | √ |  |  |  | 开启重复雨刮一次开关 | 1.车机供电正常 2.信号正常 | 1.开关为关时,点击开启 | 1.开关开启，显示绿色高亮 | P3 | 功能 | 手动测试 | R9
VehicleSetting_1414 | SYNC+_Z0217 |  | 6-18-1雨刮器 | √ |  |  |  | 关闭重复雨刮一次开关 | 1.车机供电正常 2.信号正常 | 1.开关为开时,点击关闭 | 1.开关关闭，显示灰色开关按钮 | P3 | 功能 | 手动测试 | R9
VehicleSetting_1415 | SYNC+_Z0217 |  | 6-18-1雨刮器 | √ |  |  |  | 后雨刮器显示配置项 | 1.车机供电正常 2.信号正常 | 1.配置后雨刮器DE08RearReverseGearWipe(RRGW)=0x0:Disable 2.发送后雨刮器信号并查看后雨刮器选项 | 2.不显示后雨刮器选项 | P0 | 功能 | 手动测试 | R9
VehicleSetting_1416 | SYNC+_Z0217 |  | 6-18-1雨刮器 | √ |  |  |  | 后雨刮器不显示配置项 | 1.车机供电正常 2.信号正常 | 1.配置后雨刮器DE08RearReverseGearWipe(RRGW)=0x1:Enable 2.发送后雨刮器信号并查看后雨刮器开关选项 | 2.显示后雨刮器选项 | P0 | 功能 | 手动测试 | R9
VehicleSetting_1417 | SYNC+_Z0217 |  | 6-18-1雨刮器 | √ |  |  |  | 开启后雨刮器Rx逻辑 | 1.车机供电正常 2.信号正常 | 1.模拟ECU发送信号: 0x3E6FeatNoSccmActl=0x0409 0x3E6FeatConfigSccmActl=0x1 0x3E6PersIndexSccm_D_Actl=0x04 2.查看开启开关选项状态 | 2.开启选项为开 | P0 | 功能 | 手动测试 | R9
VehicleSetting_1418 | SYNC+_Z0217 |  | 6-18-1雨刮器 | √ |  |  |  | 关闭后雨刮器Rx逻辑 | 1.车机供电正常 2.信号正常 | 1.模拟ECU发送信号: 0x3E6FeatNoSccmActl=0x0409 0x3E6FeatConfigSccmActl=0x0 0x3E6PersIndexSccm_D_Actl=0x04 2.查看关闭开关选项状态 | 2.关闭选项为关 | P0 | 功能 | 手动测试 | R9
VehicleSetting_1419 | SYNC+_Z0217 |  | 6-18-1雨刮器 | √ |  |  |  | 开启后雨刮器Tx逻辑 | 1.车机供电正常 2.信号正常 | 1.开关为关时,点击开启 2.查看车机发出的请求信号TBD | 2.信号TBD | P1 | 功能 | 手动测试 | R9 |  | QAID:128
VehicleSetting_1420 | SYNC+_Z0217 |  | 6-18-1雨刮器 | √ |  |  |  | 关闭后雨刮器Tx逻辑 | 1.车机供电正常 2.信号正常 | 1.开关为开时,点击关闭 2.查看车机发出的请求信号TBD | 2.信号TBD | P1 | 功能 | 手动测试 | R9 |  | QAID:128
VehicleSetting_1421 | SYNC+_Z0217 |  | 6-18-1雨刮器 | √ |  |  |  | 后雨刮器设置信号丢失导致的无效状态 | 1.车机供电正常 2.信号正常 | 1.模拟ECU发送信号:TBD使选项为开状态 2.丢失信号,查看开关状态 |  | P2 | 功能 | 手动测试 | R9
VehicleSetting_1422 | SYNC+_Z0217 |  | 6-18-1雨刮器 | √ |  |  |  | 后雨刮器设置信号值导致的无效状态 | 1.车机供电正常 2.信号正常 | 1.模拟ECU发送信号:TBD使为选项为开状态 2.模拟ECU发送无效信号:TBD,查看开关状态 |  | P2 | 功能 | 手动测试 | R9
VehicleSetting_1423 | SYNC+_Z0217 |  | 6-18-1雨刮器 | √ |  |  |  | 开启后雨刮器开关 | 1.车机供电正常 2.信号正常 | 1.开关为关时,点击开启 | 1.开关开启，显示绿色高亮 | P3 | 功能 | 手动测试 | R9
VehicleSetting_1424 | SYNC+_Z0217 |  | 6-18-1雨刮器 | √ |  |  |  | 关闭后雨刮器开关 | 1.车机供电正常 2.信号正常 | 1.开关为开时,点击关闭 | 1.开关关闭，显示灰色开关按钮 | P3 | 功能 | 手动测试 | R9
VehicleSetting_1425 | SYNC+_Z0217 |  | 6-18-2雨刮器-雨量感应式雨刮infobook | √ |  |  |  | 雨量感应式雨刮infobook | 1.车机供电正常 2.支持配置 | 1.点击雨量感应式雨刮info按钮 2.点击返回按钮 | 1.点击雨量感应式雨刮info页面，且显示图片/功能文本说明 2.返回车辆控制->车辆设置->雨刮器 | P1 | 功能 | 手动测试 | R9
VehicleSetting_1426 | SYNC+_Z0217 |  | 6-18-3雨刮器-重复雨刮一次infobook | √ |  |  |  | 重复雨刮一次infobook | 1.车机供电正常 2.支持配置 | 1.点击重复雨刮一次info按钮 2.点击返回按钮 | 1.点击重复雨刮一次info页面，且显示图片/功能文本说明 2.返回车辆控制->车辆设置->雨刮器 | P1 | 功能 | 手动测试 | R9
VehicleSetting_1427 | SYNC+_Z0217 |  | 6-18-4雨刮器-后雨刮器infobook | √ |  |  |  | 后雨刮器infobook | 1.车机供电正常 2.支持配置 | 1.点击后雨刮器info按钮 2.点击返回按钮 | 1.点击后雨刮器info页面，且显示图片/功能文本说明 2.返回车辆控制->车辆设置->雨刮器 | P1 | 功能 | 手动测试 | R9
VehicleSetting_1428 | SYNC+_Z0209 |  | 6-1驻车锁控制 | √ |  |  |  | 驻车锁控制显示配置项 | 1.车机供电正常 2.进入车辆设置界面 | 1.配置驻车锁控制DE08PowerLiftgateControlFunction=0x1:Enable 2.查看车辆设置有无驻车锁控制选项 | 2.显示驻车锁控制选项 | P0 | 功能 | 手动测试 | R9
VehicleSetting_1429 | SYNC+_Z0209 |  | 6-1驻车锁控制 | √ |  |  |  | 驻车锁控制不显示配置项 | 1.车机供电正常 2.进入车辆设置界面 | 1.配置驻车锁控制DE08PowerLiftgateControlFunction=0x0:Disable 2.查看车辆设置有无驻车锁控制选项 | 2.不显示驻车锁控制选项 | P0 | 功能 | 手动测试 | R9
VehicleSetting_1430 | SYNC+_Z0209 |  | 6-1驻车锁控制 | √ |  |  |  | 开启驻车锁控制Rx逻辑 | 1.车机供电正常 2.进入车辆设置界面 3.配置驻车锁控制显示 | 1.模拟ECU发送信号: 0x3D8FeatNoIpmaActl=0x414 0x3D8FeatConfigIpmaActl=0x01 0x3D8PersIndexIpma_D_Actl=0x04 2.查看驻车锁控制开关选项状态 | 2.驻车锁控制选项为开 | P0 | 功能 | 手动测试 | R9
VehicleSetting_1431 | SYNC+_Z0209 |  | 6-1驻车锁控制 | √ |  |  |  | 关闭驻车锁控制Rx逻辑 | 1.车机供电正常 2.进入车辆设置界面 3.配置驻车锁控制显示 | 1.模拟ECU发送信号: 0x3D8FeatNoIpmaActl=0x414 0x3D8FeatConfigIpmaActl=0x00 0x3D8PersIndexIpma_D_Actl=0x04 2.查看驻车锁控制开关选项状态 | 2.驻车锁控制选项为关 | P0 | 功能 | 手动测试 | R9
VehicleSetting_1432 | SYNC+_Z0209 |  | 6-1驻车锁控制 | √ |  |  |  | 开启驻车锁控制Tx逻辑 | 1.车机供电正常 2.进入车辆设置界面 3.配置驻车锁控制显示 | 1.驻车锁控制开关为关时,点击开启 2.查看车机发出的请求信号TBD | 2.信号 0x3E2.CtrStkDsplyOp_D_Rq=Set 0x3E2.CtrStkFeatNoActl=0x0414 0x3E2.CtrStkFeatConfigActl=0x1 | P0 | 功能 | 手动测试 | R9
VehicleSetting_1433 | SYNC+_Z0209 |  | 6-1驻车锁控制 | √ |  |  |  | 关闭驻车锁控制Tx逻辑 | 1.车机供电正常 2.进入车辆设置界面 3.配置驻车锁控制显示 | 1.驻车锁控制开关为开时,点击关闭 2.查看车机发出的请求信号TBD | 2.信号 0x3E2.CtrStkDsplyOp_D_Rq=Set 0x3E2.CtrStkFeatNoActl=0x0414 0x3E2.CtrStkFeatConfigActl=0x0 | P0 | 功能 | 手动测试 | R9
VehicleSetting_1434 | SYNC+_Z0209 |  | 6-1驻车锁控制 | √ |  |  |  | 驻车锁控制设置信号丢失导致的无效状态 | 1.车机供电正常 2.进入车辆设置界面 3.配置驻车锁控制显示 | 1.模拟ECU发送信号:TBD使选项为开状态 2.丢失信号,查看开关状态 |  | P2 | 功能 | 手动测试 | R9
VehicleSetting_1435 | SYNC+_Z0209 |  | 6-1驻车锁控制 | √ |  |  |  | 驻车锁控制设置信号值导致的无效状态 | 1.车机供电正常 2.进入车辆设置界面 3.配置驻车锁控制显示 | 1.模拟ECU发送信号:TBD使为选项为开状态 2.模拟ECU发送无效信号:TBD,查看开关状态 |  | P2 | 功能 | 手动测试 | R9
VehicleSetting_1436 | SYNC+_Z0209 |  | 6-1驻车锁控制 | √ |  |  |  | 开启驻车锁控制开关 | 1.车机供电正常 2.进入车辆设置界面 3.配置驻车锁控制显示 | 1.驻车锁控制开关为关时,点击开启，查看页面显示 | 1.开关开启，显示绿色高亮 | P3 | 功能 | 手动测试 | R9
VehicleSetting_1437 | SYNC+_Z0209 |  | 6-1驻车锁控制 | √ |  |  |  | 关闭驻车锁控制开关 | 1.车机供电正常 2.进入车辆设置界面 3.配置驻车锁控制显示 | 1.驻车锁控制开关为开时,点击关闭，查看页面显示 | 1.开关关闭，显示灰色开关按钮 | P3 | 功能 | 手动测试 | R9
VehicleSetting_1438 | SYNC+_Z0209 |  | 6-1驻车锁控制 | √ |  |  |  | 驻车锁控制收藏 | 1.车机供电正常 2.进入车辆设置界面 3.配置驻车锁控制显示 | 1.点击驻车锁控制收藏按钮，查看页面显示 2.进入常用设置，查看页面显示 | 1.驻车锁控制收藏按钮高亮显示 2.常用设置中存在驻车锁控制且状态与车辆设置中保持一致 | P1 | 功能 | 手动测试 | R9
VehicleSetting_1439 | SYNC+_Z0209 |  | 6-30驻车锁控制infobook | √ |  |  |  | 驻车锁控制infobook | 1.车机供电正常 2.进入车辆设置界面 3.配置驻车锁控制显示 | 1.点击驻车锁控制info按钮，查看页面显示 2.点击返回按钮，查看页面显示 | 1.点击驻车锁控制info页面，且显示图片/功能文本说明 2.返回车辆控制->车辆设置页面 | P1 | 功能 | 手动测试 | R9
VehicleSetting_1440 |  |  | 6-1自动再生制动 | √ |  |  |  | 自动再生制动设置配置项 | 1.车机供电正常 2.信号正常 | 1.配置有(配置字TBD) 2.发送信号并查看开关选项 | 2.显示选项 |  | 功能 | 手动测试 |  |  | QAID:132
VehicleSetting_1441 |  |  | 6-1自动再生制动 | √ |  |  |  | 开启自动再生制动Rx逻辑 | 1.车机供电正常 2.信号正常 | 1.模拟ECU发送信号:TBD 2.查看开启开关选项状态 | 2.开启选项为开 |  | 功能 | 手动测试 |  |  | QAID:133
VehicleSetting_1442 |  |  | 6-1自动再生制动 | √ |  |  |  | 关闭自动再生制动Rx逻辑 | 1.车机供电正常 2.信号正常 | 1.模拟ECU发送信号:TBD 2.查看关闭开关选项状态 | 2.关闭选项为关 |  | 功能 | 手动测试
VehicleSetting_1443 |  |  | 6-1自动再生制动 | √ |  |  |  | 开启自动再生制动Tx逻辑 | 1.车机供电正常 2.信号正常 | 1.开关为关时,点击开启 2.查看车机发出的请求信号TBD | 2.信号TBD |  | 功能 | 手动测试
VehicleSetting_1444 |  |  | 6-1自动再生制动 | √ |  |  |  | 关闭自动再生制动Tx逻辑 | 1.车机供电正常 2.信号正常 | 1.开关为开时,点击关闭 2.查看车机发出的请求信号TBD | 2.信号TBD |  | 功能 | 手动测试
VehicleSetting_1445 |  |  | 6-1自动再生制动 | √ |  |  |  | 自动再生制动设置信号丢失导致的无效状态 | 1.车机供电正常 2.信号正常 | 1.模拟ECU发送信号:TBD使选项为开状态 2.丢失信号,查看开关状态 |  |  | 功能 | 手动测试
VehicleSetting_1446 |  |  | 6-1自动再生制动 | √ |  |  |  | 自动再生制动设置信号值导致的无效状态 | 1.车机供电正常 2.信号正常 | 1.模拟ECU发送信号:TBD使为选项为开状态 2.模拟ECU发送无效信号:TBD,查看开关状态 |  |  | 功能 | 手动测试
VehicleSetting_1447 |  |  | 6-1自动再生制动 | √ |  |  |  | 开启自动再生制动开关 | 1.车机供电正常 2.信号正常 | 1.开关为关时,点击开启 | 1.开关开启，显示绿色高亮 |  | 功能 | 手动测试
VehicleSetting_1448 |  |  | 6-1自动再生制动 | √ |  |  |  | 关闭自动再生制动开关 | 1.车机供电正常 2.信号正常 | 1.开关为开时,点击关闭 | 1.开关关闭，显示灰色开关按钮 |  | 功能 | 手动测试
VehicleSetting_1449 |  |  | 6-1自动再生制动 | √ |  |  |  | 自动再生制动收藏 | 1.车机供电正常 2.支持配置 | 1.点击自动再生制动收藏按钮查看页面 2.进入常用设置查看 | 1.自动再生制动收藏按钮高亮显示 2.常用设置中存在自动再生制动且状态与车辆设置中保持一致 |  | 功能 | 手动测试
VehicleSetting_1450 |  |  | 6-31自动再生制动infobook | √ |  |  |  | 自动再生制动infobook | 1.车机供电正常 2.支持配置 | 1.点击自动再生制动info按钮 2.点击返回按钮 | 1.点击自动再生制动info页面，且显示图片/功能文本说明 2.返回车辆控制->车辆设置页面 |  | 功能 | 手动测试
VehicleSetting_1451 |  |  | 6-19车载发电机 | √ |  |  |  |  | 1.车机供电正常 2.支持配置 |  |  |  | 功能 | 手动测试 |  |  | QAID:129
VehicleSetting_1452 |  |  | 6-1机油寿命 | √ |  |  |  | 机油寿命重置中-设置Rx逻辑 | 1.车机供电正常 2.信号正常 | 1.模拟ECU发送信号: 2.查看选项状态 | 2.选项被选中 |  | 功能 | 手动测试 |  |  | QAID:134
VehicleSetting_1453 |  |  | 6-1机油寿命 | √ |  |  |  | 机油寿命重置中-设置Tx逻辑 | 1.车机供电正常 2.信号正常 | 1.其他选项被选中时,点击 2.查看车机发出的请求信号 | 2.信号 |  | 功能 | 手动测试
VehicleSetting_1454 |  |  | 6-1机油寿命 | √ |  |  |  | 重置机油寿命已取消-设置Rx逻辑 | 1.车机供电正常 2.信号正常 | 1.模拟ECU发送信号: 2.查看选项状态 | 2.选项被选中 |  | 功能 | 手动测试
VehicleSetting_1455 |  |  | 6-1机油寿命 | √ |  |  |  | 重置机油寿命已取消-设置Tx逻辑 | 1.车机供电正常 2.信号正常 | 1.其他选项被选中时,点击 2.查看车机发出的请求信号 | 2.信号 |  | 功能 | 手动测试
VehicleSetting_1456 |  |  | 6-1机油寿命 | √ |  |  |  | 机油寿命重置成功-设置Rx逻辑 | 1.车机供电正常 2.信号正常 | 1.模拟ECU发送信号: 2.查看选项状态 | 2.选项被选中 |  | 功能 | 手动测试
VehicleSetting_1457 |  |  | 6-1机油寿命 | √ |  |  |  | 机油寿命重置成功-设置Tx逻辑 | 1.车机供电正常 2.信号正常 | 1.其他选项被选中时,点击 2.查看车机发出的请求信号 | 2.信号 |  | 功能 | 手动测试
VehicleSetting_1458 |  |  | 6-1机油寿命 | √ |  |  |  | 机油寿命重置-设置信号丢失导致的无效状态 | 1.车机供电正常 2.信号正常 | 1.模拟ECU发送信号:使选项为被选中状态 2.丢失信号,查看重置选项状态 |  |  | 功能 | 手动测试
VehicleSetting_1459 |  |  | 6-1机油寿命 | √ |  |  |  | 机油寿命重置-设置信号值导致的无效状态 | 1.车机供电正常 2.信号正常 | 1.模拟ECU发送信号:使为被选中状态 2.模拟ECU发送无效信号:,查看重置选项状态 |  |  | 功能 | 手动测试
VehicleSetting_1460 |  |  | 6-1机油寿命 | √ |  |  |  | 机油寿命在车辆设置中显示 | 1.车机供电正常 | 1.车辆控制->车辆设置->查看机油寿命显示 2.长按机油寿命条框 | 1.机油寿命旁有长按以重置提醒，以及机油所剩寿命 2.进入机油重置显示Toast重置状态 |  | 功能 | 手动测试
VehicleSetting_1461 |  |  | 6-1驾驶记录 | √ |  |  |  | 驾驶记录-重置中设置Rx逻辑 | 1.车机供电正常 2.信号正常 | 1.模拟ECU发送信号: 2.查看重置中选项状态 | 2.重置中选项被选中 |  | 功能 | 手动测试 |  |  | QAID:134
VehicleSetting_1462 |  |  | 6-1驾驶记录 | √ |  |  |  | 驾驶记录-重置中设置Tx逻辑 | 1.车机供电正常 2.信号正常 | 1.其他选项被选中时,点击重置中 2.查看车机发出的请求信号 | 2.信号 |  | 功能 | 手动测试
VehicleSetting_1463 |  |  | 6-1驾驶记录 | √ |  |  |  | 驾驶记录-重置驾驶记录取消设置Rx逻辑 | 1.车机供电正常 2.信号正常 | 1.模拟ECU发送信号: 2.查看重置驾驶记录取消选项状态 | 2.重置驾驶记录取消选项被选中 |  | 功能 | 手动测试
VehicleSetting_1464 |  |  | 6-1驾驶记录 | √ |  |  |  | 驾驶记录-重置驾驶记录取消设置Tx逻辑 | 1.车机供电正常 2.信号正常 | 1.其他选项被选中时,点击重置驾驶记录取消 2.查看车机发出的请求信号 | 2.信号 |  | 功能 | 手动测试
VehicleSetting_1465 |  |  | 6-1驾驶记录 | √ |  |  |  | 驾驶记录-重置成功设置Rx逻辑 | 1.车机供电正常 2.信号正常 | 1.模拟ECU发送信号: 2.查看重置成功选项状态 | 2.重置成功选项被选中 |  | 功能 | 手动测试
VehicleSetting_1466 |  |  | 6-1驾驶记录 | √ |  |  |  | 驾驶记录-重置成功设置Tx逻辑 | 1.车机供电正常 2.信号正常 | 1.其他选项被选中时,点击重置成功 2.查看车机发出的请求信号 | 2.信号 |  | 功能 | 手动测试
VehicleSetting_1467 |  |  | 6-1驾驶记录 | √ |  |  |  | 驾驶记录重置-设置信号丢失导致的无效状态 | 1.车机供电正常 2.信号正常 | 1.模拟ECU发送信号:使选项为被选中状态 2.丢失信号,查看驾驶记录重置选项状态 |  |  | 功能 | 手动测试
VehicleSetting_1468 |  |  | 6-1驾驶记录 | √ |  |  |  | 驾驶记录重置-设置信号值导致的无效状态 | 1.车机供电正常 2.信号正常 | 1.模拟ECU发送信号:使为被选中状态 2.模拟ECU发送无效信号:,查看驾驶记录重置选项状态 |  |  | 功能 | 手动测试
VehicleSetting_1469 |  |  | 6-1驾驶记录 | √ |  |  |  | 驾驶记录在车辆设置中显示 | 1.车机供电正常 | 1.车辆控制->车辆设置->查看驾驶记录显示 2.长按驾驶记录条框 | 1.驾驶记录旁有长按以重置提醒，以及收藏按钮以及infobook 2.进入驾驶记录显示Toast重置状态 |  | 功能 | 手动测试
VehicleSetting_1470 |  |  | 6-1驾驶记录 | √ |  |  |  | 驾驶记录收藏 | 1.车机供电正常 2.支持配置 | 1.点击驾驶记录收藏按钮查看页面 2.进入常用设置查看 | 1.驾驶记录收藏按钮高亮显示 2.常用设置中存在驾驶记录且状态与车辆设置中保持一致 |  | 功能 | 手动测试
VehicleSetting_1471 |  |  | 6-33驾驶记录infobook | √ |  |  |  | 驾驶记录infobook | 1.车机供电正常 2.支持配置 | 1.点击驾驶记录info按钮 2.点击返回按钮 | 1.点击驾驶记录info页面，且显示图片/功能文本说明 2.返回车辆控制->车辆设置 |  | 功能 | 手动测试
VehicleSetting_1472 |  |  | 6-1空挡牵引 | √ |  |  |  | 空挡牵引-初始化中设置Rx逻辑 | 1.车机供电正常 2.信号正常 | 1.模拟ECU发送信号: 2.查看初始化中选项状态 | 2.初始化中选项被选中 |  | 功能 | 手动测试 |  |  | QAID:134
VehicleSetting_1473 |  |  | 6-1空挡牵引 | √ |  |  |  | 空挡牵引-初始化中设置Tx逻辑 | 1.车机供电正常 2.信号正常 | 1.其他选项被选中时,点击初始化中 2.查看车机发出的请求信号 | 2.信号 |  | 功能 | 手动测试
VehicleSetting_1474 |  |  | 6-1空挡牵引 | √ |  |  |  | 空挡牵引-初始化已取消设置Rx逻辑 | 1.车机供电正常 2.信号正常 | 1.模拟ECU发送信号: 2.查看初始化已取消选项状态 | 2.初始化已取消选项被选中 |  | 功能 | 手动测试
VehicleSetting_1475 |  |  | 6-1空挡牵引 | √ |  |  |  | 空挡牵引-初始化已取消设置Tx逻辑 | 1.车机供电正常 2.信号正常 | 1.其他选项被选中时,点击初始化已取消 2.查看车机发出的请求信号 | 2.信号 |  | 功能 | 手动测试
VehicleSetting_1476 |  |  | 6-1空挡牵引 | √ |  |  |  | 空挡牵引-初始化成功设置Rx逻辑 | 1.车机供电正常 2.信号正常 | 1.模拟ECU发送信号: 2.查看初始化成功选项状态 | 2.初始化成功选项被选中 |  | 功能 | 手动测试
VehicleSetting_1477 |  |  | 6-1空挡牵引 | √ |  |  |  | 空挡牵引-初始化成功设置Tx逻辑 | 1.车机供电正常 2.信号正常 | 1.其他选项被选中时,点击初始化成功 2.查看车机发出的请求信号 | 2.信号 |  | 功能 | 手动测试
VehicleSetting_1478 |  |  | 6-1空挡牵引 | √ |  |  |  | 空挡牵引-设置信号丢失导致的无效状态 | 1.车机供电正常 2.信号正常 | 1.模拟ECU发送信号:使选项为被选中状态 2.丢失信号,查看空挡牵引选项状态 |  |  | 功能 | 手动测试
VehicleSetting_1479 |  |  | 6-1空挡牵引 | √ |  |  |  | 空挡牵引-设置信号值导致的无效状态 | 1.车机供电正常 2.信号正常 | 1.模拟ECU发送信号:使为被选中状态 2.模拟ECU发送无效信号:,查看空挡牵引选项状态 |  |  | 功能 | 手动测试
VehicleSetting_1480 |  |  | 6-1空挡牵引 | √ |  |  |  | 空挡牵引在车辆设置中显示 | 1.车机供电正常 | 1.车辆控制->车辆设置->查看空挡牵引显示 2.长按空挡牵引条框 | 1.空挡牵引旁有长按以重置提醒，以及收藏按钮以及infobook 2.进入空挡牵引显示Toast重置状态 |  | 功能 | 手动测试
VehicleSetting_1481 |  |  | 6-1空挡牵引 | √ |  |  |  | 空挡牵引收藏 | 1.车机供电正常 2.支持配置 | 1.点击空挡牵引收藏按钮查看页面 2.进入常用设置查看 | 1.空挡牵引收藏按钮高亮显示 2.常用设置中存在空挡牵引且状态与车辆设置中保持一致 |  | 功能 | 手动测试
VehicleSetting_1482 |  |  | 6-34空挡牵引infobook | √ |  |  |  | 空挡牵引infobook | 1.车机供电正常 2.支持配置 | 1.点击空挡牵引info按钮 2.点击返回按钮 | 1.点击空挡牵引info页面，且显示图片/功能文本说明 2.返回车辆控制->车辆设置 |  | 功能 | 手动测试
VehicleSetting_1483 |  |  | 6-1胎压监测 | √ |  |  |  | 胎压监测-重置中设置Rx逻辑 | 1.车机供电正常 2.信号正常 | 1.模拟ECU发送信号: 2.查看重置中选项状态 | 2.重置中选项被选中 |  | 功能 | 手动测试 |  |  | QAID:134
VehicleSetting_1484 |  |  | 6-1胎压监测 | √ |  |  |  | 胎压监测-重置中设置Tx逻辑 | 1.车机供电正常 2.信号正常 | 1.其他选项被选中时,点击重置中 2.查看车机发出的请求信号 | 2.信号 |  | 功能 | 手动测试
VehicleSetting_1485 |  |  | 6-1胎压监测 | √ |  |  |  | 胎压监测-重置取消设置Rx逻辑 | 1.车机供电正常 2.信号正常 | 1.模拟ECU发送信号: 2.查看重置取消选项状态 | 2.重置取消选项被选中 |  | 功能 | 手动测试
VehicleSetting_1486 |  |  | 6-1胎压监测 | √ |  |  |  | 胎压监测-重置取消设置Tx逻辑 | 1.车机供电正常 2.信号正常 | 1.其他选项被选中时,点击重置取消 2.查看车机发出的请求信号 | 2.信号 |  | 功能 | 手动测试
VehicleSetting_1487 |  |  | 6-1胎压监测 | √ |  |  |  | 胎压监测-重置取成功设置Rx逻辑 | 1.车机供电正常 2.信号正常 | 1.模拟ECU发送信号: 2.查看重置取成功选项状态 | 2.Toast显示为胎压监测重置成功 |  | 功能 | 手动测试
VehicleSetting_1488 |  |  | 6-1胎压监测 | √ |  |  |  | 胎压监测-重置取成功设置Tx逻辑 | 1.车机供电正常 2.信号正常 | 1.其他选项被选中时,点击重置取成功 2.查看车机发出的请求信号 | 2.信号 |  | 功能 | 手动测试
VehicleSetting_1489 |  |  | 6-1胎压监测 | √ |  |  |  | 胎压监测-设置信号丢失导致的无效状态 | 1.车机供电正常 2.信号正常 | 1.模拟ECU发送信号:使选项为被选中状态 2.丢失信号,查看胎压监测选项状态 |  |  | 功能 | 手动测试
VehicleSetting_1490 |  |  | 6-1胎压监测 | √ |  |  |  | 胎压监测-设置信号值导致的无效状态 | 1.车机供电正常 2.信号正常 | 1.模拟ECU发送信号:使为被选中状态 2.模拟ECU发送无效信号:,查看胎压监测选项状态 |  |  | 功能 | 手动测试
VehicleSetting_1491 |  |  | 6-1胎压监测 | √ |  |  |  | 胎压监测在车辆设置中显示 | 1.车机供电正常 | 1.车辆控制->车辆设置->查看胎压监测显示 2.长按胎压监测条框 | 1.空挡牵引旁有长按以重置提醒，以及收藏按钮以及infobook 2.进入空挡牵引显示Toast重置状态 |  | 功能 | 手动测试
VehicleSetting_1492 |  |  | 6-1胎压监测 | √ |  |  |  | 胎压监测收藏 | 1.车机供电正常 2.支持配置 | 1.点击胎压监测收藏按钮查看页面 2.进入常用设置查看 | 1.胎压监测收藏按钮高亮显示 2.常用设置中存在胎压监测且状态与车辆设置中保持一致 |  | 功能 | 手动测试
VehicleSetting_1493 |  |  | 6-1胎压监测 | √ |  |  |  | 胎压监测infobook | 1.车机供电正常 2.支持配置 | 1.点击胎压监测info按钮 2.点击返回按钮 | 1.点击胎压监测info页面，且显示图片/功能文本说明 2.返回车辆控制->车辆设置 |  | 功能 | 手动测试
VehicleSetting_1494 |  |  | 6-20-1仪表设置 | √ |  |  |  | 仪表设置菜单显示 | 1.车机供电正常 2.支持配置 | 1.车辆控制->车辆设置->仪表设置查看页面 2.点击返回 | 1.进入仪表设置页面，显示2.card3显示/IOD配置/行车电脑及各项infobook按钮 2.从仪表设置页面返回车辆控制->车辆设置 |  | 功能 | 手动测试
VehicleSetting_1495 |  |  | 6-20-1仪表设置 | √ |  |  |  | 仪表设置收藏 | 1.车机供电正常 2.支持配置 | 1.点击仪表设置收藏按钮查看页面 2.进入常用设置查看 | 1.仪表设置收藏按钮高亮显示 2.常用设置中存在仪表设置且状态与车辆设置中保持一致 |  | 功能 | 手动测试
VehicleSetting_1496 |  |  | 6-36仪表设置infobook | √ |  |  |  | 仪表设置infobook | 1.车机供电正常 2.支持配置 | 1.点击仪表设置info按钮 2.点击返回按钮 | 1.点击仪表设置info页面，且显示图片/功能文本说明 2.返回车辆控制->车辆设置 |  | 功能 | 手动测试
VehicleSetting_1497 |  |  | 6-20-5屏幕显示 | √ |  |  |  | 屏幕显示菜单显示 | 1.车机供电正常 2.支持配置 | 1.车辆控制->车辆设置->仪表设置->屏幕显示查看页面 2.点击返回 | 1.进入2.card3显示页面，显示车速里程表km/h勾选项/左侧仪表显示子目录/转向导航勾选项/自动启停警告勾选项 2.从2.card3显示页面返回车辆控制->车辆设置->仪表设置页面 |  | 功能 | 手动测试
VehicleSetting_1498 |  |  | 6-20-2屏幕显示infobook | √ |  |  |  | 屏幕显示infobook | 1.车机供电正常 2.支持配置 | 1.点击屏幕显示info按钮 2.点击返回按钮 | 1.点击2.card3显示info页面，显示图片/功能文本说明 2.返回车辆控制->车辆设置->舒适进出->电动踏板模式 |  | 功能 | 手动测试
VehicleSetting_1499 |  |  | 6-20-5屏幕显示 | √ |  |  |  | 选择车速里程表km/h查看仪表 | 1.车机供电正常 2.支持配置 | 1.在车辆控制->车辆设置->仪表设置->屏幕显示中勾选车速里程表km/h查看仪表 | 1.仪表盘显示车速里程单位与系统设置单位一致 |  | 功能 | 手动测试
VehicleSetting_1500 |  |  | 6-20-5屏幕显示 | √ |  |  |  | 选择转向导航查看仪表 | 1.车机供电正常 2.支持配置 | 1.在车辆控制->车辆设置->仪表设置->屏幕显示中勾选车转向导航 2.发送模拟信号转向查看仪表 | 1.仪表盘显示转向导航 |  | 功能 | 手动测试
VehicleSetting_1501 |  |  | 6-20-5屏幕显示 | √ |  |  |  | 选择自动启停警告查看仪表 | 1.车机供电正常 2.支持配置 | 1.在车辆控制->车辆设置->仪表设置->屏幕显示中勾选自动启停警告 2.发送模拟信号启动，停止查看仪表 | 1.仪表盘显示自动启停警告 |  | 功能 | 手动测试
VehicleSetting_1502 |  |  | 6-20-5屏幕显示 | √ |  |  |  | 左侧仪表-功率表显示配置项 | 1.车机供电正常 2.信号正常 | 1.配置车型DE00VehicleNameplateID=0x00:CDX707 2.发送左侧仪表-功率表信号并查看左侧仪表-功率表选项 3.点击页面返回按钮 | 2.显示无/转速表，不显示左侧仪表-功率表选项 3.返回车辆控制->车辆设置->仪表设置->2.card3显示界面 |  | 功能 | 手动测试
VehicleSetting_1503 |  |  | 6-20-5屏幕显示 | √ |  |  |  | 左侧仪表-功率表显示配置项 | 1.车机供电正常 2.信号正常 | 1.配置车型DE00VehicleNameplateID=0x0（电动车型） 2.发送左侧仪表-功率表并查看左侧仪表-功率表选项 3.点击页面返回按钮 | 2.显示左侧仪表-功率表选项 3.返回车辆控制->车辆设置->仪表设置->2.card3显示界面 |  | 功能 | 手动测试
VehicleSetting_1504 |  |  | 6-20-5屏幕显示 | √ |  |  |  | 左侧仪表显示界面选择无选择查看仪表 | 1.车机供电正常 2.支持配置 | 1.在车辆控制->车辆设置->仪表设置->屏幕显示->左侧仪表显示中勾选无 2.发送模拟信号启动，停止查看仪表 | 2.不显示左侧仪表内容 |  | 功能 | 手动测试
VehicleSetting_1505 |  |  | 6-20-5屏幕显示 | √ |  |  |  | 左侧仪表显示界面选择转速表选择查看仪表 | 1.车机供电正常 2.支持配置（非电动车） | 1.在车辆控制->车辆设置->仪表设置->屏幕显示->左侧仪表显示中勾选转速表 2.发送模拟信号启动，停止查看仪表 | 2.显示左侧仪表转速表内容 |  | 功能 | 手动测试
VehicleSetting_1506 |  |  | 6-20-5屏幕显示 | √ |  |  |  | 左侧仪表显示界面选择功率表选择查看仪表 | 1.车机供电正常 2.支持配置（电动车） | 1.在车辆控制->车辆设置->仪表设置->屏幕显示->左侧仪表显示中勾选无 2.发送模拟信号启动，停止查看仪表 | 2.显示左侧仪表功率表内容 |  | 功能 | 手动测试
VehicleSetting_1507 |  |  | 6-20-10IOD配置 | √ |  |  |  | IOD配置菜单显示（电动车） | 1.车机供电正常 2.支持配置为电动车车型 | 1.车辆控制->车辆设置->仪表设置->IOD配置查看页面 2.点击返回 | 1.进入IOD配置页面，显示 行车电脑1勾选项 行车电脑2勾选项 油耗勾选项 自动启停勾选项 本次行程勾选项 胎压监测勾选项 安全带状态勾选项 电动效率勾选项 电动指导勾选项 BatteryCharge 2.从IOD配置页面返回车辆控制->车辆设置->仪表->2.card3显示页面 |  | 功能 | 手动测试 |  |  | QAID:138
VehicleSetting_1508 |  |  | 6-20-10IOD配置 | √ |  |  |  | IOD配置菜单显示（油车） | 1.车机供电正常 2.支持配置为CDX707 | 1.车辆控制->车辆设置->仪表设置->IOD配置查看页面 2.点击返回 | 1.进入IOD配置页面，显示 行车电脑1勾选项 行车电脑2勾选项 油耗勾选项 自动启停勾选项 本次行程勾选项 胎压监测勾选项 安全带状态勾选项 2.从IOD配置页面返回车辆控制->车辆设置->仪表设置->2.card3显示页面 |  | 功能 | 手动测试
VehicleSetting_1509 |  |  | 6-20-10IOD配置 | √ |  |  |  | IOD配置infobook | 1.车机供电正常 2.支持配置 | 1.点击IOD配置info按钮 2.点击返回按钮 | 1.点击IOD配置info页面，且显示图片/功能文本说明 2.返回车辆控制->车辆设置->舒适进出->电动踏板模式 |  | 功能 | 手动测试
VehicleSetting_1510 |  |  | 6-20-10IOD配置 | √ |  |  |  | IOD配置不选择或者选择1项，查看页面 | 1.车机供电正常 2.支持配置 |  |  |  | 功能 | 手动测试 |  |  | QAID:138
VehicleSetting_1511 |  |  | 6-20-10IOD配置 | √ |  |  |  | IOD配置选择2项，取消其中1项查看页面 | 1.车机供电正常 2.支持配置 3.进入车辆控制->车辆设置->仪表设置->IOD配置页面 4.已勾选2个选项 | 1.取消其中1个选项 2.点击弹窗X按钮 | 1.弹窗提示“必须至少选择2个选项” 2.返回IOD配置界面，且勾选项为2项 |  | 功能 | 手动测试
VehicleSetting_1512 |  |  | 6-20-10IOD配置 | √ |  |  |  | IOD配置选择3~5项，查看页面 | 1.车机供电正常 2.支持配置 3.进入车辆控制->车辆设置->仪表设置->IOD配置页面 4.已勾选2个选项 | 1.任意勾选1~4个选项 | 1.勾选成功，无任何提示，仪表中显示成功勾选项 |  | 功能 | 手动测试
VehicleSetting_1513 |  |  | 6-20-10IOD配置 | √ |  |  |  | IOD配置选择6项，继续勾选一项查看页面 | 1.车机供电正常 2.支持配置 3.进入车辆控制->车辆设置->仪表设置->IOD配置页面 4.已勾选6个选项 | 1.继续勾选1个新选项 2.点击弹窗X按钮 | 1.勾选成功，弹窗提示“2.card3显示数量已达最大” 2.返回IOD配置界面，且勾选项为7项 |  | 功能 | 手动测试
VehicleSetting_1514 |  |  | 6-20-10IOD配置 | √ |  |  |  | IOD配置选择7项，继续勾选一项查看页面 | 1.车机供电正常 2.支持配置 3.进入车辆控制->车辆设置->仪表设置->IOD配置页面 4.已勾选7个选项 | 1.继续勾选1个新选项 2.点击弹窗X按钮 | 1.弹窗提示“添加前请先取消一个现有选项” 2.返回IOD配置界面，且勾选项为原有7项 |  | 功能 | 手动测试
VehicleSetting_1515 |  |  | 6-20-10IOD配置 | √ |  |  |  | IOD配置选择2项，遍历选择剩下选项 | 1.车机供电正常 2.支持配置 3.进入车辆控制->车辆设置->仪表设置->IOD配置页面 4.已勾选2个选项 | 1.按着顺序遍历所有勾选项 | 1.所有选项均可勾选，勾选成功选项在仪表上显示 |  | 功能 | 手动测试
VehicleSetting_1516 |  |  | 6-20-7行车电脑 | √ |  |  |  | 行车电脑菜单显示 | 1.车机供电正常 2.支持配置 | 1.车辆控制->车辆设置->仪表设置->行车电脑查看页面 2.点击返回 | 1.进入行车电脑页面，显示行车电脑1子目录/行车电脑2子目录 2.从行车电脑页面返回车辆控制->车辆设置->仪表设置 |  | 功能 | 手动测试
VehicleSetting_1517 |  |  | 6-20-4行车电脑infobook | √ |  |  |  | 行车电脑infobook | 1.车机供电正常 2.支持配置 | 1.点击行车电脑info按钮 2.点击返回按钮 | 1.点击行车电脑info页面，且显示图片/功能文本说明 2.返回车辆控制->车辆设置->仪表设置 |  | 功能 | 手动测试
VehicleSetting_1518 |  |  | 6-20-8行车电脑 | √ |  |  |  | 行车电脑1菜单显示 | 1.车机供电正常 2.支持配置 | 1.车辆控制->车辆设置->仪表设置->行车电脑->行车电脑1查看页面 2.点击返回 | 1.进入行车电脑1页面，显示 配置试图（最多勾选4项） 恢复默认（按下后，下方选项将恢复到默认勾选状态） 短程里程表勾选项 里程计时器勾选项 平均车速勾选项 平均油耗勾选项 瞬时油耗勾选项 2.从行车电脑1页面返回车辆控制->车辆设置->仪表设置->行车电脑 |  | 功能 | 手动测试
VehicleSetting_1519 |  |  | 6-20-9行车电脑 | √ |  |  |  | 行车电脑2菜单显示 | 1.车机供电正常 2.支持配置 | 1.车辆控制->车辆设置->仪表设置->行车电脑->行车电脑2查看页面 2.点击返回 | 1.进入行车电脑2页面，显示 配置试图（最多勾选4项） 恢复默认（按下后，下方选项将恢复到默认勾选状态） 短程里程表勾选项 里程计时器勾选项 平均车速勾选项 平均油耗勾选项 瞬时油耗勾选项 2.从行车电脑1页面返回车辆控制->车辆设置->仪表设置->行车电脑 |  | 功能 | 手动测试
VehicleSetting_1520 |  |  | 6-20-8行车电脑1 | √ |  |  |  | 行车电脑1-恢复默认设置 | 1.车机供电正常 2.支持配置 | 1.点击恢复默认按钮 | 1.恢复默认按钮有反应，且点击过后勾选项为默认状态 |  | 功能 | 手动测试 |  |  | QAID:139
VehicleSetting_1521 |  |  | 6-20-8行车电脑1 | √ |  |  |  | 遍历勾选行车电脑1勾选项 | 1.车机供电正常 2.支持配置 | 1.依次逐个勾选短程里程表勾选项 里程计时器勾选项 平均车速勾选项 平均油耗勾选项 瞬时油耗勾选项 | 1.成功勾选仪表中显示勾选项 |  | 功能 | 手动测试
VehicleSetting_1522 |  |  | 6-20-8行车电脑1 | √ |  |  |  | 行车电脑1勾选项超过4个查看页面 |  |  |  |  | 功能 | 手动测试
VehicleSetting_1523 |  |  | 6-20-9行车电脑2 | √ |  |  |  | 行车电脑2-恢复默认设置 | 1.车机供电正常 2.支持配置 | 1.点击恢复默认按钮 | 1.恢复默认按钮有反应，且点击过后勾选项为默认状态 |  | 功能 | 手动测试
VehicleSetting_1524 |  |  | 6-20-9行车电脑2 | √ |  |  |  | 遍历勾选行车电脑2勾选项 | 1.车机供电正常 2.支持配置 | 1.依次逐个勾选短程里程表勾选项 里程计时器勾选项 平均车速勾选项 平均油耗勾选项 瞬时油耗勾选项 | 1.成功勾选仪表中显示勾选项 |  | 功能 | 手动测试
VehicleSetting_1525 |  |  | 6-20-9行车电脑2 | √ |  |  |  | 行车电脑2勾选项超过4个查看页面 |  |  |  |  | 功能 | 手动测试
VehicleSetting_1526 |  |  | 6-21-1节能指导 | √ |  |  |  | 节能指导菜单显示 | 1.车机供电正常 2.支持配置 | 1.车辆控制->车辆设置->节能指导查看页面 2.点击返回 | 1.进入节能指导页面，显示在移动状态下显示节能信息/节能建议各项infobook按钮 2.从节能指导页面返回车辆控制->车辆设置 |  | 功能 | 手动测试 |  |  | QAID:68
VehicleSetting_1527 |  |  | 6-21-1节能指导 | √ |  |  |  | 勾选在移动状态下显示节能信息 | 1.车机供电正常 2.支持配置 | 1.勾选在移动状态下显示节能信息，查看仪表 | 1.勾选成功，在开车途中仪表显示节能信息 |  | 功能 | 手动测试
VehicleSetting_1528 |  |  | 6-21-1节能指导 | √ |  |  |  | 在移动状态下显示节能信息infobook | 1.车机供电正常 2.支持配置 | 1.点击在移动状态下显示节能信息info按钮 2.点击返回按钮 | 1.点击在移动状态下显示节能信息info页面，且显示图片/功能文本说明 2.返回车辆控制->车辆设置--- |  | 功能 | 手动测试 |  |  | QAID:141
VehicleSetting_1529 |  |  | 6-21-1节能指导 | √ |  |  |  | 节能建议infobook | 1.车机供电正常 2.支持配置 | 1.点击节能建议info按钮 2.点击返回按钮 | 1.点击节能建议info页面，且显示图片/功能文本说明 2.返回车辆控制->车辆设置--- |  | 功能 | 手动测试
VehicleSetting_1530 |  |  | 7-1搜索初始状态 | √ |  |  |  | 进入搜索状态 | 1.车机供电正常 2.进入车辆控制 | 1.点击搜索按钮放大镜 | 1.进入搜索页面显示输入框 |  | 功能 | 手动测试
VehicleSetting_1531 |  |  | 7-1搜索初始状态 | √ |  |  |  | 退出搜索状态 | 1.车机供电正常 2.进入车辆控制 | 1.点击搜索按钮放大镜 2.点击返回按钮 | 2.返回至车辆控制页面 |  | 功能 | 手动测试
VehicleSetting_1532 |  |  | 7-3输入关键字 | √ |  |  |  | 输入框内容删除 | 1.车机供电正常 2.进入车辆控制搜索页面 | 1.在搜索框输入文字 2.点击输入框中清除按钮1次 3.长按清除按钮 | 1.成功输入 2.删除1个文字 3.全部清除输入文字 |  | 功能 | 手动测试
VehicleSetting_1533 |  |  | 7-3输入关键字 | √ |  |  |  | 输入框键盘 | 1.车机供电正常 2.进入车辆控制搜索页面 |  |  |  | 功能 | 手动测试 |  |  | QAID:142
VehicleSetting_1534 |  |  | 7-3输入关键字 | √ |  |  |  | 关键字检索 | 1.车机供电正常 2.进入车辆控制搜索页面 | 1.在搜索框输入文字 2.点击搜索框 | 2.根据输入的关键字，直接显示搜索结果 包含关键字的功能名称及功能所在路径 |  | 功能 | 手动测试
VehicleSetting_1535 |  |  | 7-4选择搜索结果 | √ |  |  |  | 选择搜索结果 | 1.车机供电正常 2.进入车辆控制搜索页面 | 1.在搜索框输入文字 2.点击搜索框 3.选择需要的搜索结果 4.点击返回 | 3.进入搜索结果页面 4. |  | 功能 | 手动测试 |  |  | QAID:143
VehicleSetting_1536 | SYNC+_Z0104 | SYNC+_Z0293 | 8-1后备箱控制 | √ |  |  |  | 后备箱盖菜单显示 | 1.车机供电正常 2.支持配置 | 1.车辆控制->后备箱控制查看页面 | 1.进入后备箱控制页面，显示后备箱盖开关及infobook按钮 |  | 功能 | 手动测试
VehicleSetting_1537 | SYNC+_Z0104 | SYNC+_Z0293 | 8-1后备箱控制 | √ |  |  |  | 后备箱盖收藏 | 1.车机供电正常 2.支持配置 | 1.点击后备箱盖收藏按钮查看页面 2.进入常用设置查看 | 1.后备箱盖收藏按钮高亮显示 2.常用设置中存在后备箱盖且状态与后备箱控制中保持一致 |  | 功能 | 手动测试
VehicleSetting_1538 | SYNC+_Z0104 | SYNC+_Z0293 | 8-2后备箱控制infobook | √ |  |  |  | 后备箱盖infobook | 1.车机供电正常 2.支持配置 | 1.点击后备箱盖info按钮 2.点击返回按钮 | 1.点击后备箱盖info页面，且显示图片/功能文本说明 2.返回车辆控制->后备箱控制页面 |  | 功能 | 手动测试
VehicleSetting_1539 |  |  | 8-1后备箱控制 | √ |  |  |  | 后备箱控制不显示配置项 | 1.车机供电正常 2.进入辅助驾驶界面 | 1.配置后备箱控制DE08LiftgateSoftswitch=00:off 2.查看车辆控制有无后备箱控制选项 | 2.不显示后备箱控制选项 |  | 功能 | 手动测试 | R9
VehicleSetting_1540 |  |  | 8-1后备箱控制 | √ |  |  |  | 后备箱控制电动后门配置项 | 1.车机供电正常 2.进入辅助驾驶界面 | 1.配置后备箱控制DE08LiftgateSoftswitch=01:PowerLiftgate 2.查看车辆控制有无后备箱控制选项 | 2.显示电动后备箱控制选项 |  | 功能 | 手动测试 | R9
VehicleSetting_1541 |  |  | 8-1后备箱控制 | √ |  |  |  | 后备箱控制手动举升门/行李箱盖配置项 | 1.车机供电正常 2.进入辅助驾驶界面 | 1.配置后备箱控制DE08LiftgateSoftswitch=10:ManualLiftgate/Decklid 2.查看车辆控制有无后备箱控制选项 | 2.显示手动后备箱控制选项 |  | 功能 | 手动测试 | R9
VehicleSetting_1542 |  |  | 8-1后备箱控制 | √ |  |  |  | 后备箱控制保留配置项 | 1.车机供电正常 2.进入辅助驾驶界面 | 1.配置后备箱控制DE08LiftgateSoftswitch=11:Reserved 2.查看车辆控制有无后备箱控制选项 | 2.显示后备箱控制选项 |  | 功能 | 手动测试 | R9
VehicleSetting_1543 | SYNC+_Z0104 | SYNC+_Z0293 | 8-1后备箱控制 | √ |  |  |  | 后备箱盖显示配置项 | 1.车机供电正常 2.进入辅助驾驶界面 | 1.配置后备箱盖DE08PowerLiftgateControlFunction=0x1:Enable 2.查看车辆控制有无后备箱盖选项 | 2.显示后备箱盖控制选项 | P0 | 功能 | 手动测试 | R9
VehicleSetting_1544 | SYNC+_Z0104 | SYNC+_Z0293 | 8-1后备箱控制 | √ |  |  |  | 后备箱盖不显示配置项 | 1.车机供电正常 2.进入辅助驾驶界面 | 1.配置后备箱盖DE08PowerLiftgateControlFunction=0x0:Disable 2.查看车辆控制有无后备箱盖选项 | 2.不显示后备箱盖控制选项 | P0 | 功能 | 手动测试 | R9
VehicleSetting_1545 | SYNC+_Z0104 | SYNC+_Z0293 | 8-1后备箱控制 | √ |  |  |  | 开启后备箱盖Rx逻辑 | 1.车机供电正常 2.进入辅助驾驶界面 3.显示电动后尾门 | 1.模拟ECU发送信号:TBD 2.查看开启开关选项状态 | 2.开启选项为开 | P0 | 功能 | 手动测试 | R9 |  | QA：76
VehicleSetting_1546 | SYNC+_Z0104 | SYNC+_Z0293 | 8-1后备箱控制 | √ |  |  |  | 关闭后备箱盖Rx逻辑 | 1.车机供电正常 2.进入辅助驾驶界面 3.显示电动后尾门 | 1.模拟ECU发送信号:TBD 2.查看关闭开关选项状态 | 2.关闭选项为关 | P0 | 功能 | 手动测试 | R9
VehicleSetting_1547 | SYNC+_Z0104 | SYNC+_Z0293 | 8-1后备箱控制 | √ |  |  |  | 开启后备箱盖Tx逻辑 | 1.车机供电正常 2.进入辅助驾驶界面 3.显示电动后尾门 | 1.开关为关时,点击开启 2.查看车机发出的请求信号TBD | 2.信号TBD | P0 | 功能 | 手动测试 | R9
VehicleSetting_1548 | SYNC+_Z0104 | SYNC+_Z0293 | 8-1后备箱控制 | √ |  |  |  | 关闭后备箱盖Tx逻辑 | 1.车机供电正常 2.进入辅助驾驶界面 3.显示电动后尾门 | 1.开关为开时,点击关闭 2.查看车机发出的请求信号TBD | 2.信号TBD | P1 | 功能 | 手动测试 | R9
VehicleSetting_1549 | SYNC+_Z0104 | SYNC+_Z0293 | 8-1后备箱控制 | √ |  |  |  | 后备箱盖设置信号丢失导致的无效状态 | 1.车机供电正常 2.进入辅助驾驶界面 3.显示电动后尾门 | 1.模拟ECU发送信号:TBD使选项为开状态 2.丢失信号,查看开关状态 |  | P1 | 功能 | 手动测试 | R9
VehicleSetting_1550 | SYNC+_Z0104 | SYNC+_Z0293 | 8-1后备箱控制 | √ |  |  |  | 后备箱盖设置信号值导致的无效状态 | 1.车机供电正常 2.进入辅助驾驶界面 3.显示电动后尾门 | 1.模拟ECU发送信号:TBD使为选项为开状态 2.模拟ECU发送无效信号:TBD,查看开关状态 |  | P1 | 功能 | 手动测试 | R9
VehicleSetting_1551 | SYNC+_Z0104 | SYNC+_Z0293 | 8-1后备箱控制 | √ |  |  |  | 开启后备箱盖开关 | 1.车机供电正常 2.进入辅助驾驶界面 3.显示电动后尾门 | 1.后备箱盖开关为关时,点击开启；查看界面显示 | 1.开关开启，显示绿色高亮，实车后备箱开启 | P1 | 功能 | 手动测试 | R9
VehicleSetting_1552 | SYNC+_Z0104 | SYNC+_Z0293 | 8-1后备箱控制 | √ |  |  |  | 关闭后备箱盖开关 | 1.车机供电正常 2.进入辅助驾驶界面 3.显示电动后尾门 | 1.后备箱盖开关为开时,点击关闭；查看界面显示 | 1.开关关闭，显示灰色开关按钮，实车后备箱关闭 | P1 | 功能 | 手动测试 | R9
VehicleSetting_1553 |  |  | 6-28车辆设置-驾驶信息显示 | √ |  |  |  | 驾驶信息显示 显示 | 1.车机供电正常 2.支持配置 | 1.车辆控制->车辆设置，查看驾驶信息显示菜单显示 | 1.显示驾驶信息显示子菜单入口，收藏按钮和info book按钮 | P2 | 功能 | 手动测试
VehicleSetting_1554 |  |  | 6-28车辆设置-驾驶信息显示 | √ |  |  |  | 驾驶信息显示子菜单显示 | 1.车机供电正常 2.支持配置 | 1.车辆控制->车辆设置->驾驶信息显示，查看页面显示 | 1.进入驾驶信息显示子菜单，显示IOD配置子目录及其infobook/行车电脑子目录及其infobook/车速里程表及其勾选 | P1 | 功能 | 手动测试
VehicleSetting_1555 |  |  | 6-28车辆设置-驾驶信息显示 | √ |  |  |  | 驾驶信息显示收藏 | 1.车机供电正常 2.支持配置 | 1.点击驾驶信息显示收藏按钮查看页面 2.进入常用设置查看 | 1.驾驶信息显示收藏按钮高亮显示 2.常用设置中存在驾驶信息显示且状态与辅助驾驶中保持一致 | P1 | 功能 | 手动测试
VehicleSetting_1556 |  |  | 6-28车辆设置-驾驶信息显示 | √ |  |  |  | 驾驶信息显示 取消收藏 | 1.车机供电正常 2.支持配置 3.驾驶信息显示已被收藏 | 1.点击驾驶信息显示收藏按钮查看页面 2.进入常用设置查看 | 1.驾驶信息显示收藏按钮取消高亮 2.常用设置中不存在驾驶信息显示 | P1 | 功能 | 手动测试
VehicleSetting_1557 |  |  | 6-28车辆设置-驾驶信息显示 | √ |  |  |  | 驾驶信息显示infobook | 1.车机供电正常 2.支持配置 | 1.点击驾驶信息显示info按钮 2.点击返回按钮 | 1.点击驾驶信息显示info页面，且显示图片/功能文本说明 2.返回车辆控制->车辆设置 | P1 | 功能 | 手动测试
VehicleSetting_1558 |  |  | 6-28车辆设置-IOD显示 | √ |  |  |  | IOD显示子菜单显示 | 1.车机供电正常 2.支持配置 | 1.车辆控制->车辆设置->驾驶信息显示->IOD显示，查看页面显示 2.点击返回按钮 | 1.进入IOD显示子菜单页面，页面提示“仅支持选择一项”；显示 胎压监测勾选项 安全带状态勾选项 自动启停勾选项 行车电脑1勾选项 行车电脑2勾选项 油耗勾选项 2.从IOD配置页面返回车辆控制->车辆设置->驾驶信息显示显示页面 | P0 | 功能 | 手动测试
VehicleSetting_1559 | SYNC+_Z0289 |  | 6-28车辆设置-胎压监测显示 | √ |  |  |  | 胎压监测显示 | 1.车机供电正常 2.配置字设置TPMS Support=0x1（./yfdbus_send AI.lv.ipcl.out vip2gip_VehicleNetwork 0x02,0x21,0x40,0x30,0x36,0x00,0x00,0x01） 3.进入车辆控制->车辆设置->驾驶信息显示->IOD显示子菜单页面 | 1.勾选胎压监测，查看页面显示 | 1.胎压监测选项被选中，胎压监测状态实时投屏至pano屏card3处 | P0 | 功能 | 手动测试 | R10
VehicleSetting_1560 | SYNC+_Z0289 |  | 6-28车辆设置-胎压监测显示 | √ |  |  |  | 胎压监测系统状态-胎压检测系统状态正常 | 1.车机供电正常; 2.已配置胎压监测 3.连接CAN工具 4.胎压监测已被勾选 | 1.用CAN发送3B4h Tire_Press_System_Stat=0x4（./yfdbus_send AI.lv.ipcl.out vip2gip_VehicleNetwork 0x02,0x21,0x40,0x04,0x70,0x00,0x00,0x04） 2.查看pano屏card3处胎压监测系统状态信息显示 | 2.显示”胎压正常“ | P1 | 功能 | 手动测试 | R10
VehicleSetting_1561 | SYNC+_Z0289 |  | 6-28车辆设置-胎压监测显示 | √ |  |  |  | 胎压监测系统状态-胎压检测系统状态未知 | 1.车机供电正常; 2.已配置胎压监测 3.连接CAN工具 4.胎压监测已被勾选 | 1.用CAN发送3B4h Tire_Press_System_Stat=0x0（./yfdbus_send AI.lv.ipcl.out vip2gip_VehicleNetwork 0x02,0x21,0x40,0x04,0x70,0x00,0x00,0x00） 2.查看pano屏card3处胎压监测系统状态信息显示 | 2.显示”胎压检测系统状态未知“ | P1 | 功能 | 手动测试 | R10
VehicleSetting_1562 | SYNC+_Z0289 |  | 6-28车辆设置-胎压监测显示 | √ |  |  |  | 胎压监测系统状态-胎压检测系统发生错误 | 1.车机供电正常; 2.已配置胎压监测 3.连接CAN工具 4.胎压监测已被勾选 | 1.用CAN发送3B4h Tire_Press_System_Stat=0x1（./yfdbus_send AI.lv.ipcl.out vip2gip_VehicleNetwork 0x02,0x21,0x40,0x04,0x70,0x00,0x00,0x01） 2.查看pano屏card3处胎压监测系统状态信息显示 | 2.显示”胎压检测系统发生错误“ | P1 | 功能 | 手动测试 | R10
VehicleSetting_1563 | SYNC+_Z0289 |  | 6-28车辆设置-胎压监测显示 | √ |  |  |  | 胎压监测系统状态-胎压检测系统传感器发生错误 | 1.车机供电正常; 2.已配置胎压监测 3.连接CAN工具 4.胎压监测已被勾选 | 1.用CAN发送3B4h Tire_Press_System_Stat=0x2（./yfdbus_send AI.lv.ipcl.out vip2gip_VehicleNetwork 0x02,0x21,0x40,0x04,0x70,0x00,0x00,0x02） 2.查看pano屏card3处胎压监测系统状态信息显示 | 2.显示”胎压检测系统传感器发生错误“ | P1 | 功能 | 手动测试 | R10
VehicleSetting_1564 | SYNC+_Z0289 |  | 6-28车辆设置-胎压监测显示 | √ |  |  |  | 胎压监测系统状态-检测到低胎压 | 1.车机供电正常; 2.已配置胎压监测 3.连接CAN工具 4.胎压监测已被勾选 | 1.用CAN发送3B4h Tire_Press_System_Stat=0x3（./yfdbus_send AI.lv.ipcl.out vip2gip_VehicleNetwork 0x02,0x21,0x40,0x04,0x70,0x00,0x00,0x03） 2.查看pano屏card3处胎压监测系统状态信息显示 | 2.显示”检测到低胎压“ | P1 | 功能 | 手动测试 | R10
VehicleSetting_1565 | SYNC+_Z0289 |  | 6-28车辆设置-胎压监测显示 | √ |  |  |  | 胎压监测系统状态-胎压检测系统工作中 | 1.车机供电正常; 2.已配置胎压监测 3.连接CAN工具 4.胎压监测已被勾选 | 1.用CAN发送3B4h Tire_Press_System_Stat=0x4（./yfdbus_send AI.lv.ipcl.out vip2gip_VehicleNetwork 0x02,0x21,0x40,0x04,0x70,0x00,0x00,0x04） 2.查看pano屏card3处胎压监测系统状态信息显示 | 2.显示”胎压检测系统工作中“ | P1 | 功能 | 手动测试 | R10
VehicleSetting_1566 | SYNC+_Z0289 |  | 6-28车辆设置-胎压监测显示 | √ |  |  |  | 胎压监测系统状态-胎压检测系统训练中-左前 | 1.车机供电正常; 2.配置字设置TPMS Support=0x1（./yfdbus_send AI.lv.ipcl.out vip2gip_VehicleNetwork 0x02,0x21,0x40,0x30,0x36,0x00,0x00,0x01） 3.连接CAN工具 4.胎压监测已被勾选 | 1.用CAN发送3B4h Tire_Press_System_Stat=0x5（./yfdbus_send AI.lv.ipcl.out vip2gip_VehicleNetwork 0x02,0x21,0x40,0x04,0x70,0x00,0x00,0x05） 2.查看pano屏card3处胎压监测系统状态信息显示 | 2.显示”胎压检测系统训练中“ | P2 | 功能 | 手动测试 | R10
VehicleSetting_1567 | SYNC+_Z0289 |  | 6-28车辆设置-胎压监测显示 | √ |  |  |  | 胎压监测系统状态-胎压检测系统训练中-右前 | 1.车机供电正常; 2.配置字设置TPMS Support=0x1（./yfdbus_send AI.lv.ipcl.out vip2gip_VehicleNetwork 0x02,0x21,0x40,0x30,0x36,0x00,0x00,0x01） 3.连接CAN工具 4.胎压监测已被勾选 | 1.用CAN发送3B4h Tire_Press_System_Stat=0x6（./yfdbus_send AI.lv.ipcl.out vip2gip_VehicleNetwork 0x02,0x21,0x40,0x04,0x70,0x00,0x00,0x06） 2.查看pano屏card3处胎压监测系统状态信息显示 | 2.显示”胎压检测系统训练中“ | P2 | 功能 | 手动测试 | R10
VehicleSetting_1568 | SYNC+_Z0289 |  | 6-28车辆设置-胎压监测显示 | √ |  |  |  | 胎压监测系统状态-胎压检测系统训练中-右后 | 1.车机供电正常; 2.配置字设置TPMS Support=0x1（./yfdbus_send AI.lv.ipcl.out vip2gip_VehicleNetwork 0x02,0x21,0x40,0x30,0x36,0x00,0x00,0x01） 3.连接CAN工具 4.胎压监测已被勾选 | 1.用CAN发送3B4h Tire_Press_System_Stat=0x7（./yfdbus_send AI.lv.ipcl.out vip2gip_VehicleNetwork 0x02,0x21,0x40,0x04,0x70,0x00,0x00,0x07） 2.查看pano屏card3处胎压监测系统状态信息显示 | 2.显示”胎压检测系统训练中“ | P2 | 功能 | 手动测试 | R10
VehicleSetting_1569 | SYNC+_Z0289 |  | 6-28车辆设置-胎压监测显示 | √ |  |  |  | 胎压监测系统状态-胎压检测系统训练中-外右后 | 1.车机供电正常; 2.配置字设置TPMS Support=0x1（./yfdbus_send AI.lv.ipcl.out vip2gip_VehicleNetwork 0x02,0x21,0x40,0x30,0x36,0x00,0x00,0x01） 3.连接CAN工具 4.胎压监测已被勾选 | 1.用CAN发送3B4h Tire_Press_System_Stat=0x8（./yfdbus_send AI.lv.ipcl.out vip2gip_VehicleNetwork 0x02,0x21,0x40,0x04,0x70,0x00,0x00,0x08） 2.查看pano屏card3处胎压监测系统状态信息显示 | 2.显示”胎压检测系统训练中“ | P2 | 功能 | 手动测试 | R10
VehicleSetting_1570 | SYNC+_Z0289 |  | 6-28车辆设置-胎压监测显示 | √ |  |  |  | 胎压监测系统状态-胎压检测系统训练中-内右后 | 1.车机供电正常; 2.配置字设置TPMS Support=0x1（./yfdbus_send AI.lv.ipcl.out vip2gip_VehicleNetwork 0x02,0x21,0x40,0x30,0x36,0x00,0x00,0x01） 3.连接CAN工具 4.胎压监测已被勾选 | 1.用CAN发送3B4h Tire_Press_System_Stat=0x9（./yfdbus_send AI.lv.ipcl.out vip2gip_VehicleNetwork 0x02,0x21,0x40,0x04,0x70,0x00,0x00,0x09） 2.查看pano屏card3处胎压监测系统状态信息显示 | 2.显示”胎压检测系统训练中“ | P2 | 功能 | 手动测试 | R10
VehicleSetting_1571 | SYNC+_Z0289 |  | 6-28车辆设置-胎压监测显示 | √ |  |  |  | 胎压监测系统状态-胎压检测系统训练中-左前 | 1.车机供电正常; 2.配置字设置TPMS Support=0x1（./yfdbus_send AI.lv.ipcl.out vip2gip_VehicleNetwork 0x02,0x21,0x40,0x30,0x36,0x00,0x00,0x01） 3.连接CAN工具 4.胎压监测已被勾选 | 1.用CAN发送3B4h Tire_Press_System_Stat=0xA（./yfdbus_send AI.lv.ipcl.out vip2gip_VehicleNetwork 0x02,0x21,0x40,0x04,0x70,0x00,0x00,0x0A） 2.查看pano屏card3处胎压监测系统状态信息显示 | 2.显示”胎压检测系统训练中“ | P2 | 功能 | 手动测试 | R10
VehicleSetting_1572 | SYNC+_Z0289 |  | 6-28车辆设置-胎压监测显示 | √ |  |  |  | 胎压监测系统状态-胎压检测系统训练中-外左后 | 1.车机供电正常; 2.配置字设置TPMS Support=0x1（./yfdbus_send AI.lv.ipcl.out vip2gip_VehicleNetwork 0x02,0x21,0x40,0x30,0x36,0x00,0x00,0x01） 3.连接CAN工具 4.胎压监测已被勾选 | 1.用CAN发送3B4h Tire_Press_System_Stat=0xB（./yfdbus_send AI.lv.ipcl.out vip2gip_VehicleNetwork 0x02,0x21,0x40,0x04,0x70,0x00,0x00,0x0B） 3.查看胎压监测界面的胎压监测系统状态信息显示 | 2.显示”胎压检测系统训练中“ | P2 | 功能 | 手动测试 | R10
VehicleSetting_1573 | SYNC+_Z0289 |  | 6-28车辆设置-胎压监测显示 | √ |  |  |  | 胎压监测系统状态-胎压检测系统训练中-内左后 | 1.车机供电正常; 2.配置字设置TPMS Support=0x1（./yfdbus_send AI.lv.ipcl.out vip2gip_VehicleNetwork 0x02,0x21,0x40,0x30,0x36,0x00,0x00,0x01） 3.连接CAN工具 4.胎压监测已被勾选 | 1.用CAN发送3B4h Tire_Press_System_Stat=0xC（./yfdbus_send AI.lv.ipcl.out vip2gip_VehicleNetwork 0x02,0x21,0x40,0x04,0x70,0x00,0x00,0x0C） 2.查看pano屏card3处胎压监测系统状态信息显示 | 2.显示”胎压检测系统训练中“ | P2 | 功能 | 手动测试 | R10
VehicleSetting_1574 | SYNC+_Z0289 |  | 6-28车辆设置-胎压监测显示 | √ |  |  |  | 胎压监测系统状态-胎压检测系统训练完毕 | 1.车机供电正常; 2.已配置胎压监测 3.连接CAN工具 4.胎压监测已被勾选 | 1.用CAN发送3B4h Tire_Press_System_Stat=0xD（./yfdbus_send AI.lv.ipcl.out vip2gip_VehicleNetwork 0x02,0x21,0x40,0x04,0x70,0x00,0x00,0x0D） 2.查看pano屏card3处胎压监测系统状态信息显示 | 2.显示”胎压检测系统训练完毕“ | P1 | 功能 | 手动测试 | R10
VehicleSetting_1575 | SYNC+_Z0289 |  | 6-28车辆设置-胎压监测显示 | √ |  |  |  | 胎压监测系统状态-胎压检测系统未完成训练 | 1.车机供电正常; 2.已配置胎压监测 3.连接CAN工具 4.胎压监测已被勾选 | 1.用CAN发送3B4h Tire_Press_System_Stat=0xE（./yfdbus_send AI.lv.ipcl.out vip2gip_VehicleNetwork 0x02,0x21,0x40,0x04,0x70,0x00,0x00,0x0E） 2.查看pano屏card3处胎压监测系统状态信息显示 | 2.显示”胎压检测系统未完成训练“ | P1 | 功能 | 手动测试 | R10
VehicleSetting_1576 | SYNC+_Z0289 |  | 6-28车辆设置-胎压监测显示 | √ |  |  |  | 胎压监测中-正常胎压状态显示-左前轮胎胎压监测在正常范围内 | 1.车机供电正常; 2.配置字设置TPMS Support=0x1（./yfdbus_send AI.lv.ipcl.out vip2gip_VehicleNetwork 0x02,0x21,0x40,0x30,0x36,0x00,0x00,0x01） 3.连接CAN工具 4.胎压监测中状态 5.胎压监测已被勾选 | 1.用CAN发送 3B4h Tire_Press_LF_Stat=0x1; 3B5h Tire_Press_LF_Data=(0x0 to 0xFFFC) (./yfdbus_send AI.lv.ipcl.out vip2gip_VehicleNetwork 0x02,0x21,0x40,0x04,0x71,0x00,0x00,0x64) 2.查看pano屏card3处左前胎压信息显示 | 2.显示具体胎压值和对应单位 | P2 | 功能 | 手动测试 | R10
VehicleSetting_1577 | SYNC+_Z0289 |  | 6-28车辆设置-胎压监测显示 | √ |  |  |  | 胎压监测中-正常胎压状态显示-左后轮胎胎压监测在正常范围内 | 1.车机供电正常; 2.配置字设置TPMS Support=0x1（./yfdbus_send AI.lv.ipcl.out vip2gip_VehicleNetwork 0x02,0x21,0x40,0x30,0x36,0x00,0x00,0x01） 3.连接CAN工具 4.胎压监测中状态 5.胎压监测已被勾选 | 1.用CAN发送 3B4h Tire_Press_LR_OLR_Stat=0x1; 3B5h Tire_Press_LR_OLR_Data=(0x0 to 0xFFFC) (./yfdbus_send AI.lv.ipcl.out vip2gip_VehicleNetwork 0x02,0x21,0x40,0x04,0x73,0x00,0x00,0x64) 2.查看pano屏card3处左后胎压信息显示 | 2.显示具体胎压值和对应单位 | P2 | 功能 | 手动测试 | R10
VehicleSetting_1578 | SYNC+_Z0289 |  | 6-28车辆设置-胎压监测显示 | √ |  |  |  | 胎压监测中-正常胎压状态显示-右前轮胎胎压监测在正常范围内 | 1.车机供电正常; 2.配置字设置TPMS Support=0x1（./yfdbus_send AI.lv.ipcl.out vip2gip_VehicleNetwork 0x02,0x21,0x40,0x30,0x36,0x00,0x00,0x01） 3.连接CAN工具 4.胎压监测中状态 5.胎压监测已被勾选 | 1.用CAN发送 3B4h Tire_Press_RF_Stat=0x1; 3B5h Tire_Press_RF_Data=(0x0 to 0xFFFC) (./yfdbus_send AI.lv.ipcl.out vip2gip_VehicleNetwork 0x02,0x21,0x40,0x04,0x72,0x00,0x00,0x64) 2.查看pano屏card3处右前胎压信息显示 | 2.显示具体胎压值和对应单位 | P2 | 功能 | 手动测试 | R10
VehicleSetting_1579 | SYNC+_Z0289 |  | 6-28车辆设置-胎压监测显示 | √ |  |  |  | 胎压监测中-正常胎压状态显示-右后轮胎胎压监测在正常范围内 | 1.车机供电正常; 2.配置字设置TPMS Support=0x1（./yfdbus_send AI.lv.ipcl.out vip2gip_VehicleNetwork 0x02,0x21,0x40,0x30,0x36,0x00,0x00,0x01） 3.连接CAN工具 4.胎压监测中状态 5.胎压监测已被勾选 | 1.用CAN发送 3B4h Tire_Press_RR_ORR_Stat=0x1; 3B5h Tire_Press_RR_ORR_Data=(0x0 to 0xFFFC) (./yfdbus_send AI.lv.ipcl.out vip2gip_VehicleNetwork 0x02,0x21,0x40,0x04,0x74,0x00,0x00,0x64) 2.查看pano屏card3处右后胎压信息显示 | 2.显示具体胎压值和对应单位 | P2 | 功能 | 手动测试 | R10
VehicleSetting_1580 | SYNC+_Z0289 |  | 6-28车辆设置-胎压监测显示 | √ |  |  |  | 胎压监测中-正常胎压状态显示-左前和左后胎压监测在正常范围内 | 1.车机供电正常; 2.配置字设置TPMS Support=0x1（./yfdbus_send AI.lv.ipcl.out vip2gip_VehicleNetwork 0x02,0x21,0x40,0x30,0x36,0x00,0x00,0x01） 3.连接CAN工具 4.胎压监测中状态 5.胎压监测已被勾选 | 1.用CAN发送 3B4h Tire_Press_LF_Stat=0x1; 3B5h Tire_Press_LF_Data=(0x0 to 0xFFFC) (./yfdbus_send AI.lv.ipcl.out vip2gip_VehicleNetwork 0x02,0x21,0x40,0x04,0x71,0x00,0x00,0x64) 3B4h Tire_Press_LR_OLR_Stat=0x1; 3B5h Tire_Press_LR_OLR_Data=(0x0 to 0xFFFC) (./yfdbus_send AI.lv.ipcl.out vip2gip_VehicleNetwork 0x02,0x21,0x40,0x04,0x73,0x00,0x00,0x64) 2.查看pano屏card3处左前和左后胎压信息显示 | 2.显示具体胎压值和对应单位 | P2 | 功能 | 手动测试 | R10
VehicleSetting_1581 | SYNC+_Z0289 |  | 6-28车辆设置-胎压监测显示 | √ |  |  |  | 胎压监测中-正常胎压状态显示-左前和右前胎压监测在正常范围内 | 1.车机供电正常; 2.配置字设置TPMS Support=0x1（./yfdbus_send AI.lv.ipcl.out vip2gip_VehicleNetwork 0x02,0x21,0x40,0x30,0x36,0x00,0x00,0x01） 3.连接CAN工具 4.胎压监测中状态 5.胎压监测已被勾选 | 1.用CAN发送 3B4h Tire_Press_LF_Stat=0x1; 3B5h Tire_Press_LF_Data=(0x0 to 0xFFFC) (./yfdbus_send AI.lv.ipcl.out vip2gip_VehicleNetwork 0x02,0x21,0x40,0x04,0x71,0x00,0x00,0x64) 3B4h Tire_Press_RF_Stat=0x1; 3B5h Tire_Press_RF_Data=(0x0 to 0xFFFC) (./yfdbus_send AI.lv.ipcl.out vip2gip_VehicleNetwork 0x02,0x21,0x40,0x04,0x72,0x00,0x00,0x64) 2.查看pano屏card3处左前和右前胎压信息显示 | 2.显示具体胎压值和对应单位 | P2 | 功能 | 手动测试 | R10
VehicleSetting_1582 | SYNC+_Z0289 |  | 6-28车辆设置-胎压监测显示 | √ |  |  |  | 胎压监测中-正常胎压状态显示-左前和右后胎压监测在正常范围内 | 1.车机供电正常; 2.配置字设置TPMS Support=0x1（./yfdbus_send AI.lv.ipcl.out vip2gip_VehicleNetwork 0x02,0x21,0x40,0x30,0x36,0x00,0x00,0x01） 3.连接CAN工具 4.胎压监测中状态 5.胎压监测已被勾选 | 1.用CAN发送 3B4h Tire_Press_LF_Stat=0x1; 3B5h Tire_Press_LF_Data=(0x0 to 0xFFFC) (./yfdbus_send AI.lv.ipcl.out vip2gip_VehicleNetwork 0x02,0x21,0x40,0x04,0x71,0x00,0x00,0x64) 3B4h Tire_Press_RR_ORR_Stat=0x1; 3B5h Tire_Press_RR_ORR_Data=(0x0 to 0xFFFC) (./yfdbus_send AI.lv.ipcl.out vip2gip_VehicleNetwork 0x02,0x21,0x40,0x04,0x74,0x00,0x00,0x64) 2.查看pano屏card3处左前和右后胎压信息显示 | 2.显示具体胎压值和对应单位 | P2 | 功能 | 手动测试 | R10
VehicleSetting_1583 | SYNC+_Z0289 |  | 6-28车辆设置-胎压监测显示 | √ |  |  |  | 胎压监测中-正常胎压状态显示-右前和右后胎压监测在正常范围内 | 1.车机供电正常; 2.配置字设置TPMS Support=0x1（./yfdbus_send AI.lv.ipcl.out vip2gip_VehicleNetwork 0x02,0x21,0x40,0x30,0x36,0x00,0x00,0x01） 3.连接CAN工具 4.胎压监测中状态 5.胎压监测已被勾选 | 1.用CAN发送 3B4h Tire_Press_RF_Stat=0x1; 3B5h Tire_Press_RF_Data=(0x0 to 0xFFFC) (./yfdbus_send AI.lv.ipcl.out vip2gip_VehicleNetwork 0x02,0x21,0x40,0x04,0x72,0x00,0x00,0x64) 3B4h Tire_Press_RR_ORR_Stat=0x1; 3B5h Tire_Press_RR_ORR_Data=(0x0 to 0xFFFC) (./yfdbus_send AI.lv.ipcl.out vip2gip_VehicleNetwork 0x02,0x21,0x40,0x04,0x74,0x00,0x00,0x64) 2.查看pano屏card3处右前和右后胎压信息显示 | 2.显示具体胎压值和对应单位 | P2 | 功能 | 手动测试 | R10
VehicleSetting_1584 | SYNC+_Z0289 |  | 6-28车辆设置-胎压监测显示 | √ |  |  |  | 胎压监测中-正常胎压状态显示-左前、左后和右前胎压监测在正常范围内 | 1.车机供电正常; 2.配置字设置TPMS Support=0x1（./yfdbus_send AI.lv.ipcl.out vip2gip_VehicleNetwork 0x02,0x21,0x40,0x30,0x36,0x00,0x00,0x01） 3.连接CAN工具 4.胎压监测中状态 5.胎压监测已被勾选 | 1.用CAN发送 3B4h Tire_Press_LF_Stat=0x1; 3B5h Tire_Press_LF_Data=(0x0 to 0xFFFC) (./yfdbus_send AI.lv.ipcl.out vip2gip_VehicleNetwork 0x02,0x21,0x40,0x04,0x71,0x00,0x00,0x64) 3B4h Tire_Press_LR_OLR_Stat=0x1; 3B5h Tire_Press_LR_OLR_Data=(0x0 to 0xFFFC) (./yfdbus_send AI.lv.ipcl.out vip2gip_VehicleNetwork 0x02,0x21,0x40,0x04,0x73,0x00,0x00,0x64) 3B4h Tire_Press_RF_Stat=0x1; 3B5h Tire_Press_RF_Data=(0x0 to 0xFFFC) c 2.查看pano屏card3处左前、左后和右前胎压信息显示 | 2.显示具体胎压值和对应单位 | P2 | 功能 | 手动测试 | R10
VehicleSetting_1585 | SYNC+_Z0289 |  | 6-28车辆设置-胎压监测显示 | √ |  |  |  | 胎压监测中-正常胎压状态显示-左前、左后和右后胎压监测在正常范围内 | 1.车机供电正常; 2.配置字设置TPMS Support=0x1（./yfdbus_send AI.lv.ipcl.out vip2gip_VehicleNetwork 0x02,0x21,0x40,0x30,0x36,0x00,0x00,0x01） 3.连接CAN工具 4.胎压监测中状态 5.胎压监测已被勾选 | 1.用CAN发送 3B4h Tire_Press_LF_Stat=0x1; 3B5h Tire_Press_LF_Data=(0x0 to 0xFFFC) (./yfdbus_send AI.lv.ipcl.out vip2gip_VehicleNetwork 0x02,0x21,0x40,0x04,0x71,0x00,0x00,0x64) 3B4h Tire_Press_LR_OLR_Stat=0x1; 3B5h Tire_Press_LR_OLR_Data=(0x0 to 0xFFFC) (./yfdbus_send AI.lv.ipcl.out vip2gip_VehicleNetwork 0x02,0x21,0x40,0x04,0x73,0x00,0x00,0x64) 3B4h Tire_Press_RR_ORR_Stat=0x1; 3B5h Tire_Press_RR_ORR_Data=(0x0 to 0xFFFC) (./yfdbus_send AI.lv.ipcl.out vip2gip_VehicleNetwork 0x02,0x21,0x40,0x04,0x74,0x00,0x00,0x64) 2.查看pano屏card3处左前、左后和右后胎压信息显示 | 2.显示具体胎压值和对应单位 | P2 | 功能 | 手动测试 | R10
VehicleSetting_1586 | SYNC+_Z0289 |  | 6-28车辆设置-胎压监测显示 | √ |  |  |  | 胎压监测中-正常胎压状态显示-左前、右前和右后胎压监测在正常范围内 | 1.车机供电正常; 2.配置字设置TPMS Support=0x1（./yfdbus_send AI.lv.ipcl.out vip2gip_VehicleNetwork 0x02,0x21,0x40,0x30,0x36,0x00,0x00,0x01） 3.连接CAN工具 4.胎压监测中状态 5.胎压监测已被勾选 | 1.用CAN发送 3B4h Tire_Press_LF_Stat=0x1; 3B5h Tire_Press_LF_Data=(0x0 to 0xFFFC) (./yfdbus_send AI.lv.ipcl.out vip2gip_VehicleNetwork 0x02,0x21,0x40,0x04,0x71,0x00,0x00,0x64) 3B4h Tire_Press_RF_Stat=0x1; 3B5h Tire_Press_RF_Data=(0x0 to 0xFFFC) (./yfdbus_send AI.lv.ipcl.out vip2gip_VehicleNetwork 0x02,0x21,0x40,0x04,0x71,0x00,0x00,0x64) 3B4h Tire_Press_RR_ORR_Stat=0x1; 3B5h Tire_Press_RR_ORR_Data=(0x0 to 0xFFFC) (./yfdbus_send AI.lv.ipcl.out vip2gip_VehicleNetwork 0x02,0x21,0x40,0x04,0x74,0x00,0x00,0x64) 2.查看pano屏card3处左前、右前和右后胎压信息显示 | 2.显示具体胎压值和对应单位 | P2 | 功能 | 手动测试 | R10
VehicleSetting_1587 | SYNC+_Z0289 |  | 6-28车辆设置-胎压监测显示 | √ |  |  |  | 胎压监测中-正常胎压状态显示-左前、左后、右前和右后胎压监测在正常范围内 | 1.车机供电正常; 2.配置字设置TPMS Support=0x1（./yfdbus_send AI.lv.ipcl.out vip2gip_VehicleNetwork 0x02,0x21,0x40,0x30,0x36,0x00,0x00,0x01） 3.连接CAN工具 4.胎压监测中状态 5.胎压监测已被勾选 | 1.用CAN发送 3B4h Tire_Press_LF_Stat=0x1; 3B5h Tire_Press_LF_Data=(0x0 to 0xFFFC) (./yfdbus_send AI.lv.ipcl.out vip2gip_VehicleNetwork 0x02,0x21,0x40,0x04,0x71,0x00,0x00,0x64) 3B4h Tire_Press_LR_OLR_Stat=0x1; 3B5h Tire_Press_LR_OLR_Data=(0x0 to 0xFFFC) (./yfdbus_send AI.lv.ipcl.out vip2gip_VehicleNetwork 0x02,0x21,0x40,0x04,0x73,0x00,0x00,0x64) 3B4h Tire_Press_RF_Stat=0x1; 3B5h Tire_Press_RF_Data=(0x0 to 0xFFFC) (./yfdbus_send AI.lv.ipcl.out vip2gip_VehicleNetwork 0x02,0x21,0x40,0x04,0x71,0x00,0x00,0x64) 3B4h Tire_Press_RR_ORR_Stat=0x1; 3B5h Tire_Press_RR_ORR_Data=(0x0 to 0xFFFC)(./yfdbus_send AI.lv.ipcl.out vip2gip_VehicleNetwork 0x02,0x21,0x40,0x04,0x74,0x00,0x00,0x64) 2.查看pano屏card3处左前、左后、右前和右后胎压信息显示 | 2.显示具体胎压值和对应单位 | P2 | 功能 | 手动测试 | R10
VehicleSetting_1588 | SYNC+_Z0289 |  | 6-28车辆设置-胎压监测显示 | √ |  |  |  | 胎压监测中-左前胎压状态未知-胎压值显示 | 1.车机供电正常; 2.配置字设置TPMS Support=0x1（./yfdbus_send AI.lv.ipcl.out vip2gip_VehicleNetwork 0x02,0x21,0x40,0x30,0x36,0x00,0x00,0x01） 3.连接CAN工具 4.胎压监测中状态 5.胎压监测已被勾选 | 1.用CAN发送 3B4h Tire_Press_LF_Stat=0x0; (./yfdbus_send AI.lv.ipcl.out vip2gip_VehicleNetwork 0x02,0x21,0x40,0x04,0x75,0x00,0x00,0x00 ) 2.查看pano屏card3处左前胎压信息显示 | 2.显示“--” | P2 | 功能 | 手动测试 | R10
VehicleSetting_1589 | SYNC+_Z0289 |  | 6-28车辆设置-胎压监测显示 | √ |  |  |  | 胎压监测中-左前胎压状态错误-胎压值显示 | 1.车机供电正常; 2.配置字设置TPMS Support=0x1（./yfdbus_send AI.lv.ipcl.out vip2gip_VehicleNetwork 0x02,0x21,0x40,0x30,0x36,0x00,0x00,0x01） 3.连接CAN工具 4.胎压监测中状态 5.胎压监测已被勾选 | 1.用CAN发送 3B4h Tire_Press_LF_Stat=0x3; (./yfdbus_send AI.lv.ipcl.out vip2gip_VehicleNetwork 0x02,0x21,0x40,0x04,0x75,0x00,0x00,0x03 ) 2.查看pano屏card3处左前胎压信息显示 | 2.显示“--” | P2 | 功能 | 手动测试 | R10
VehicleSetting_1590 | SYNC+_Z0289 |  | 6-28车辆设置-胎压监测显示 | √ |  |  |  | 胎压监测中-左前胎压状态警报-胎压值显示 | 1.车机供电正常; 2.配置字设置TPMS Support=0x1（./yfdbus_send AI.lv.ipcl.out vip2gip_VehicleNetwork 0x02,0x21,0x40,0x30,0x36,0x00,0x00,0x01） 3.连接CAN工具 4.胎压监测中状态 5.胎压监测已被勾选 | 1.用CAN发送 3B4h Tire_Press_LF_Stat=0x4; (./yfdbus_send AI.lv.ipcl.out vip2gip_VehicleNetwork 0x02,0x21,0x40,0x04,0x75,0x00,0x00,0x04 ) 2.查看pano屏card3处左前胎压信息显示 | 2.显示“--” | P2 | 功能 | 手动测试 | R10
VehicleSetting_1591 | SYNC+_Z0289 |  | 6-28车辆设置-胎压监测显示 | √ |  |  |  | 胎压监测中-左前胎压状态不支持-胎压值显示 | 1.车机供电正常; 2.配置字设置TPMS Support=0x1（./yfdbus_send AI.lv.ipcl.out vip2gip_VehicleNetwork 0x02,0x21,0x40,0x30,0x36,0x00,0x00,0x01） 3.连接CAN工具 4.胎压监测中状态 5.胎压监测已被勾选 | 1.用CAN发送 3B4h Tire_Press_LF_Stat=0xF; (./yfdbus_send AI.lv.ipcl.out vip2gip_VehicleNetwork 0x02,0x21,0x40,0x04,0x75,0x00,0x00,0x0F ) 2.查看pano屏card3处左前胎压信息显示 | 2.显示“--” | P2 | 功能 | 手动测试 | R10
VehicleSetting_1592 | SYNC+_Z0289 |  | 6-28车辆设置-胎压监测显示 | √ |  |  |  | 胎压监测中-右前胎压状态未知-胎压值显示 | 1.车机供电正常; 2.配置字设置TPMS Support=0x1（./yfdbus_send AI.lv.ipcl.out vip2gip_VehicleNetwork 0x02,0x21,0x40,0x30,0x36,0x00,0x00,0x01） 3.连接CAN工具 4.胎压监测中状态 5.胎压监测已被勾选 | 1.用CAN发送 3B4h Tire_Press_RF_Stat=0x0; (./yfdbus_send AI.lv.ipcl.out vip2gip_VehicleNetwork 0x02,0x21,0x40,0x04,0x76,0x00,0x00,0x00) 2.查看pano屏card3处右前胎压信息显示 | 2.显示“--” | P2 | 功能 | 手动测试 | R10
VehicleSetting_1593 | SYNC+_Z0289 |  | 6-28车辆设置-胎压监测显示 | √ |  |  |  | 胎压监测中-右前胎压状态错误-胎压值显示 | 1.车机供电正常; 2.配置字设置TPMS Support=0x1（./yfdbus_send AI.lv.ipcl.out vip2gip_VehicleNetwork 0x02,0x21,0x40,0x30,0x36,0x00,0x00,0x01） 3.连接CAN工具 4.胎压监测中状态 5.胎压监测已被勾选 | 1.用CAN发送 3B4h Tire_Press_RF_Stat=0x3; (./yfdbus_send AI.lv.ipcl.out vip2gip_VehicleNetwork 0x02,0x21,0x40,0x04,0x76,0x00,0x00,0x03) 2.查看pano屏card3处右前胎压信息显示 | 2.显示“--” | P2 | 功能 | 手动测试 | R10
VehicleSetting_1594 | SYNC+_Z0289 |  | 6-28车辆设置-胎压监测显示 | √ |  |  |  | 胎压监测中-右前胎压状态警报-胎压值显示 | 1.车机供电正常; 2.配置字设置TPMS Support=0x1（./yfdbus_send AI.lv.ipcl.out vip2gip_VehicleNetwork 0x02,0x21,0x40,0x30,0x36,0x00,0x00,0x01） 3.连接CAN工具 4.胎压监测中状态 5.胎压监测已被勾选 | 1.用CAN发送 3B4h Tire_Press_RF_Stat=0x4; (./yfdbus_send AI.lv.ipcl.out vip2gip_VehicleNetwork 0x02,0x21,0x40,0x04,0x76,0x00,0x00,0x04) 2.查看pano屏card3处右前胎压信息显示 | 2.显示“--” | P2 | 功能 | 手动测试 | R10
VehicleSetting_1595 | SYNC+_Z0289 |  | 6-28车辆设置-胎压监测显示 | √ |  |  |  | 胎压监测中-右前胎压状态不支持-胎压值显示 | 1.车机供电正常; 2.配置字设置TPMS Support=0x1（./yfdbus_send AI.lv.ipcl.out vip2gip_VehicleNetwork 0x02,0x21,0x40,0x30,0x36,0x00,0x00,0x01） 3.连接CAN工具 4.胎压监测中状态 5.胎压监测已被勾选 | 1.用CAN发送 3B4h Tire_Press_RF_Stat=0xF; (./yfdbus_send AI.lv.ipcl.out vip2gip_VehicleNetwork 0x02,0x21,0x40,0x04,0x76,0x00,0x00,0x0F) 2.查看pano屏card3处右前胎压信息显示 | 2.显示“--” | P2 | 功能 | 手动测试 | R10
VehicleSetting_1596 | SYNC+_Z0289 |  | 6-28车辆设置-胎压监测显示 | √ |  |  |  | 胎压监测中-左后胎压状态未知-胎压值显示 | 1.车机供电正常; 2.配置字设置TPMS Support=0x1（./yfdbus_send AI.lv.ipcl.out vip2gip_VehicleNetwork 0x02,0x21,0x40,0x30,0x36,0x00,0x00,0x01） 3.连接CAN工具 4.胎压监测中状态 5.胎压监测已被勾选 | 1.用CAN发送 3B4h Tire_Press_LR_OLR_Stat=0x0; (./yfdbus_send AI.lv.ipcl.out vip2gip_VehicleNetwork 0x02,0x21,0x40,0x04,0x77,0x00,0x00,0x00) 2.查看pano屏card3处左后胎压信息显示 | 2.显示“--” | P2 | 功能 | 手动测试 | R10
VehicleSetting_1597 | SYNC+_Z0289 |  | 6-28车辆设置-胎压监测显示 | √ |  |  |  | 胎压监测中-左后胎压状态错误-胎压值显示 | 1.车机供电正常; 2.配置字设置TPMS Support=0x1（./yfdbus_send AI.lv.ipcl.out vip2gip_VehicleNetwork 0x02,0x21,0x40,0x30,0x36,0x00,0x00,0x01） 3.连接CAN工具 4.胎压监测中状态 5.胎压监测已被勾选 | 1.用CAN发送 3B4h Tire_Press_LR_OLR_Stat=0x3; (./yfdbus_send AI.lv.ipcl.out vip2gip_VehicleNetwork 0x02,0x21,0x40,0x04,0x77,0x00,0x00,0x03) 2.查看pano屏card3处左后胎压信息显示 | 2.显示“--” | P2 | 功能 | 手动测试 | R10
VehicleSetting_1598 | SYNC+_Z0289 |  | 6-28车辆设置-胎压监测显示 | √ |  |  |  | 胎压监测中-左后胎压状态警报-胎压值显示 | 1.车机供电正常; 2.配置字设置TPMS Support=0x1（./yfdbus_send AI.lv.ipcl.out vip2gip_VehicleNetwork 0x02,0x21,0x40,0x30,0x36,0x00,0x00,0x01） 3.连接CAN工具 4.胎压监测中状态 5.胎压监测已被勾选 | 1.用CAN发送 3B4h Tire_Press_LR_OLR_Stat=0x4; (./yfdbus_send AI.lv.ipcl.out vip2gip_VehicleNetwork 0x02,0x21,0x40,0x04,0x77,0x00,0x00,0x04) 2.查看pano屏card3处左后胎压信息显示 | 2.显示“--” | P2 | 功能 | 手动测试 | R10
VehicleSetting_1599 | SYNC+_Z0289 |  | 6-28车辆设置-胎压监测显示 | √ |  |  |  | 胎压监测中-左后胎压状态不支持-胎压值显示 | 1.车机供电正常; 2.配置字设置TPMS Support=0x1（./yfdbus_send AI.lv.ipcl.out vip2gip_VehicleNetwork 0x02,0x21,0x40,0x30,0x36,0x00,0x00,0x01） 3.连接CAN工具 4.胎压监测中状态 5.胎压监测已被勾选 | 1.用CAN发送 3B4h Tire_Press_LR_OLR_Stat=0xF; (./yfdbus_send AI.lv.ipcl.out vip2gip_VehicleNetwork 0x02,0x21,0x40,0x04,0x77,0x00,0x00,0x0F) 2.查看pano屏card3处左后胎压信息显示 | 2.显示“--” | P2 | 功能 | 手动测试 | R10
VehicleSetting_1600 | SYNC+_Z0289 |  | 6-28车辆设置-胎压监测显示 | √ |  |  |  | 胎压监测中-右后胎压状态未知-胎压值显示 | 1.车机供电正常; 2.配置字设置TPMS Support=0x1（./yfdbus_send AI.lv.ipcl.out vip2gip_VehicleNetwork 0x02,0x21,0x40,0x30,0x36,0x00,0x00,0x01） 3.连接CAN工具 4.胎压监测中状态 5.胎压监测已被勾选 | 1.用CAN发送 3B4h Tire_Press_RR_ORR_Stat=0x0; (./yfdbus_send AI.lv.ipcl.out vip2gip_VehicleNetwork 0x02,0x21,0x40,0x04,0x78,0x00,0x00,0x00) 2.查看pano屏card3处右后胎压信息显示 | 2.显示“--” | P2 | 功能 | 手动测试 | R10
VehicleSetting_1601 | SYNC+_Z0289 |  | 6-28车辆设置-胎压监测显示 | √ |  |  |  | 胎压监测中-右后胎压状态错误-胎压值显示 | 1.车机供电正常; 2.配置字设置TPMS Support=0x1（./yfdbus_send AI.lv.ipcl.out vip2gip_VehicleNetwork 0x02,0x21,0x40,0x30,0x36,0x00,0x00,0x01） 3.连接CAN工具 4.胎压监测中状态 5.胎压监测已被勾选 | 1.用CAN发送 3B4h Tire_Press_RR_ORR_Stat=0x3; (./yfdbus_send AI.lv.ipcl.out vip2gip_VehicleNetwork 0x02,0x21,0x40,0x04,0x78,0x00,0x00,0x03) 2.查看pano屏card3处右后胎压信息显示 | 2.显示“--” | P2 | 功能 | 手动测试 | R10
VehicleSetting_1602 | SYNC+_Z0289 |  | 6-28车辆设置-胎压监测显示 | √ |  |  |  | 胎压监测中-右后胎压状态警报-胎压值显示 | 1.车机供电正常; 2.配置字设置TPMS Support=0x1（./yfdbus_send AI.lv.ipcl.out vip2gip_VehicleNetwork 0x02,0x21,0x40,0x30,0x36,0x00,0x00,0x01） 3.连接CAN工具 4.胎压监测中状态 5.胎压监测已被勾选 | 1.用CAN发送 3B4h Tire_Press_RR_ORR_Stat=0x4; (./yfdbus_send AI.lv.ipcl.out vip2gip_VehicleNetwork 0x02,0x21,0x40,0x04,0x78,0x00,0x00,0x04) 2.查看pano屏card3处右后胎压信息显示 | 2.显示“--” | P2 | 功能 | 手动测试 | R10
VehicleSetting_1603 | SYNC+_Z0289 |  | 6-28车辆设置-胎压监测显示 | √ |  |  |  | 胎压监测中-右后胎压状态不支持-胎压值显示 | 1.车机供电正常; 2.配置字设置TPMS Support=0x1（./yfdbus_send AI.lv.ipcl.out vip2gip_VehicleNetwork 0x02,0x21,0x40,0x30,0x36,0x00,0x00,0x01） 3.连接CAN工具 4.胎压监测中状态 5.胎压监测已被勾选 | 1.用CAN发送 3B4h Tire_Press_RR_ORR_Stat=0xF; (./yfdbus_send AI.lv.ipcl.out vip2gip_VehicleNetwork 0x02,0x21,0x40,0x04,0x78,0x00,0x00,0x0F) 2.查看pano屏card3处右后胎压信息显示 | 2.显示“--” | P2 | 功能 | 手动测试 | R10
VehicleSetting_1604 | SYNC+_Z0289 |  | 6-28车辆设置-胎压监测显示 | √ |  |  |  | 胎压监测中-左前胎压值无效-胎压值显示 | 1.车机供电正常; 2.配置字设置TPMS Support=0x1（./yfdbus_send AI.lv.ipcl.out vip2gip_VehicleNetwork 0x02,0x21,0x40,0x30,0x36,0x00,0x00,0x01） 3.连接CAN工具 4.胎压监测中状态 5.胎压监测已被勾选 | 1.用CAN发送 3B5h Tire_Press_LF_Data=0xFFFE ( ./yfdbus_send AI.lv.ipcl.out vip2gip_VehicleNetwork 0x02,0x21,0x40,0x04,0x75,0x00,0x00,0xFF,0xFE ) 2.查看pano屏card3处胎压监测系统中的左前胎压值显示 | 2.显示“--” | P2 | 功能 | 手动测试 | R10
VehicleSetting_1605 | SYNC+_Z0289 |  | 6-28车辆设置-胎压监测显示 | √ |  |  |  | 胎压监测中-左后胎压值无效-胎压值显示 | 1.车机供电正常; 2.配置字设置TPMS Support=0x1（./yfdbus_send AI.lv.ipcl.out vip2gip_VehicleNetwork 0x02,0x21,0x40,0x30,0x36,0x00,0x00,0x01） 3.连接CAN工具 4.胎压监测中状态 5.胎压监测已被勾选 | 1.用CAN发送 3B5h Tire_Press_LR_OLR_Data=0xFFFE (./yfdbus_send AI.lv.ipcl.out vip2gip_VehicleNetwork 0x02,0x21,0x40,0x04,0x77,0x00,0x00,0xFF,0xFE ) 2.查看pano屏card3处胎压监测系统中的左后胎压值显示 | 2.显示“--” | P2 | 功能 | 手动测试 | R10
VehicleSetting_1606 | SYNC+_Z0289 |  | 6-28车辆设置-胎压监测显示 | √ |  |  |  | 胎压监测中-右前胎压值无效-胎压值显示 | 1.车机供电正常; 2.配置字设置TPMS Support=0x1（./yfdbus_send AI.lv.ipcl.out vip2gip_VehicleNetwork 0x02,0x21,0x40,0x30,0x36,0x00,0x00,0x01） 3.连接CAN工具 4.胎压监测中状态 5.胎压监测已被勾选 | 1.用CAN发送 3B5h Tire_Press_RF_Data=0xFFFE (./yfdbus_send AI.lv.ipcl.out vip2gip_VehicleNetwork 0x02,0x21,0x40,0x04,0x76,0x00,0x00,0xFF,0xFE) 2.查看pano屏card3处胎压监测系统中的右前胎压值显示 | 2.显示“--” | P2 | 功能 | 手动测试 | R10
VehicleSetting_1607 | SYNC+_Z0289 |  | 6-28车辆设置-胎压监测显示 | √ |  |  |  | 胎压监测中-右后胎压值无效-胎压值显示 | 1.车机供电正常; 2.配置字设置TPMS Support=0x1（./yfdbus_send AI.lv.ipcl.out vip2gip_VehicleNetwork 0x02,0x21,0x40,0x30,0x36,0x00,0x00,0x01） 3.连接CAN工具 4.胎压监测中状态 5.胎压监测已被勾选 | 1.用CAN发送 3B5h Tire_Press_RR_ORR_Data=0xFFFE (./yfdbus_send AI.lv.ipcl.out vip2gip_VehicleNetwork 0x02,0x21,0x40,0x04,0x78,0x00,0x00,0xFF,0xFE) 2.查看pano屏card3处胎压监测系统中的右后胎压值显示 | 2.显示“--” | P2 | 功能 | 手动测试 | R10
VehicleSetting_1608 | SYNC+_Z0289 |  | 6-28车辆设置-胎压监测显示 | √ |  |  |  | 胎压监测中-左前和右后胎压值无效-胎压值显示 | 1.车机供电正常; 2.配置字设置TPMS Support=0x1（./yfdbus_send AI.lv.ipcl.out vip2gip_VehicleNetwork 0x02,0x21,0x40,0x30,0x36,0x00,0x00,0x01） 3.连接CAN工具 4.胎压监测中状态 5.胎压监测已被勾选 | 1.用CAN发送 3B5h Tire_Press_LF_Data=0xFFFE ( ./yfdbus_send AI.lv.ipcl.out vip2gip_VehicleNetwork 0x02,0x21,0x40,0x04,0x75,0x00,0x00,0xFF,0xFE ) 3B5h Tire_Press_RR_ORR_Data=0xFFFE (./yfdbus_send AI.lv.ipcl.out vip2gip_VehicleNetwork 0x02,0x21,0x40,0x04,0x78,0x00,0x00,0xFF,0xFE) 2.查看pano屏card3处胎压监测系统中的左前和右后胎压值显示 | 2.显示“--” | P2 | 功能 | 手动测试 | R10
VehicleSetting_1609 | SYNC+_Z0289 |  | 6-28车辆设置-胎压监测显示 | √ |  |  |  | 胎压监测中-右前和右后胎压值无效-胎压值显示 | 1.车机供电正常; 2.配置字设置TPMS Support=0x1（./yfdbus_send AI.lv.ipcl.out vip2gip_VehicleNetwork 0x02,0x21,0x40,0x30,0x36,0x00,0x00,0x01） 3.连接CAN工具 4.胎压监测中状态 5.胎压监测已被勾选 | 1.用CAN发送 3B5h Tire_Press_RF_Data=0xFFFE (./yfdbus_send AI.lv.ipcl.out vip2gip_VehicleNetwork 0x02,0x21,0x40,0x04,0x76,0x00,0x00,0x0xFF,0xFE) 3B5h Tire_Press_RR_ORR_Data=0xFFFE (./yfdbus_send AI.lv.ipcl.out vip2gip_VehicleNetwork 0x02,0x21,0x40,0x04,0x78,0x00,0x00,0x0xFF,0xFE) 2.查看pano屏card3处胎压监测系统中的右前和右后胎压值显示 | 2.显示“--” | P2 | 功能 | 手动测试 | R10
VehicleSetting_1610 | SYNC+_Z0289 |  | 6-28车辆设置-胎压监测显示 | √ |  |  |  | 胎压监测中-左前、左后和右前胎压值无效-胎压值显示 | 1.车机供电正常; 2.配置字设置TPMS Support=0x1（./yfdbus_send AI.lv.ipcl.out vip2gip_VehicleNetwork 0x02,0x21,0x40,0x30,0x36,0x00,0x00,0x01） 3.连接CAN工具 4.胎压监测中状态 5.胎压监测已被勾选 | 1.用CAN发送 3B5h Tire_Press_LF_Data=0xFFFE ( ./yfdbus_send AI.lv.ipcl.out vip2gip_VehicleNetwork 0x02,0x21,0x40,0x04,0x75,0x00,0x00,0xFF,0xFE ) 3B5h Tire_Press_LR_OLR_Data=0xFFFE (./yfdbus_send AI.lv.ipcl.out vip2gip_VehicleNetwork 0x02,0x21,0x40,0x04,0x77,0x00,0x00,0xFF,0xFE ) 3B5h Tire_Press_RF_Data=0xFFFE (./yfdbus_send AI.lv.ipcl.out vip2gip_VehicleNetwork 0x02,0x21,0x40,0x04,0x76,0x00,0x00,0xFF,0xFE) 2.查看pano屏card3处胎压监测系统中的左前、左后和右前胎压值显示 | 2.显示“--” | P2 | 功能 | 手动测试 | R10
VehicleSetting_1611 | SYNC+_Z0289 |  | 6-28车辆设置-胎压监测显示 | √ |  |  |  | 胎压监测中-左前、左后和右后胎压值无效-胎压值显示 | 1.车机供电正常; 2.配置字设置TPMS Support=0x1（./yfdbus_send AI.lv.ipcl.out vip2gip_VehicleNetwork 0x02,0x21,0x40,0x30,0x36,0x00,0x00,0x01） 3.连接CAN工具 4.胎压监测中状态 5.胎压监测已被勾选 | 1.用CAN发送 3B5h Tire_Press_LF_Data=0xFFFE ( ./yfdbus_send AI.lv.ipcl.out vip2gip_VehicleNetwork 0x02,0x21,0x40,0x04,0x75,0x00,0x00,0xFF,0xFE ) 3B5h Tire_Press_LR_OLR_Data=0xFFFE (./yfdbus_send AI.lv.ipcl.out vip2gip_VehicleNetwork 0x02,0x21,0x40,0x04,0x77,0x00,0x00,0xFF,0xFE ) 3B5h Tire_Press_RR_ORR_Data=0xFFFE (./yfdbus_send AI.lv.ipcl.out vip2gip_VehicleNetwork 0x02,0x21,0x40,0x04,0x78,0x00,0x00,0xFF,0xFE) 2.查看pano屏card3处胎压监测系统中的左前、左后和右后胎压值显示 | 2.显示“--” | P2 | 功能 | 手动测试 | R10
VehicleSetting_1612 | SYNC+_Z0289 |  | 6-28车辆设置-胎压监测显示 | √ |  |  |  | 胎压监测中-左前、右前和右后胎压值无效-胎压值显示 | 1.车机供电正常; 2.配置字设置TPMS Support=0x1（./yfdbus_send AI.lv.ipcl.out vip2gip_VehicleNetwork 0x02,0x21,0x40,0x30,0x36,0x00,0x00,0x01） 3.连接CAN工具 4.胎压监测中状态 5.胎压监测已被勾选 | 1.用CAN发送 3B5h Tire_Press_LF_Data=0xFFFE ( ./yfdbus_send AI.lv.ipcl.out vip2gip_VehicleNetwork 0x02,0x21,0x40,0x04,0x75,0x00,0x00,0xFF,0xFE ) 3B5h Tire_Press_RF_Data=0xFFFE (./yfdbus_send AI.lv.ipcl.out vip2gip_VehicleNetwork 0x02,0x21,0x40,0x04,0x76,0x00,0x00,0xFF,0xFE) 3B5h Tire_Press_RR_ORR_Data=0xFFFE (./yfdbus_send AI.lv.ipcl.out vip2gip_VehicleNetwork 0x02,0x21,0x40,0x04,0x78,0x00,0x00,0xFF,0xFE) 2.查看pano屏card3处胎压监测系统中的左前、右前和右后胎压值显示 | 2.显示“--” | P2 | 功能 | 手动测试 | R10
VehicleSetting_1613 | SYNC+_Z0289 |  | 6-28车辆设置-胎压监测显示 | √ |  |  |  | 胎压监测中-左前、左后、右前和右后胎压值无效-胎压值显示 | 1.车机供电正常; 2.配置字设置TPMS Support=0x1（./yfdbus_send AI.lv.ipcl.out vip2gip_VehicleNetwork 0x02,0x21,0x40,0x30,0x36,0x00,0x00,0x01） 3.连接CAN工具 4.胎压监测中状态 5.胎压监测已被勾选 | 1.用CAN发送 3B5h Tire_Press_LF_Data=0xFFFE ( ./yfdbus_send AI.lv.ipcl.out vip2gip_VehicleNetwork 0x02,0x21,0x40,0x04,0x75,0x00,0x00,0xFF,0xFE ) 3B5h Tire_Press_LR_OLR_Data=0xFFFE (./yfdbus_send AI.lv.ipcl.out vip2gip_VehicleNetwork 0x02,0x21,0x40,0x04,0x77,0x00,0x00,0xFF,0xFE ) 3B5h Tire_Press_RF_Data=0xFFFE (./yfdbus_send AI.lv.ipcl.out vip2gip_VehicleNetwork 0x02,0x21,0x40,0x04,0x76,0x00,0x00,0xFF,0xFE) 3B5h Tire_Press_RR_ORR_Data=0xFFFE (./yfdbus_send AI.lv.ipcl.out vip2gip_VehicleNetwork 0x02,0x21,0x40,0x04,0x78,0x00,0x00,0xFF,0xFE) 2.查看pano屏card3处胎压监测系统中的左前、左后、右前和右后胎压值显示 | 2.显示“--” | P2 | 功能 | 手动测试 | R10
VehicleSetting_1614 | SYNC+_Z0289 |  | 6-28车辆设置-胎压监测显示 | √ |  |  |  | 监测到低胎压-正常胎压状态显示-左前轮胎胎压监测在正常范围内 | 1.车机供电正常; 2.已配置胎压监测 3.连接CAN工具 4.监测到低胎压状态 5.胎压监测已被勾选 | 1.用CAN发送 3B4h Tire_Press_LF_Stat=0x2; (./yfdbus_send AI.lv.ipcl.out vip2gip_VehicleNetwork 0x02,0x21,0x40,0x04,0x75,0x00,0x00,0x03) 3B5h Tire_Press_LF_Data=(0x0 to 0xFFFC) (./yfdbus_send AI.lv.ipcl.out vip2gip_VehicleNetwork 0x02,0x21,0x40,0x04,0x71,0x00,0x00,0xFF,0xFC) 2.查看pano屏card3处左前胎压信息显示 | 2.左前轮显示具体胎压值和对应单位 | P1 | 功能 | 手动测试 | R10
VehicleSetting_1615 | SYNC+_Z0289 |  | 6-28车辆设置-胎压监测显示 | √ |  |  |  | 监测到低胎压-正常胎压状态显示-左后轮胎胎压监测在正常范围内 | 1.车机供电正常; 2.配置字设置TPMS Support=0x1（./yfdbus_send AI.lv.ipcl.out vip2gip_VehicleNetwork 0x02,0x21,0x40,0x30,0x36,0x00,0x00,0x01） 3.连接CAN工具 4.监测到低胎压状态 5.胎压监测已被勾选 | 1.用CAN发送 3B4h Tire_Press_LR_OLR_Stat=0x2; (./yfdbus_send AI.lv.ipcl.out vip2gip_VehicleNetwork 0x02,0x21,0x40,0x04,0x77,0x00,0x00,0x03) 3B5h Tire_Press_LR_OLR_Data=(0x0 to 0xFFFC) (./yfdbus_send AI.lv.ipcl.out vip2gip_VehicleNetwork 0x02,0x21,0x40,0x04,0x73,0x00,0x00,0xFF,0xFC) 2.查看pano屏card3处左后胎压信息显示 | 2.左后轮显示具体胎压值和对应单位 | P2 | 功能 | 手动测试 | R10
VehicleSetting_1616 | SYNC+_Z0289 |  | 6-28车辆设置-胎压监测显示 | √ |  |  |  | 监测到低胎压-正常胎压状态显示-右前轮胎胎压监测在正常范围内 | 1.车机供电正常; 2.配置字设置TPMS Support=0x1（./yfdbus_send AI.lv.ipcl.out vip2gip_VehicleNetwork 0x02,0x21,0x40,0x30,0x36,0x00,0x00,0x01） 3.连接CAN工具 4.监测到低胎压状态 5.胎压监测已被勾选 | 1.用CAN发送 3B4h Tire_Press_RF_Stat=0x2; (./yfdbus_send AI.lv.ipcl.out vip2gip_VehicleNetwork 0x02,0x21,0x40,0x04,0x76,0x00,0x00,0x03) 3B5h Tire_Press_RF_Data=(0x0 to 0xFFFC) (./yfdbus_send AI.lv.ipcl.out vip2gip_VehicleNetwork 0x02,0x21,0x40,0x04,0x72,0x00,0x00,0xFF,0xFC) 2.查看pano屏card3处右前胎压信息显示 | 2.右前轮显示具体胎压值和对应单位 | P2 | 功能 | 手动测试 | R10
VehicleSetting_1617 | SYNC+_Z0289 |  | 6-28车辆设置-胎压监测显示 | √ |  |  |  | 监测到低胎压-正常胎压状态显示-右后轮胎胎压监测在正常范围内 | 1.车机供电正常; 2.配置字设置TPMS Support=0x1（./yfdbus_send AI.lv.ipcl.out vip2gip_VehicleNetwork 0x02,0x21,0x40,0x30,0x36,0x00,0x00,0x01） 3.连接CAN工具 4.监测到低胎压状态 5.胎压监测已被勾选 | 1.用CAN发送 3B4h Tire_Press_RR_ORR_Stat=0x2; (./yfdbus_send AI.lv.ipcl.out vip2gip_VehicleNetwork 0x02,0x21,0x40,0x04,0x78,0x00,0x00,0x03) 3B5h Tire_Press_RR_ORR_Data=(0x0 to 0xFFFC) (./yfdbus_send AI.lv.ipcl.out vip2gip_VehicleNetwork 0x02,0x21,0x40,0x04,0x74,0x00,0x00,0xFF,0xFC) 2.查看pano屏card3处右后胎压信息显示 | 2.右后轮显示具体胎压值和对应单位 | P2 | 功能 | 手动测试 | R10
VehicleSetting_1618 | SYNC+_Z0289 |  | 6-28车辆设置-胎压监测显示 | √ |  |  |  | 监测到低胎压-正常胎压状态显示-左前和左后胎压监测在正常范围内 | 1.车机供电正常; 2.配置字设置TPMS Support=0x1（./yfdbus_send AI.lv.ipcl.out vip2gip_VehicleNetwork 0x02,0x21,0x40,0x30,0x36,0x00,0x00,0x01） 3.连接CAN工具 4.监测到低胎压状态 5.胎压监测已被勾选 | 1.用CAN发送 3B4h Tire_Press_LF_Stat=0x1; (./yfdbus_send AI.lv.ipcl.out vip2gip_VehicleNetwork 0x02,0x21,0x40,0x04,0x75,0x00,0x00,0x01); 3B5h Tire_Press_LF_Data=(0x0 to 0xFFFC) (./yfdbus_send AI.lv.ipcl.out vip2gip_VehicleNetwork 0x02,0x21,0x40,0x04,0x71,0x00,0x00,0xFF,0xFC) 3B4h Tire_Press_LR_OLR_Stat=0x1; (./yfdbus_send AI.lv.ipcl.out vip2gip_VehicleNetwork 0x02,0x21,0x40,0x04,0x77,0x00,0x00,0x01) 3B5h Tire_Press_LR_OLR_Data=(0x0 to 0xFFFC) (./yfdbus_send AI.lv.ipcl.out vip2gip_VehicleNetwork 0x02,0x21,0x40,0x04,0x73,0x00,0x00,0xFF,0xFC) 2.查看pano屏card3处左前和左后胎压信息显示 | 2.左前和左后轮显示具体胎压值和对应单位 | P2 | 功能 | 手动测试 | R10
VehicleSetting_1619 | SYNC+_Z0289 |  | 6-28车辆设置-胎压监测显示 | √ |  |  |  | 监测到低胎压-正常胎压状态显示-左前和右前胎压监测在正常范围内 | 1.车机供电正常; 2.配置字设置TPMS Support=0x1（./yfdbus_send AI.lv.ipcl.out vip2gip_VehicleNetwork 0x02,0x21,0x40,0x30,0x36,0x00,0x00,0x01） 3.连接CAN工具 4.监测到低胎压状态 5.胎压监测已被勾选 | 1.用CAN发送 3B4h Tire_Press_LF_Stat=0x1; (./yfdbus_send AI.lv.ipcl.out vip2gip_VehicleNetwork 0x02,0x21,0x40,0x04,0x75,0x00,0x00,0x01); 3B5h Tire_Press_LF_Data=(0x0 to 0xFFFC) (./yfdbus_send AI.lv.ipcl.out vip2gip_VehicleNetwork 0x02,0x21,0x40,0x04,0x71,0x00,0x00,0xFF,0xFC) 3B4h Tire_Press_RF_Stat=0x1; 3B5h Tire_Press_RF_Data=(0x0 to 0xFFFC) 2.查看pano屏card3处左前和右前胎压信息显示 | 2.左前和右前轮显示具体胎压值和对应单位 | P2 | 功能 | 手动测试 | R10
VehicleSetting_1620 | SYNC+_Z0289 |  | 6-28车辆设置-胎压监测显示 | √ |  |  |  | 监测到低胎压-正常胎压状态显示-左前和右后胎压监测在正常范围内 | 1.车机供电正常; 2.配置字设置TPMS Support=0x1（./yfdbus_send AI.lv.ipcl.out vip2gip_VehicleNetwork 0x02,0x21,0x40,0x30,0x36,0x00,0x00,0x01） 3.连接CAN工具 4.监测到低胎压状态 5.胎压监测已被勾选 | 1.用CAN发送 3B4h Tire_Press_LF_Stat=0x1; (./yfdbus_send AI.lv.ipcl.out vip2gip_VehicleNetwork 0x02,0x21,0x40,0x04,0x75,0x00,0x00,0x01); 3B5h Tire_Press_LF_Data=(0x0 to 0xFFFC) (./yfdbus_send AI.lv.ipcl.out vip2gip_VehicleNetwork 0x02,0x21,0x40,0x04,0x71,0x00,0x00,0xFF,0xFC) 3B4h Tire_Press_RR_ORR_Stat=0x1; 3B5h Tire_Press_RR_ORR_Data=(0x0 to 0xFFFC) 2.查看pano屏card3处左前和右后胎压信息显示 | 2.左前和右后轮显示具体胎压值和对应单位 | P2 | 功能 | 手动测试 | R10
VehicleSetting_1621 | SYNC+_Z0289 |  | 6-28车辆设置-胎压监测显示 | √ |  |  |  | 监测到低胎压-正常胎压状态显示-右前和右后胎压监测在正常范围内 | 1.车机供电正常; 2.配置字设置TPMS Support=0x1（./yfdbus_send AI.lv.ipcl.out vip2gip_VehicleNetwork 0x02,0x21,0x40,0x30,0x36,0x00,0x00,0x01） 3.连接CAN工具 4.监测到低胎压状态 5.胎压监测已被勾选 | 1.用CAN发送 3B4h Tire_Press_RF_Stat=0x1; 3B5h Tire_Press_RF_Data=(0x0 to 0xFFFC) 3B4h Tire_Press_RR_ORR_Stat=0x1; 3B5h Tire_Press_RR_ORR_Data=(0x0 to 0xFFFC) 2.查看pano屏card3处右前和右后胎压信息显示 | 2.右前和右后轮显示具体胎压值和对应单位 | P2 | 功能 | 手动测试 | R10
VehicleSetting_1622 | SYNC+_Z0289 |  | 6-28车辆设置-胎压监测显示 | √ |  |  |  | 监测到低胎压-正常胎压状态显示-左前、左后和右前胎压监测在正常范围内 | 1.车机供电正常; 2.配置字设置TPMS Support=0x1（./yfdbus_send AI.lv.ipcl.out vip2gip_VehicleNetwork 0x02,0x21,0x40,0x30,0x36,0x00,0x00,0x01） 3.连接CAN工具 4.监测到低胎压状态 5.胎压监测已被勾选 | 1.用CAN发送 3B4h Tire_Press_LF_Stat=0x1; (./yfdbus_send AI.lv.ipcl.out vip2gip_VehicleNetwork 0x02,0x21,0x40,0x04,0x75,0x00,0x00,0x01); 3B5h Tire_Press_LF_Data=(0x0 to 0xFFFC) (./yfdbus_send AI.lv.ipcl.out vip2gip_VehicleNetwork 0x02,0x21,0x40,0x04,0x71,0x00,0x00,0xFF,0xFC) 3B4h Tire_Press_LR_OLR_Stat=0x1; (./yfdbus_send AI.lv.ipcl.out vip2gip_VehicleNetwork 0x02,0x21,0x40,0x04,0x77,0x00,0x00,0x01) 3B5h Tire_Press_LR_OLR_Data=(0x0 to 0xFFFC) (./yfdbus_send AI.lv.ipcl.out vip2gip_VehicleNetwork 0x02,0x21,0x40,0x04,0x73,0x00,0x00,0x00) 3B4h Tire_Press_RF_Stat=0x1; 3B5h Tire_Press_RF_Data=(0x0 to 0xFFFC) 2.查看pano屏card3处左前、左后和右前胎压信息显示 | 2.左前、左后和右前轮显示具体胎压值和对应单位 | P2 | 功能 | 手动测试 | R10
VehicleSetting_1623 | SYNC+_Z0289 |  | 6-28车辆设置-胎压监测显示 | √ |  |  |  | 监测到低胎压-正常胎压状态显示-左前、左后和右后胎压监测在正常范围内 | 1.车机供电正常; 2.配置字设置TPMS Support=0x1（./yfdbus_send AI.lv.ipcl.out vip2gip_VehicleNetwork 0x02,0x21,0x40,0x30,0x36,0x00,0x00,0x01） 3.连接CAN工具 4.监测到低胎压状态 5.胎压监测已被勾选 | 1.用CAN发送 3B4h Tire_Press_LF_Stat=0x1; (./yfdbus_send AI.lv.ipcl.out vip2gip_VehicleNetwork 0x02,0x21,0x40,0x04,0x75,0x00,0x00,0x01); 3B5h Tire_Press_LF_Data=(0x0 to 0xFFFC) (./yfdbus_send AI.lv.ipcl.out vip2gip_VehicleNetwork 0x02,0x21,0x40,0x04,0x71,0x00,0x00,0x00) 3B4h Tire_Press_LR_OLR_Stat=0x1; (./yfdbus_send AI.lv.ipcl.out vip2gip_VehicleNetwork 0x02,0x21,0x40,0x04,0x77,0x00,0x00,0x01) 3B5h Tire_Press_LR_OLR_Data=(0x0 to 0xFFFC) (./yfdbus_send AI.lv.ipcl.out vip2gip_VehicleNetwork 0x02,0x21,0x40,0x04,0x73,0x00,0x00,0x00) 3B4h Tire_Press_RR_ORR_Stat=0x1; 3B5h Tire_Press_RR_ORR_Data=(0x0 to 0xFFFC) 2.查看pano屏card3处左前、左后和右后胎压信息显示 | 2.左前、左后和右后轮显示具体胎压值和对应单位 | P2 | 功能 | 手动测试 | R10
VehicleSetting_1624 | SYNC+_Z0289 |  | 6-28车辆设置-胎压监测显示 | √ |  |  |  | 监测到低胎压-正常胎压状态显示-左前、右前和右后胎压监测在正常范围内 | 1.车机供电正常; 2.配置字设置TPMS Support=0x1（./yfdbus_send AI.lv.ipcl.out vip2gip_VehicleNetwork 0x02,0x21,0x40,0x30,0x36,0x00,0x00,0x01） 3.连接CAN工具 4.监测到低胎压状态 5.胎压监测已被勾选 | 1.用CAN发送 3B4h Tire_Press_LF_Stat=0x1; (./yfdbus_send AI.lv.ipcl.out vip2gip_VehicleNetwork 0x02,0x21,0x40,0x04,0x75,0x00,0x00,0x01); 3B5h Tire_Press_LF_Data=(0x0 to 0xFFFC) (./yfdbus_send AI.lv.ipcl.out vip2gip_VehicleNetwork 0x02,0x21,0x40,0x04,0x71,0x00,0x00,0x00) 3B4h Tire_Press_RF_Stat=0x1; 3B5h Tire_Press_RF_Data=(0x0 to 0xFFFC) 3B4h Tire_Press_RR_ORR_Stat=0x1; 3B5h Tire_Press_RR_ORR_Data=(0x0 to 0xFFFC) 2.查看pano屏card3处左前、右前和右后胎压信息显示 | 2.左前、右前和右后轮显示具体胎压值和对应单位 | P2 | 功能 | 手动测试 | R10
VehicleSetting_1625 | SYNC+_Z0289 |  | 6-28车辆设置-胎压监测显示 | √ |  |  |  | 监测到低胎压-车辆图片显示 | 1.车机供电正常; 2.配置字设置TPMS Support=0x1（./yfdbus_send AI.lv.ipcl.out vip2gip_VehicleNetwork 0x02,0x21,0x40,0x30,0x36,0x00,0x00,0x01） 3.连接CAN工具 4.监测到低胎压状态 5.胎压监测已被勾选 | 1.查看pano屏card3处车辆图片显示 | 1.车辆图片和当前车型保持一致 | P1 | 功能 | 手动测试 | R10
VehicleSetting_1626 | SYNC+_Z0289 |  | 6-28车辆设置-胎压监测显示 | √ |  |  |  | 监测到低胎压-左前胎压状态未知-胎压值显示 | 1.车机供电正常; 2.配置字设置TPMS Support=0x1（./yfdbus_send AI.lv.ipcl.out vip2gip_VehicleNetwork 0x02,0x21,0x40,0x30,0x36,0x00,0x00,0x01） 3.连接CAN工具 4.监测到低胎压状态 5.胎压监测已被勾选 | 1.用CAN发送 3B4h Tire_Press_LF_Stat=0x0; （./yfdbus_send AI.lv.ipcl.out vip2gip_VehicleNetwork 0x02,0x21,0x40,0x04,0x75,0x00,0x00,0x00） 2.查看pano屏card3处左前胎压信息显示 | 2.显示“--” | P2 | 功能 | 手动测试 | R10
VehicleSetting_1627 | SYNC+_Z0289 |  | 6-28车辆设置-胎压监测显示 | √ |  |  |  | 监测到低胎压-左前胎压状态错误-胎压值显示 | 1.车机供电正常; 2.配置字设置TPMS Support=0x1（./yfdbus_send AI.lv.ipcl.out vip2gip_VehicleNetwork 0x02,0x21,0x40,0x30,0x36,0x00,0x00,0x01） 3.连接CAN工具 4.监测到低胎压状态 5.胎压监测已被勾选 | 1.用CAN发送 3B4h Tire_Press_LF_Stat=0x3; （./yfdbus_send AI.lv.ipcl.out vip2gip_VehicleNetwork 0x02,0x21,0x40,0x04,0x75,0x00,0x00,0x03） 2.查看pano屏card3处左前胎压信息显示 | 2.显示“--” | P2 | 功能 | 手动测试 | R10
VehicleSetting_1628 | SYNC+_Z0289 |  | 6-28车辆设置-胎压监测显示 | √ |  |  |  | 监测到低胎压-左前胎压状态警报-胎压值显示 | 1.车机供电正常; 2.配置字设置TPMS Support=0x1（./yfdbus_send AI.lv.ipcl.out vip2gip_VehicleNetwork 0x02,0x21,0x40,0x30,0x36,0x00,0x00,0x01） 3.连接CAN工具 4.监测到低胎压状态 5.胎压监测已被勾选 | 1.用CAN发送 3B4h Tire_Press_LF_Stat=0x4; （./yfdbus_send AI.lv.ipcl.out vip2gip_VehicleNetwork 0x02,0x21,0x40,0x04,0x75,0x00,0x00,0x04） 2.查看pano屏card3处左前胎压信息显示 | 2.显示“--” | P2 | 功能 | 手动测试 | R10
VehicleSetting_1629 | SYNC+_Z0289 |  | 6-28车辆设置-胎压监测显示 | √ |  |  |  | 监测到低胎压-左前胎压状态不支持-胎压值显示 | 1.车机供电正常; 2.配置字设置TPMS Support=0x1（./yfdbus_send AI.lv.ipcl.out vip2gip_VehicleNetwork 0x02,0x21,0x40,0x30,0x36,0x00,0x00,0x01） 3.连接CAN工具 4.监测到低胎压状态 5.胎压监测已被勾选 | 1.用CAN发送 3B4h Tire_Press_LF_Stat=0xF; （./yfdbus_send AI.lv.ipcl.out vip2gip_VehicleNetwork 0x02,0x21,0x40,0x04,0x75,0x00,0x00,0x0F） 2.查看pano屏card3处左前胎压信息显示 | 2.显示“--” | P2 | 功能 | 手动测试 | R10
VehicleSetting_1630 | SYNC+_Z0289 |  | 6-28车辆设置-胎压监测显示 | √ |  |  |  | 监测到低胎压-右前胎压状态未知-胎压值显示 | 1.车机供电正常; 2.配置字设置TPMS Support=0x1（./yfdbus_send AI.lv.ipcl.out vip2gip_VehicleNetwork 0x02,0x21,0x40,0x30,0x36,0x00,0x00,0x01） 3.连接CAN工具 4.监测到低胎压状态 5.胎压监测已被勾选 | 1.用CAN发送 3B4h Tire_Press_RF_Stat=0x0; (./yfdbus_send AI.lv.ipcl.out vip2gip_VehicleNetwork 0x02,0x21,0x40,0x04,0x76,0x00,0x00,0x00) 2.查看pano屏card3处右前胎压信息显示 | 2.显示“--” | P2 | 功能 | 手动测试 | R10
VehicleSetting_1631 | SYNC+_Z0289 |  | 6-28车辆设置-胎压监测显示 | √ |  |  |  | 监测到低胎压-右前胎压状态错误-胎压值显示 | 1.车机供电正常; 2.配置字设置TPMS Support=0x1（./yfdbus_send AI.lv.ipcl.out vip2gip_VehicleNetwork 0x02,0x21,0x40,0x30,0x36,0x00,0x00,0x01） 3.连接CAN工具 4.监测到低胎压状态 5.胎压监测已被勾选 | 1.用CAN发送 3B4h Tire_Press_RF_Stat=0x3; (./yfdbus_send AI.lv.ipcl.out vip2gip_VehicleNetwork 0x02,0x21,0x40,0x04,0x76,0x00,0x00,0x03) 2.查看pano屏card3处右前胎压信息显示 | 2.显示“--” | P2 | 功能 | 手动测试 | R10
VehicleSetting_1632 | SYNC+_Z0289 |  | 6-28车辆设置-胎压监测显示 | √ |  |  |  | 监测到低胎压-右前胎压状态警报-胎压值显示 | 1.车机供电正常; 2.配置字设置TPMS Support=0x1（./yfdbus_send AI.lv.ipcl.out vip2gip_VehicleNetwork 0x02,0x21,0x40,0x30,0x36,0x00,0x00,0x01） 3.连接CAN工具 4.监测到低胎压状态 5.胎压监测已被勾选 | 1.用CAN发送 3B4h Tire_Press_RF_Stat=0x4; (./yfdbus_send AI.lv.ipcl.out vip2gip_VehicleNetwork 0x02,0x21,0x40,0x04,0x76,0x00,0x00,0x04) 2.查看pano屏card3处右前胎压信息显示 | 2.显示“--” | P2 | 功能 | 手动测试 | R10
VehicleSetting_1633 | SYNC+_Z0289 |  | 6-28车辆设置-胎压监测显示 | √ |  |  |  | 监测到低胎压-右前胎压状态不支持-胎压值显示 | 1.车机供电正常; 2.配置字设置TPMS Support=0x1（./yfdbus_send AI.lv.ipcl.out vip2gip_VehicleNetwork 0x02,0x21,0x40,0x30,0x36,0x00,0x00,0x01） 3.连接CAN工具 4.监测到低胎压状态 5.胎压监测已被勾选 | 1.用CAN发送 3B4h Tire_Press_RF_Stat=0xF; (./yfdbus_send AI.lv.ipcl.out vip2gip_VehicleNetwork 0x02,0x21,0x40,0x04,0x76,0x00,0x00,0x0F) 2.查看pano屏card3处右前胎压信息显示 | 2.显示“--” | P2 | 功能 | 手动测试 | R10
VehicleSetting_1634 | SYNC+_Z0289 |  | 6-28车辆设置-胎压监测显示 | √ |  |  |  | 监测到低胎压-左后胎压状态未知-胎压值显示 | 1.车机供电正常; 2.配置字设置TPMS Support=0x1（./yfdbus_send AI.lv.ipcl.out vip2gip_VehicleNetwork 0x02,0x21,0x40,0x30,0x36,0x00,0x00,0x01） 3.连接CAN工具 4.监测到低胎压状态 5.胎压监测已被勾选 | 1.用CAN发送 3B4h Tire_Press_LR_OLR_Stat=0x0; (./yfdbus_send AI.lv.ipcl.out vip2gip_VehicleNetwork 0x02,0x21,0x40,0x04,0x77,0x00,0x00,0x00) 2.查看pano屏card3处左后胎压信息显示 | 2.显示“--” | P2 | 功能 | 手动测试 | R10
VehicleSetting_1635 | SYNC+_Z0289 |  | 6-28车辆设置-胎压监测显示 | √ |  |  |  | 监测到低胎压-左后胎压状态错误-胎压值显示 | 1.车机供电正常; 2.配置字设置TPMS Support=0x1（./yfdbus_send AI.lv.ipcl.out vip2gip_VehicleNetwork 0x02,0x21,0x40,0x30,0x36,0x00,0x00,0x01） 3.连接CAN工具 4.监测到低胎压状态 5.胎压监测已被勾选 | 1.用CAN发送 3B4h Tire_Press_LR_OLR_Stat=0x3; (./yfdbus_send AI.lv.ipcl.out vip2gip_VehicleNetwork 0x02,0x21,0x40,0x04,0x77,0x00,0x00,0x03) 2.查看pano屏card3处左后胎压信息显示 | 2.显示“--” | P2 | 功能 | 手动测试 | R10
VehicleSetting_1636 | SYNC+_Z0289 |  | 6-28车辆设置-胎压监测显示 | √ |  |  |  | 监测到低胎压-左后胎压状态警报-胎压值显示 | 1.车机供电正常; 2.配置字设置TPMS Support=0x1（./yfdbus_send AI.lv.ipcl.out vip2gip_VehicleNetwork 0x02,0x21,0x40,0x30,0x36,0x00,0x00,0x01） 3.连接CAN工具 4.监测到低胎压状态 5.胎压监测已被勾选 | 1.用CAN发送 3B4h Tire_Press_LR_OLR_Stat=0x4; (./yfdbus_send AI.lv.ipcl.out vip2gip_VehicleNetwork 0x02,0x21,0x40,0x04,0x77,0x00,0x00,0x04) 2.查看pano屏card3处左后胎压信息显示 | 2.显示“--” | P2 | 功能 | 手动测试 | R10
VehicleSetting_1637 | SYNC+_Z0289 |  | 6-28车辆设置-胎压监测显示 | √ |  |  |  | 监测到低胎压-左后胎压状态不支持-胎压值显示 | 1.车机供电正常; 2.配置字设置TPMS Support=0x1（./yfdbus_send AI.lv.ipcl.out vip2gip_VehicleNetwork 0x02,0x21,0x40,0x30,0x36,0x00,0x00,0x01） 3.连接CAN工具 4.监测到低胎压状态 5.胎压监测已被勾选 | 1.用CAN发送 3B4h Tire_Press_LR_OLR_Stat=0xF; (./yfdbus_send AI.lv.ipcl.out vip2gip_VehicleNetwork 0x02,0x21,0x40,0x04,0x77,0x00,0x00,0x0F) 2.查看pano屏card3处左后胎压信息显示 | 2.显示“--” | P2 | 功能 | 手动测试 | R10
VehicleSetting_1638 | SYNC+_Z0289 |  | 6-28车辆设置-胎压监测显示 | √ |  |  |  | 监测到低胎压-右后胎压状态未知-胎压值显示 | 1.车机供电正常; 2.配置字设置TPMS Support=0x1（./yfdbus_send AI.lv.ipcl.out vip2gip_VehicleNetwork 0x02,0x21,0x40,0x30,0x36,0x00,0x00,0x01） 3.连接CAN工具 4.监测到低胎压状态 5.胎压监测已被勾选 | 1.用CAN发送 3B4h Tire_Press_RR_ORR_Stat=0x0; (./yfdbus_send AI.lv.ipcl.out vip2gip_VehicleNetwork 0x02,0x21,0x40,0x04,0x78,0x00,0x00,0x00) 2.查看pano屏card3处右后胎压信息显示 | 2.显示“--” | P2 | 功能 | 手动测试 | R10
VehicleSetting_1639 | SYNC+_Z0289 |  | 6-28车辆设置-胎压监测显示 | √ |  |  |  | 监测到低胎压-右后胎压状态错误-胎压值显示 | 1.车机供电正常; 2.配置字设置TPMS Support=0x1（./yfdbus_send AI.lv.ipcl.out vip2gip_VehicleNetwork 0x02,0x21,0x40,0x30,0x36,0x00,0x00,0x01） 3.连接CAN工具 4.监测到低胎压状态 5.胎压监测已被勾选 | 1.用CAN发送 3B4h Tire_Press_RR_ORR_Stat=0x3; (./yfdbus_send AI.lv.ipcl.out vip2gip_VehicleNetwork 0x02,0x21,0x40,0x04,0x78,0x00,0x00,0x03) 2.查看pano屏card3处右后胎压信息显示 | 2.显示“--” | P2 | 功能 | 手动测试 | R10
VehicleSetting_1640 | SYNC+_Z0289 |  | 6-28车辆设置-胎压监测显示 | √ |  |  |  | 监测到低胎压-右后胎压状态警报-胎压值显示 | 1.车机供电正常; 2.配置字设置TPMS Support=0x1（./yfdbus_send AI.lv.ipcl.out vip2gip_VehicleNetwork 0x02,0x21,0x40,0x30,0x36,0x00,0x00,0x01） 3.连接CAN工具 4.监测到低胎压状态 5.胎压监测已被勾选 | 1.用CAN发送 3B4h Tire_Press_RR_ORR_Stat=0x4; (./yfdbus_send AI.lv.ipcl.out vip2gip_VehicleNetwork 0x02,0x21,0x40,0x04,0x78,0x00,0x00,0x04) 2.查看pano屏card3处右后胎压信息显示 | 2.显示“--” | P2 | 功能 | 手动测试 | R10
VehicleSetting_1641 | SYNC+_Z0289 |  | 6-28车辆设置-胎压监测显示 | √ |  |  |  | 监测到低胎压-右后胎压状态不支持-胎压值显示 | 1.车机供电正常; 2.配置字设置TPMS Support=0x1（./yfdbus_send AI.lv.ipcl.out vip2gip_VehicleNetwork 0x02,0x21,0x40,0x30,0x36,0x00,0x00,0x01） 3.连接CAN工具 4.监测到低胎压状态 5.胎压监测已被勾选 | 1.用CAN发送 3B4h Tire_Press_RR_ORR_Stat=0xF; (./yfdbus_send AI.lv.ipcl.out vip2gip_VehicleNetwork 0x02,0x21,0x40,0x04,0x78,0x00,0x00,0x0F) 2.查看pano屏card3处右后胎压信息显示 | 2.显示“--” | P2 | 功能 | 手动测试 | R10
VehicleSetting_1642 | SYNC+_Z0289 |  | 6-28车辆设置-胎压监测显示 | √ |  |  |  | 监测到低胎压-左前胎压值无效-胎压值显示 | 1.车机供电正常; 2.配置字设置TPMS Support=0x1（./yfdbus_send AI.lv.ipcl.out vip2gip_VehicleNetwork 0x02,0x21,0x40,0x30,0x36,0x00,0x00,0x01） 3.连接CAN工具 4.监测到低胎压状态 5.胎压监测已被勾选 | 1.用CAN发送 3B5h Tire_Press_LF_Data=0xFFFE (./yfdbus_send AI.lv.ipcl.out vip2gip_VehicleNetwork 0x02,0x21,0x40,0x04,0x71,0x00,0x00,0xFF,0xFE) 2.查看pano屏card3处胎压监测系统中的左前胎压值显示 | 2.显示“--” | P2 | 功能 | 手动测试 | R10
VehicleSetting_1643 | SYNC+_Z0289 |  | 6-28车辆设置-胎压监测显示 | √ |  |  |  | 监测到低胎压-左后胎压值无效-胎压值显示 | 1.车机供电正常; 2.配置字设置TPMS Support=0x1（./yfdbus_send AI.lv.ipcl.out vip2gip_VehicleNetwork 0x02,0x21,0x40,0x30,0x36,0x00,0x00,0x01） 3.连接CAN工具 4.监测到低胎压状态 5.胎压监测已被勾选 | 1.用CAN发送 3B5h Tire_Press_LR_OLR_Data=0xFFFE (./yfdbus_send AI.lv.ipcl.out vip2gip_VehicleNetwork 0x02,0x21,0x40,0x04,0x73,0x00,0x00,0xFF,0xFE) 2.查看pano屏card3处胎压监测系统中的左后胎压值显示 | 2.显示“--” | P2 | 功能 | 手动测试 | R10
VehicleSetting_1644 | SYNC+_Z0289 |  | 6-28车辆设置-胎压监测显示 | √ |  |  |  | 监测到低胎压-右前胎压值无效-胎压值显示 | 1.车机供电正常; 2.配置字设置TPMS Support=0x1（./yfdbus_send AI.lv.ipcl.out vip2gip_VehicleNetwork 0x02,0x21,0x40,0x30,0x36,0x00,0x00,0x01） 3.连接CAN工具 4.监测到低胎压状态 5.胎压监测已被勾选 | 1.用CAN发送 3B5h Tire_Press_RF_Data=0xFFFE (./yfdbus_send AI.lv.ipcl.out vip2gip_VehicleNetwork 0x02,0x21,0x40,0x04,0x72,0x00,0x00,0xFF,0xFE) 2.查看pano屏card3处胎压监测系统中的右前胎压值显示 | 2.显示“--” | P2 | 功能 | 手动测试 | R10
VehicleSetting_1645 | SYNC+_Z0289 |  | 6-28车辆设置-胎压监测显示 | √ |  |  |  | 监测到低胎压-右后胎压值无效-胎压值显示 | 1.车机供电正常; 2.配置字设置TPMS Support=0x1（./yfdbus_send AI.lv.ipcl.out vip2gip_VehicleNetwork 0x02,0x21,0x40,0x30,0x36,0x00,0x00,0x01） 3.连接CAN工具 4.监测到低胎压状态 5.胎压监测已被勾选 | 1.用CAN发送 3B5h Tire_Press_RR_ORR_Data=0xFFFE (./yfdbus_send AI.lv.ipcl.out vip2gip_VehicleNetwork 0x02,0x21,0x40,0x04,0x74,0x00,0x00,0xFF,0xFE) 2.查看pano屏card3处胎压监测系统中的右后胎压值显示 | 2.显示“--” | P2 | 功能 | 手动测试 | R10
VehicleSetting_1646 | SYNC+_Z0289 |  | 6-28车辆设置-胎压监测显示 | √ |  |  |  | 监测到低胎压-左前和右后胎压值无效-胎压值显示 | 1.车机供电正常; 2.配置字设置TPMS Support=0x1（./yfdbus_send AI.lv.ipcl.out vip2gip_VehicleNetwork 0x02,0x21,0x40,0x30,0x36,0x00,0x00,0x01） 3.连接CAN工具 4.监测到低胎压状态 5.胎压监测已被勾选 | 1.用CAN发送 3B5h Tire_Press_LF_Data=0xFFFE 3B5h Tire_Press_RR_ORR_Data=0xFFFE 2.查看pano屏card3处胎压监测系统中的左前和右后胎压值显示 | 2.显示“--” | P2 | 功能 | 手动测试 | R10
VehicleSetting_1647 | SYNC+_Z0289 |  | 6-28车辆设置-胎压监测显示 | √ |  |  |  | 监测到低胎压-右前和右后胎压值无效-胎压值显示 | 1.车机供电正常; 2.配置字设置TPMS Support=0x1（./yfdbus_send AI.lv.ipcl.out vip2gip_VehicleNetwork 0x02,0x21,0x40,0x30,0x36,0x00,0x00,0x01） 3.连接CAN工具 4.监测到低胎压状态 5.胎压监测已被勾选 | 1.用CAN发送 3B5h Tire_Press_RF_Data=0xFFFE 3B5h Tire_Press_RR_ORR_Data=0xFFFE 2.查看pano屏card3处胎压监测系统中的右前和右后胎压值显示 | 2.显示“--” | P2 | 功能 | 手动测试 | R10
VehicleSetting_1648 | SYNC+_Z0289 |  | 6-28车辆设置-胎压监测显示 | √ |  |  |  | 监测到低胎压-左前、左后和右前胎压值无效-胎压值显示 | 1.车机供电正常; 2.配置字设置TPMS Support=0x1（./yfdbus_send AI.lv.ipcl.out vip2gip_VehicleNetwork 0x02,0x21,0x40,0x30,0x36,0x00,0x00,0x01） 3.连接CAN工具 4.监测到低胎压状态 5.胎压监测已被勾选 | 1.用CAN发送 3B5h Tire_Press_LF_Data=0xFFFE 3B5h Tire_Press_LR_OLR_Data=0xFFFE 3B5h Tire_Press_RF_Data=0xFFFE 2.查看pano屏card3处胎压监测系统中的左前、左后和右前胎压值显示 | 2.显示“--” | P2 | 功能 | 手动测试 | R10
VehicleSetting_1649 | SYNC+_Z0289 |  | 6-28车辆设置-胎压监测显示 | √ |  |  |  | 监测到低胎压-左前、左后和右后胎压值无效-胎压值显示 | 1.车机供电正常; 2.配置字设置TPMS Support=0x1（./yfdbus_send AI.lv.ipcl.out vip2gip_VehicleNetwork 0x02,0x21,0x40,0x30,0x36,0x00,0x00,0x01） 3.连接CAN工具 4.监测到低胎压状态 5.胎压监测已被勾选 | 1.用CAN发送 3B5h Tire_Press_LF_Data=0xFFFE 3B5h Tire_Press_LR_OLR_Data=0xFFFE 3B5h Tire_Press_RR_ORR_Data=0xFFFE 2.查看pano屏card3处胎压监测系统中的左前、左后和右后胎压值显示 | 2.显示“--” | P2 | 功能 | 手动测试 | R10
VehicleSetting_1650 | SYNC+_Z0289 |  | 6-28车辆设置-胎压监测显示 | √ |  |  |  | 监测到低胎压-左前、右前和右后胎压值无效-胎压值显示 | 1.车机供电正常; 2.配置字设置TPMS Support=0x1（./yfdbus_send AI.lv.ipcl.out vip2gip_VehicleNetwork 0x02,0x21,0x40,0x30,0x36,0x00,0x00,0x01） 3.连接CAN工具 4.监测到低胎压状态 5.胎压监测已被勾选 | 1.用CAN发送 3B5h Tire_Press_LF_Data=0xFFFE 3B5h Tire_Press_RF_Data=0xFFFE 3B5h Tire_Press_RR_ORR_Data=0xFFFE 2.查看pano屏card3处胎压监测系统中的左前、右前和右后胎压值显示 | 2.显示“--” | P2 | 功能 | 手动测试 | R10
VehicleSetting_1651 | SYNC+_Z0289 |  | 6-28车辆设置-胎压监测显示 | √ |  |  |  | 监测到低胎压-左前、左后、右前和右后胎压值无效-胎压值显示 | 1.车机供电正常; 2.配置字设置TPMS Support=0x1（./yfdbus_send AI.lv.ipcl.out vip2gip_VehicleNetwork 0x02,0x21,0x40,0x30,0x36,0x00,0x00,0x01） 3.连接CAN工具 4.监测到低胎压状态 5.胎压监测已被勾选 | 1.用CAN发送 3B5h Tire_Press_LF_Data=0xFFFE 3B5h Tire_Press_LR_OLR_Data=0xFFFE 3B5h Tire_Press_RF_Data=0xFFFE 3B5h Tire_Press_RR_ORR_Data=0xFFFE 2.查看pano屏card3处胎压监测系统中的左前、左后、右前和右后胎压值显示 | 2.显示“--” | P2 | 功能 | 手动测试 | R10
VehicleSetting_1652 | SYNC+_Z0289 |  | 6-28车辆设置-胎压监测显示 | √ |  |  |  | 监测到低胎压-左前轮胎胎压低，且值有效 | 1.车机供电正常; 2.配置字设置TPMS Support=0x1（./yfdbus_send AI.lv.ipcl.out vip2gip_VehicleNetwork 0x02,0x21,0x40,0x30,0x36,0x00,0x00,0x01） 3.连接CAN工具 4.监测到低胎压状态 5.胎压监测已被勾选 | 1.用CAN发送 3B4h Tire_Press_LF_Stat=0x2; 3B5h Tire_Press_LF_Data=(0x0 to 0xFFFC) (./yfdbus_send AI.lv.ipcl.out vip2gip_VehicleNetwork 0x02,0x21,0x40,0x04,0x71,0x00,0x00,0x00) 2.查看pano屏card3处左前轮胎胎压监测信息显示 | 2.左前轮橙色字体显示“胎压低” | P1 | 功能 | 手动测试 | R10
VehicleSetting_1653 | SYNC+_Z0289 |  | 6-28车辆设置-胎压监测显示 | √ |  |  |  | 监测到低胎压-左后轮胎胎压低，且值有效 | 1.车机供电正常; 2.配置字设置TPMS Support=0x1（./yfdbus_send AI.lv.ipcl.out vip2gip_VehicleNetwork 0x02,0x21,0x40,0x30,0x36,0x00,0x00,0x01） 3.连接CAN工具 4.监测到低胎压状态 5.胎压监测已被勾选 | 1.用CAN发送 3B4h Tire_Press_LR_OLR_Stat=0x3; 3B5h Tire_Press_LR_OLR_Data=(0x0 to 0xFFFC) (./yfdbus_send AI.lv.ipcl.out vip2gip_VehicleNetwork 0x02,0x21,0x40,0x04,0x73,0x00,0x00,0x00) 2.查看pano屏card3处左后轮胎胎压监测信息显示 | 2.左后轮胎橙色字体显示“胎压低” | P2 | 功能 | 手动测试 | R10
VehicleSetting_1654 | SYNC+_Z0289 |  | 6-28车辆设置-胎压监测显示 | √ |  |  |  | 监测到低胎压-右前轮胎胎压低，且值有效 | 1.车机供电正常; 2.配置字设置TPMS Support=0x1（./yfdbus_send AI.lv.ipcl.out vip2gip_VehicleNetwork 0x02,0x21,0x40,0x30,0x36,0x00,0x00,0x01） 3.连接CAN工具 4.监测到低胎压状态 5.胎压监测已被勾选 | 1.用CAN发送 3B4h Tire_Press_RF_Stat=0x3; 3B5h Tire_Press_RF_Data=(0x0 to 0xFFFC) (./yfdbus_send AI.lv.ipcl.out vip2gip_VehicleNetwork 0x02,0x21,0x40,0x04,0x72,0x00,0x00,0x00) 2.查看pano屏card3处右前轮胎胎压监测信息显示 | 2.右前轮胎橙色字体显示“胎压低” | P2 | 功能 | 手动测试 | R10
VehicleSetting_1655 | SYNC+_Z0289 |  | 6-28车辆设置-胎压监测显示 | √ |  |  |  | 监测到低胎压-右后轮胎胎压低，且值有效 | 1.车机供电正常; 2.配置字设置TPMS Support=0x1（./yfdbus_send AI.lv.ipcl.out vip2gip_VehicleNetwork 0x02,0x21,0x40,0x30,0x36,0x00,0x00,0x01） 3.连接CAN工具 4.监测到低胎压状态 5.胎压监测已被勾选 | 1.用CAN发送 3B4h Tire_Press_RR_ORR_Stat=0x3; 3B5h Tire_Press_RR_ORR_Data=(0x0 to 0xFFFC) (./yfdbus_send AI.lv.ipcl.out vip2gip_VehicleNetwork 0x02,0x21,0x40,0x04,0x74,0x00,0x00,0x00) 2.查看pano屏card3处右后轮胎胎压监测信息显示 | 2.右后轮胎橙色字体显示“胎压低” | P2 | 功能 | 手动测试 | R10
VehicleSetting_1656 | SYNC+_Z0289 |  | 6-28车辆设置-胎压监测显示 | √ |  |  |  | 监测到低胎压-左前和左后胎压低，且值有效 | 1.车机供电正常; 2.配置字设置TPMS Support=0x1（./yfdbus_send AI.lv.ipcl.out vip2gip_VehicleNetwork 0x02,0x21,0x40,0x30,0x36,0x00,0x00,0x01） 3.连接CAN工具 4.监测到低胎压状态 5.胎压监测已被勾选 | 1.用CAN发送 3B4h Tire_Press_LF_Stat=0x2; 3B5h Tire_Press_LF_Data=(0x0 to 0xFFFC) (./yfdbus_send AI.lv.ipcl.out vip2gip_VehicleNetwork 0x02,0x21,0x40,0x04,0x71,0x00,0x00,0x00) 3B4h Tire_Press_LR_OLR_Stat=0x2; 3B5h Tire_Press_LR_OLR_Data=(0x0 to 0xFFFC) 2.查看pano屏card3处胎压监测信息显示 | 2.左前和左后轮胎橙色字体提示“胎压低” | P2 | 功能 | 手动测试 | R10
VehicleSetting_1657 | SYNC+_Z0289 |  | 6-28车辆设置-胎压监测显示 | √ |  |  |  | 监测到低胎压-左前和右前胎压低，且值有效 | 1.车机供电正常; 2.配置字设置TPMS Support=0x1（./yfdbus_send AI.lv.ipcl.out vip2gip_VehicleNetwork 0x02,0x21,0x40,0x30,0x36,0x00,0x00,0x01） 3.连接CAN工具 4.监测到低胎压状态 5.胎压监测已被勾选 | 1.用CAN发送 3B4h Tire_Press_LF_Stat=0x2; 3B5h Tire_Press_LF_Data=(0x0 to 0xFFFC) (./yfdbus_send AI.lv.ipcl.out vip2gip_VehicleNetwork 0x02,0x21,0x40,0x04,0x71,0x00,0x00,0x00) 3B4h Tire_Press_RF_Stat=0x2; 3B5h Tire_Press_RF_Data=(0x0 to 0xFFFC) 2.查看pano屏card3处胎压监测信息显示 | 2.左前和右前轮胎橙色字体提示“胎压低” | P2 | 功能 | 手动测试 | R10
VehicleSetting_1658 | SYNC+_Z0289 |  | 6-28车辆设置-胎压监测显示 | √ |  |  |  | 监测到低胎压-左前和右后胎压低，且值有效 | 1.车机供电正常; 2.配置字设置TPMS Support=0x1（./yfdbus_send AI.lv.ipcl.out vip2gip_VehicleNetwork 0x02,0x21,0x40,0x30,0x36,0x00,0x00,0x01） 3.连接CAN工具 4.监测到低胎压状态 5.胎压监测已被勾选 | 1.用CAN发送 3B4h Tire_Press_LF_Stat=0x2; 3B5h Tire_Press_LF_Data=(0x0 to 0xFFFC) (./yfdbus_send AI.lv.ipcl.out vip2gip_VehicleNetwork 0x02,0x21,0x40,0x04,0x71,0x00,0x00,0x00) 3B4h Tire_Press_RR_ORR_Stat=0x2; 3B5h Tire_Press_RR_ORR_Data=(0x0 to 0xFFFC) 2.查看pano屏card3处胎压监测信息显示 | 2.左前和右后轮胎橙色字体提示“胎压低” | P2 | 功能 | 手动测试 | R10
VehicleSetting_1659 | SYNC+_Z0289 |  | 6-28车辆设置-胎压监测显示 | √ |  |  |  | 监测到低胎压-右前和右后胎压低，且值有效 | 1.车机供电正常; 2.配置字设置TPMS Support=0x1（./yfdbus_send AI.lv.ipcl.out vip2gip_VehicleNetwork 0x02,0x21,0x40,0x30,0x36,0x00,0x00,0x01） 3.连接CAN工具 4.监测到低胎压状态 5.胎压监测已被勾选 | 1.用CAN发送 3B4h Tire_Press_RF_Stat=0x2; 3B5h Tire_Press_RF_Data=(0x0 to 0xFFFC) 3B4h Tire_Press_RR_ORR_Stat=0x2; 3B5h Tire_Press_RR_ORR_Data=(0x0 to 0xFFFC) 2.查看pano屏card3处胎压监测信息显示 | 2.右前和右后轮胎橙色字体提示“胎压低” | P2 | 功能 | 手动测试 | R10
VehicleSetting_1660 | SYNC+_Z0289 |  | 6-28车辆设置-胎压监测显示 | √ |  |  |  | 监测到低胎压-左前、左后和右前胎压低，且值有效 | 1.车机供电正常; 2.配置字设置TPMS Support=0x1（./yfdbus_send AI.lv.ipcl.out vip2gip_VehicleNetwork 0x02,0x21,0x40,0x30,0x36,0x00,0x00,0x01） 3.连接CAN工具 4.监测到低胎压状态 5.胎压监测已被勾选 | 1.用CAN发送 3B4h Tire_Press_LF_Stat=0x2; 3B5h Tire_Press_LF_Data=(0x0 to 0xFFFC) (./yfdbus_send AI.lv.ipcl.out vip2gip_VehicleNetwork 0x02,0x21,0x40,0x04,0x71,0x00,0x00,0x00) 3B4h Tire_Press_LR_OLR_Stat=0x2; 3B5h Tire_Press_LR_OLR_Data=(0x0 to 0xFFFC) 3B4h Tire_Press_RF_Stat=0x2; 3B5h Tire_Press_RF_Data=(0x0 to 0xFFFC) 2.查看pano屏card3处胎压监测信息显示 | 2.左前、左后和右前轮胎橙色字体提示“胎压低” | P2 | 功能 | 手动测试 | R10
VehicleSetting_1661 | SYNC+_Z0289 |  | 6-28车辆设置-胎压监测显示 | √ |  |  |  | 监测到低胎压-左前、左后和右后胎压低，且值有效 | 1.车机供电正常; 2.配置字设置TPMS Support=0x1（./yfdbus_send AI.lv.ipcl.out vip2gip_VehicleNetwork 0x02,0x21,0x40,0x30,0x36,0x00,0x00,0x01） 3.连接CAN工具 4.监测到低胎压状态 5.胎压监测已被勾选 | 1.用CAN发送 3B4h Tire_Press_LF_Stat=0x2; 3B5h Tire_Press_LF_Data=(0x0 to 0xFFFC) (./yfdbus_send AI.lv.ipcl.out vip2gip_VehicleNetwork 0x02,0x21,0x40,0x04,0x71,0x00,0x00,0x00) 3B4h Tire_Press_LR_OLR_Stat=0x2; 3B5h Tire_Press_LR_OLR_Data=(0x0 to 0xFFFC) 3B4h Tire_Press_RR_ORR_Stat=0x2; 3B5h Tire_Press_RR_ORR_Data=(0x0 to 0xFFFC) 2.查看pano屏card3处胎压监测信息显示 | 2.左前、左后和右前轮胎橙色字体提示“胎压低” | P2 | 功能 | 手动测试 | R10
VehicleSetting_1662 | SYNC+_Z0289 |  | 6-28车辆设置-胎压监测显示 | √ |  |  |  | 监测到低胎压-左前、右前和右后胎压低，且值有效 | 1.车机供电正常; 2.配置字设置TPMS Support=0x1（./yfdbus_send AI.lv.ipcl.out vip2gip_VehicleNetwork 0x02,0x21,0x40,0x30,0x36,0x00,0x00,0x01） 3.连接CAN工具 4.监测到低胎压状态 5.胎压监测已被勾选 | 1.用CAN发送 3B4h Tire_Press_LF_Stat=0x2; 3B5h Tire_Press_LF_Data=(0x0 to 0xFFFC) (./yfdbus_send AI.lv.ipcl.out vip2gip_VehicleNetwork 0x02,0x21,0x40,0x04,0x71,0x00,0x00,0x00) 3B4h Tire_Press_RF_Stat=0x2; 3B5h Tire_Press_RF_Data=(0x0 to 0xFFFC) 3B4h Tire_Press_RR_ORR_Stat=0x2; 3B5h Tire_Press_RR_ORR_Data=(0x0 to 0xFFFC) 2.查看pano屏card3处胎压监测信息显示 | 2.左前、左后和右前轮胎橙色字体提示“胎压低” | P2 | 功能 | 手动测试 | R10
VehicleSetting_1663 | SYNC+_Z0289 |  | 6-28车辆设置-胎压监测显示 | √ |  |  |  | 监测到低胎压-左前、左后、右前和右后胎压低，且值有效 | 1.车机供电正常; 2.配置字设置TPMS Support=0x1（./yfdbus_send AI.lv.ipcl.out vip2gip_VehicleNetwork 0x02,0x21,0x40,0x30,0x36,0x00,0x00,0x01） 3.连接CAN工具 4.监测到低胎压状态 5.胎压监测已被勾选 | 1.用CAN发送 3B4h Tire_Press_LF_Stat=0x2; 3B5h Tire_Press_LF_Data=(0x0 to 0xFFFC) (./yfdbus_send AI.lv.ipcl.out vip2gip_VehicleNetwork 0x02,0x21,0x40,0x04,0x71,0x00,0x00,0x00) 3B4h Tire_Press_LR_OLR_Stat=0x2; 3B5h Tire_Press_LR_OLR_Data=(0x0 to 0xFFFC) 3B4h Tire_Press_RF_Stat=0x2; 3B5h Tire_Press_RF_Data=(0x0 to 0xFFFC) 3B4h Tire_Press_RR_ORR_Stat=0x2; 3B5h Tire_Press_RR_ORR_Data=(0x0 to 0xFFFC) 2.查看pano屏card3处胎压监测信息显示 | 2.左前、左后、右前和右后轮胎橙色字体提示“胎压低” | P2 | 功能 | 手动测试 | R10
VehicleSetting_1664 | SYNC+_Z0289 |  | 6-28车辆设置-胎压监测显示 | √ |  |  |  | 未启动发动机时的显示 | 1.车机供电正常; 2.已配置胎压监测 3.发送机未启动 4.胎压监测已被勾选 | 1.查看pano屏card3处胎压监测信息显示 | 1.显示“请先启动发动机”，不显示“正常”或“低胎压”，显示“--” | P1 | 功能 | 手动测试 | R10
VehicleSetting_1665 | SYNC+_Z0289 |  | 6-28车辆设置-胎压监测显示 | √ |  |  |  | 被动胎压检测正常时的显示 | 1.车机供电正常; 2.配置TPMS Support=0x0 （./yfdbus_send AI.lv.ipcl.out vip2gip_VehicleNetwork 0x02,0x21,0x40,0x32,0x78,0x00,0x00,0x00） 3.被动胎压检测正常 4.胎压监测已被勾选 | 1. 执行 查看pano屏card3处胎压监测信息显示 | 1.显示“胎压正常，胎压正常请安心驾驶”，不显示“正常”或“低胎压”，在车辆上显示正常图标 | P2 | 功能 | 手动测试 | R10 |  | 正在和FO确认信号，用例暂无法编写
VehicleSetting_1666 | SYNC+_Z0289 |  | 6-28车辆设置-胎压监测显示 | √ |  |  |  | 被动胎压检测到低胎压时的显示 | 1.车机供电正常; 2.配置TPMS Support=0x0 （./yfdbus_send AI.lv.ipcl.out vip2gip_VehicleNetwork 0x02,0x21,0x40,0x32,0x78,0x00,0x00,0x00） 3.被动胎压检测正常 4.胎压监测已被勾选 | 1. 执行 ./yfdbus_send AI.lv.ipcl.out vip2gip_VehicleNetwork 0x02,0x21,0x40,0x04,0x70,0x00,0x00,0x03 查看pano屏card3处胎压监测信息显示 | 1.橙色显示“检测到低胎压”，车辆在低胎压情况下行驶可能会造成安全事故，在车辆上显示预警图标 | P2 | 功能 | 手动测试 | R10
VehicleSetting_1667 | SYNC+_Z0289 |  | 6-28车辆设置-胎压监测显示 | √ |  |  |  | 被动胎压检测发动机未启动时的显示 | 1.车机供电正常; 2.配置TPMS Support=0x0 （./yfdbus_send AI.lv.ipcl.out vip2gip_VehicleNetwork 0x02,0x21,0x40,0x32,0x78,0x00,0x00,0x00 3.被动胎压检测发动机未启动 4.胎压监测已被勾选 | 1. 执行 ./yfdbus_send AI.lv.ipcl.out vip2gip_VehicleNetwork 0x02,0x11,0x40,0x04,0x09,0x00,0x00,0x00 查看pano屏card3处胎压监测信息显示 | 1.显示“请先启动发动机”，（车型图片可置灰显示，以最终UI效果图为准） | P2 | 功能 | 手动测试 | R10
VehicleSetting_1668 | SYNC+_Z0289 |  | 6-28车辆设置-胎压监测显示 | √ |  |  |  | 显示TPMS数据 | 1.车辆启动 2.左前、右前、左后、右后为Normal | 1.进入车辆控制->车辆设置->驾驶信息显示->IOD显示子菜单页面，勾选胎压监测 2.熄火，待中控睡眠，再启动车辆；查看pano屏card3显示 | 2.card3显示左前、右前、左后、右后为Normal和单位 | P1 | 功能 | 手动测试 | R10
VehicleSetting_1669 | SYNC+_Z0289 |  | 6-28车辆设置-胎压监测显示 | √ |  |  |  | 显示TPMS数据 | 1.车辆启动 2.左前、右前、左后、右后为Low | 1.进入车辆控制->车辆设置->驾驶信息显示->IOD显示子菜单页面，勾选胎压监测 2.熄火，待中控睡眠，再启动车辆；查看pano屏card3显示 | 2.card3显示左前、右前、左后、右后为Low “warning” status | P1 | 功能 | 手动测试 | R10
VehicleSetting_1670 | SYNC+_Z0289 |  | 6-28车辆设置-胎压监测显示 | √ |  |  |  | 显示TPMS数据 | 1.车辆启动 2.左前、右前、左后、右后为Normal | 1.进入车辆控制->车辆设置->驾驶信息显示->IOD显示子菜单页面，勾选胎压监测 2.按HOME或MODE；查看pano屏card3显示 | 2.card3显示左前、右前、左后、右后为Normal和单位 | P1 | 功能 | 手动测试 | R10
VehicleSetting_1671 | SYNC+_Z0289 |  | 6-28车辆设置-胎压监测显示 | √ |  |  |  | 显示TPMS数据 | 1.车辆启动 2.左前、右前、左后、右后为Low | 1.进入车辆控制->车辆设置->驾驶信息显示->IOD显示子菜单页面，勾选胎压监测 2.按HOME或MODE；查看pano屏card3显示 | 2.card3显示左前、右前、左后、右后为Low “warning” status | P1 | 功能 | 手动测试 | R10
VehicleSetting_1672 | SYNC+_Z0289 |  | 6-28车辆设置-胎压监测显示 | √ |  |  |  | 显示TPMS数据 | 1.车辆启动 2.左前、右前、左后、右后为Normal | 1.进入车辆控制->车辆设置->驾驶信息显示->IOD显示子菜单页面，勾选胎压监测 2.蓝牙来电；查看pano屏card3显示 | 2.card3显示左前、右前、左后、右后为Normal和单位 | P2 | 功能 | 手动测试 | R10
VehicleSetting_1673 | SYNC+_Z0289 |  | 6-28车辆设置-胎压监测显示 | √ |  |  |  | 显示TPMS数据 | 1.车辆启动 2.左前、右前、左后、右后为Low | 1.进入车辆控制->车辆设置->驾驶信息显示->IOD显示子菜单页面，勾选胎压监测 2.蓝牙来电；查看pano屏card3显示 | 2.card3显示左前、右前、左后、右后为Low “warning” status | P2 | 功能 | 手动测试 | R10
VehicleSetting_1674 | SYNC+_Z0289 |  | 6-28车辆设置-胎压监测显示 | √ |  |  |  | 显示TPMS数据 | 1.车辆启动 2.左前、右前、左后、右后为Normal | 1.进入车辆控制->车辆设置->驾驶信息显示->IOD显示子菜单页面，勾选胎压监测 2.倒车、取消倒车；查看pano屏card3显示 | 2.card3显示左前、右前、左后、右后为Normal和单位 | P3 | 功能 | 手动测试 | R10
VehicleSetting_1675 | SYNC+_Z0289 |  | 6-28车辆设置-胎压监测显示 | √ |  |  |  | 显示TPMS数据 | 1.车辆启动 2.左前、右前、左后、右后为Low | 1.进入车辆控制->车辆设置->驾驶信息显示->IOD显示子菜单页面，勾选胎压监测 2.倒车、取消倒车；查看pano屏card3显示 | 2.card3显示左前、右前、左后、右后为Low “warning” status | P3 | 功能 | 手动测试 | R10
VehicleSetting_1676 | SYNC+_Z0289 |  | 6-28车辆设置-胎压监测显示 | √ |  |  |  | 显示TPMS数据 | 1.车辆启动 2.左前、右前、左后、右后为Normal（单位PSI） | 1.进入车辆控制->车辆设置->驾驶信息显示->IOD显示子菜单页面，勾选胎压监测 2.将单位改为kPa；查看pano屏card3显示 | 2.card3显示左前、右前、左后、右后为Normal值和单位kPa | P0 | 功能 | 手动测试 | R10
VehicleSetting_1677 | SYNC+_Z0289 |  | 6-28车辆设置-胎压监测显示 | √ |  |  |  | 显示TPMS数据 | 1.车辆启动 3.左前、右前、左后、右后为Normal（单位PSI） | 1.进入车辆控制->车辆设置->驾驶信息显示->IOD显示子菜单页面，勾选胎压监测 2.将单位改为BAR；查看pano屏card3显示 | 2.card3显示左前、右前、左后、右后为Normal值和单位BAR | P0 | 功能 | 手动测试 | R10
VehicleSetting_1678 | SYNC+_Z0289 |  | 6-28车辆设置-胎压监测显示 | √ |  |  |  | 显示TPMS数据 | 1.车辆启动 2.左前、右前、左后、右后为Normal（单位kPa） | 1.进入车辆控制->车辆设置->驾驶信息显示->IOD显示子菜单页面，勾选胎压监测 2.将单位改为BAR；查看pano屏card3显示 | 2.card3显示左前、右前、左后、右后为Normal值和单位BAR | P0 | 功能 | 手动测试 | R10
VehicleSetting_1679 | SYNC+_Z0289 |  | 6-28车辆设置-胎压监测显示 | √ |  |  |  | 显示TPMS数据 | 1.车辆启动 2.左前、右前、左后、右后为Normal（单位kPa） | 1.进入车辆控制->车辆设置->驾驶信息显示->IOD显示子菜单页面，勾选胎压监测 2.将单位改为PSI；查看pano屏card3显示 | 2.card3显示左前、右前、左后、右后为Normal值和单位PSI | P0 | 功能 | 手动测试 | R10
VehicleSetting_1680 | SYNC+_Z0289 |  | 6-28车辆设置-胎压监测显示 | √ |  |  |  | 显示TPMS数据 | 1.车辆启动 2.左前、右前、左后、右后为Normal (单位BAR) | 1.进入车辆控制->车辆设置->驾驶信息显示->IOD显示子菜单页面，勾选胎压监测 2.将单位改为PSI；查看pano屏card3显示 | 2.card3显示左前、右前、左后、右后为Normal值和单位PSI | P0 | 功能 | 手动测试 | R10
VehicleSetting_1681 | SYNC+_Z0289 |  | 6-28车辆设置-胎压监测显示 | √ |  |  |  | 显示TPMS数据 | 1.车辆启动 2.左前、右前、左后、右后为Normal (单位BAR) | 1.进入车辆控制->车辆设置->驾驶信息显示->IOD显示子菜单页面，勾选胎压监测 2.将单位改为kpa；查看pano屏card3显示 | 2.card3显示左前、右前、左后、右后为Normal值和单位kPa | P0 | 功能 | 手动测试 | R10
VehicleSetting_1682 | SYNC+_Z0289 |  | 6-28车辆设置-胎压监测显示 | √ |  |  |  | 丢失数据时的显示 | 1.车辆启动 4.左前、右前、左后、右后值为正常值（单位PSI） | 1.进入车辆控制->车辆设置->驾驶信息显示->IOD显示子菜单页面，勾选胎压监测 2.车辆ACC ON 改为ACC OFF；查看pano屏card3显示 | 2.card3显示TPMS的数据为”---”单位PSI | P0 | 功能 | 手动测试 | R10
VehicleSetting_1683 | SYNC+_Z0289 |  | 6-28车辆设置-胎压监测显示 | √ |  |  |  | 丢失数据时的显示 | 1.车辆启动 3.左前、右前、左后、右后值为正常值（单位kPa） | 1.进入车辆控制->车辆设置->驾驶信息显示->IOD显示子菜单页面，勾选胎压监测 2.车辆ACC ON 改为ACC OFF；查看pano屏card3显示 | 2.card3显示TPMS的数据为”---”单位kPa | P0 | 功能 | 手动测试 | R10
VehicleSetting_1684 | SYNC+_Z0289 |  | 6-28车辆设置-胎压监测显示 | √ |  |  |  | 丢失数据时的显示 | 1.车辆启动 3.左前、右前、左后、右后值为正常值（单位BAR） | 1.进入车辆控制->车辆设置->驾驶信息显示->IOD显示子菜单页面，勾选胎压监测 2.车辆ACC ON 改为ACC OFF；查看pano屏card3显示 | 2.card3显示TPMS的数据为”---”单位BAR | P0 | 功能 | 手动测试 | R10
VehicleSetting_1685 | SYNC+_Z1007 |  | 2.0-7安全带状态 | √ |  |  |  | 第一排驾驶位安全带带扣状态-故障 | 1.车机供电正常; 2.连接CAN | 1.进入车辆控制->车辆设置->驾驶信息显示->IOD显示子菜单页面，勾选安全带 2.用CAN发送0x4C FirstRowBuckleDriver = 0x0； 3.查看pano屏card3显示 | 3.card3显示第一排驾驶位安全带异常状态，具体效果与UI一致 | P0 | 功能 | 手动测试 | R10
VehicleSetting_1686 | SYNC+_Z1007 |  | 2.0-7安全带状态 | √ |  |  |  | 第一排驾驶位安全带带扣状态-系上 | 1.车机供电正常; 2.连接CAN | 1.进入车辆控制->车辆设置->驾驶信息显示->IOD显示子菜单页面，勾选安全带 2.用CAN发送0x4C FirstRowBuckleDriver = 0x1； 3.查看pano屏card3显示 | 3.card3显示第一排驾驶位安全带正常状态，具体效果与UI一致 | P0 | 功能 | 手动测试 | R10
VehicleSetting_1687 | SYNC+_Z1007 |  | 2.0-7安全带状态 | √ |  |  |  | 第一排驾驶位安全带带扣状态-未系上 | 1.车机供电正常; 2.连接CAN | 1.进入车辆控制->车辆设置->驾驶信息显示->IOD显示子菜单页面，勾选安全带 2.用CAN发送0x4C FirstRowBuckleDriver = 0x2； 3.查看pano屏card3显示 | 3.card3显示第一排驾驶位安全带异常状态，具体效果与UI一致 | P0 | 功能 | 手动测试 | R10
VehicleSetting_1688 | SYNC+_Z1007 |  | 2.0-7安全带状态 | √ |  |  |  | 第一排驾驶位安全带带扣状态-未知 | 1.车机供电正常; 2.连接CAN | 1.进入车辆控制->车辆设置->驾驶信息显示->IOD显示子菜单页面，勾选安全带 2.用CAN发送0x4C FirstRowBuckleDriver = 0x3； 3.查看pano屏card3显示 | 3.card3显示第一排驾驶位安全带异常状态，具体效果与UI一致 | P0 | 功能 | 手动测试 | R10
VehicleSetting_1689 | SYNC+_Z1007 |  | 2.0-7安全带状态 | √ |  |  |  | 第一排乘客安全带带扣状态-故障 | 1.车机供电正常; 2.连接CAN | 1.进入车辆控制->车辆设置->驾驶信息显示->IOD显示子菜单页面，勾选安全带 2.用CAN发送0x4C FirstRowBucklePsngr = 0x0； 3.查看pano屏card3显示 | 3.card3显示第一排乘客安全带异常状态，具体效果与UI一致 | P0 | 功能 | 手动测试 | R10
VehicleSetting_1690 | SYNC+_Z1007 |  | 2.0-7安全带状态 | √ |  |  |  | 第一排乘客安全带带扣状态-系上 | 1.车机供电正常; 2.连接CAN | 1.进入车辆控制->车辆设置->驾驶信息显示->IOD显示子菜单页面，勾选安全带 2.用CAN发送0x4C FirstRowBucklePsngr = 0x1； 3.查看pano屏card3显示 | 3.card3显示第一排乘客安全带正常状态，具体效果与UI一致 | P0 | 功能 | 手动测试 | R10
VehicleSetting_1691 | SYNC+_Z1007 |  | 2.0-7安全带状态 | √ |  |  |  | 第一排乘客安全带带扣状态-未系上 | 1.车机供电正常; 2.连接CAN | 1.进入车辆控制->车辆设置->驾驶信息显示->IOD显示子菜单页面，勾选安全带 2.用CAN发送0x4C FirstRowBucklePsngr = 0x2； 3.查看pano屏card3显示 | 3.card3显示第一排乘客安全带异常状态，具体效果与UI一致 | P0 | 功能 | 手动测试 | R10
VehicleSetting_1692 | SYNC+_Z1007 |  | 2.0-7安全带状态 | √ |  |  |  | 第一排乘客安全带带扣状态-未知 | 1.车机供电正常; 2.连接CAN | 1.进入车辆控制->车辆设置->驾驶信息显示->IOD显示子菜单页面，勾选安全带 2.用CAN发送0x4C FirstRowBucklePsngr = 0x3； 3.查看pano屏card3显示 | 3.card3显示第一排乘客安全带异常状态，具体效果与UI一致 | P0 | 功能 | 手动测试 | R10
VehicleSetting_1693 | SYNC+_Z1007 |  | 2.0-7安全带状态 | √ |  |  |  | 第二排驾驶位安全带带扣状态-故障 | 1.车机供电正常; 2.连接CAN | 1.进入车辆控制->车辆设置->驾驶信息显示->IOD显示子菜单页面，勾选安全带 2.用CAN发送0x4C SecondRowBuckleDriver = 0x0； 3.查看pano屏card3显示 | 3.card3显示第二排驾驶位安全带异常状态，具体效果与UI一致 | P0 | 功能 | 手动测试 | R10
VehicleSetting_1694 | SYNC+_Z1007 |  | 2.0-7安全带状态 | √ |  |  |  | 第二排驾驶位安全带带扣状态-系上 | 1.车机供电正常; 2.连接CAN | 1.进入车辆控制->车辆设置->驾驶信息显示->IOD显示子菜单页面，勾选安全带 2.用CAN发送0x4C SecondRowBuckleDriver = 0x1； 3.查看pano屏card3显示 | 3.card3显示第二排驾驶位安全带正常状态，具体效果与UI一致 | P0 | 功能 | 手动测试 | R10
VehicleSetting_1695 | SYNC+_Z1007 |  | 2.0-7安全带状态 | √ |  |  |  | 第二排驾驶位安全带带扣状态-未系上 | 1.车机供电正常; 2.连接CAN | 1.进入车辆控制->车辆设置->驾驶信息显示->IOD显示子菜单页面，勾选安全带 2.用CAN发送0x4C SecondRowBuckleDriver = 0x2； 3.查看pano屏card3显示 | 3.card3显示第二排驾驶位安全带异常状态，具体效果与UI一致 | P0 | 功能 | 手动测试 | R10
VehicleSetting_1696 | SYNC+_Z1007 |  | 2.0-7安全带状态 | √ |  |  |  | 第二排驾驶位安全带带扣状态-未知 | 1.车机供电正常; 2.连接CAN | 1.进入车辆控制->车辆设置->驾驶信息显示->IOD显示子菜单页面，勾选安全带 2.用CAN发送0x4C SecondRowBuckleDriver = 0x3； 3.查看pano屏card3显示 | 3.card3显示第二排驾驶位安全带异常状态，具体效果与UI一致 | P0 | 功能 | 手动测试 | R10
VehicleSetting_1697 | SYNC+_Z1007 |  | 2.0-7安全带状态 | √ |  |  |  | 第二排乘客安全带带扣状态-故障 | 1.车机供电正常; 2.连接CAN | 1.进入车辆控制->车辆设置->驾驶信息显示->IOD显示子菜单页面，勾选安全带 2.用CAN发送0x4C SecondRowBucklePsngr = 0x0； 3.查看pano屏card3显示 | 3.card3显示第二排乘客安全带异常状态，具体效果与UI一致 | P0 | 功能 | 手动测试 | R10
VehicleSetting_1698 | SYNC+_Z1007 |  | 2.0-7安全带状态 | √ |  |  |  | 第二排乘客安全带带扣状态-系上 | 1.车机供电正常; 2.连接CAN | 1.进入车辆控制->车辆设置->驾驶信息显示->IOD显示子菜单页面，勾选安全带 2.用CAN发送0x4C SecondRowBucklePsngr = 0x1； 3.查看pano屏card3显示 | 3.card3显示第二排乘客安全带正常状态，具体效果与UI一致 | P0 | 功能 | 手动测试 | R10
VehicleSetting_1699 | SYNC+_Z1007 |  | 2.0-7安全带状态 | √ |  |  |  | 第二排乘客安全带带扣状态-未系上 | 1.车机供电正常; 2.连接CAN | 1.进入车辆控制->车辆设置->驾驶信息显示->IOD显示子菜单页面，勾选安全带 2.用CAN发送0x4C SecondRowBucklePsngr = 0x2； 3.查看pano屏card3显示 | 3.card3显示第二排乘客安全带异常状态，具体效果与UI一致 | P0 | 功能 | 手动测试 | R10
VehicleSetting_1700 | SYNC+_Z1007 |  | 2.0-7安全带状态 | √ |  |  |  | 第二排乘客安全带带扣状态-未知 | 1.车机供电正常; 2.连接CAN | 1.进入车辆控制->车辆设置->驾驶信息显示->IOD显示子菜单页面，勾选安全带 2.用CAN发送0x4C SecondRowBucklePsngr = 0x3； 3.查看pano屏card3显示 | 3.card3显示第二排乘客安全带异常状态，具体效果与UI一致 | P0 | 功能 | 手动测试 | R10
VehicleSetting_1701 | SYNC+_Z1007 |  | 2.0-7安全带状态 | √ |  |  |  | 第一排驾驶位安全带带扣状态-故障 和第一排乘客安全带带扣状态--故障 | 1.车机供电正常; 2.连接CAN | 1.进入车辆控制->车辆设置->驾驶信息显示->IOD显示子菜单页面，勾选安全带 2.用CAN发送0x4C FirstRowBuckleDriver = 0x0， FirstRowBucklePsngr = 0x0； 3.查看pano屏card3显示 | 3.card3显示第一排驾驶位和第一排乘客安全带异常状态，具体效果与UI一致 | P2 | 功能 | 手动测试 | R10
VehicleSetting_1702 | SYNC+_Z1007 |  | 2.0-7安全带状态 | √ |  |  |  | 第一排驾驶位安全带带扣状态-故障 和第一排乘客安全带带扣状态--系上 | 1.车机供电正常; 2.连接CAN | 1.进入车辆控制->车辆设置->驾驶信息显示->IOD显示子菜单页面，勾选安全带 2.用CAN发送0x4C FirstRowBuckleDriver = 0x0， FirstRowBucklePsngr = 0x1； 3.查看pano屏card3显示 | 3.card3显示第一排驾驶位安全带正常状态和第一排乘客安全带异常状态，具体效果与UI一致 | P1 | 功能 | 手动测试 | R10
VehicleSetting_1703 | SYNC+_Z1007 |  | 2.0-7安全带状态 | √ |  |  |  | 第一排驾驶位安全带带扣状态-故障 和第一排乘客安全带带扣状态--未系上 | 1.车机供电正常; 2.连接CAN | 1.进入车辆控制->车辆设置->驾驶信息显示->IOD显示子菜单页面，勾选安全带 2.用CAN发送0x4C FirstRowBuckleDriver = 0x0， FirstRowBucklePsngr = 0x2； 3.查看pano屏card3显示 | 3.card3显示第一排驾驶位和第一排乘客安全带异常状态，具体效果与UI一致 | P1 | 功能 | 手动测试 | R10
VehicleSetting_1704 | SYNC+_Z1007 |  | 2.0-7安全带状态 | √ |  |  |  | 第一排驾驶位安全带带扣状态-故障 和第一排乘客安全带带扣状态--未知 | 1.车机供电正常; 2.连接CAN | 1.进入车辆控制->车辆设置->驾驶信息显示->IOD显示子菜单页面，勾选安全带 2.用CAN发送0x4C FirstRowBuckleDriver = 0x0， FirstRowBucklePsngr = 0x3； 3.查看pano屏card3显示 | 3.card3显示第一排驾驶位和第一排乘客安全带异常状态，具体效果与UI一致 | P2 | 功能 | 手动测试 | R10
VehicleSetting_1705 | SYNC+_Z1007 |  | 2.0-7安全带状态 | √ |  |  |  | 第一排驾驶位安全带带扣状态-故障 和第二排驾驶位安全带带扣状态--故障 | 1.车机供电正常; 2.连接CAN | 1.进入车辆控制->车辆设置->驾驶信息显示->IOD显示子菜单页面，勾选安全带 2.用CAN发送0x4C FirstRowBuckleDriver = 0x0， SecondRowBuckleDriver = 0x0； 3.查看pano屏card3显示 | 3.card3显示第一排驾驶位和第二排驾驶位安全带异常状态，具体效果与UI一致 | P2 | 功能 | 手动测试 | R10
VehicleSetting_1706 | SYNC+_Z1007 |  | 2.0-7安全带状态 | √ |  |  |  | 第一排驾驶位安全带带扣状态-故障 和第二排驾驶位安全带带扣状态--系上 | 1.车机供电正常; 2.连接CAN | 1.进入车辆控制->车辆设置->驾驶信息显示->IOD显示子菜单页面，勾选安全带 2.用CAN发送0x4C FirstRowBuckleDriver = 0x0， SecondRowBuckleDriver = 0x1； 3.查看pano屏card3显示 | 3.card3显示第一排驾驶位安全带正常状态和第二排驾驶位安全带异常状态，具体效果与UI一致 | P1 | 功能 | 手动测试 | R10
VehicleSetting_1707 | SYNC+_Z1007 |  | 2.0-7安全带状态 | √ |  |  |  | 第一排驾驶位安全带带扣状态-故障 和第二排驾驶位安全带带扣状态--未系上 | 1.车机供电正常; 2.连接CAN | 1.进入车辆控制->车辆设置->驾驶信息显示->IOD显示子菜单页面，勾选安全带 2.用CAN发送0x4C FirstRowBuckleDriver = 0x0， SecondRowBuckleDriver = 0x2； 3.查看pano屏card3显示 | 3.card3显示第一排驾驶位和第二排驾驶位安全带异常状态，具体效果与UI一致 | P1 | 功能 | 手动测试 | R10
VehicleSetting_1708 | SYNC+_Z1007 |  | 2.0-7安全带状态 | √ |  |  |  | 第一排驾驶位安全带带扣状态-故障 和第二排驾驶位安全带带扣状态--未知 | 1.车机供电正常; 2.连接CAN | 1.进入车辆控制->车辆设置->驾驶信息显示->IOD显示子菜单页面，勾选安全带 2.用CAN发送0x4C FirstRowBuckleDriver = 0x0， SecondRowBuckleDriver = 0x3； 3.查看pano屏card3显示 | 3.card3显示第一排驾驶位和第二排驾驶位安全带异常状态，具体效果与UI一致 | P2 | 功能 | 手动测试 | R10
VehicleSetting_1709 | SYNC+_Z1007 |  | 2.0-7安全带状态 | √ |  |  |  | 第一排驾驶位安全带带扣状态-故障 和第二排乘客安全带带扣状态--故障 | 1.车机供电正常; 2.连接CAN | 1.进入车辆控制->车辆设置->驾驶信息显示->IOD显示子菜单页面，勾选安全带 2.用CAN发送0x4C FirstRowBuckleDriver = 0x0， SecondRowBucklePsngr = 0x0； 3.查看pano屏card3显示 | 3.card3显示第一排驾驶位和第二排乘客安全带异常状态，具体效果与UI一致 | P2 | 功能 | 手动测试 | R10
VehicleSetting_1710 | SYNC+_Z1007 |  | 2.0-7安全带状态 | √ |  |  |  | 第一排驾驶位安全带带扣状态-故障 和第二排乘客安全带带扣状态--系上 | 1.车机供电正常; 2.连接CAN | 1.进入车辆控制->车辆设置->驾驶信息显示->IOD显示子菜单页面，勾选安全带 2.用CAN发送0x4C FirstRowBuckleDriver = 0x0， SecondRowBucklePsngr = 0x1； 3.查看pano屏card3显示 | 3.card3显示第一排驾驶位安全带正常状态和第二排乘客安全带异常状态，具体效果与UI一致 | P1 | 功能 | 手动测试 | R10
VehicleSetting_1711 | SYNC+_Z1007 |  | 2.0-7安全带状态 | √ |  |  |  | 第一排驾驶位安全带带扣状态-故障 和第二排乘客安全带带扣状态--未系上 | 1.车机供电正常; 2.连接CAN | 1.进入车辆控制->车辆设置->驾驶信息显示->IOD显示子菜单页面，勾选安全带 2.用CAN发送0x4C FirstRowBuckleDriver = 0x0， SecondRowBucklePsngr = 0x2； 3.查看pano屏card3显示 | 3.card3显示第一排驾驶位和第二排乘客安全带异常状态，具体效果与UI一致 | P1 | 功能 | 手动测试 | R10
VehicleSetting_1712 | SYNC+_Z1007 |  | 2.0-7安全带状态 | √ |  |  |  | 第一排驾驶位安全带带扣状态-故障 和第二排乘客安全带带扣状态--未知 | 1.车机供电正常; 2.连接CAN | 1.进入车辆控制->车辆设置->驾驶信息显示->IOD显示子菜单页面，勾选安全带 2.用CAN发送0x4C FirstRowBuckleDriver = 0x0， SecondRowBucklePsngr = 0x3； 3.查看pano屏card3显示 | 3.card3显示第一排驾驶位和第二排乘客安全带异常状态，具体效果与UI一致 | P2 | 功能 | 手动测试 | R10
VehicleSetting_1713 | SYNC+_Z1007 |  | 2.0-7安全带状态 | √ |  |  |  | 第一排驾驶位安全带带扣状态-系上 和第一排乘客安全带带扣状态--故障 | 1.车机供电正常; 2.连接CAN | 1.进入车辆控制->车辆设置->驾驶信息显示->IOD显示子菜单页面，勾选安全带 2.用CAN发送0x4C FirstRowBuckleDriver = 0x1， FirstRowBucklePsngr = 0x0； 3.查看pano屏card3显示 | 3.card3显示第一排驾驶位安全带正常状态和第一排乘客安全带异常状态，具体效果与UI一致 | P2 | 功能 | 手动测试 | R10
VehicleSetting_1714 | SYNC+_Z1007 |  | 2.0-7安全带状态 | √ |  |  |  | 第一排驾驶位安全带带扣状态-系上 和第一排乘客安全带带扣状态--系上 | 1.车机供电正常; 2.连接CAN | 1.进入车辆控制->车辆设置->驾驶信息显示->IOD显示子菜单页面，勾选安全带 2.用CAN发送0x4C FirstRowBuckleDriver = 0x1， FirstRowBucklePsngr = 0x1； 3.查看pano屏card3显示 | 3.card3显示第一排驾驶位和第二排乘客安全带正常状态，具体效果与UI一致 | P1 | 功能 | 手动测试 | R10
VehicleSetting_1715 | SYNC+_Z1007 |  | 2.0-7安全带状态 | √ |  |  |  | 第一排驾驶位安全带带扣状态-系上 和第一排乘客安全带带扣状态--未系上 | 1.车机供电正常; 2.连接CAN | 1.进入车辆控制->车辆设置->驾驶信息显示->IOD显示子菜单页面，勾选安全带 2.用CAN发送0x4C FirstRowBuckleDriver = 0x1， FirstRowBucklePsngr = 0x2； 3.查看pano屏card3显示 | 3.card3显示第一排驾驶位安全带正常状态和第一排乘客安全带异常状态，具体效果与UI一致 | P1 | 功能 | 手动测试 | R10
VehicleSetting_1716 | SYNC+_Z1007 |  | 2.0-7安全带状态 | √ |  |  |  | 第一排驾驶位安全带带扣状态-系上 和第一排乘客安全带带扣状态--未知 | 1.车机供电正常; 2.连接CAN | 1.进入车辆控制->车辆设置->驾驶信息显示->IOD显示子菜单页面，勾选安全带 2.用CAN发送0x4C FirstRowBuckleDriver = 0x1， FirstRowBucklePsngr = 0x3； 3.查看pano屏card3显示 | 3.card3显示第一排驾驶位安全带正常状态和第一排乘客安全带异常状态，具体效果与UI一致 | P2 | 功能 | 手动测试 | R10
VehicleSetting_1717 | SYNC+_Z1007 |  | 2.0-7安全带状态 | √ |  |  |  | 第一排驾驶位安全带带扣状态-系上 和第二排驾驶位安全带带扣状态--故障 | 1.车机供电正常; 2.连接CAN | 1.进入车辆控制->车辆设置->驾驶信息显示->IOD显示子菜单页面，勾选安全带 2.用CAN发送0x4C FirstRowBuckleDriver = 0x1， SecondRowBuckleDriver = 0x0； 3.查看pano屏card3显示 | 3.card3显示第一排驾驶位安全带正常状态和第一排乘客安全带异常状态，具体效果与UI一致 | P2 | 功能 | 手动测试 | R10
VehicleSetting_1718 | SYNC+_Z1007 |  | 2.0-7安全带状态 | √ |  |  |  | 第一排驾驶位安全带带扣状态-系上 和第二排驾驶位安全带带扣状态--系上 | 1.车机供电正常; 2.连接CAN | 1.进入车辆控制->车辆设置->驾驶信息显示->IOD显示子菜单页面，勾选安全带 2.用CAN发送0x4C FirstRowBuckleDriver = 0x1， SecondRowBuckleDriver = 0x1； 3.查看pano屏card3显示 | 3.card3显示第一排驾驶位和第二排乘客安全带正常状态，具体效果与UI一致 | P1 | 功能 | 手动测试 | R10
VehicleSetting_1719 | SYNC+_Z1007 |  | 2.0-7安全带状态 | √ |  |  |  | 第一排驾驶位安全带带扣状态-系上 和第二排驾驶位安全带带扣状态--未系上 | 1.车机供电正常; 2.连接CAN | 1.进入车辆控制->车辆设置->驾驶信息显示->IOD显示子菜单页面，勾选安全带 2.用CAN发送0x4C FirstRowBuckleDriver = 0x1， SecondRowBuckleDriver = 0x2； 3.查看pano屏card3显示 | 3.card3显示第一排驾驶位安全带正常状态和第一排乘客安全带异常状态，具体效果与UI一致 | P1 | 功能 | 手动测试 | R10
VehicleSetting_1720 | SYNC+_Z1007 |  | 2.0-7安全带状态 | √ |  |  |  | 第一排驾驶位安全带带扣状态-系上 和第二排驾驶位安全带带扣状态--未知 | 1.车机供电正常; 2.连接CAN | 1.进入车辆控制->车辆设置->驾驶信息显示->IOD显示子菜单页面，勾选安全带 2.用CAN发送0x4C FirstRowBuckleDriver = 0x1， SecondRowBuckleDriver = 0x3； 3.查看pano屏card3显示 | 3.card3显示第一排驾驶位安全带正常状态和第一排乘客安全带异常状态，具体效果与UI一致 | P2 | 功能 | 手动测试 | R10
VehicleSetting_1721 | SYNC+_Z1007 |  | 2.0-7安全带状态 | √ |  |  |  | 第一排驾驶位安全带带扣状态-系上 和第二排乘客安全带带扣状态--故障 | 1.车机供电正常; 2.连接CAN | 1.进入车辆控制->车辆设置->驾驶信息显示->IOD显示子菜单页面，勾选安全带 2.用CAN发送0x4C FirstRowBuckleDriver = 0x1， SecondRowBucklePsngr = 0x0； 3.查看pano屏card3显示 | 3.card3显示第一排驾驶位安全带正常状态和第一排乘客安全带异常状态，具体效果与UI一致 | P2 | 功能 | 手动测试 | R10
VehicleSetting_1722 | SYNC+_Z1007 |  | 2.0-7安全带状态 | √ |  |  |  | 第一排驾驶位安全带带扣状态-系上 和第二排乘客安全带带扣状态--系上 | 1.车机供电正常; 2.连接CAN | 1.进入车辆控制->车辆设置->驾驶信息显示->IOD显示子菜单页面，勾选安全带 2.用CAN发送0x4C FirstRowBuckleDriver = 0x1， SecondRowBucklePsngr = 0x1； 3.查看pano屏card3显示 | 3.card3显示第一排驾驶位和第二排乘客安全带正常状态，具体效果与UI一致 | P1 | 功能 | 手动测试 | R10
VehicleSetting_1723 | SYNC+_Z1007 |  | 2.0-7安全带状态 | √ |  |  |  | 第一排驾驶位安全带带扣状态-系上 和第二排乘客安全带带扣状态--未系上 | 1.车机供电正常; 2.连接CAN | 1.进入车辆控制->车辆设置->驾驶信息显示->IOD显示子菜单页面，勾选安全带 2.用CAN发送0x4C FirstRowBuckleDriver = 0x1， SecondRowBucklePsngr = 0x2； 3.查看pano屏card3显示 | 3.card3显示第一排驾驶位安全带正常状态和第一排乘客安全带异常状态，具体效果与UI一致 | P1 | 功能 | 手动测试 | R10
VehicleSetting_1724 | SYNC+_Z1007 |  | 2.0-7安全带状态 | √ |  |  |  | 第一排驾驶位安全带带扣状态-系上 和第二排乘客安全带带扣状态--未知 | 1.车机供电正常; 2.连接CAN | 1.进入车辆控制->车辆设置->驾驶信息显示->IOD显示子菜单页面，勾选安全带 2.用CAN发送0x4C FirstRowBuckleDriver = 0x1， SecondRowBucklePsngr = 0x3； 3.查看pano屏card3显示 | 3.card3显示第一排驾驶位安全带正常状态和第一排乘客安全带异常状态，具体效果与UI一致 | P2 | 功能 | 手动测试 | R10
VehicleSetting_1725 | SYNC+_Z1007 |  | 2.0-7安全带状态 | √ |  |  |  | 第一排驾驶位安全带带扣状态-未系上 和第一排乘客安全带带扣状态--故障 | 1.车机供电正常; 2.连接CAN | 1.进入车辆控制->车辆设置->驾驶信息显示->IOD显示子菜单页面，勾选安全带 2.用CAN发送0x4C FirstRowBuckleDriver = 0x2， FirstRowBucklePsngr = 0x0； 3.查看pano屏card3显示 | 3.card3显示第一排驾驶位和第一排乘客安全带异常状态，具体效果与UI一致 | P2 | 功能 | 手动测试 | R10
VehicleSetting_1726 | SYNC+_Z1007 |  | 2.0-7安全带状态 | √ |  |  |  | 第一排驾驶位安全带带扣状态-未系上 和第一排乘客安全带带扣状态--系上 | 1.车机供电正常; 2.连接CAN | 1.进入车辆控制->车辆设置->驾驶信息显示->IOD显示子菜单页面，勾选安全带 2.用CAN发送0x4C FirstRowBuckleDriver = 0x2， FirstRowBucklePsngr = 0x1； 3.查看pano屏card3显示 | 3.card3显示第一排驾驶位安全带异常状态和第一排乘客安全带正常状态，具体效果与UI一致 | P1 | 功能 | 手动测试 | R10
VehicleSetting_1727 | SYNC+_Z1007 |  | 2.0-7安全带状态 | √ |  |  |  | 第一排驾驶位安全带带扣状态-未系上 和第一排乘客安全带带扣状态--未系上 | 1.车机供电正常; 2.连接CAN | 1.进入车辆控制->车辆设置->驾驶信息显示->IOD显示子菜单页面，勾选安全带 2.用CAN发送0x4C FirstRowBuckleDriver = 0x2， FirstRowBucklePsngr = 0x2； 3.查看pano屏card3显示 | 3.card3显示第一排驾驶位和第一排乘客安全带异常状态，具体效果与UI一致 | P1 | 功能 | 手动测试 | R10
VehicleSetting_1728 | SYNC+_Z1007 |  | 2.0-7安全带状态 | √ |  |  |  | 第一排驾驶位安全带带扣状态-未系上 和第一排乘客安全带带扣状态--未知 | 1.车机供电正常; 2.连接CAN | 1.进入车辆控制->车辆设置->驾驶信息显示->IOD显示子菜单页面，勾选安全带 2.用CAN发送0x4C FirstRowBuckleDriver = 0x2， FirstRowBucklePsngr = 0x3； 3.查看pano屏card3显示 | 3.card3显示第一排驾驶位和第一排乘客安全带异常状态，具体效果与UI一致 | P2 | 功能 | 手动测试 | R10
VehicleSetting_1729 | SYNC+_Z1007 |  | 2.0-7安全带状态 | √ |  |  |  | 第一排驾驶位安全带带扣状态-未系上 和第二排驾驶位安全带带扣状态--故障 | 1.车机供电正常; 2.连接CAN | 1.进入车辆控制->车辆设置->驾驶信息显示->IOD显示子菜单页面，勾选安全带 2.用CAN发送0x4C FirstRowBuckleDriver = 0x2， SecondRowBuckleDriver = 0x0； 3.查看pano屏card3显示 | 3.card3显示第一排驾驶位和第一排乘客安全带异常状态，具体效果与UI一致 | P2 | 功能 | 手动测试 | R10
VehicleSetting_1730 | SYNC+_Z1007 |  | 2.0-7安全带状态 | √ |  |  |  | 第一排驾驶位安全带带扣状态-未系上 和第二排驾驶位安全带带扣状态--系上 | 1.车机供电正常; 2.连接CAN | 1.进入车辆控制->车辆设置->驾驶信息显示->IOD显示子菜单页面，勾选安全带 2.用CAN发送0x4C FirstRowBuckleDriver = 0x2， SecondRowBuckleDriver = 0x1； 3.查看pano屏card3显示 | 3.card3显示第一排驾驶位安全带异常状态和第一排乘客安全带正常状态，具体效果与UI一致 | P1 | 功能 | 手动测试 | R10
VehicleSetting_1731 | SYNC+_Z1007 |  | 2.0-7安全带状态 | √ |  |  |  | 第一排驾驶位安全带带扣状态-未系上 和第二排驾驶位安全带带扣状态--未系上 | 1.车机供电正常; 2.连接CAN | 1.进入车辆控制->车辆设置->驾驶信息显示->IOD显示子菜单页面，勾选安全带 2.用CAN发送0x4C FirstRowBuckleDriver = 0x2， SecondRowBuckleDriver = 0x2； 3.查看pano屏card3显示 | 3.card3显示第一排驾驶位和第一排乘客安全带异常状态，具体效果与UI一致 | P1 | 功能 | 手动测试 | R10
VehicleSetting_1732 | SYNC+_Z1007 |  | 2.0-7安全带状态 | √ |  |  |  | 第一排驾驶位安全带带扣状态-未系上 和第二排驾驶位安全带带扣状态--未知 | 1.车机供电正常; 2.连接CAN | 1.进入车辆控制->车辆设置->驾驶信息显示->IOD显示子菜单页面，勾选安全带 2.用CAN发送0x4C FirstRowBuckleDriver = 0x2， SecondRowBuckleDriver = 0x3； 3.查看pano屏card3显示 | 3.card3显示第一排驾驶位和第一排乘客安全带异常状态，具体效果与UI一致 | P2 | 功能 | 手动测试 | R10
VehicleSetting_1733 | SYNC+_Z1007 |  | 2.0-7安全带状态 | √ |  |  |  | 第一排驾驶位安全带带扣状态-未系上 和第二排乘客安全带带扣状态--故障 | 1.车机供电正常; 2.连接CAN | 1.进入车辆控制->车辆设置->驾驶信息显示->IOD显示子菜单页面，勾选安全带 2.用CAN发送0x4C FirstRowBuckleDriver = 0x2， SecondRowBucklePsngr = 0x0； 3.查看pano屏card3显示 | 3.card3显示第一排驾驶位和第一排乘客安全带异常状态，具体效果与UI一致 | P2 | 功能 | 手动测试 | R10
VehicleSetting_1734 | SYNC+_Z1007 |  | 2.0-7安全带状态 | √ |  |  |  | 第一排驾驶位安全带带扣状态-未系上 和第二排乘客安全带带扣状态--系上 | 1.车机供电正常; 2.连接CAN | 1.进入车辆控制->车辆设置->驾驶信息显示->IOD显示子菜单页面，勾选安全带 2.用CAN发送0x4C FirstRowBuckleDriver = 0x2， SecondRowBucklePsngr = 0x1； 3.查看pano屏card3显示 | 3.card3显示第一排驾驶位安全带异常状态和第一排乘客安全带正常状态，具体效果与UI一致 | P1 | 功能 | 手动测试 | R10
VehicleSetting_1735 | SYNC+_Z1007 |  | 2.0-7安全带状态 | √ |  |  |  | 第一排驾驶位安全带带扣状态-未系上 和第二排乘客安全带带扣状态--未系上 | 1.车机供电正常; 2.连接CAN | 1.进入车辆控制->车辆设置->驾驶信息显示->IOD显示子菜单页面，勾选安全带 2.用CAN发送0x4C FirstRowBuckleDriver = 0x2， SecondRowBucklePsngr = 0x2； 3.查看pano屏card3显示 | 3.card3显示第一排驾驶位和第一排乘客安全带异常状态，具体效果与UI一致 | P1 | 功能 | 手动测试 | R10
VehicleSetting_1736 | SYNC+_Z1007 |  | 2.0-7安全带状态 | √ |  |  |  | 第一排驾驶位安全带带扣状态-未系上 和第二排乘客安全带带扣状态--未知 | 1.车机供电正常; 2.连接CAN | 1.进入车辆控制->车辆设置->驾驶信息显示->IOD显示子菜单页面，勾选安全带 2.用CAN发送0x4C FirstRowBuckleDriver = 0x2， SecondRowBucklePsngr = 0x3； 3.查看pano屏card3显示 | 3.card3显示第一排驾驶位和第一排乘客安全带异常状态，具体效果与UI一致 | P2 | 功能 | 手动测试 | R10
VehicleSetting_1737 | SYNC+_Z1007 |  | 2.0-7安全带状态 | √ |  |  |  | 第一排驾驶位安全带带扣状态-未知 和第一排乘客安全带带扣状态--故障 | 1.车机供电正常; 2.连接CAN | 1.进入车辆控制->车辆设置->驾驶信息显示->IOD显示子菜单页面，勾选安全带 2.用CAN发送0x4C FirstRowBuckleDriver = 0x3， FirstRowBucklePsngr = 0x0； 3.查看pano屏card3显示 | 3.card3显示第一排驾驶位和第一排乘客安全带异常状态，具体效果与UI一致 | P2 | 功能 | 手动测试 | R10
VehicleSetting_1738 | SYNC+_Z1007 |  | 2.0-7安全带状态 | √ |  |  |  | 第一排驾驶位安全带带扣状态-未知 和第一排乘客安全带带扣状态--系上 | 1.车机供电正常; 2.连接CAN | 1.进入车辆控制->车辆设置->驾驶信息显示->IOD显示子菜单页面，勾选安全带 2.用CAN发送0x4C FirstRowBuckleDriver = 0x3， FirstRowBucklePsngr = 0x1； 3.查看pano屏card3显示 | 3.card3显示第一排驾驶位安全带异常状态和第一排乘客安全带正常状态，具体效果与UI一致 | P1 | 功能 | 手动测试 | R10
VehicleSetting_1739 | SYNC+_Z1007 |  | 2.0-7安全带状态 | √ |  |  |  | 第一排驾驶位安全带带扣状态-未知 和第一排乘客安全带带扣状态--未系上 | 1.车机供电正常; 2.连接CAN | 1.进入车辆控制->车辆设置->驾驶信息显示->IOD显示子菜单页面，勾选安全带 2.用CAN发送0x4C FirstRowBuckleDriver = 0x3， FirstRowBucklePsngr = 0x2； 3.查看pano屏card3显示 | 3.card3显示第一排驾驶位和第一排乘客安全带异常状态，具体效果与UI一致 | P1 | 功能 | 手动测试 | R10
VehicleSetting_1740 | SYNC+_Z1007 |  | 2.0-7安全带状态 | √ |  |  |  | 第一排驾驶位安全带带扣状态-未知 和第一排乘客安全带带扣状态--未知 | 1.车机供电正常; 2.连接CAN | 1.进入车辆控制->车辆设置->驾驶信息显示->IOD显示子菜单页面，勾选安全带 2.用CAN发送0x4C FirstRowBuckleDriver = 0x3， FirstRowBucklePsngr = 0x3； 3.查看pano屏card3显示 | 3.card3显示第一排驾驶位和第一排乘客安全带异常状态，具体效果与UI一致 | P2 | 功能 | 手动测试 | R10
VehicleSetting_1741 | SYNC+_Z1007 |  | 2.0-7安全带状态 | √ |  |  |  | 第一排驾驶位安全带带扣状态-未知 和第二排驾驶位安全带带扣状态--故障 | 1.车机供电正常; 2.连接CAN | 1.进入车辆控制->车辆设置->驾驶信息显示->IOD显示子菜单页面，勾选安全带 2.用CAN发送0x4C FirstRowBuckleDriver = 0x3， SecondRowBuckleDriver = 0x0； 3.查看pano屏card3显示 | 3.card3显示第一排驾驶位和第一排乘客安全带异常状态，具体效果与UI一致 | P2 | 功能 | 手动测试 | R10
VehicleSetting_1742 | SYNC+_Z1007 |  | 2.0-7安全带状态 | √ |  |  |  | 第一排驾驶位安全带带扣状态-未知 和第二排驾驶位安全带带扣状态--系上 | 1.车机供电正常; 2.连接CAN | 1.进入车辆控制->车辆设置->驾驶信息显示->IOD显示子菜单页面，勾选安全带 2.用CAN发送0x4C FirstRowBuckleDriver = 0x3， SecondRowBuckleDriver = 0x1； 3.查看pano屏card3显示 | 3.card3显示第一排驾驶位安全带异常状态和第一排乘客安全带正常状态，具体效果与UI一致 | P1 | 功能 | 手动测试 | R10
VehicleSetting_1743 | SYNC+_Z1007 |  | 2.0-7安全带状态 | √ |  |  |  | 第一排驾驶位安全带带扣状态-未知 和第二排驾驶位安全带带扣状态--未系上 | 1.车机供电正常; 2.连接CAN | 1.进入车辆控制->车辆设置->驾驶信息显示->IOD显示子菜单页面，勾选安全带 2.用CAN发送0x4C FirstRowBuckleDriver = 0x3， SecondRowBuckleDriver = 0x2； 3.查看pano屏card3显示 | 3.card3显示第一排驾驶位和第一排乘客安全带异常状态，具体效果与UI一致 | P1 | 功能 | 手动测试 | R10
VehicleSetting_1744 | SYNC+_Z1007 |  | 2.0-7安全带状态 | √ |  |  |  | 第一排驾驶位安全带带扣状态-未知 和第二排驾驶位安全带带扣状态--未知 | 1.车机供电正常; 2.连接CAN | 1.进入车辆控制->车辆设置->驾驶信息显示->IOD显示子菜单页面，勾选安全带 2.用CAN发送0x4C FirstRowBuckleDriver = 0x3， SecondRowBuckleDriver = 0x3； 3.查看pano屏card3显示 | 3.card3显示第一排驾驶位和第一排乘客安全带异常状态，具体效果与UI一致 | P2 | 功能 | 手动测试 | R10
VehicleSetting_1745 | SYNC+_Z1007 |  | 2.0-7安全带状态 | √ |  |  |  | 第一排驾驶位安全带带扣状态-未知 和第二排乘客安全带带扣状态--故障 | 1.车机供电正常; 2.连接CAN | 1.进入车辆控制->车辆设置->驾驶信息显示->IOD显示子菜单页面，勾选安全带 2.用CAN发送0x4C FirstRowBuckleDriver = 0x3， SecondRowBucklePsngr = 0x0； 3.查看pano屏card3显示 | 3.card3显示第一排驾驶位和第一排乘客安全带异常状态，具体效果与UI一致 | P2 | 功能 | 手动测试 | R10
VehicleSetting_1746 | SYNC+_Z1007 |  | 2.0-7安全带状态 | √ |  |  |  | 第一排驾驶位安全带带扣状态-未知 和第二排乘客安全带带扣状态--系上 | 1.车机供电正常; 2.连接CAN | 1.进入车辆控制->车辆设置->驾驶信息显示->IOD显示子菜单页面，勾选安全带 2.用CAN发送0x4C FirstRowBuckleDriver = 0x3， SecondRowBucklePsngr = 0x1； 3.查看pano屏card3显示 | 3.card3显示第一排驾驶位安全带异常状态和第一排乘客安全带正常状态，具体效果与UI一致 | P1 | 功能 | 手动测试 | R10
VehicleSetting_1747 | SYNC+_Z1007 |  | 2.0-7安全带状态 | √ |  |  |  | 第一排驾驶位安全带带扣状态-未知 和第二排乘客安全带带扣状态--未系上 | 1.车机供电正常; 2.连接CAN | 1.进入车辆控制->车辆设置->驾驶信息显示->IOD显示子菜单页面，勾选安全带 2.用CAN发送0x4C FirstRowBuckleDriver = 0x3， SecondRowBucklePsngr = 0x2； 3.查看pano屏card3显示 | 3.card3显示第一排驾驶位和第一排乘客安全带异常状态，具体效果与UI一致 | P1 | 功能 | 手动测试 | R10
VehicleSetting_1748 | SYNC+_Z1007 |  | 2.0-7安全带状态 | √ |  |  |  | 第一排驾驶位安全带带扣状态-未知 和第二排乘客安全带带扣状态--未知 | 1.车机供电正常; 2.连接CAN | 1.进入车辆控制->车辆设置->驾驶信息显示->IOD显示子菜单页面，勾选安全带 2.用CAN发送0x4C FirstRowBuckleDriver = 0x3， SecondRowBucklePsngr = 0x3； 3.查看pano屏card3显示 | 3.card3显示第一排驾驶位和第一排乘客安全带异常状态，具体效果与UI一致 | P2 | 功能 | 手动测试 | R10

## 多功能座椅
Case ID | Feature ID_1 | Feature ID_2 | 需求ID | 该功能在各车型上的适用性 |  |  |  | 标题 | 前提条件 | 操作步骤 | 预期结果 | 优先级 | 用例类型 | 测试方式 | 交付节点 | 验证结果 | 备注 | 测试版本 | 测试日期 | 测试人员
|  |  |  | CDX707 | TBD | TBD | TBD
多功能座椅_1 | SYNC+_Z0047 | SYNC+_Z0287 | 1-1 多功能座椅功能入口 | √ |  |  |  | 多功能座椅功能入口 | 1.车机供电正常 | 1.车辆控制->车辆设置->点击多功能座椅 2.点击返回按钮查看页面 | 1.进入多功能座椅页面 2.返回车辆控制->车辆设置主界面 | P0 | 功能 | 手动测试 | R5
多功能座椅_2 | SYNC+_Z0047 | SYNC+_Z0287 | 1-1 多功能座椅功能入口 | √ |  |  |  | 多功能座椅收藏 | 1.车机供电正常 | 1.车辆控制->车辆设置->点击多功能座椅后收藏按钮 | 1.Toast提示“收藏成功，可在“常用设置”界面查看”多功能座椅收藏按钮高亮显示 2.常用设置中存在多功能座椅且状态与辅助驾驶中保持一致 | P0 | 功能 | 手动测试 | R5
多功能座椅_3 | SYNC+_Z0047 | SYNC+_Z0287 | 1-1 多功能座椅功能入口 | √ |  |  |  | 多功能座椅取消收藏 | 1.车机供电正常 | 1.车辆控制->车辆设置->点击多功能座椅后收藏按钮取消收藏 | 1.Toast提示“已取消收藏”多功能座椅收藏按钮灰色显示 2.常用设置中不存在多功能座椅 | P0 | 功能 | 手动测试 | R5
多功能座椅_4 | SYNC+_Z0047 | SYNC+_Z0287 | 1-1 多功能座椅功能入口 | √ |  |  |  | 多功能座椅info book | 1.车机供电正常 | 1.车辆控制->车辆设置->点击多功能座椅后info book按钮 2.点击返回按钮 | 1.进入多功能座椅infobook页面文字提示以及图片 2.返回车辆设置页面 | P0 | 功能 | 手动测试 | R5
多功能座椅_5 | SYNC+_Z0047 | SYNC+_Z0287 | 1-2 多功能座椅 | √ |  |  |  | 多功能座椅显示 配置项 | 1.车机供电正常 2.信号正常 | 1.配置多功能座椅 DE01 Enhanced MCS=0x1 2.发送多功能座椅 信号并查看多功能座椅 选项 | 2.显示多功能座椅 选项 | P0 | 功能 | 手动测试 | R5
多功能座椅_6 | SYNC+_Z0047 | SYNC+_Z0287 | 1-2 多功能座椅 | √ |  |  |  | 多功能座椅不显示 配置项 | 1.车机供电正常 2.信号正常 | 1.配置多功能座椅 DE01 Enhanced MCS=0x0 2.发送多功能座椅 信号并查看多功能座椅 选项 | 2.不显示多功能座椅 选项 | P0 | 功能 | 手动测试 | R5
多功能座椅_7 | SYNC+_Z0047 | SYNC+_Z0287 | 1-2 多功能座椅 | √ |  |  |  | 不支持按摩设置 配置项 | 1.车机供电正常 2.信号正常 | 1.配置功能座椅模式数量 DE01 Multi-Contoured Seat Pattern=0x0 2.查看多功能座椅中页面显示 | 2.不显示按摩模式 | P0 | 功能 | 手动测试 | R5
多功能座椅_8 | SYNC+_Z0047 | SYNC+_Z0287 | 1-2 多功能座椅-按摩设置 | √ |  |  |  | 支持5种功能座椅模式数量 配置项 | 1.车机供电正常 2.信号正常 | 1.配置功能座椅模式数量 DE01 Multi-Contoured Seat Pattern=0x1 2.查看多功能座椅中页面显示 | 2.显示5种多功能座椅模式 | P0 | 功能 | 手动测试 | R5
多功能座椅_9 | SYNC+_Z0047 | SYNC+_Z0287 | 1-2 多功能座椅-按摩设置 | √ |  |  |  | 支持10种功能座椅模式数量 配置项 | 1.车机供电正常 2.信号正常 | 1.配置功能座椅模式数量 DE01 Multi-Contoured Seat Pattern=0x2 2.查看多功能座椅中页面显示 | 2.显示10种多功能座椅模式 | P0 | 功能 | 手动测试 | R5
多功能座椅_10 | SYNC+_Z0047 | SYNC+_Z0287 | 2-2 多功能座椅-按摩设置 | √ |  |  |  | 开启按摩 开关 | 1.车机供电正常 2.信号正常 | 1.开关为关时, 点击开启 2.点击下方按摩模式 | 1.开关开启，显示绿色高亮 2.可以选择按摩模式 | P0 | 功能 | 手动测试 | R5
多功能座椅_11 | SYNC+_Z0047 | SYNC+_Z0287 | 2-2 多功能座椅-按摩设置 | √ |  |  |  | 关闭按摩 开关 | 1.车机供电正常 2.信号正常 | 1.开关为开时, 点击关闭 2.点击下方按摩模式 | 1.开关关闭，显示灰色开关按钮 2.按摩模式置灰显示不可点击 | P0 | 功能 | 手动测试 | R5
多功能座椅_12 | SYNC+_Z0047 | SYNC+_Z0287 | 1-2 多功能座椅-按摩设置 | √ |  |  |  | 开按摩 Rx逻辑 | 1.车机供电正常 2.信号正常 | 1.模拟ECU发送信号: TBD 2.查看开开关选项状态 | 2.开选项为开 | P1 | 功能 | 手动测试 | R5 |  | 按摩开关can信号表格中无 QA ID:100
多功能座椅_13 | SYNC+_Z0047 | SYNC+_Z0287 | 1-2 多功能座椅-按摩设置 | √ |  |  |  | 关按摩 Rx逻辑 | 1.车机供电正常 2.信号正常 | 1.模拟ECU发送信号: TBD 2.查看关开关选项状态 | 2.关选项为关 | P1 | 功能 | 手动测试 | R5 |  | 按摩开关can信号表格中无 QA ID:100
多功能座椅_14 | SYNC+_Z0047 | SYNC+_Z0287 | 1-2 多功能座椅-按摩设置 | √ |  |  |  | 开按摩 Tx逻辑 | 1.车机供电正常 2.信号正常 | 1.开关为关时, 点击开 2.查看车机发出的请求信号 TBD | 2.信号TBD发送x帧y后继续发送z | P1 | 功能 | 手动测试 | R5 |  | 按摩开关can信号表格中无 QA ID:100
多功能座椅_15 | SYNC+_Z0047 | SYNC+_Z0287 | 1-2 多功能座椅-按摩设置 | √ |  |  |  | 关按摩 Tx逻辑 | 1.车机供电正常 2.信号正常 | 1.开关为开时, 点击关 2.查看车机发出的请求信号 TBD | 2.信号TBD发送x帧y后继续发送z | P1 | 功能 | 手动测试 | R5 |  | 按摩开关can信号表格中无 QA ID:100
多功能座椅_16 | SYNC+_Z0047 | SYNC+_Z0287 | 1-2 多功能座椅-按摩设置 | √ |  |  |  | 多功能座椅按摩设置页面 | 1.车机供电正常 | 1.车辆控制->车辆设置->点击多功能座椅查看页面 2.点击返回 | 1.显示多功能座椅/多功能座椅info/按摩/靠背/坐垫/驾驶侧与副驾侧切换按钮/按摩开关/10个按摩模式 | P0 | 功能 | 手动测试 | R5
多功能座椅_17 | SYNC+_Z0047 | SYNC+_Z0287 | 1-2 多功能座椅-按摩设置 | √ |  |  |  | 多功能座椅页面Tab键切换 | 1.车机供电正常 | 1.车辆控制->车辆设置->点击多功能座椅查看页面 2.Tab键切换至按摩、靠背、坐垫 | 2.Tab键可正常切换页面 | P0 | 功能 | 手动测试 | R5
多功能座椅_18 | SYNC+_Z0047 | SYNC+_Z0287 | 2-2 多功能座椅-按摩设置 | √ |  |  |  | 驾驶侧按摩设置 信号丢失导致的无效状态 | 1.车机供电正常 2.信号正常 | 1.模拟ECU发送信号: TBD 使选项为开状态 2.丢失信号, 查看开关状态 | 2.相关设置项置灰或不显示, 不可操作 | P0 | 功能 | 手动测试 | R5
多功能座椅_19 | SYNC+_Z0047 | SYNC+_Z0287 | 2-2 多功能座椅-按摩设置 | √ |  |  |  | 驾驶侧按摩设置 信号值导致的无效状态 | 1.车机供电正常 2.信号正常 | 1.模拟ECU发送信号: TBD 使为选项为开状态 2.模拟ECU发送无效信号: TBD, 查看开关状态 | 2.相关设置项置灰或不显示, 不可操作 | P0 | 功能 | 手动测试 | R5
多功能座椅_20 | SYNC+_Z0047 | SYNC+_Z0287 | 2-2 多功能座椅-按摩设置 | √ |  |  |  | 任意驾驶侧点击一模式，查看页面 | 1.车机供电正常 2.信号正常 | 1.开启按摩开关 2.点击任意按摩模式（按摩模式1，2，3，4，5，6，7，8，9，10） 3.点击其他按摩模式 | 1.开关正常 2.按摩模式被选中 3.切换成其他按摩模式，选中按摩模式仅有一种 | P1 | 功能 | 手动测试 | R5
多功能座椅_21 | SYNC+_Z0047 | SYNC+_Z0287 | 2-2 多功能座椅-按摩设置 | √ |  |  |  | 任意驾驶侧点击一模式，多次点击切换档位 | 1.车机供电正常 2.信号正常 | 1.开启按摩开关 2.点击任意按摩模式（按摩模式1，2，3，4，5，6，7，8，9，10） 3.点击按摩模式档位一次 4.重复步骤3三次 | 1.开关正常 2.按摩模式被选中 3.第一次由1档位切换成2档 4.第二次由二2档切换成3档第三次先从3档切换为1档（档位切换为123123） | P1 | 功能 | 手动测试 | R5
多功能座椅_22 | SYNC+_Z0047 | SYNC+_Z0287 | 2-2 多功能座椅-按摩设置 | √ |  |  |  | 驾驶侧按摩模式1-档位1 设置 Rx逻辑 | 1.车机供电正常 2.信号正常 | 1.模拟ECU发送信号: 按摩模式1：34Ch SeatMasgDrv_D_Stat=0x1 挡位1：34Ch SeatIntnsDrv_D_Stat=0x2 2.查看档位1选项状态 | 2.按摩模式1选项被选中,且挡位为1 | P1 | 功能 | 手动测试 | R5
多功能座椅_23 | SYNC+_Z0047 | SYNC+_Z0287 | 2-2 多功能座椅-按摩设置 | √ |  |  |  | 驾驶侧按摩模式1-档位1 设置 Tx逻辑 | 1.车机供电正常 2.信号正常 | 1.其他选项被选中时, 点击档位1 2.查看车机发出的请求信号 | 2.信号按摩模式1：34Eh SeatMasgDrv_D_Rq=0x1 挡位1 2A5h SeatFnChngDrv2_D_Rq=0x8 | P1 | 功能 | 手动测试 | R5
多功能座椅_24 | SYNC+_Z0047 | SYNC+_Z0287 | 2-2 多功能座椅-按摩设置 | √ |  |  |  | 驾驶侧按摩模式1-档位2 设置 Rx逻辑 | 1.车机供电正常 2.信号正常 | 1.模拟ECU发送信号: 按摩模式1：34Ch SeatMasgDrv_D_Stat=0x1 挡位2：34Ch SeatIntnsDrv_D_Stat=0x3 2.查看按摩模式1选项状态 | 2.按摩模式1选项被选中,且挡位为2 | P1 | 功能 | 手动测试 | R5
多功能座椅_25 | SYNC+_Z0047 | SYNC+_Z0287 | 2-2 多功能座椅-按摩设置 | √ |  |  |  | 驾驶侧按摩模式1-档位2 设置 Tx逻辑 | 1.车机供电正常 2.信号正常 | 1.其他选项被选中时, 点击档位2 2.查看车机发出的请求信号 | 2.信号按摩模式1：34Eh SeatMasgDrv_D_Rq=0x1 挡位1 2A5h SeatFnChngDrv2_D_Rq=0x9 | P1 | 功能 | 手动测试 | R5
多功能座椅_26 | SYNC+_Z0047 | SYNC+_Z0287 | 2-2 多功能座椅-按摩设置 | √ |  |  |  | 驾驶侧按摩模式1-档位3 设置 Rx逻辑 | 1.车机供电正常 2.信号正常 | 1.模拟ECU发送信号: 按摩模式1：34Ch SeatMasgDrv_D_Stat=0x1 挡位3：34Ch SeatIntnsDrv_D_Stat=0x4 2.查看按摩模式1选项状态 | 2.按摩模式1选项被选中,且挡位为3 | P1 | 功能 | 手动测试 | R5
多功能座椅_27 | SYNC+_Z0047 | SYNC+_Z0287 | 2-2 多功能座椅-按摩设置 | √ |  |  |  | 驾驶侧按摩模式1-档位3 设置 Tx逻辑 | 1.车机供电正常 2.信号正常 | 1.其他选项被选中时, 点击档位3 2.查看车机发出的请求信号 | 2.信号按摩模式1：34Eh SeatMasgDrv_D_Rq=0x1 挡位1 2A5h SeatFnChngDrv2_D_Rq=0xA | P1 | 功能 | 手动测试 | R5
多功能座椅_28 | SYNC+_Z0047 | SYNC+_Z0287 | 2-2 多功能座椅-按摩设置 | √ |  |  |  | 驾驶侧按摩模式2-档位1 设置 Rx逻辑 | 1.车机供电正常 2.信号正常 | 1.模拟ECU发送信号: 按摩模式1：34Ch SeatMasgDrv_D_Stat=0x2 挡位1：34Ch SeatIntnsDrv_D_Stat=0x2 2.查看档位2选项状态 | 2.按摩模式2选项被选中,且挡位为1 | P1 | 功能 | 手动测试 | R5
多功能座椅_29 | SYNC+_Z0047 | SYNC+_Z0287 | 2-2 多功能座椅-按摩设置 | √ |  |  |  | 驾驶侧按摩模式2-档位1 设置 Tx逻辑 | 1.车机供电正常 2.信号正常 | 1.其他选项被选中时, 点击档位1 2.查看车机发出的请求信号 | 2.信号按摩模式2：34Eh SeatMasgDrv_D_Rq=0x2 挡位1 2A5h SeatFnChngDrv2_D_Rq=0x8 | P1 | 功能 | 手动测试 | R5
多功能座椅_30 | SYNC+_Z0047 | SYNC+_Z0287 | 2-2 多功能座椅-按摩设置 | √ |  |  |  | 驾驶侧按摩模式2-档位2 设置 Rx逻辑 | 1.车机供电正常 2.信号正常 | 1.模拟ECU发送信号: 按摩模式2：34Ch SeatMasgDrv_D_Stat=0x2 挡位2：34Ch SeatIntnsDrv_D_Stat=0x3 2.查看按摩模式2选项状态 | 2.按摩模式1选项被选中,且挡位为2 | P1 | 功能 | 手动测试 | R5
多功能座椅_31 | SYNC+_Z0047 | SYNC+_Z0287 | 2-2 多功能座椅-按摩设置 | √ |  |  |  | 驾驶侧按摩模式2-档位2 设置 Tx逻辑 | 1.车机供电正常 2.信号正常 | 1.其他选项被选中时, 点击档位2 2.查看车机发出的请求信号 | 2.信号按摩模式2：34Eh SeatMasgDrv_D_Rq=0x2 挡位1 2A5h SeatFnChngDrv2_D_Rq=0x9 | P1 | 功能 | 手动测试 | R5
多功能座椅_32 | SYNC+_Z0047 | SYNC+_Z0287 | 2-2 多功能座椅-按摩设置 | √ |  |  |  | 驾驶侧按摩模式2-档位3 设置 Rx逻辑 | 1.车机供电正常 2.信号正常 | 1.模拟ECU发送信号: 按摩模式2：34Ch SeatMasgDrv_D_Stat=0x2 挡位3：34Ch SeatIntnsDrv_D_Stat=0x4 2.查看按摩模式2选项状态 | 2.按摩模式2选项被选中,且挡位为2 | P1 | 功能 | 手动测试 | R5
多功能座椅_33 | SYNC+_Z0047 | SYNC+_Z0287 | 2-2 多功能座椅-按摩设置 | √ |  |  |  | 驾驶侧按摩模式2-档位3 设置 Tx逻辑 | 1.车机供电正常 2.信号正常 | 1.其他选项被选中时, 点击档位3 2.查看车机发出的请求信号 | 2.信号按摩模式2：34Eh SeatMasgDrv_D_Rq=0x2 挡位1 2A5h SeatFnChngDrv2_D_Rq=0xA | P1 | 功能 | 手动测试 | R5
多功能座椅_34 | SYNC+_Z0047 | SYNC+_Z0287 | 2-2 多功能座椅-按摩设置 | √ |  |  |  | 驾驶侧按摩模式3-档位1 设置 Rx逻辑 | 1.车机供电正常 2.信号正常 | 1.模拟ECU发送信号: 按摩模式3：34Ch SeatMasgDrv_D_Stat=0x3 挡位1：34Ch SeatIntnsDrv_D_Stat=0x3 2.查看按摩模式3状态 | 3.按摩模式3选项被选中,且挡位为1 | P1 | 功能 | 手动测试 | R5
多功能座椅_35 | SYNC+_Z0047 | SYNC+_Z0287 | 2-2 多功能座椅-按摩设置 | √ |  |  |  | 驾驶侧按摩模式3-档位1 设置 Tx逻辑 | 1.车机供电正常 2.信号正常 | 1.其他选项被选中时, 点击档位1 2.查看车机发出的请求信号 | 2.信号按摩模式3：34Eh SeatMasgDrv_D_Rq=0x3 挡位1 2A5h SeatFnChngDrv2_D_Rq=0x8 | P1 | 功能 | 手动测试 | R5
多功能座椅_36 | SYNC+_Z0047 | SYNC+_Z0287 | 2-2 多功能座椅-按摩设置 | √ |  |  |  | 驾驶侧按摩模式3-档位2 设置 Rx逻辑 | 1.车机供电正常 2.信号正常 | 1.模拟ECU发送信号: 按摩模式3：34Ch SeatMasgDrv_D_Stat=0x3 挡位2：34Ch SeatIntnsDrv_D_Stat=0x3 2.查看按摩模式3选项状态 | 3.按摩模式1选项被选中,且挡位为3 | P1 | 功能 | 手动测试 | R5
多功能座椅_37 | SYNC+_Z0047 | SYNC+_Z0287 | 2-2 多功能座椅-按摩设置 | √ |  |  |  | 驾驶侧按摩模式3-档位2 设置 Tx逻辑 | 1.车机供电正常 2.信号正常 | 1.其他选项被选中时, 点击档位3 2.查看车机发出的请求信号 | 2.信号按摩模式3：34Eh SeatMasgDrv_D_Rq=0x3 挡位1 2A5h SeatFnChngDrv2_D_Rq=0x9 | P1 | 功能 | 手动测试 | R5
多功能座椅_38 | SYNC+_Z0047 | SYNC+_Z0287 | 2-2 多功能座椅-按摩设置 | √ |  |  |  | 驾驶侧按摩模式3-档位3 设置 Rx逻辑 | 1.车机供电正常 2.信号正常 | 1.模拟ECU发送信号: 按摩模式3：34Ch SeatMasgDrv_D_Stat=0x3 挡位3：34Ch SeatIntnsDrv_D_Stat=0x4 2.查看按摩模式3选项状态 | 3.按摩模式3选项被选中,且挡位为3 | P1 | 功能 | 手动测试 | R5
多功能座椅_39 | SYNC+_Z0047 | SYNC+_Z0287 | 2-2 多功能座椅-按摩设置 | √ |  |  |  | 驾驶侧按摩模式3-档位3 设置 Tx逻辑 | 1.车机供电正常 2.信号正常 | 1.其他选项被选中时, 点击档位3 2.查看车机发出的请求信号 | 2.信号按摩模式3：34Eh SeatMasgDrv_D_Rq=0x3 挡位1 2A5h SeatFnChngDrv2_D_Rq=0xA | P1 | 功能 | 手动测试 | R5
多功能座椅_40 | SYNC+_Z0047 | SYNC+_Z0287 | 2-2 多功能座椅-按摩设置 | √ |  |  |  | 驾驶侧按摩模式4-档位1 设置 Rx逻辑 | 1.车机供电正常 2.信号正常 | 1.模拟ECU发送信号: 按摩模式4：34Ch SeatMasgDrv_D_Stat=0x4 挡位1：34Ch SeatIntnsDrv_D_Stat=0x2 2.查看按摩模式4状态 | 3.按摩模式4选项被选中,且挡位为1 | P1 | 功能 | 手动测试 | R5
多功能座椅_41 | SYNC+_Z0047 | SYNC+_Z0287 | 2-2 多功能座椅-按摩设置 | √ |  |  |  | 驾驶侧按摩模式4-档位1 设置 Tx逻辑 | 1.车机供电正常 2.信号正常 | 1.其他选项被选中时, 点击档位1 2.查看车机发出的请求信号 | 2.信号按摩模式4：34Eh SeatMasgDrv_D_Rq=0x4 挡位1 2A5h SeatFnChngDrv2_D_Rq=0x8 | P1 | 功能 | 手动测试 | R5
多功能座椅_42 | SYNC+_Z0047 | SYNC+_Z0287 | 2-2 多功能座椅-按摩设置 | √ |  |  |  | 驾驶侧按摩模式4-档位2 设置 Rx逻辑 | 1.车机供电正常 2.信号正常 | 1.模拟ECU发送信号: 按摩模式4：34Ch SeatMasgDrv_D_Stat=0x4 挡位2：34Ch SeatIntnsDrv_D_Stat=0x3 2.查看按摩模式4选项状态 | 3.按摩模式4选项被选中,且挡位为3 | P1 | 功能 | 手动测试 | R5
多功能座椅_43 | SYNC+_Z0047 | SYNC+_Z0287 | 2-2 多功能座椅-按摩设置 | √ |  |  |  | 驾驶侧按摩模式4-档位2 设置 Tx逻辑 | 1.车机供电正常 2.信号正常 | 1.其他选项被选中时, 点击档位3 2.查看车机发出的请求信号 | 2.信号按摩模式4：34Eh SeatMasgDrv_D_Rq=0x4 挡位1 2A5h SeatFnChngDrv2_D_Rq=0x9 | P1 | 功能 | 手动测试 | R5
多功能座椅_44 | SYNC+_Z0047 | SYNC+_Z0287 | 2-2 多功能座椅-按摩设置 | √ |  |  |  | 驾驶侧按摩模式4-档位3 设置 Rx逻辑 | 1.车机供电正常 2.信号正常 | 1.模拟ECU发送信号: 按摩模式4：34Ch SeatMasgDrv_D_Stat=0x4 挡位3：34Ch SeatIntnsDrv_D_Stat=0x4 2.查看按摩模式4选项状态 | 3.按摩模式4选项被选中,且挡位为3 | P1 | 功能 | 手动测试 | R5
多功能座椅_45 | SYNC+_Z0047 | SYNC+_Z0287 | 2-2 多功能座椅-按摩设置 | √ |  |  |  | 驾驶侧按摩模式4-档位3 设置 Tx逻辑 | 1.车机供电正常 2.信号正常 | 1.其他选项被选中时, 点击档位3 2.查看车机发出的请求信号 | 2.信号按摩模式4：34Eh SeatMasgDrv_D_Rq=0x4 挡位1 2A5h SeatFnChngDrv2_D_Rq=0xA | P1 | 功能 | 手动测试 | R5
多功能座椅_46 | SYNC+_Z0047 | SYNC+_Z0287 | 2-2 多功能座椅-按摩设置 | √ |  |  |  | 驾驶侧按摩模式5-档位1 设置 Rx逻辑 | 1.车机供电正常 2.信号正常 | 1.模拟ECU发送信号: 按摩模式5：34Ch SeatMasgDrv_D_Stat=0x5 挡位1：34Ch SeatIntnsDrv_D_Stat=0x2 2.查看按摩模式5状态 | 3.按摩模式5选项被选中,且挡位为1 | P1 | 功能 | 手动测试 | R5
多功能座椅_47 | SYNC+_Z0047 | SYNC+_Z0287 | 2-2 多功能座椅-按摩设置 | √ |  |  |  | 驾驶侧按摩模式5-档位1 设置 Tx逻辑 | 1.车机供电正常 2.信号正常 | 1.其他选项被选中时, 点击档位1 2.查看车机发出的请求信号 | 2.信号按摩模式5：34Eh SeatMasgDrv_D_Rq=0x5 挡位1 2A5h SeatFnChngDrv2_D_Rq=0x8 | P1 | 功能 | 手动测试 | R5
多功能座椅_48 | SYNC+_Z0047 | SYNC+_Z0287 | 2-2 多功能座椅-按摩设置 | √ |  |  |  | 驾驶侧按摩模式5-档位2 设置 Rx逻辑 | 1.车机供电正常 2.信号正常 | 1.模拟ECU发送信号: 按摩模式5：34Ch SeatMasgDrv_D_Stat=0x5 挡位2：34Ch SeatIntnsDrv_D_Stat=0x3 2.查看按摩模式5选项状态 | 3.按摩模式5选项被选中,且挡位为2 | P1 | 功能 | 手动测试 | R5
多功能座椅_49 | SYNC+_Z0047 | SYNC+_Z0287 | 2-2 多功能座椅-按摩设置 | √ |  |  |  | 驾驶侧按摩模式5-档位2 设置 Tx逻辑 | 1.车机供电正常 2.信号正常 | 1.其他选项被选中时, 点击档位3 2.查看车机发出的请求信号 | 2.信号按摩模式5：34Eh SeatMasgDrv_D_Rq=0x5 挡位1 2A5h SeatFnChngDrv2_D_Rq=0x9 | P1 | 功能 | 手动测试 | R5
多功能座椅_50 | SYNC+_Z0047 | SYNC+_Z0287 | 2-2 多功能座椅-按摩设置 | √ |  |  |  | 驾驶侧按摩模式5-档位3 设置 Rx逻辑 | 1.车机供电正常 2.信号正常 | 1.模拟ECU发送信号: 按摩模式5：34Ch SeatMasgDrv_D_Stat=0x5 挡位3：34Ch SeatIntnsDrv_D_Stat=0x4 2.查看按摩模式5选项状态 | 3.按摩模式5选项被选中,且挡位为3 | P1 | 功能 | 手动测试 | R5
多功能座椅_51 | SYNC+_Z0047 | SYNC+_Z0287 | 2-2 多功能座椅-按摩设置 | √ |  |  |  | 驾驶侧按摩模式5-档位3 设置 Tx逻辑 | 1.车机供电正常 2.信号正常 | 1.其他选项被选中时, 点击档位3 2.查看车机发出的请求信号 | 2.信号按摩模式5：34Eh SeatMasgDrv_D_Rq=0x5 挡位1 2A5h SeatFnChngDrv2_D_Rq=0xA | P1 | 功能 | 手动测试 | R5
多功能座椅_52 | SYNC+_Z0047 | SYNC+_Z0287 | 2-2 多功能座椅-按摩设置 | √ |  |  |  | 驾驶侧按摩模式6-档位1 设置 Rx逻辑 | 1.车机供电正常 2.信号正常 | 1.模拟ECU发送信号: 按摩模式6：34Ch SeatMasgDrv_D_Stat=0x6 挡位1：34Ch SeatIntnsDrv_D_Stat=0x2 2.查看档位1选项状态 | 2.按摩模式6选项被选中,且挡位为1 | P1 | 功能 | 手动测试 | R5
多功能座椅_53 | SYNC+_Z0047 | SYNC+_Z0287 | 2-2 多功能座椅-按摩设置 | √ |  |  |  | 驾驶侧按摩模式6-档位1 设置 Tx逻辑 | 1.车机供电正常 2.信号正常 | 1.其他选项被选中时, 点击档位1 2.查看车机发出的请求信号 | 2.信号按摩模式6：34Eh SeatMasgDrv_D_Rq=0x6 挡位1 2A5h SeatFnChngDrv2_D_Rq=0x8 | P1 | 功能 | 手动测试 | R5
多功能座椅_54 | SYNC+_Z0047 | SYNC+_Z0287 | 2-2 多功能座椅-按摩设置 | √ |  |  |  | 驾驶侧按摩模式6-档位2 设置 Rx逻辑 | 1.车机供电正常 2.信号正常 | 1.模拟ECU发送信号: 按摩模式6：34Ch SeatMasgDrv_D_Stat=0x6 挡位2：34Ch SeatIntnsDrv_D_Stat=0x3 2.查看按摩模式6选项状态 | 2.按摩模式6选项被选中,且挡位为2 | P1 | 功能 | 手动测试 | R5
多功能座椅_55 | SYNC+_Z0047 | SYNC+_Z0287 | 2-2 多功能座椅-按摩设置 | √ |  |  |  | 驾驶侧按摩模式6-档位2 设置 Tx逻辑 | 1.车机供电正常 2.信号正常 | 1.其他选项被选中时, 点击档位2 2.查看车机发出的请求信号 | 2.信号按摩模式6：34Eh SeatMasgDrv_D_Rq=0x6 挡位1 2A5h SeatFnChngDrv2_D_Rq=0x9 | P1 | 功能 | 手动测试 | R5
多功能座椅_56 | SYNC+_Z0047 | SYNC+_Z0287 | 2-2 多功能座椅-按摩设置 | √ |  |  |  | 驾驶侧按摩模式6-档位3 设置 Rx逻辑 | 1.车机供电正常 2.信号正常 | 1.模拟ECU发送信号: 按摩模式6：34Ch SeatMasgDrv_D_Stat=0x6 挡位3：34Ch SeatIntnsDrv_D_Stat=0x4 2.查看按摩模式1选项状态 | 2.按摩模式6选项被选中,且挡位为3 | P1 | 功能 | 手动测试 | R5
多功能座椅_57 | SYNC+_Z0047 | SYNC+_Z0287 | 2-2 多功能座椅-按摩设置 | √ |  |  |  | 驾驶侧按摩模式6-档位3 设置 Tx逻辑 | 1.车机供电正常 2.信号正常 | 1.其他选项被选中时, 点击档位3 2.查看车机发出的请求信号 | 2.信号按摩模式6：34Eh SeatMasgDrv_D_Rq=0x6 挡位1 2A5h SeatFnChngDrv2_D_Rq=0xA | P1 | 功能 | 手动测试 | R5
多功能座椅_58 | SYNC+_Z0047 | SYNC+_Z0287 | 2-2 多功能座椅-按摩设置 | √ |  |  |  | 驾驶侧按摩模式7-档位1 设置 Rx逻辑 | 1.车机供电正常 2.信号正常 | 1.模拟ECU发送信号: 按摩模式7：34Ch SeatMasgDrv_D_Stat=0x7 挡位1：34Ch SeatIntnsDrv_D_Stat=0x2 2.查看档位1选项状态 | 2.按摩模式7选项被选中,且挡位为1 | P1 | 功能 | 手动测试 | R5
多功能座椅_59 | SYNC+_Z0047 | SYNC+_Z0287 | 2-2 多功能座椅-按摩设置 | √ |  |  |  | 驾驶侧按摩模式7-档位1 设置 Tx逻辑 | 1.车机供电正常 2.信号正常 | 1.其他选项被选中时, 点击档位1 2.查看车机发出的请求信号 | 2.信号按摩模式7：34Eh SeatMasgDrv_D_Rq=0x7 挡位1 2A5h SeatFnChngDrv2_D_Rq=0x8 | P1 | 功能 | 手动测试 | R5
多功能座椅_60 | SYNC+_Z0047 | SYNC+_Z0287 | 2-2 多功能座椅-按摩设置 | √ |  |  |  | 驾驶侧按摩模式7-档位2 设置 Rx逻辑 | 1.车机供电正常 2.信号正常 | 1.模拟ECU发送信号: 按摩模式7：34Ch SeatMasgDrv_D_Stat=0x7 挡位2：34Ch SeatIntnsDrv_D_Stat=0x3 2.查看按摩模式7选项状态 | 2.按摩模式7选项被选中,且挡位为2 | P1 | 功能 | 手动测试 | R5
多功能座椅_61 | SYNC+_Z0047 | SYNC+_Z0287 | 2-2 多功能座椅-按摩设置 | √ |  |  |  | 驾驶侧按摩模式7-档位2 设置 Tx逻辑 | 1.车机供电正常 2.信号正常 | 1.其他选项被选中时, 点击档位2 2.查看车机发出的请求信号 | 2.信号按摩模式7：34Eh SeatMasgDrv_D_Rq=0x7 挡位1 2A5h SeatFnChngDrv2_D_Rq=0x9 | P1 | 功能 | 手动测试 | R5
多功能座椅_62 | SYNC+_Z0047 | SYNC+_Z0287 | 2-2 多功能座椅-按摩设置 | √ |  |  |  | 驾驶侧按摩模式7-档位3 设置 Rx逻辑 | 1.车机供电正常 2.信号正常 | 1.模拟ECU发送信号: 按摩模式7：34Ch SeatMasgDrv_D_Stat=0x7 挡位3：34Ch SeatIntnsDrv_D_Stat=0x4 2.查看按摩模式1选项状态 | 2.按摩模式7选项被选中,且挡位为3 | P1 | 功能 | 手动测试 | R5
多功能座椅_63 | SYNC+_Z0047 | SYNC+_Z0287 | 2-2 多功能座椅-按摩设置 | √ |  |  |  | 驾驶侧按摩模式7-档位3 设置 Tx逻辑 | 1.车机供电正常 2.信号正常 | 1.其他选项被选中时, 点击档位3 2.查看车机发出的请求信号 | 2.信号按摩模式7：34Eh SeatMasgDrv_D_Rq=0x7 挡位1 2A5h SeatFnChngDrv2_D_Rq=0xA | P1 | 功能 | 手动测试 | R5
多功能座椅_64 | SYNC+_Z0047 | SYNC+_Z0287 | 2-2 多功能座椅-按摩设置 | √ |  |  |  | 驾驶侧按摩模式8-档位1 设置 Rx逻辑 | 1.车机供电正常 2.信号正常 | 1.模拟ECU发送信号: 按摩模式8：34Ch SeatMasgDrv_D_Stat=0x8 挡位1：34Ch SeatIntnsDrv_D_Stat=0x2 2.查看按摩模式8选项状态 | 2.按摩模式8选项被选中,且挡位为1 | P1 | 功能 | 手动测试 | R5
多功能座椅_65 | SYNC+_Z0047 | SYNC+_Z0287 | 2-2 多功能座椅-按摩设置 | √ |  |  |  | 驾驶侧按摩模式8-档位1 设置 Tx逻辑 | 1.车机供电正常 2.信号正常 | 1.其他选项被选中时, 点击档位1 2.查看车机发出的请求信号 | 2.信号按摩模式8：34Eh SeatMasgDrv_D_Rq=0x8 挡位1 2A5h SeatFnChngDrv2_D_Rq=0x8 | P1 | 功能 | 手动测试 | R5
多功能座椅_66 | SYNC+_Z0047 | SYNC+_Z0287 | 2-2 多功能座椅-按摩设置 | √ |  |  |  | 驾驶侧按摩模式8-档位2 设置 Rx逻辑 | 1.车机供电正常 2.信号正常 | 1.模拟ECU发送信号: 按摩模式8：34Ch SeatMasgDrv_D_Stat=0x8 挡位2：34Ch SeatIntnsDrv_D_Stat=0x3 2.查看按摩模式8选项状态 | 2.按摩模式8选项被选中,且挡位为2 | P1 | 功能 | 手动测试 | R5
多功能座椅_67 | SYNC+_Z0047 | SYNC+_Z0287 | 2-2 多功能座椅-按摩设置 | √ |  |  |  | 驾驶侧按摩模式8-档位2 设置 Tx逻辑 | 1.车机供电正常 2.信号正常 | 1.其他选项被选中时, 点击档位2 2.查看车机发出的请求信号 | 2.信号按摩模式8：34Eh SeatMasgDrv_D_Rq=0x8 挡位1 2A5h SeatFnChngDrv2_D_Rq=0x9 | P1 | 功能 | 手动测试 | R5
多功能座椅_68 | SYNC+_Z0047 | SYNC+_Z0287 | 2-2 多功能座椅-按摩设置 | √ |  |  |  | 驾驶侧按摩模式8-档位3 设置 Rx逻辑 | 1.车机供电正常 2.信号正常 | 1.模拟ECU发送信号: 按摩模式8：34Ch SeatMasgDrv_D_Stat=0x8 挡位3：34Ch SeatIntnsDrv_D_Stat=0x4 2.查看按摩模式8选项状态 | 2.按摩模式8选项被选中,且挡位为3 | P1 | 功能 | 手动测试 | R5
多功能座椅_69 | SYNC+_Z0047 | SYNC+_Z0287 | 2-2 多功能座椅-按摩设置 | √ |  |  |  | 驾驶侧按摩模式8-档位3 设置 Tx逻辑 | 1.车机供电正常 2.信号正常 | 1.其他选项被选中时, 点击档位3 2.查看车机发出的请求信号 | 2.信号按摩模式8：34Eh SeatMasgDrv_D_Rq=0x8 挡位1 2A5h SeatFnChngDrv2_D_Rq=0xA | P1 | 功能 | 手动测试 | R5
多功能座椅_70 | SYNC+_Z0047 | SYNC+_Z0287 | 2-2 多功能座椅-按摩设置 | √ |  |  |  | 驾驶侧按摩模式9-档位1 设置 Rx逻辑 | 1.车机供电正常 2.信号正常 | 1.模拟ECU发送信号: 按摩模式9：34Ch SeatMasgDrv_D_Stat=0x9 挡位1：34Ch SeatIntnsDrv_D_Stat=0x2 2.查看按摩模式8选项状态 | 2.按摩模式9选项被选中,且挡位为1 | P1 | 功能 | 手动测试 | R5
多功能座椅_71 | SYNC+_Z0047 | SYNC+_Z0287 | 2-2 多功能座椅-按摩设置 | √ |  |  |  | 驾驶侧按摩模式9-档位1 设置 Tx逻辑 | 1.车机供电正常 2.信号正常 | 1.其他选项被选中时, 点击档位1 2.查看车机发出的请求信号 | 2.信号按摩模式9：34Eh SeatMasgDrv_D_Rq=0x9 挡位1 2A5h SeatFnChngDrv2_D_Rq=0x8 | P1 | 功能 | 手动测试 | R5
多功能座椅_72 | SYNC+_Z0047 | SYNC+_Z0287 | 2-2 多功能座椅-按摩设置 | √ |  |  |  | 驾驶侧按摩模式9-档位2 设置 Rx逻辑 | 1.车机供电正常 2.信号正常 | 1.模拟ECU发送信号: 按摩模式9：34Ch SeatMasgDrv_D_Stat=0x9 挡位2：34Ch SeatIntnsDrv_D_Stat=0x3 2.查看按摩模式9选项状态 | 2.按摩模式9选项被选中,且挡位为2 | P1 | 功能 | 手动测试 | R5
多功能座椅_73 | SYNC+_Z0047 | SYNC+_Z0287 | 2-2 多功能座椅-按摩设置 | √ |  |  |  | 驾驶侧按摩模式9-档位2 设置 Tx逻辑 | 1.车机供电正常 2.信号正常 | 1.其他选项被选中时, 点击档位2 2.查看车机发出的请求信号 | 2.信号按摩模式9：34Eh SeatMasgDrv_D_Rq=0x9 挡位2 2A5h SeatFnChngDrv2_D_Rq=0x9 | P1 | 功能 | 手动测试 | R5
多功能座椅_74 | SYNC+_Z0047 | SYNC+_Z0287 | 2-2 多功能座椅-按摩设置 | √ |  |  |  | 驾驶侧按摩模式9-档位3 设置 Rx逻辑 | 1.车机供电正常 2.信号正常 | 1.模拟ECU发送信号: 按摩模式9：34Ch SeatMasgDrv_D_Stat=0x9 挡位3：34Ch SeatIntnsDrv_D_Stat=0x4 2.查看按摩模式9选项状态 | 2.按摩模式9选项被选中,且挡位为3 | P1 | 功能 | 手动测试 | R5
多功能座椅_75 | SYNC+_Z0047 | SYNC+_Z0287 | 2-2 多功能座椅-按摩设置 | √ |  |  |  | 驾驶侧按摩模式9-档位3 设置 Tx逻辑 | 1.车机供电正常 2.信号正常 | 1.其他选项被选中时, 点击档位3 2.查看车机发出的请求信号 | 2.信号按摩模式9：34Eh SeatMasgDrv_D_Rq=0x9 挡位3 2A5h SeatFnChngDrv2_D_Rq=0xA | P1 | 功能 | 手动测试 | R5
多功能座椅_76 | SYNC+_Z0047 | SYNC+_Z0287 | 2-2 多功能座椅-按摩设置 | √ |  |  |  | 驾驶侧按摩模式10-档位1 设置 Rx逻辑 | 1.车机供电正常 2.信号正常 | 1.模拟ECU发送信号: 按摩模式10：34Ch SeatMasgDrv_D_Stat=0xA 挡位1：34Ch SeatIntnsDrv_D_Stat=0x2 2.查看按摩模式8选项状态 | 2.按摩模式10选项被选中,且挡位为1 | P1 | 功能 | 手动测试 | R5
多功能座椅_77 | SYNC+_Z0047 | SYNC+_Z0287 | 2-2 多功能座椅-按摩设置 | √ |  |  |  | 驾驶侧按摩模式10-档位1 设置 Tx逻辑 | 1.车机供电正常 2.信号正常 | 1.其他选项被选中时, 点击档位1 2.查看车机发出的请求信号 | 2.信号按摩模式10：34Eh SeatMasgDrv_D_Rq=0xA 挡位1 2A5h SeatFnChngDrv2_D_Rq=0x8 | P1 | 功能 | 手动测试 | R5
多功能座椅_78 | SYNC+_Z0047 | SYNC+_Z0287 | 2-2 多功能座椅-按摩设置 | √ |  |  |  | 驾驶侧按摩模式10-档位2 设置 Rx逻辑 | 1.车机供电正常 2.信号正常 | 1.模拟ECU发送信号: 按摩模式10：34Ch SeatMasgDrv_D_Stat=0xA 挡位2：34Ch SeatIntnsDrv_D_Stat=0x3 2.查看按摩模式10选项状态 | 2.按摩模式10选项被选中,且挡位为2 | P1 | 功能 | 手动测试 | R5
多功能座椅_79 | SYNC+_Z0047 | SYNC+_Z0287 | 2-2 多功能座椅-按摩设置 | √ |  |  |  | 驾驶侧按摩模式10-档位2 设置 Tx逻辑 | 1.车机供电正常 2.信号正常 | 1.其他选项被选中时, 点击档位2 2.查看车机发出的请求信号 | 2.信号按摩模式10：34Eh SeatMasgDrv_D_Rq=0xA 挡位2 2A5h SeatFnChngDrv2_D_Rq=0x9 | P1 | 功能 | 手动测试 | R5
多功能座椅_80 | SYNC+_Z0047 | SYNC+_Z0287 | 2-2 多功能座椅-按摩设置 | √ |  |  |  | 驾驶侧按摩模式10-档位3 设置 Rx逻辑 | 1.车机供电正常 2.信号正常 | 1.模拟ECU发送信号: 按摩模式10：34Ch SeatMasgDrv_D_Stat=0xA 挡位3：34Ch SeatIntnsDrv_D_Stat=0x4 2.查看按摩模式10选项状态 | 2.按摩模式10选项被选中,且挡位为3 | P1 | 功能 | 手动测试 | R5
多功能座椅_81 | SYNC+_Z0047 | SYNC+_Z0287 | 2-2 多功能座椅-按摩设置 | √ |  |  |  | 驾驶侧按摩模式10-档位3 设置 Tx逻辑 | 1.车机供电正常 2.信号正常 | 1.其他选项被选中时, 点击档位3 2.查看车机发出的请求信号 | 2.信号按摩模式10：34Eh SeatMasgDrv_D_Rq=0xA 挡位3 2A5h SeatFnChngDrv2_D_Rq=0xA | P1 | 功能 | 手动测试 | R5
多功能座椅_82 | SYNC+_Z0047 | SYNC+_Z0287 | 2-2 多功能座椅-按摩设置 | √ |  |  |  | 按摩模式-档位 设置 信号丢失导致的无效状态 | 1.车机供电正常 2.信号正常 | 1.模拟ECU发送不发送信号: 按摩模式1：34Ch SeatMasgDrv_D_Stat=0x（1-10） 挡位1：34Ch SeatIntnsDrv_D_Stat=0x（234） 2.查看按摩模式1选项状态 | 2.相关设置项置为原来操作或默认设置 | P1 | 功能 | 手动测试 | R5
多功能座椅_83 | SYNC+_Z0047 | SYNC+_Z0287 | 2-2 多功能座椅-按摩设置 | √ |  |  |  | 按摩模式-档位 设置 信号值导致的无效状态 | 1.车机供电正常 2.信号正常 | 1.模拟ECU发送不发送信号: 按摩模式1：34Ch SeatMasgDrv_D_Stat=0x（1-10） 挡位1：34Ch SeatIntnsDrv_D_Stat=0x（0，1）, 2.查看按摩模式1选项状态 | 2.相关设置项置灰或不显示, 不可操作 | P1 | 功能 | 手动测试 | R5
多功能座椅_84 | SYNC+_Z0047 | SYNC+_Z0287 | 2-2 多功能座椅-按摩设置 | √ |  |  |  | 任意副驾侧点击一模式，查看页面 | 1.车机供电正常 2.信号正常 | 1.开启按摩开关 2.点击任意按摩模式（按摩模式1，2，3，4，5，6，7，8，9，10） 3.点击其他按摩模式 | 1.开关正常 2.按摩模式被选中 3.切换成其他按摩模式，选中按摩模式仅有一种 | P1 | 功能 | 手动测试 | R5
多功能座椅_85 | SYNC+_Z0047 | SYNC+_Z0287 | 2-2 多功能座椅-按摩设置 | √ |  |  |  | 任意副驾侧点击一模式，多次点击切换档位 | 1.车机供电正常 2.信号正常 | 1.开启按摩开关 2.点击任意按摩模式（按摩模式1，2，3，4，5，6，7，8，9，10） 3.点击按摩模式档位一次 4.重复步骤3三次 | 1.开关正常 2.按摩模式被选中 3.第一次由1档位切换成2档 4.第二次由二2档切换成3档第三次先从3档切换为1档（档位切换为123123） | P1 | 功能 | 手动测试 | R5
多功能座椅_86 | SYNC+_Z0047 | SYNC+_Z0287 | 2-2 多功能座椅-按摩设置 | √ |  |  |  | 副驾侧按摩模式1-档位1 设置 Rx逻辑 | 1.车机供电正常 2.信号正常 | 1.模拟ECU发送信号: 按摩模式1：34Dh SeatMasgPsngr_D_Stat=0x1 挡位1：34Dh SeatIntnsPsngr_D_Stat=0x2 2.查看档位1选项状态 | 2.按摩模式1选项被选中,且挡位为1 | P1 | 功能 | 手动测试 | R5
多功能座椅_87 | SYNC+_Z0047 | SYNC+_Z0287 | 2-2 多功能座椅-按摩设置 | √ |  |  |  | 副驾侧按摩模式1-档位1 设置 Tx逻辑 | 1.车机供电正常 2.信号正常 | 1.其他选项被选中时, 点击档位1 2.查看车机发出的请求信号 | 2.信号按摩模式1：34Eh SeatMasgPsngr_D_Rq=0x1 挡位1 2A5h SeatFnChngPsgr2_D_Rq=0x8 | P1 | 功能 | 手动测试 | R5
多功能座椅_88 | SYNC+_Z0047 | SYNC+_Z0287 | 2-2 多功能座椅-按摩设置 | √ |  |  |  | 副驾侧按摩模式1-档位2 设置 Rx逻辑 | 1.车机供电正常 2.信号正常 | 1.模拟ECU发送信号: 按摩模式1：34Dh SeatMasgPsngr_D_Stat=0x1 挡位2：34Dh SeatIntnsPsngr_D_Stat=0x3 2.查看按摩模式1选项状态 | 2.按摩模式1选项被选中,且挡位为2 | P1 | 功能 | 手动测试 | R5
多功能座椅_89 | SYNC+_Z0047 | SYNC+_Z0287 | 2-2 多功能座椅-按摩设置 | √ |  |  |  | 副驾侧按摩模式1-档位2 设置 Tx逻辑 | 1.车机供电正常 2.信号正常 | 1.其他选项被选中时, 点击档位2 2.查看车机发出的请求信号 | 2.信号按摩模式1：34Eh SeatMasgPsngr_D_Rq=0x1 挡位1 2A5h SeatFnChngPsgr2_D_Rq=0x9 | P1 | 功能 | 手动测试 | R5
多功能座椅_90 | SYNC+_Z0047 | SYNC+_Z0287 | 2-2 多功能座椅-按摩设置 | √ |  |  |  | 副驾侧按摩模式1-档位3 设置 Rx逻辑 | 1.车机供电正常 2.信号正常 | 1.模拟ECU发送信号: 按摩模式1：34Dh SeatMasgPsngr_D_Stat=0x1 挡位3：34Dh SeatIntnsPsngr_D_Stat=0x4 2.查看按摩模式1选项状态 | 2.按摩模式1选项被选中,且挡位为3 | P1 | 功能 | 手动测试 | R5
多功能座椅_91 | SYNC+_Z0047 | SYNC+_Z0287 | 2-2 多功能座椅-按摩设置 | √ |  |  |  | 副驾侧按摩模式1-档位3 设置 Tx逻辑 | 1.车机供电正常 2.信号正常 | 1.其他选项被选中时, 点击档位3 2.查看车机发出的请求信号 | 2.信号按摩模式1：34Eh SeatMasgPsngr_D_Rq=0x1 挡位1 2A5h SeatFnChngPsgr2_D_Rq=0xA | P1 | 功能 | 手动测试 | R5
多功能座椅_92 | SYNC+_Z0047 | SYNC+_Z0287 | 2-2 多功能座椅-按摩设置 | √ |  |  |  | 副驾侧按摩模式2-档位1 设置 Rx逻辑 | 1.车机供电正常 2.信号正常 | 1.模拟ECU发送信号: 按摩模式1：34Dh SeatMasgPsngr_D_Stat=0x2 挡位1：34Dh SeatIntnsPsngr_D_Stat=0x2 2.查看档位2选项状态 | 2.按摩模式2选项被选中,且挡位为1 | P1 | 功能 | 手动测试 | R5
多功能座椅_93 | SYNC+_Z0047 | SYNC+_Z0287 | 2-2 多功能座椅-按摩设置 | √ |  |  |  | 副驾侧按摩模式2-档位1 设置 Tx逻辑 | 1.车机供电正常 2.信号正常 | 1.其他选项被选中时, 点击档位1 2.查看车机发出的请求信号 | 2.信号按摩模式2：34Eh SeatMasgPsngr_D_Rq=0x2 挡位1 2A5h SeatFnChngPsgr2_D_Rq=0x8 | P1 | 功能 | 手动测试 | R5
多功能座椅_94 | SYNC+_Z0047 | SYNC+_Z0287 | 2-2 多功能座椅-按摩设置 | √ |  |  |  | 副驾侧按摩模式2-档位2 设置 Rx逻辑 | 1.车机供电正常 2.信号正常 | 1.模拟ECU发送信号: 按摩模式2：34Dh SeatMasgPsngr_D_Stat=0x2 挡位2：34Dh SeatIntnsPsngr_D_Stat=0x3 2.查看按摩模式2选项状态 | 2.按摩模式1选项被选中,且挡位为2 | P1 | 功能 | 手动测试 | R5
多功能座椅_95 | SYNC+_Z0047 | SYNC+_Z0287 | 2-2 多功能座椅-按摩设置 | √ |  |  |  | 副驾侧按摩模式2-档位2 设置 Tx逻辑 | 1.车机供电正常 2.信号正常 | 1.其他选项被选中时, 点击档位2 2.查看车机发出的请求信号 | 2.信号按摩模式2：34Eh SeatMasgPsngr_D_Rq=0x2 挡位1 2A5h SeatFnChngPsgr2_D_Rq=0x9 | P1 | 功能 | 手动测试 | R5
多功能座椅_96 | SYNC+_Z0047 | SYNC+_Z0287 | 2-2 多功能座椅-按摩设置 | √ |  |  |  | 副驾侧按摩模式2-档位3 设置 Rx逻辑 | 1.车机供电正常 2.信号正常 | 1.模拟ECU发送信号: 按摩模式2：34Dh SeatMasgPsngr_D_Stat=0x2 挡位3：34Dh SeatIntnsPsngr_D_Stat=0x4 2.查看按摩模式2选项状态 | 2.按摩模式2选项被选中,且挡位为2 | P1 | 功能 | 手动测试 | R5
多功能座椅_97 | SYNC+_Z0047 | SYNC+_Z0287 | 2-2 多功能座椅-按摩设置 | √ |  |  |  | 副驾侧按摩模式2-档位3 设置 Tx逻辑 | 1.车机供电正常 2.信号正常 | 1.其他选项被选中时, 点击档位3 2.查看车机发出的请求信号 | 2.信号按摩模式2：34Eh SeatMasgPsngr_D_Rq=0x2 挡位1 2A5h SeatFnChngPsgr2_D_Rq=0xA | P1 | 功能 | 手动测试 | R5
多功能座椅_98 | SYNC+_Z0047 | SYNC+_Z0287 | 2-2 多功能座椅-按摩设置 | √ |  |  |  | 副驾侧按摩模式3-档位1 设置 Rx逻辑 | 1.车机供电正常 2.信号正常 | 1.模拟ECU发送信号: 按摩模式3：34Dh SeatMasgPsngr_D_Stat=0x3 挡位1：34Dh SeatIntnsPsngr_D_Stat=0x2 2.查看按摩模式3状态 | 3.按摩模式3选项被选中,且挡位为1 | P1 | 功能 | 手动测试 | R5
多功能座椅_99 | SYNC+_Z0047 | SYNC+_Z0287 | 2-2 多功能座椅-按摩设置 | √ |  |  |  | 副驾侧按摩模式3-档位1 设置 Tx逻辑 | 1.车机供电正常 2.信号正常 | 1.其他选项被选中时, 点击档位1 2.查看车机发出的请求信号 | 2.信号按摩模式3：34Eh SeatMasgPsngr_D_Rq=0x3 挡位1 2A5h SeatFnChngPsgr2_D_Rq=0x8 | P1 | 功能 | 手动测试 | R5
多功能座椅_100 | SYNC+_Z0047 | SYNC+_Z0287 | 2-2 多功能座椅-按摩设置 | √ |  |  |  | 副驾侧按摩模式3-档位2 设置 Rx逻辑 | 1.车机供电正常 2.信号正常 | 1.模拟ECU发送信号: 按摩模式3：34Dh SeatMasgPsngr_D_Stat=0x3 挡位2：34Dh SeatIntnsPsngr_D_Stat=0x3 2.查看按摩模式3选项状态 | 3.按摩模式1选项被选中,且挡位为3 | P1 | 功能 | 手动测试 | R5
多功能座椅_101 | SYNC+_Z0047 | SYNC+_Z0287 | 2-2 多功能座椅-按摩设置 | √ |  |  |  | 副驾侧按摩模式3-档位2 设置 Tx逻辑 | 1.车机供电正常 2.信号正常 | 1.其他选项被选中时, 点击档位3 2.查看车机发出的请求信号 | 2.信号按摩模式3：34Eh SeatMasgPsngr_D_Rq=0x3 挡位1 2A5h SeatFnChngPsgr2_D_Rq=0x9 | P1 | 功能 | 手动测试 | R5
多功能座椅_102 | SYNC+_Z0047 | SYNC+_Z0287 | 2-2 多功能座椅-按摩设置 | √ |  |  |  | 副驾侧按摩模式3-档位3 设置 Rx逻辑 | 1.车机供电正常 2.信号正常 | 1.模拟ECU发送信号: 按摩模式3：34Dh SeatMasgPsngr_D_Stat=0x3 挡位3：34Dh SeatIntnsPsngr_D_Stat=0x4 2.查看按摩模式3选项状态 | 3.按摩模式3选项被选中,且挡位为3 | P1 | 功能 | 手动测试 | R5
多功能座椅_103 | SYNC+_Z0047 | SYNC+_Z0287 | 2-2 多功能座椅-按摩设置 | √ |  |  |  | 副驾侧按摩模式3-档位3 设置 Tx逻辑 | 1.车机供电正常 2.信号正常 | 1.其他选项被选中时, 点击档位3 2.查看车机发出的请求信号 | 2.信号按摩模式3：34Eh SeatMasgPsngr_D_Rq=0x3 挡位1 2A5h SeatFnChngPsgr2_D_Rq=0xA | P1 | 功能 | 手动测试 | R5
多功能座椅_104 | SYNC+_Z0047 | SYNC+_Z0287 | 2-2 多功能座椅-按摩设置 | √ |  |  |  | 副驾侧按摩模式4-档位1 设置 Rx逻辑 | 1.车机供电正常 2.信号正常 | 1.模拟ECU发送信号: 按摩模式4：34Dh SeatMasgPsngr_D_Stat=0x4 挡位1：34Dh SeatIntnsPsngr_D_Stat=0x2 2.查看按摩模式4状态 | 3.按摩模式4选项被选中,且挡位为1 | P1 | 功能 | 手动测试 | R5
多功能座椅_105 | SYNC+_Z0047 | SYNC+_Z0287 | 2-2 多功能座椅-按摩设置 | √ |  |  |  | 副驾侧按摩模式4-档位1 设置 Tx逻辑 | 1.车机供电正常 2.信号正常 | 1.其他选项被选中时, 点击档位1 2.查看车机发出的请求信号 | 2.信号按摩模式4：34Eh SeatMasgPsngr_D_Rq=0x4 挡位1 2A5h SeatFnChngPsgr2_D_Rq=0x8 | P1 | 功能 | 手动测试 | R5
多功能座椅_106 | SYNC+_Z0047 | SYNC+_Z0287 | 2-2 多功能座椅-按摩设置 | √ |  |  |  | 副驾侧按摩模式4-档位2 设置 Rx逻辑 | 1.车机供电正常 2.信号正常 | 1.模拟ECU发送信号: 按摩模式4：34Dh SeatMasgPsngr_D_Stat=0x4 挡位2：34Dh SeatIntnsPsngr_D_Stat=0x3 2.查看按摩模式4选项状态 | 3.按摩模式4选项被选中,且挡位为3 | P1 | 功能 | 手动测试 | R5
多功能座椅_107 | SYNC+_Z0047 | SYNC+_Z0287 | 2-2 多功能座椅-按摩设置 | √ |  |  |  | 副驾侧按摩模式4-档位2 设置 Tx逻辑 | 1.车机供电正常 2.信号正常 | 1.其他选项被选中时, 点击档位3 2.查看车机发出的请求信号 | 2.信号按摩模式4：34Eh SeatMasgPsngr_D_Rq=0x4 挡位1 2A5h SeatFnChngPsgr2_D_Rq=0x9 | P1 | 功能 | 手动测试 | R5
多功能座椅_108 | SYNC+_Z0047 | SYNC+_Z0287 | 2-2 多功能座椅-按摩设置 | √ |  |  |  | 副驾侧按摩模式4-档位3 设置 Rx逻辑 | 1.车机供电正常 2.信号正常 | 1.模拟ECU发送信号: 按摩模式4：34Dh SeatMasgPsngr_D_Stat=0x4 挡位3：34Dh SeatIntnsPsngr_D_Stat=0x4 2.查看按摩模式4选项状态 | 3.按摩模式4选项被选中,且挡位为3 | P1 | 功能 | 手动测试 | R5
多功能座椅_109 | SYNC+_Z0047 | SYNC+_Z0287 | 2-2 多功能座椅-按摩设置 | √ |  |  |  | 副驾侧按摩模式4-档位3 设置 Tx逻辑 | 1.车机供电正常 2.信号正常 | 1.其他选项被选中时, 点击档位3 2.查看车机发出的请求信号 | 2.信号按摩模式4：34Eh SeatMasgPsngr_D_Rq=0x4 挡位1 2A5h SeatFnChngPsgr2_D_Rq=0xA | P1 | 功能 | 手动测试 | R5
多功能座椅_110 | SYNC+_Z0047 | SYNC+_Z0287 | 2-2 多功能座椅-按摩设置 | √ |  |  |  | 副驾侧按摩模式5-档位1 设置 Rx逻辑 | 1.车机供电正常 2.信号正常 | 1.模拟ECU发送信号: 按摩模式5：34Dh SeatMasgPsngr_D_Stat=0x5 挡位1：34Dh SeatIntnsPsngr_D_Stat=0x2 2.查看按摩模式5状态 | 3.按摩模式5选项被选中,且挡位为1 | P1 | 功能 | 手动测试 | R5
多功能座椅_111 | SYNC+_Z0047 | SYNC+_Z0287 | 2-2 多功能座椅-按摩设置 | √ |  |  |  | 副驾侧按摩模式5-档位1 设置 Tx逻辑 | 1.车机供电正常 2.信号正常 | 1.其他选项被选中时, 点击档位1 2.查看车机发出的请求信号 | 2.信号按摩模式5：34Eh SeatMasgPsngr_D_Rq=0x5 挡位1 2A5h SeatFnChngPsgr2_D_Rq=0x8 | P1 | 功能 | 手动测试 | R5
多功能座椅_112 | SYNC+_Z0047 | SYNC+_Z0287 | 2-2 多功能座椅-按摩设置 | √ |  |  |  | 副驾侧按摩模式5-档位2 设置 Rx逻辑 | 1.车机供电正常 2.信号正常 | 1.模拟ECU发送信号: 按摩模式5：34Dh SeatMasgPsngr_D_Stat=0x5 挡位2：34Dh SeatIntnsPsngr_D_Stat=0x3 2.查看按摩模式5选项状态 | 3.按摩模式5选项被选中,且挡位为2 | P1 | 功能 | 手动测试 | R5
多功能座椅_113 | SYNC+_Z0047 | SYNC+_Z0287 | 2-2 多功能座椅-按摩设置 | √ |  |  |  | 副驾侧按摩模式5-档位2 设置 Tx逻辑 | 1.车机供电正常 2.信号正常 | 1.其他选项被选中时, 点击档位3 2.查看车机发出的请求信号 | 2.信号按摩模式5：34Eh SeatMasgPsngr_D_Rq=0x5 挡位1 2A5h SeatFnChngPsgr2_D_Rq=0x9 | P1 | 功能 | 手动测试 | R5
多功能座椅_114 | SYNC+_Z0047 | SYNC+_Z0287 | 2-2 多功能座椅-按摩设置 | √ |  |  |  | 副驾侧按摩模式5-档位3 设置 Rx逻辑 | 1.车机供电正常 2.信号正常 | 1.模拟ECU发送信号: 按摩模式5：34Dh SeatMasgPsngr_D_Stat=0x5 挡位3：34Dh SeatIntnsPsngr_D_Stat=0x4 2.查看按摩模式5选项状态 | 3.按摩模式5选项被选中,且挡位为3 | P1 | 功能 | 手动测试 | R5
多功能座椅_115 | SYNC+_Z0047 | SYNC+_Z0287 | 2-2 多功能座椅-按摩设置 | √ |  |  |  | 副驾侧按摩模式5-档位3 设置 Tx逻辑 | 1.车机供电正常 2.信号正常 | 1.其他选项被选中时, 点击档位3 2.查看车机发出的请求信号 | 2.信号按摩模式5：34Eh SeatMasgPsngr_D_Rq=0x5 挡位1 2A5h SeatFnChngPsgr2_D_Rq=0xA | P1 | 功能 | 手动测试 | R5
多功能座椅_116 | SYNC+_Z0047 | SYNC+_Z0287 | 2-2 多功能座椅-按摩设置 | √ |  |  |  | 副驾侧按摩模式6-档位1 设置 Rx逻辑 | 1.车机供电正常 2.信号正常 | 1.模拟ECU发送信号: 按摩模式6：34Dh SeatMasgPsngr_D_Stat=0x6 挡位1：34Dh SeatIntnsPsngr_D_Stat=0x2 2.查看档位1选项状态 | 2.按摩模式6选项被选中,且挡位为1 | P1 | 功能 | 手动测试 | R5
多功能座椅_117 | SYNC+_Z0047 | SYNC+_Z0287 | 2-2 多功能座椅-按摩设置 | √ |  |  |  | 副驾侧按摩模式6-档位1 设置 Tx逻辑 | 1.车机供电正常 2.信号正常 | 1.其他选项被选中时, 点击档位1 2.查看车机发出的请求信号 | 2.信号按摩模式6：34Eh SeatMasgPsngr_D_Rq=0x6 挡位1 2A5h SeatFnChngPsgr2_D_Rq=0x8 | P1 | 功能 | 手动测试 | R5
多功能座椅_118 | SYNC+_Z0047 | SYNC+_Z0287 | 2-2 多功能座椅-按摩设置 | √ |  |  |  | 副驾侧按摩模式6-档位2 设置 Rx逻辑 | 1.车机供电正常 2.信号正常 | 1.模拟ECU发送信号: 按摩模式6：34Dh SeatMasgPsngr_D_Stat=0x6 挡位2：34Dh SeatIntnsPsngr_D_Stat=0x3 2.查看按摩模式6选项状态 | 2.按摩模式6选项被选中,且挡位为2 | P1 | 功能 | 手动测试 | R5
多功能座椅_119 | SYNC+_Z0047 | SYNC+_Z0287 | 2-2 多功能座椅-按摩设置 | √ |  |  |  | 副驾侧按摩模式6-档位2 设置 Tx逻辑 | 1.车机供电正常 2.信号正常 | 1.其他选项被选中时, 点击档位2 2.查看车机发出的请求信号 | 2.信号按摩模式6：34Eh SeatMasgPsngr_D_Rq=0x6 挡位1 2A5h SeatFnChngPsgr2_D_Rq=0x9 | P1 | 功能 | 手动测试 | R5
多功能座椅_120 | SYNC+_Z0047 | SYNC+_Z0287 | 2-2 多功能座椅-按摩设置 | √ |  |  |  | 副驾侧按摩模式6-档位3 设置 Rx逻辑 | 1.车机供电正常 2.信号正常 | 1.模拟ECU发送信号: 按摩模式6：34Dh SeatMasgPsngr_D_Stat=0x6 挡位3：34Dh SeatIntnsPsngr_D_Stat=0x4 2.查看按摩模式1选项状态 | 2.按摩模式6选项被选中,且挡位为3 | P1 | 功能 | 手动测试 | R5
多功能座椅_121 | SYNC+_Z0047 | SYNC+_Z0287 | 2-2 多功能座椅-按摩设置 | √ |  |  |  | 副驾侧按摩模式6-档位3 设置 Tx逻辑 | 1.车机供电正常 2.信号正常 | 1.其他选项被选中时, 点击档位3 2.查看车机发出的请求信号 | 2.信号按摩模式6：34Eh SeatMasgPsngr_D_Rq=0x6 挡位1 2A5h SeatFnChngPsgr2_D_Rq=0xA | P1 | 功能 | 手动测试 | R5
多功能座椅_122 | SYNC+_Z0047 | SYNC+_Z0287 | 2-2 多功能座椅-按摩设置 | √ |  |  |  | 副驾侧按摩模式7-档位1 设置 Rx逻辑 | 1.车机供电正常 2.信号正常 | 1.模拟ECU发送信号: 按摩模式7：34Dh SeatMasgPsngr_D_Stat=0x7 挡位1：34Dh SeatIntnsPsngr_D_Stat=0x2 2.查看档位1选项状态 | 2.按摩模式7选项被选中,且挡位为1 | P1 | 功能 | 手动测试 | R5
多功能座椅_123 | SYNC+_Z0047 | SYNC+_Z0287 | 2-2 多功能座椅-按摩设置 | √ |  |  |  | 副驾侧按摩模式7-档位1 设置 Tx逻辑 | 1.车机供电正常 2.信号正常 | 1.其他选项被选中时, 点击档位1 2.查看车机发出的请求信号 | 2.信号按摩模式7：34Eh SeatMasgPsngr_D_Rq=0x7 挡位1 2A5h SeatFnChngPsgr2_D_Rq=0x8 | P1 | 功能 | 手动测试 | R5
多功能座椅_124 | SYNC+_Z0047 | SYNC+_Z0287 | 2-2 多功能座椅-按摩设置 | √ |  |  |  | 副驾侧按摩模式7-档位2 设置 Rx逻辑 | 1.车机供电正常 2.信号正常 | 1.模拟ECU发送信号: 按摩模式7：34Dh SeatMasgPsngr_D_Stat=0x7 挡位2：34Dh SeatIntnsPsngr_D_Stat=0x3 2.查看按摩模式7选项状态 | 2.按摩模式7选项被选中,且挡位为2 | P1 | 功能 | 手动测试 | R5
多功能座椅_125 | SYNC+_Z0047 | SYNC+_Z0287 | 2-2 多功能座椅-按摩设置 | √ |  |  |  | 副驾侧按摩模式7-档位2 设置 Tx逻辑 | 1.车机供电正常 2.信号正常 | 1.其他选项被选中时, 点击档位2 2.查看车机发出的请求信号 | 2.信号按摩模式7：34Eh SeatMasgPsngr_D_Rq=0x7 挡位1 2A5h SeatFnChngPsgr2_D_Rq=0x9 | P1 | 功能 | 手动测试 | R5
多功能座椅_126 | SYNC+_Z0047 | SYNC+_Z0287 | 2-2 多功能座椅-按摩设置 | √ |  |  |  | 副驾侧按摩模式7-档位3 设置 Rx逻辑 | 1.车机供电正常 2.信号正常 | 1.模拟ECU发送信号: 按摩模式7：34Dh SeatMasgPsngr_D_Stat=0x7 挡位3：34Dh SeatIntnsPsngr_D_Stat=0x4 2.查看按摩模式1选项状态 | 2.按摩模式7选项被选中,且挡位为3 | P1 | 功能 | 手动测试 | R5
多功能座椅_127 | SYNC+_Z0047 | SYNC+_Z0287 | 2-2 多功能座椅-按摩设置 | √ |  |  |  | 副驾侧按摩模式7-档位3 设置 Tx逻辑 | 1.车机供电正常 2.信号正常 | 1.其他选项被选中时, 点击档位3 2.查看车机发出的请求信号 | 2.信号按摩模式7：34Eh SeatMasgPsngr_D_Rq=0x7 挡位1 2A5h SeatFnChngPsgr2_D_Rq=0xA | P1 | 功能 | 手动测试 | R5
多功能座椅_128 | SYNC+_Z0047 | SYNC+_Z0287 | 2-2 多功能座椅-按摩设置 | √ |  |  |  | 副驾侧按摩模式8-档位1 设置 Rx逻辑 | 1.车机供电正常 2.信号正常 | 1.模拟ECU发送信号: 按摩模式8：34Dh SeatMasgPsngr_D_Stat=0x8 挡位1：34Dh SeatIntnsPsngr_D_Stat=0x2 2.查看按摩模式8选项状态 | 2.按摩模式8选项被选中,且挡位为1 | P1 | 功能 | 手动测试 | R5
多功能座椅_129 | SYNC+_Z0047 | SYNC+_Z0287 | 2-2 多功能座椅-按摩设置 | √ |  |  |  | 副驾侧按摩模式8-档位1 设置 Tx逻辑 | 1.车机供电正常 2.信号正常 | 1.其他选项被选中时, 点击档位1 2.查看车机发出的请求信号 | 2.信号按摩模式8：34Eh SeatMasgPsngr_D_Rq=0x8 挡位1 2A5h SeatFnChngPsgr2_D_Rq=0x8 | P1 | 功能 | 手动测试 | R5
多功能座椅_130 | SYNC+_Z0047 | SYNC+_Z0287 | 2-2 多功能座椅-按摩设置 | √ |  |  |  | 副驾侧按摩模式8-档位2 设置 Rx逻辑 | 1.车机供电正常 2.信号正常 | 1.模拟ECU发送信号: 按摩模式8：34Dh SeatMasgPsngr_D_Stat=0x8 挡位2：34Dh SeatIntnsPsngr_D_Stat=0x3 2.查看按摩模式8选项状态 | 2.按摩模式8选项被选中,且挡位为2 | P1 | 功能 | 手动测试 | R5
多功能座椅_131 | SYNC+_Z0047 | SYNC+_Z0287 | 2-2 多功能座椅-按摩设置 | √ |  |  |  | 副驾侧按摩模式8-档位2 设置 Tx逻辑 | 1.车机供电正常 2.信号正常 | 1.其他选项被选中时, 点击档位2 2.查看车机发出的请求信号 | 2.信号按摩模式8：34Eh SeatMasgPsngr_D_Rq=0x8 挡位1 2A5h SeatFnChngPsgr2_D_Rq=0x9 | P1 | 功能 | 手动测试 | R5
多功能座椅_132 | SYNC+_Z0047 | SYNC+_Z0287 | 2-2 多功能座椅-按摩设置 | √ |  |  |  | 副驾侧按摩模式8-档位3 设置 Rx逻辑 | 1.车机供电正常 2.信号正常 | 1.模拟ECU发送信号: 按摩模式8：34Dh SeatMasgPsngr_D_Stat=0x8 挡位3：34Dh SeatIntnsPsngr_D_Stat=0x4 2.查看按摩模式8选项状态 | 2.按摩模式8选项被选中,且挡位为3 | P1 | 功能 | 手动测试 | R5
多功能座椅_133 | SYNC+_Z0047 | SYNC+_Z0287 | 2-2 多功能座椅-按摩设置 | √ |  |  |  | 副驾侧按摩模式8-档位3 设置 Tx逻辑 | 1.车机供电正常 2.信号正常 | 1.其他选项被选中时, 点击档位3 2.查看车机发出的请求信号 | 2.信号按摩模式8：34Eh SeatMasgPsngr_D_Rq=0x8 挡位1 2A5h SeatFnChngPsgr2_D_Rq=0xA | P1 | 功能 | 手动测试 | R5
多功能座椅_134 | SYNC+_Z0047 | SYNC+_Z0287 | 2-2 多功能座椅-按摩设置 | √ |  |  |  | 副驾侧按摩模式9-档位1 设置 Rx逻辑 | 1.车机供电正常 2.信号正常 | 1.模拟ECU发送信号: 按摩模式9：34Dh SeatMasgPsngr_D_Stat=0x9 挡位1：34Dh SeatIntnsPsngr_D_Stat=0x2 2.查看按摩模式8选项状态 | 2.按摩模式9选项被选中,且挡位为1 | P1 | 功能 | 手动测试 | R5
多功能座椅_135 | SYNC+_Z0047 | SYNC+_Z0287 | 2-2 多功能座椅-按摩设置 | √ |  |  |  | 副驾侧按摩模式9-档位1 设置 Tx逻辑 | 1.车机供电正常 2.信号正常 | 1.其他选项被选中时, 点击档位1 2.查看车机发出的请求信号 | 2.信号按摩模式9：34Eh SeatMasgPsngr_D_Rq=0x9 挡位1 2A5h SeatFnChngPsgr2_D_Rq=0x8 | P1 | 功能 | 手动测试 | R5
多功能座椅_136 | SYNC+_Z0047 | SYNC+_Z0287 | 2-2 多功能座椅-按摩设置 | √ |  |  |  | 副驾侧按摩模式9-档位2 设置 Rx逻辑 | 1.车机供电正常 2.信号正常 | 1.模拟ECU发送信号: 按摩模式9：34Dh SeatMasgPsngr_D_Stat=0x9 挡位2：34Dh SeatIntnsPsngr_D_Stat=0x3 2.查看按摩模式9选项状态 | 2.按摩模式9选项被选中,且挡位为2 | P1 | 功能 | 手动测试 | R5
多功能座椅_137 | SYNC+_Z0047 | SYNC+_Z0287 | 2-2 多功能座椅-按摩设置 | √ |  |  |  | 副驾侧按摩模式9-档位2 设置 Tx逻辑 | 1.车机供电正常 2.信号正常 | 1.其他选项被选中时, 点击档位2 2.查看车机发出的请求信号 | 2.信号按摩模式9：34Eh SeatMasgPsngr_D_Rq=0x9 挡位2 2A5h SeatFnChngPsgr2_D_Rq=0x9 | P1 | 功能 | 手动测试 | R5
多功能座椅_138 | SYNC+_Z0047 | SYNC+_Z0287 | 2-2 多功能座椅-按摩设置 | √ |  |  |  | 副驾侧按摩模式9-档位3 设置 Rx逻辑 | 1.车机供电正常 2.信号正常 | 1.模拟ECU发送信号: 按摩模式9：34Dh SeatMasgPsngr_D_Stat=0x9 挡位3：34Dh SeatIntnsPsngr_D_Stat=0x4 2.查看按摩模式9选项状态 | 2.按摩模式9选项被选中,且挡位为3 | P1 | 功能 | 手动测试 | R5
多功能座椅_139 | SYNC+_Z0047 | SYNC+_Z0287 | 2-2 多功能座椅-按摩设置 | √ |  |  |  | 副驾侧按摩模式9-档位3 设置 Tx逻辑 | 1.车机供电正常 2.信号正常 | 1.其他选项被选中时, 点击档位3 2.查看车机发出的请求信号 | 2.信号按摩模式9：34Eh SeatMasgPsngr_D_Rq=0x9 挡位3 2A5h SeatFnChngPsgr2_D_Rq=0xA | P1 | 功能 | 手动测试 | R5
多功能座椅_140 | SYNC+_Z0047 | SYNC+_Z0287 | 2-2 多功能座椅-按摩设置 | √ |  |  |  | 副驾侧按摩模式10-档位1 设置 Rx逻辑 | 1.车机供电正常 2.信号正常 | 1.模拟ECU发送信号: 按摩模式10：34Dh SeatMasgPsngr_D_Stat=0xA 挡位1：34Dh SeatIntnsPsngr_D_Stat=0x2 2.查看按摩模式8选项状态 | 2.按摩模式10选项被选中,且挡位为1 | P1 | 功能 | 手动测试 | R5
多功能座椅_141 | SYNC+_Z0047 | SYNC+_Z0287 | 2-2 多功能座椅-按摩设置 | √ |  |  |  | 副驾侧按摩模式10-档位1 设置 Tx逻辑 | 1.车机供电正常 2.信号正常 | 1.其他选项被选中时, 点击档位1 2.查看车机发出的请求信号 | 2.信号按摩模式10：34Eh SeatMasgPsngr_D_Rq=0xA 挡位1 2A5h SeatFnChngPsgr2_D_Rq=0x8 | P1 | 功能 | 手动测试 | R5
多功能座椅_142 | SYNC+_Z0047 | SYNC+_Z0287 | 2-2 多功能座椅-按摩设置 | √ |  |  |  | 副驾侧按摩模式10-档位2 设置 Rx逻辑 | 1.车机供电正常 2.信号正常 | 1.模拟ECU发送信号: 按摩模式10：34Dh SeatMasgPsngr_D_Stat=0xA 挡位2：34Dh SeatIntnsPsngr_D_Stat=0x3 2.查看按摩模式10选项状态 | 2.按摩模式10选项被选中,且挡位为2 | P1 | 功能 | 手动测试 | R5
多功能座椅_143 | SYNC+_Z0047 | SYNC+_Z0287 | 2-2 多功能座椅-按摩设置 | √ |  |  |  | 副驾侧按摩模式10-档位2 设置 Tx逻辑 | 1.车机供电正常 2.信号正常 | 1.其他选项被选中时, 点击档位2 2.查看车机发出的请求信号 | 2.信号按摩模式10：34Eh SeatMasgPsngr_D_Rq=0xA 挡位2 2A5h SeatFnChngPsgr2_D_Rq=0x9 | P1 | 功能 | 手动测试 | R5
多功能座椅_144 | SYNC+_Z0047 | SYNC+_Z0287 | 2-2 多功能座椅-按摩设置 | √ |  |  |  | 副驾侧按摩模式10-档位3 设置 Rx逻辑 | 1.车机供电正常 2.信号正常 | 1.模拟ECU发送信号: 按摩模式10：34Dh SeatMasgPsngr_D_Stat=0xA 挡位3：34Dh SeatIntnsPsngr_D_Stat=0x4 2.查看按摩模式10选项状态 | 2.按摩模式10选项被选中,且挡位为3 | P1 | 功能 | 手动测试 | R5
多功能座椅_145 | SYNC+_Z0047 | SYNC+_Z0287 | 2-2 多功能座椅-按摩设置 | √ |  |  |  | 副驾侧按摩模式10-档位3 设置 Tx逻辑 | 1.车机供电正常 2.信号正常 | 1.其他选项被选中时, 点击档位3 2.查看车机发出的请求信号 | 2.信号按摩模式10：34Eh SeatMasgPsngr_D_Rq=0xA 挡位3 2A5h SeatFnChngPsgr2_D_Rq=0xA | P1 | 功能 | 手动测试 | R5
多功能座椅_146 | SYNC+_Z0047 | SYNC+_Z0287 | 2-2 多功能座椅-按摩设置 | √ |  |  |  | 副驾侧按摩模式-档位 设置 信号丢失导致的无效状态 | 1.车机供电正常 2.信号正常 | 1.模拟ECU发送不发送信号: 按摩模式1：34Dh SeatMasgPsngr_D_Stat=0x（1-10） 挡位1：34Dh SeatIntnsPsngr_D_Stat=0x（234） 2.查看按摩模式1选项状态 | 2.相关设置项置为原来操作或默认设置 | P1 | 功能 | 手动测试 | R5
多功能座椅_147 | SYNC+_Z0047 | SYNC+_Z0287 | 2-2 多功能座椅-按摩设置 | √ |  |  |  | 副驾侧按摩模式-档位 设置 信号值导致的无效状态 | 1.车机供电正常 2.信号正常 | 1.模拟ECU发送不发送信号: 按摩模式1：34Dh SeatMasgPsngr_D_Stat=0x（1-10） 挡位1：34Dh SeatIntnsPsngr_D_Stat=0x（0，1）, 2.查看按摩模式1选项状态 | 2.相关设置项置灰或不显示, 不可操作 | P1 | 功能 | 手动测试 | R5
多功能座椅_148 | SYNC+_Z0047 | SYNC+_Z0287 | 3-1 多功能座椅-靠背调节 | √ |  |  |  | 多功能座椅靠背页面显示 | 1.车机供电正常 | 1.进入靠背页面 | 1.显示肩部调节/上部腰托/中部腰托/下部腰托/侧面支撑以及调节按钮 | P1 | 功能 | 手动测试 | R5
多功能座椅_149 | SYNC+_Z0047 | SYNC+_Z0287 | 3-1 多功能座椅-靠背调节 | √ |  |  |  | 按摩界面切换至靠背界面 | 1.车机供电正常 | 1.按摩界面点击靠背选项，查看页面 | 1.跳转至多功能座椅靠背界面 | P1 | 功能 | 手动测试 | R5
多功能座椅_150 | SYNC+_Z0047 | SYNC+_Z0287 | 3-1 多功能座椅-靠背调节 | √ |  |  |  | 按摩按钮开，点击靠背调节任意按钮，关闭按摩 | 1.车机供电正常 2.按摩开关为开 3.车支持靠背功能 | 1.点击任意调节靠背按钮“<”或“>”键，查看页面 2.点击是 | 1.显示POP弹窗 文案“按摩开启无法进行调整。您要关闭按摩吗？” 2.返回上一级页面，按摩开关关闭 | P1 | 功能 | 手动测试 | R5
多功能座椅_151 | SYNC+_Z0047 | SYNC+_Z0287 | 3-1 多功能座椅-靠背调节 | √ |  |  |  | 按摩按钮开，点击靠背调节任意按钮，不关闭按摩 | 1.车机供电正常 2.按摩开关为开 3.车支持靠背功能 | 1.点击任意调节靠背按钮“<”或“>”键，查看页面 2.点击否 | 1.显示POP弹窗 文案“按摩开启无法进行调整。您要关闭按摩吗？” 2.返回上一级页面按摩开关依旧开启 | P1 | 功能 | 手动测试 | R5
多功能座椅_152 | SYNC+_Z0047 | SYNC+_Z0287 | 3-2 多功能座椅-靠背调节 | √ |  |  |  | 按摩按钮关闭，点击靠背上部腰托选项 | 1.车机供电正常 2.按摩开关为开 3.车支持靠背功能 | 1.点击上部腰托 2.点击“<”或“>”键，查看页面 | 1.上部腰托选项高亮显示 2.阴影格子随着“<”或“>”键减小或者增多 | P1 | 功能 | 手动测试 | R5
多功能座椅_153 | SYNC+_Z0047 | SYNC+_Z0287 | 3-2 多功能座椅-靠背调节 | √ |  |  |  | 按摩按钮关闭，点击靠背中部腰托选项 | 1.车机供电正常 2.按摩开关为开 3.车支持靠背功能 | 1.点击中部腰托 2.点击“<”或“>”键，查看页面 | 1.中部腰托选项高亮显示 2.阴影格子随着“<”或“>”键减小或者增多 | P1 | 功能 | 手动测试 | R5
多功能座椅_154 | SYNC+_Z0047 | SYNC+_Z0287 | 3-2 多功能座椅-靠背调节 | √ |  |  |  | 按摩按钮关闭，点击靠背下部腰托选项 | 1.车机供电正常 2.按摩开关为开 3.车支持靠背功能 | 1.点击下部腰托 2.点击“<”或“>”键，查看页面 | 1.下部腰托选项高亮显示 2.阴影格子随着“<”或“>”键减小或者增多 | P1 | 功能 | 手动测试 | R5
多功能座椅_155 | SYNC+_Z0047 | SYNC+_Z0287 | 3-2 多功能座椅-靠背调节 | √ |  |  |  | 按摩按钮关闭，点击靠背侧面支撑选项 | 1.车机供电正常 2.按摩开关为开 3.车支持靠背功能 | 1.点击侧面支撑 2.点击“<”或“>”键，查看页面 | 1.侧面支撑选项高亮显示 2.阴影格子随着“<”或“>”键减小或者增多 | P1 | 功能 | 手动测试 | R5
多功能座椅_156 | SYNC+_Z0047 | SYNC+_Z0287 | 3-1 多功能座椅-靠背调节 | √ |  |  |  | 驾驶侧上部腰托案件调节至中间 设置 Rx逻辑 | 1.车机供电正常 2.信号正常 | 1.模拟ECU发送信号 34Ah SeatLmbrUpDrv_Pc_Actl=(0x00~0x40) 2.查看上部腰托状态 | 2.上部腰托被选中高亮，对应不同百分比 | P1 | 功能 | 手动测试 | R5
多功能座椅_157 | SYNC+_Z0047 | SYNC+_Z0287 | 3-1 多功能座椅-靠背调节 | √ |  |  |  | 驾驶侧上部腰托按键最左侧 设置 Rx逻辑 | 1.车机供电正常 2.信号正常 | 1.模拟ECU发送信号 34Ah SeatLmbrUpDrv_Pc_Actl=0x00 2.查看上部腰托状态 | 2.上部腰托被选中高亮显示，“<”按键置灰 | P1 | 功能 | 手动测试 | R5
多功能座椅_158 | SYNC+_Z0047 | SYNC+_Z0287 | 3-1 多功能座椅-靠背调节 | √ |  |  |  | 驾驶侧上部腰托按键最右侧 设置 Rx逻辑 | 1.车机供电正常 2.信号正常 | 1.模拟ECU发送信号 34Ah SeatLmbrUpDrv_Pc_Actl=0x40 2.查看上部腰托状态 | 2.上部腰托被选中高亮显示，“>”按键置灰 | P1 | 功能 | 手动测试 | R5
多功能座椅_159 | SYNC+_Z0047 | SYNC+_Z0287 | 3-1 多功能座椅-靠背调节 | √ |  |  |  | 驾驶侧上部腰托案件调节至中间 设置 Tx逻辑 | 1.车机供电正常 2.信号正常 | 1.手动点击“<”键调节上部腰托调节至最左侧 2.查看车机发出的信号 | 2.上部腰托被选中高亮，对应不同百分比 | P1 | 功能 | 手动测试 | R5
多功能座椅_160 | SYNC+_Z0047 | SYNC+_Z0287 | 3-1 多功能座椅-靠背调节 | √ |  |  |  | 驾驶侧上部腰托按键最左侧 设置 Tx逻辑 | 1.车机供电正常 2.信号正常 | 1.手动点击“<”键调节上部腰托调节至最左侧 2.查看车机发出的信号 | 2.上部腰托被选中高亮显示，“<”按键置灰 | P1 | 功能 | 手动测试 | R5
多功能座椅_161 | SYNC+_Z0047 | SYNC+_Z0287 | 3-1 多功能座椅-靠背调节 | √ |  |  |  | 驾驶侧上部腰托按键最右侧 设置 Tx逻辑 | 1.车机供电正常 2.信号正常 | 1.手动点击“<”键调节上部腰托调节至最左侧 2.查看车机发出的信号 | 2.上部腰托被选中高亮显示，“>”按键置灰 | P1 | 功能 | 手动测试 | R5
多功能座椅_162 | SYNC+_Z0047 | SYNC+_Z0287 | 3-1 多功能座椅-靠背调节 | √ |  |  |  | 驾驶侧中部腰托案件调节至中间 设置 Rx逻辑 | 1.车机供电正常 2.信号正常 | 1.模拟ECU发送信号 34Ah SeatLmbrMidDrv_Pc_Actl=(0x00~0x40) 2.查看中部腰托状态 | 2.中部腰托被选中高亮，对应不同百分比 | P1 | 功能 | 手动测试 | R5
多功能座椅_163 | SYNC+_Z0047 | SYNC+_Z0287 | 3-1 多功能座椅-靠背调节 | √ |  |  |  | 驾驶侧中部腰托按键最左侧 设置 Rx逻辑 | 1.车机供电正常 2.信号正常 | 1.模拟ECU发送信号 34Ah SeatLmbrMidDrv_Pc_Actl=0x00 2.查看中部腰托状态 | 2.中部腰托被选中高亮显示，“<”按键置灰 | P1 | 功能 | 手动测试 | R5
多功能座椅_164 | SYNC+_Z0047 | SYNC+_Z0287 | 3-1 多功能座椅-靠背调节 | √ |  |  |  | 驾驶侧中部腰托按键最右侧 设置 Rx逻辑 | 1.车机供电正常 2.信号正常 | 1.模拟ECU发送信号 34AhSeatLmbrMidDrv_Pc_Actl=0x40 2.查看中部腰托状态 | 2.中部腰托被选中高亮显示，“>”按键置灰 | P1 | 功能 | 手动测试 | R5
多功能座椅_165 | SYNC+_Z0047 | SYNC+_Z0287 | 3-1 多功能座椅-靠背调节 | √ |  |  |  | 驾驶侧中部腰托案件调节至中间 设置 Tx逻辑 | 1.车机供电正常 2.信号正常 | 1.模拟ECU发送信号 34Ah SeatLmbrMidDrv_Pc_Actl=(0x00~0x40) 2.查看中部腰托状态 | 2.中部腰托被选中高亮，对应不同百分比 | P1 | 功能 | 手动测试 | R5
多功能座椅_166 | SYNC+_Z0047 | SYNC+_Z0287 | 3-1 多功能座椅-靠背调节 | √ |  |  |  | 驾驶侧中部腰托按键最左侧 设置 Tx逻辑 | 1.车机供电正常 2.信号正常 | 1.模拟ECU发送信号 34Ah SeatLmbrMidDrv_Pc_Actl=0x00 2.查看中部腰托状态 | 2.中部腰托被选中高亮显示，“<”按键置灰 | P1 | 功能 | 手动测试 | R5
多功能座椅_167 | SYNC+_Z0047 | SYNC+_Z0287 | 3-1 多功能座椅-靠背调节 | √ |  |  |  | 驾驶侧中部腰托按键最右侧 设置 Tx逻辑 | 1.车机供电正常 2.信号正常 | 1.模拟ECU发送信号 34AhSeatLmbrMidDrv_Pc_Actl=0x40 2.查看中部腰托状态 | 2.中部腰托被选中高亮显示，“>”按键置灰 | P1 | 功能 | 手动测试 | R5
多功能座椅_168 | SYNC+_Z0047 | SYNC+_Z0287 | 3-1 多功能座椅-靠背调节 | √ |  |  |  | 驾驶侧下部腰托案件调节至中间 设置 Rx逻辑 | 1.车机供电正常 2.信号正常 | 1.模拟ECU发送信号 34Ah SeatLmbrLoDrv_Pc_Actl=0x00~0x40) 2.查看下部腰托状态 | 2.下部腰托被选中高亮，对应不同百分比 | P1 | 功能 | 手动测试 | R5
多功能座椅_169 | SYNC+_Z0047 | SYNC+_Z0287 | 3-1 多功能座椅-靠背调节 | √ |  |  |  | 驾驶侧下部腰托按键最左侧 设置 Rx逻辑 | 1.车机供电正常 2.信号正常 | 1.模拟ECU发送信号 34Ah SeatLmbrLoDrv_Pc_Actl=0x00 2.查看下部腰托状态 | 2.下部腰托被选中高亮显示，“<”按键置灰 | P1 | 功能 | 手动测试 | R5
多功能座椅_170 | SYNC+_Z0047 | SYNC+_Z0287 | 3-1 多功能座椅-靠背调节 | √ |  |  |  | 驾驶侧下部腰托按键最右侧 设置 Rx逻辑 | 1.车机供电正常 2.信号正常 | 1.模拟ECU发送信号 34Ah SeatLmbrLoDrv_Pc_Actl=0x40 2.查看下部腰托状态 | 2.下部腰托被选中高亮显示，“>”按键置灰 | P1 | 功能 | 手动测试 | R5
多功能座椅_171 | SYNC+_Z0047 | SYNC+_Z0287 | 3-1 多功能座椅-靠背调节 | √ |  |  |  | 驾驶侧下部腰托案件调节至中间 设置 Tx逻辑 | 1.车机供电正常 2.信号正常 | 1.模拟ECU发送信号 34Ah SeatLmbrLoDrv_Pc_Actl=0x00~0x40) 2.查看下部腰托状态 | 2.下部腰托被选中高亮，对应不同百分比 | P1 | 功能 | 手动测试 | R5
多功能座椅_172 | SYNC+_Z0047 | SYNC+_Z0287 | 3-1 多功能座椅-靠背调节 | √ |  |  |  | 驾驶侧下部腰托按键最左侧 设置 Tx逻辑 | 1.车机供电正常 2.信号正常 | 1.模拟ECU发送信号 34Ah SeatLmbrLoDrv_Pc_Actl=0x00 2.查看下部腰托状态 | 2.下部腰托被选中高亮显示，“<”按键置灰 | P1 | 功能 | 手动测试 | R5
多功能座椅_173 | SYNC+_Z0047 | SYNC+_Z0287 | 3-1 多功能座椅-靠背调节 | √ |  |  |  | 驾驶侧下部腰托按键最右侧 设置 Tx逻辑 | 1.车机供电正常 2.信号正常 | 1.模拟ECU发送信号 34Ah SeatLmbrLoDrv_Pc_Actl=0x40 2.查看下部腰托状态 | 2.下部腰托被选中高亮显示，“>”按键置灰 | P1 | 功能 | 手动测试 | R5
多功能座椅_174 | SYNC+_Z0047 | SYNC+_Z0287 | 3-1 多功能座椅-靠背调节 | √ |  |  |  | 副驾侧上部腰托案件调节至中间 设置 Rx逻辑 | 1.车机供电正常 2.信号正常 | 1.模拟ECU发送信号 34Bh SeatLmbrUpPsgr_Pc_Actl=(0x00~0x40) 2.查看上部腰托状态 | 2.上部腰托被选中高亮，对应不同百分比 | P1 | 功能 | 手动测试 | R5
多功能座椅_175 | SYNC+_Z0047 | SYNC+_Z0287 | 3-1 多功能座椅-靠背调节 | √ |  |  |  | 副驾侧上部腰托按键最左侧 设置 Rx逻辑 | 1.车机供电正常 2.信号正常 | 1.模拟ECU发送信号 34Bh SeatLmbrUpPsgr_Pc_Actl=0x00 2.查看上部腰托状态 | 2.上部腰托被选中高亮显示，“<”按键置灰 | P1 | 功能 | 手动测试 | R5
多功能座椅_176 | SYNC+_Z0047 | SYNC+_Z0287 | 3-1 多功能座椅-靠背调节 | √ |  |  |  | 副驾侧上部腰托按键最右侧 设置 Rx逻辑 | 1.车机供电正常 2.信号正常 | 1.模拟ECU发送信号 34Bh SeatLmbrUpPsgr_Pc_Actl=0x40 2.查看上部腰托状态 | 2.上部腰托被选中高亮显示，“>”按键置灰 | P1 | 功能 | 手动测试 | R5
多功能座椅_177 | SYNC+_Z0047 | SYNC+_Z0287 | 3-1 多功能座椅-靠背调节 | √ |  |  |  | 副驾侧上部腰托案件调节至中间 设置 Tx逻辑 | 1.车机供电正常 2.信号正常 | 1.模拟ECU发送信号 34Bh SeatLmbrUpPsgr_Pc_Actl=(0x00~0x40) 2.查看上部腰托状态 | 2.上部腰托被选中高亮，对应不同百分比 | P1 | 功能 | 手动测试 | R5
多功能座椅_178 | SYNC+_Z0047 | SYNC+_Z0287 | 3-1 多功能座椅-靠背调节 | √ |  |  |  | 副驾侧上部腰托按键最左侧 设置 Tx逻辑 | 1.车机供电正常 2.信号正常 | 1.模拟ECU发送信号 34Bh SeatLmbrUpPsgr_Pc_Actl=0x00 2.查看上部腰托状态 | 2.上部腰托被选中高亮显示，“<”按键置灰 | P1 | 功能 | 手动测试 | R5
多功能座椅_179 | SYNC+_Z0047 | SYNC+_Z0287 | 3-1 多功能座椅-靠背调节 | √ |  |  |  | 副驾侧上部腰托按键最右侧 设置 Tx逻辑 | 1.车机供电正常 2.信号正常 | 1.模拟ECU发送信号 34Bh SeatLmbrUpPsgr_Pc_Actl=0x40 2.查看上部腰托状态 | 2.上部腰托被选中高亮显示，“>”按键置灰 | P1 | 功能 | 手动测试 | R5
多功能座椅_180 | SYNC+_Z0047 | SYNC+_Z0287 | 3-1 多功能座椅-靠背调节 | √ |  |  |  | 副驾侧中部腰托案件调节至中间 设置 Rx逻辑 | 1.车机供电正常 2.信号正常 | 1.模拟ECU发送信号 34Bh SeatLmbrMidPsgr_Pc_Actl=(0x00~0x40) 2.查看中部腰托状态 | 2.中部腰托被选中高亮，对应不同百分比 | P1 | 功能 | 手动测试 | R5
多功能座椅_181 | SYNC+_Z0047 | SYNC+_Z0287 | 3-1 多功能座椅-靠背调节 | √ |  |  |  | 副驾侧中部腰托按键最左侧 设置 Rx逻辑 | 1.车机供电正常 2.信号正常 | 1.模拟ECU发送信号 34Bh SeatLmbrMidPsgr_Pc_Actl=0x00 2.查看中部腰托状态 | 2.中部腰托被选中高亮显示，“<”按键置灰 | P1 | 功能 | 手动测试 | R5
多功能座椅_182 | SYNC+_Z0047 | SYNC+_Z0287 | 3-1 多功能座椅-靠背调节 | √ |  |  |  | 副驾侧中部腰托按键最右侧 设置 Rx逻辑 | 1.车机供电正常 2.信号正常 | 1.模拟ECU发送信号 34Bh SeatLmbrMidPsgr_Pc_Actl=0x40 2.查看中部腰托状态 | 2.中部腰托被选中高亮显示，“>”按键置灰 | P1 | 功能 | 手动测试 | R5
多功能座椅_183 | SYNC+_Z0047 | SYNC+_Z0287 | 3-1 多功能座椅-靠背调节 | √ |  |  |  | 副驾侧中部腰托案件调节至中间 设置 Tx逻辑 | 1.车机供电正常 2.信号正常 | 1.模拟ECU发送信号 34Bh SeatLmbrMidPsgr_Pc_Actl=(0x00~0x40) 2.查看中部腰托状态 | 2.中部腰托被选中高亮，对应不同百分比 | P1 | 功能 | 手动测试 | R5
多功能座椅_184 | SYNC+_Z0047 | SYNC+_Z0287 | 3-1 多功能座椅-靠背调节 | √ |  |  |  | 副驾侧中部腰托按键最左侧 设置 Tx逻辑 | 1.车机供电正常 2.信号正常 | 1.模拟ECU发送信号 34Bh SeatLmbrMidPsgr_Pc_Actl=0x00 2.查看中部腰托状态 | 2.中部腰托被选中高亮显示，“<”按键置灰 | P1 | 功能 | 手动测试 | R5
多功能座椅_185 | SYNC+_Z0047 | SYNC+_Z0287 | 3-1 多功能座椅-靠背调节 | √ |  |  |  | 副驾侧中部腰托按键最右侧 设置 Tx逻辑 | 1.车机供电正常 2.信号正常 | 1.模拟ECU发送信号 34Bh SeatLmbrMidPsgr_Pc_Actl=0x40 2.查看中部腰托状态 | 2.中部腰托被选中高亮显示，“>”按键置灰 | P1 | 功能 | 手动测试 | R5
多功能座椅_186 | SYNC+_Z0047 | SYNC+_Z0287 | 3-1 多功能座椅-靠背调节 | √ |  |  |  | 副驾侧下部腰托案件调节至中间 设置 Rx逻辑 | 1.车机供电正常 2.信号正常 | 1.模拟ECU发送信号 34Bh SeatLmbrLoPsgr_Pc_Actl=0x00~0x40) 2.查看下部腰托状态 | 2.下部腰托被选中高亮，对应不同百分比 | P1 | 功能 | 手动测试 | R5
多功能座椅_187 | SYNC+_Z0047 | SYNC+_Z0287 | 3-1 多功能座椅-靠背调节 | √ |  |  |  | 副驾侧下部腰托按键最左侧 设置 Rx逻辑 | 1.车机供电正常 2.信号正常 | 1.模拟ECU发送信号 34Bh SeatLmbrLoPsgr_Pc_Actl=0x00 2.查看下部腰托状态 | 2.下部腰托被选中高亮显示，“<”按键置灰 | P1 | 功能 | 手动测试 | R5
多功能座椅_188 | SYNC+_Z0047 | SYNC+_Z0287 | 3-1 多功能座椅-靠背调节 | √ |  |  |  | 副驾侧下部腰托按键最右侧 设置 Rx逻辑 | 1.车机供电正常 2.信号正常 | 1.模拟ECU发送信号 34Bh SeatLmbrLoPsgr_Pc_Actl=0x40 2.查看下部腰托状态 | 2.下部腰托被选中高亮显示，“>”按键置灰 | P1 | 功能 | 手动测试 | R5
多功能座椅_189 | SYNC+_Z0047 | SYNC+_Z0287 | 3-1 多功能座椅-靠背调节 | √ |  |  |  | 副驾侧下部腰托案件调节至中间 设置 Tx逻辑 | 1.车机供电正常 2.信号正常 | 1.模拟ECU发送信号 34Bh SeatLmbrLoPsgr_Pc_Actl=0x00~0x40) 2.查看下部腰托状态 | 2.下部腰托被选中高亮，对应不同百分比 | P1 | 功能 | 手动测试 | R5
多功能座椅_190 | SYNC+_Z0047 | SYNC+_Z0287 | 3-1 多功能座椅-靠背调节 | √ |  |  |  | 副驾侧下部腰托按键最左侧 设置 Tx逻辑 | 1.车机供电正常 2.信号正常 | 1.模拟ECU发送信号 34Bh SeatLmbrLoPsgr_Pc_Actl=0x00 2.查看下部腰托状态 | 2.下部腰托被选中高亮显示，“<”按键置灰 | P1 | 功能 | 手动测试 | R5
多功能座椅_191 | SYNC+_Z0047 | SYNC+_Z0287 | 3-1 多功能座椅-靠背调节 | √ |  |  |  | 副驾侧下部腰托按键最右侧 设置 Tx逻辑 | 1.车机供电正常 2.信号正常 | 1.模拟ECU发送信号 34Bh SeatLmbrLoPsgr_Pc_Actl=0x40 2.查看下部腰托状态 | 2.下部腰托被选中高亮显示，“>”按键置灰 | P1 | 功能 | 手动测试 | R5

## 数字香氛
Case ID | Feature ID | 需求ID | 该功能在各车型上的适用性 |  |  |  | 标题 | 前提条件 | 操作步骤 | 预期结果 | 优先级 | 用例类型 | 测试方式 | 交付节点 | 验证结果 | 备注 | 测试版本 | 测试日期 | 测试人员
|  |  | CDX707 | TBD | TBD | TBD
数字香氛_1 |  | 1-1 主界面入口 | √ |  |  |  | 快捷控制入口 | 1.车机供电正常; | 点击车机右下方快捷键 | 进入车辆控制，上方为快捷控制，车辆设置，系统设置三项 | P0 | 功能 | 手动测试 | R9
数字香氛_2 |  | 1-1 主界面入口 | √ |  |  |  | 林肯香氛 显示配置项 | 1.车机供电正常; | 1.配置 数字香氛 ./yfdbus_send AI.lv.ipcl.out vip2gip_diag 0x01,0x01,0xDE,0x06,0x03,0x02,0x00,0x00 2.查看车辆控制有无数字香氛选项 | 2.显示电动无数字香氛选项; | P0 | 功能 | 手动测试 | R9
数字香氛_3 |  | 1-1 主界面入口 | √ |  |  |  | 林肯香氛 不显示配置项 | 1.车机供电正常; | 1.配置 数字香氛 ./yfdbus_send AI.lv.ipcl.out vip2gip_diag 0x01,0x01,0xDE,0x06,0x03,0x00,0x00,0x00 2.查看车辆控制有无数字香氛选项 | 2.不显示无数字香氛选项; | P0 | 功能 | 手动测试 | R9
数字香氛_4 |  | 1-1 主界面入口 | √ |  |  |  | 林肯香氛菜单显示 | 1.车机供电正常; 2.支持配置 | 1.车辆控制->车辆设置->林肯香氛查看页面 2.点击返回 | 1.进入林肯香氛页面，显示香氛系统开关/默认香氛类型：煦日、悦然、恋海及对应香型默认图片/香氛强度调节（默认是中） 2.从林肯香氛页面返回车辆控制->车辆设置 | P0 | 功能 | 手动测试 | R9 |  | 由于设备原因，无法插入真正的香氛罐，目前默认都是未知
数字香氛_5 |  | 1-4 info book | √ |  |  |  | 林肯香氛info book | 1.车机供电正常; 2.支持配置 | 1.车辆控制->车辆设置->林肯香氛， 点击林肯香氛info按钮 2.点击确定 | 1.点击林肯香氛info页面，且伴随弹窗“你可以在此设置并查看香氛相关信息” 2.返回车辆控制->车辆设置->林肯香氛 | P0 | 功能 | 手动测试 | R9
数字香氛_6 |  | 1-5 收藏/取消收藏”常用类“toast | √ |  |  |  | 林肯香氛收藏 | 1.车机供电正常; 2.支持配置 | 1.车辆控制->车辆设置->林肯香氛， 点击林肯香氛收藏按钮查看页面 2.进入常用设置查看 | 1.林肯香氛收藏按钮高亮显示.有Toast提示“收藏成功，可在“常用类”页面查看” 2.常用设置中存在林肯香氛且状态与车辆设置中保持一致 | P0 | 功能 | 手动测试 | R9
数字香氛_7 |  | 1-5 收藏/取消收藏”常用类“toast | √ |  |  |  | 林肯香氛取消收藏 | 1.车机供电正常; 2.支持配置 | 1.车辆控制->车辆设置->林肯香氛， 点击林肯香氛取消收藏按钮查看页面 2.进入常用设置查看 | 1.林肯香氛收藏按钮置灰显示.有Toast提示“已取消收藏” 2.常用设置中不存在林肯香氛 | P0 | 功能 | 手动测试 | R9
数字香氛_8 |  | 1-3 林肯香氛-香氛开启 | √ |  |  |  | 开启林肯香氛 Rx逻辑 | 1.车机供电正常 2.信号正常 | 1.车辆控制->车辆设置->林肯香氛， 2.手动点击开关，打开开关后需要立即发送此信号(1-开)确保香氛已经连接，否则会自动关闭开关，点击三次后会有失去连接toast ./yfdbus_send AI.lv.ipcl.out vip2gip_VehicleNetwork 0x02,0x21,0x40,0x11,0x5F,0x00,0x00,0x01(0-关， 1-开) | 2.香氛开关显示开启，有Toast提示“建议你关闭门窗，保持空调在内循环状态（内循环icon）以获取最佳体验”且下方有香氛名称以及香氛余量、香氛强度，均可点击 | P0 | 功能 | 手动测试 | R9
数字香氛_9 |  | 1-3 林肯香氛-香氛开启 | √ |  |  |  | 关闭林肯香氛 Rx逻辑 | 1.车机供电正常 2.信号正常 | 1.车辆控制->车辆设置->林肯香氛， 2.手动点击开关，打开开关后需要立即发送此信号(1-开)确保香氛已经连接，否则会自动关闭开关，点击三次后会有失去连接toast ./yfdbus_send AI.lv.ipcl.out vip2gip_VehicleNetwork 0x02,0x21,0x40,0x11,0x5F,0x00,0x00,0x01(0-关， 1-开) | 2.香氛开关显示关闭，且下方有香氛名称以及香氛余量、香氛强度，均置灰不可点击 | P0 | 功能 | 手动测试 | R9
数字香氛_10 |  | 1-3 林肯香氛-香氛开启 | √ |  |  |  | 开启林肯香氛 Tx逻辑 | 1.车机供电正常 2.信号正常 | 1.开关为关时, 点击开启 2.查看车机发出的请求信号 tail -f test.log | 2.信号TBD | P0 | 功能 | 手动测试 | R9
数字香氛_11 |  | 2-1 林肯香氛-香氛关闭 | √ |  |  |  | 关闭林肯香氛 Tx逻辑 | 1.车机供电正常 2.信号正常 | 1.开关为开时, 点击关闭 2.查看车机发出的请求信号 tail -f test.log | 2.信号TBD | P0 | 功能 | 手动测试 | R9
数字香氛_12 |  | 1-3 林肯香氛-香氛开启 | √ |  |  |  | 林肯香氛设置 信号丢失导致的无效状态 | 1.车机供电正常 2.信号正常 | 1.模拟IVI和香氛模块通讯，香氛掉线情况 2.点击香氛开关3次 3.查看页面提示 | 1.模拟IVI和香氛模块通讯，香氛掉线情况 2.点击香氛开关3次 3.查看页面提示 | P0 | 功能 | 手动测试 | R9
数字香氛_13 |  | 1-3 林肯香氛-香氛开启 | √ |  |  |  | 开启林肯香氛 开关 | 1.车机供电正常 | 1.车辆控制->车辆设置->林肯香氛， 点击林肯香氛开关为关时, 点击开启 | 2.香氛开关显示开启， 有Toast提示“建议你关闭门窗，保持空调在内循环状态（内循环icon）以获取最佳体验” 且下方有香氛名称以及香氛余量 香氛强度 均可点击 | P0 | 功能 | 手动测试 | R9
数字香氛_14 |  | 2-1 林肯香氛-香氛关闭 | √ |  |  |  | 关闭林肯香氛 开关 | 1.车机供电正常 | 1.车辆控制->车辆设置->林肯香氛， 点击林肯香氛开关为开时, 点击关闭 | 2.香氛开关显示关闭，且下方有香氛名称以及香氛余量 香氛强度 均置灰不可点击 | P0 | 功能 | 手动测试 | R9
数字香氛_15 |  | 1-3 林肯香氛-香氛开启 | √ |  |  |  | 首次打开香氛开关，默认香氛名称及强度 | 1.车机供电正常 | 1.车机开机后，首次进入车辆控制->车辆设置->林肯香氛页面 查看香氛选项名称，及默认香氛强度 | 1.默认高亮选中第一个香氛，且香氛强度为中等 | P0 | 功能 | 手动测试 | R9
数字香氛_16 |  | 1-3 林肯香氛-香氛开启 | √ |  |  |  | 第二次及以后打开香氛，香氛类型及强度 | 1.车机供电正常 | 1.非首次打开车辆控制->车辆设置->林肯香氛页面，选中橙花/蔚蓝/煦日 2.按返回键 3.再次点击车辆控制->车辆设置->林肯香氛查看页面查看香氛显示 | 3.显示为上一次选中的橙花/蔚蓝/煦日 | P0 | 功能 | 手动测试 | R9
数字香氛_17 |  | 2-2 林肯香氛-Toast提示 | √ |  |  |  | 打开香氛开关查看Toast提示 | 1.车机供电正常 | 1.香氛开关关闭时将开关调节为开启，查看有无Toast提示 | 1.弹出Toast提醒“建议你关闭门窗，保持空调在内循环状态（内循环icon）以获取最佳体验”，2S后消失 | P0 | 功能 | 手动测试 | R9
数字香氛_18 |  | 2-2 林肯香氛-Toast提示 | √ |  |  |  | 未授权的香氛名字显示“未授权”，显示默认图片 | 1.车机供电正常 2.信号正常 | 设置通道1香型 ./yfdbus_send AI.lv.ipcl.out vip2gip_VehicleNetwork 0x02,0x21,0x40,0x11,0x4D,0x00,0x00,0x00 (0/255-未知, 254-未授权, 1-煦日, 2-橙花, 3-蔚蓝, 4-沐光, 5-悦然, 6-恋海, 7-青叶) 设置通道2香型 ./yfdbus_send AI.lv.ipcl.out vip2gip_VehicleNetwork 0x02,0x21,0x40,0x11,0x4E,0x00,0x00,0x00 (0/255-未知, 254-未授权, 1-煦日, 2-橙花, 3-蔚蓝, 4-沐光, 5-悦然, 6-恋海, 7-青叶) 设置通道3香型 ./yfdbus_send AI.lv.ipcl.out vip2gip_VehicleNetwork 0x02,0x21,0x40,0x11,0x4F,0x00,0x00,0x00 (0/255-未知, 254-未授权, 1-煦日, 2-橙花, 3-蔚蓝, 4-沐光, 5-悦然, 6-恋海, 7-青叶) | 设置通道1香型 ./yfdbus_send AI.lv.ipcl.out vip2gip_VehicleNetwork 0x02,0x21,0x40,0x11,0x4D,0x00,0x00,0x00 (0/255-未知, 254-未授权, 1-煦日, 2-橙花, 3-蔚蓝, 4-沐光, 5-悦然, 6-恋海, 7-青叶) 设置通道2香型 ./yfdbus_send AI.lv.ipcl.out vip2gip_VehicleNetwork 0x02,0x21,0x40,0x11,0x4E,0x00,0x00,0x00 (0/255-未知, 254-未授权, 1-煦日, 2-橙花, 3-蔚蓝, 4-沐光, 5-悦然, 6-恋海, 7-青叶) 设置通道3香型 ./yfdbus_send AI.lv.ipcl.out vip2gip_VehicleNetwork 0x02,0x21,0x40,0x11,0x4F,0x00,0x00,0x00 (0/255-未知, 254-未授权, 1-煦日, 2-橙花, 3-蔚蓝, 4-沐光, 5-悦然, 6-恋海, 7-青叶) | P0 | 功能 | 手动测试 | R9
数字香氛_19 |  | 2-2 林肯香氛-Toast提示 | √ |  |  |  | 未授权的有图片，点击未授权的香氛会有未授权香弹的提示信息 | 1.车机供电正常 2.信号正常 | 点击未授权香氛罐 | X号香氛罐为非林肯认证的产品，林肯 公司无法保证其安全性，为了你的身体 健康与使用体验，推荐你使用原厂香氛 罐 | P0 | 功能 | 手动测试 | R9
数字香氛_20 |  | 2-2 林肯香氛-Toast提示 | √ |  |  |  | 未知/未安装的香氛，名字显示“未知”，显示默认图片 | 1.车机供电正常 2.信号正常 | 香氛罐为未知状态 | 名字显示“未知”，显示默认图片 | P0 | 功能 | 手动测试 | R9
数字香氛_21 |  | 2-2 林肯香氛-Toast提示 | √ |  |  |  | 点击未知/未安装的香氛后会有香氛异常通知 | 1.车机供电正常 2.信号正常 | 点击未知香氛罐 | x号口当前未监测到香氛罐 | P0 | 功能 | 手动测试 | R9
数字香氛_22 |  | 2-2 林肯香氛-Toast提示 | √ |  |  |  | 只有未知/未授权的香氛无进度条显示 | 1.车机供电正常 2.信号正常 | 1.将香氛设为未知/未授权/过期/正常状态 | 1.只有未知/未授权的香氛无进度条显示，其他均有 | P0 | 功能 | 手动测试 | R9
数字香氛_23 |  | 2-2 林肯香氛-Toast提示 | √ |  |  |  | 只有正常状态和已过期的状态才会显示百分比 | 1.车机供电正常 2.信号正常 | 将香氛设为正常/过期/未知/未授权，且香氛余量大于0 | 只有正常/已过期显示百分比 | P0 | 功能 | 手动测试 | R9
数字香氛_24 |  | 2-2 林肯香氛-Toast提示 | √ |  |  |  | 数字香氛设置通道选择 | 1.车机供电正常 2.信号正常 | 设置通道选择 ./yfdbus_send AI.lv.ipcl.out vip2gip_VehicleNetwork 0x02,0x21,0x40,0x11,0x45,0x00,0x00,0x01 (1-channel1, 2-channel2, 3-channel3) | 设置通道选择 ./yfdbus_send AI.lv.ipcl.out vip2gip_VehicleNetwork 0x02,0x21,0x40,0x11,0x45,0x00,0x00,0x01 (1-channel1, 2-channel2, 3-channel3) | P0 | 功能 | 手动测试 | R9
数字香氛_25 |  | 2-3 香氛余量 | √ |  |  |  | 香氛余量为（10%~100%）香氛页面显示 | 1.车机供电正常; 2.支持配置 | 设置通道1余量: ./yfdbus_send AI.lv.ipcl.out vip2gip_VehicleNetwork 0x02,0x21,0x40,0x11,0x50,0x00,0x00,0x00 (0~100) 设置通道2余量: ./yfdbus_send AI.lv.ipcl.out vip2gip_VehicleNetwork 0x02,0x21,0x40,0x11,0x51,0x00,0x00,0x00 (0~100) 设置通道3余量: ./yfdbus_send AI.lv.ipcl.out vip2gip_VehicleNetwork 0x02,0x21,0x40,0x11,0x52,0x00,0x00,0x00 (0~100) | 1.香氛框对应显示百分比以及灰色余量对应香氛背景显示 | P0 | 功能 | 手动测试 | R9
数字香氛_26 |  | 2-3 香氛余量 | √ |  |  |  | 香氛余量为10%香氛页面显示 | 1.车机供电正常; 2.支持配置DE04 Digital scent=0x1: Enable | 设置通道1余量: ./yfdbus_send AI.lv.ipcl.out vip2gip_VehicleNetwork 0x02,0x21,0x40,0x11,0x50,0x00,0x00,0x00 (0~100) 设置通道2余量: ./yfdbus_send AI.lv.ipcl.out vip2gip_VehicleNetwork 0x02,0x21,0x40,0x11,0x51,0x00,0x00,0x00 (0~100) 设置通道3余量: ./yfdbus_send AI.lv.ipcl.out vip2gip_VehicleNetwork 0x02,0x21,0x40,0x11,0x52,0x00,0x00,0x00 (0~100) | 1.香氛框对应显示10%以及灰色余量10%对应香氛背景显示 | P0 | 功能 | 手动测试 | R9
数字香氛_27 |  | 2-3 香氛余量 | √ |  |  |  | 香氛余量为（5%~10%）香氛页面显示 | 1.车机供电正常; 2.支持配置DE04 Digital scent=0x1: Enable 3.使用正常香氛 | 设置通道1余量: ./yfdbus_send AI.lv.ipcl.out vip2gip_VehicleNetwork 0x02,0x21,0x40,0x11,0x50,0x00,0x00,0x00 (0~100) 设置通道2余量: ./yfdbus_send AI.lv.ipcl.out vip2gip_VehicleNetwork 0x02,0x21,0x40,0x11,0x51,0x00,0x00,0x00 (0~100) 设置通道3余量: ./yfdbus_send AI.lv.ipcl.out vip2gip_VehicleNetwork 0x02,0x21,0x40,0x11,0x52,0x00,0x00,0x00 (0~100) | 1.香氛框对应显示LOW深色不显示具体数字以及香氛背景显示 | P0 | 功能 | 手动测试 | R9
数字香氛_28 |  | 2-3 香氛余量 | √ |  |  |  | 香氛余量为5%香氛页面显示 | 1.车机供电正常; 2.支持配置DE04 Digital scent=0x1: Enable 3.使用正常香氛 | 设置通道1余量: ./yfdbus_send AI.lv.ipcl.out vip2gip_VehicleNetwork 0x02,0x21,0x40,0x11,0x50,0x00,0x00,0x00 (0~100) 设置通道2余量: ./yfdbus_send AI.lv.ipcl.out vip2gip_VehicleNetwork 0x02,0x21,0x40,0x11,0x51,0x00,0x00,0x00 (0~100) 设置通道3余量: ./yfdbus_send AI.lv.ipcl.out vip2gip_VehicleNetwork 0x02,0x21,0x40,0x11,0x52,0x00,0x00,0x00 (0~100) | 1.香氛框对应显示LOW深色不显示具体数字以及香氛背景显示 | P0 | 功能 | 手动测试 | R9
数字香氛_29 |  | 2-3 香氛余量 | √ |  |  |  | 香氛余量为（0%~5%）香氛页面显示 | 1.车机供电正常; 2.支持配置DE04 Digital scent=0x1: Enable 3.使用正常香氛 | 设置通道1余量: ./yfdbus_send AI.lv.ipcl.out vip2gip_VehicleNetwork 0x02,0x21,0x40,0x11,0x50,0x00,0x00,0x00 (0~100) 设置通道2余量: ./yfdbus_send AI.lv.ipcl.out vip2gip_VehicleNetwork 0x02,0x21,0x40,0x11,0x51,0x00,0x00,0x00 (0~100) 设置通道3余量: ./yfdbus_send AI.lv.ipcl.out vip2gip_VehicleNetwork 0x02,0x21,0x40,0x11,0x52,0x00,0x00,0x00 (0~100) | 1.香氛框对应显示LOW深色不显示具体数字以及香氛背景显示 | P0 | 功能 | 手动测试 | R9
数字香氛_30 |  | 2-3 香氛余量 | √ |  |  |  | 香氛余量为（5%~10%）香氛页面显示，用户操作 | 1.车机供电正常; 2.支持配置DE04 Digital scent=0x1: Enable 3.使用正常香氛 | 1.设置通道1余量: ./yfdbus_send AI.lv.ipcl.out vip2gip_VehicleNetwork 0x02,0x21,0x40,0x11,0x50,0x00,0x00,0x00 (0~100) 设置通道2余量: ./yfdbus_send AI.lv.ipcl.out vip2gip_VehicleNetwork 0x02,0x21,0x40,0x11,0x51,0x00,0x00,0x00 (0~100) 设置通道3余量: ./yfdbus_send AI.lv.ipcl.out vip2gip_VehicleNetwork 0x02,0x21,0x40,0x11,0x52,0x00,0x00,0x00 (0~100) 2.用户操作点击提示信息 | 1.提示信息为“林肯香氛香氛余量不足 当前使用的xxx（香氛名）香氛即将用尽，请注意及时更换” 2.进入香氛设置显示界面 3.显示香氛百分比 | P0 | 功能 | 手动测试 | R9
数字香氛_31 |  | 2-3 香氛余量 | √ |  |  |  | 香氛余量为（5%~10%）香氛页面显示，用户不操作 | 1.车机供电正常; 2.支持配置DE04 Digital scent=0x1: Enable 3.使用正常香氛 | 1.设置香氛余量为（0%~10%），查看车辆控制->车辆设置->林肯香氛页面显示，用户不操作 2.下拉屏查看 3.进入消息盒子查看 | 2.显示在下拉屏页面 3.信息盒子无内容 | P0 | 功能 | 手动测试 | R9 |  | 消息中心由百度负责
数字香氛_32 |  | 2-4 香弹用完，提醒购买提示 | √ |  |  |  | 香氛余量为（0%~5%）香氛页面显示 | 1.车机供电正常; 2.支持配置DE04 Digital scent=0x1: Enable 3.使用正常香氛 | 设置通道1余量: ./yfdbus_send AI.lv.ipcl.out vip2gip_VehicleNetwork 0x02,0x21,0x40,0x11,0x50,0x00,0x00,0x00 (0~100) 设置通道2余量: ./yfdbus_send AI.lv.ipcl.out vip2gip_VehicleNetwork 0x02,0x21,0x40,0x11,0x51,0x00,0x00,0x00 (0~100) 设置通道3余量: ./yfdbus_send AI.lv.ipcl.out vip2gip_VehicleNetwork 0x02,0x21,0x40,0x11,0x52,0x00,0x00,0x00 (0~100) | 1.提示信息为“林肯香氛香氛余量耗尽 当前使用的xxx（香氛名）香氛即将用尽，建议访问林肯官方旗舰店购买更换香氛罐，参考地址 https://lincolnauto.m.tmall.cpm” | P0 | 功能 | 手动测试 | R9
数字香氛_33 |  | 2-4 香弹用完，提醒购买提示 | √ |  |  |  | 香氛余量为（0%~5%）香氛页面显示，用户操作 | 1.车机供电正常; 2.支持配置DE04 Digital scent=0x1: Enable 3.使用正常香氛 | 1.设置通道1余量: ./yfdbus_send AI.lv.ipcl.out vip2gip_VehicleNetwork 0x02,0x21,0x40,0x11,0x50,0x00,0x00,0x00 (0~100) 设置通道2余量: ./yfdbus_send AI.lv.ipcl.out vip2gip_VehicleNetwork 0x02,0x21,0x40,0x11,0x51,0x00,0x00,0x00 (0~100) 设置通道3余量: ./yfdbus_send AI.lv.ipcl.out vip2gip_VehicleNetwork 0x02,0x21,0x40,0x11,0x52,0x00,0x00,0x00 (0~100) 2.用户操作点击提示信息 | 1.提示信息为“林肯香氛香氛余量耗尽 当前使用的xxx（香氛名）香氛即将用尽，建议访问林肯官方旗舰店购买更换香氛罐，参考地址 https://lincolnauto.m.tmall.cpm” 2.进入香氛设置显示界面，对应香氛显示余量百分比 | P0 | 功能 | 手动测试 | R9
数字香氛_34 |  | 2-4 香弹用完，提醒购买提示 | √ |  |  |  | 香氛余量为（0%~5%）香氛页面显示，用户不操作 | 1.车机供电正常; 2.支持配置DE04 Digital scent=0x1: Enable 3.使用正常香氛 | 1.设置香氛余量为（0%~5%），查看香氛页面显示，用户不操作 2.下拉屏查看 3.进入消息盒子查看 | 2.显示在下拉屏页面 3.信息盒子无内容 | P0 | 功能 | 手动测试 | R9 |  | 消息中心由百度负责
数字香氛_35 |  | 2-5 过期香弹的信息提示 | √ |  |  |  | 香氛距离31天过期信息提示 | 1.车机供电正常; 2.支持配置DE04 Digital scent=0x1: Enable 3.使用香氛还有31天过期 | 1.查看是否有香氛过期提示 设置香氛1过期状态: ./yfdbus_send AI.lv.ipcl.out vip2gip_VehicleNetwork 0x02,0x21,0x40,0x11,0x5C,0x00,0x00,0x14 (0-过期, 00-1E 快过期(30天), 1F-未过期) 设置香氛2过期状态: ./yfdbus_send AI.lv.ipcl.out vip2gip_VehicleNetwork 0x02,0x21,0x40,0x11,0x5D,0x00,0x00,0x00 (0-过期, 00-1E 快过期(30天), 1F-未过期) 设置香氛3过期状态: ./yfdbus_send AI.lv.ipcl.out vip2gip_VehicleNetwork 0x02,0x21,0x40,0x11,0x5E,0x00,0x00,0x00 (0-过期, 00-1E 快过期(30天), 1F-未过期) | 1.无提示信息 | P0 | 功能 | 手动测试 | R9
数字香氛_36 |  | 2-5 过期香弹的信息提示 | √ |  |  |  | 香氛距离30天过期信息提示 | 1.车机供电正常; 2.支持配置DE04 Digital scent=0x1: Enable 3.使用香氛还有30天过期 | 1.查看是否有香氛过期提示及提示内容 设置香氛1过期状态: ./yfdbus_send AI.lv.ipcl.out vip2gip_VehicleNetwork 0x02,0x21,0x40,0x11,0x5C,0x00,0x00,0x14 (0-过期, 00-1E 快过期(30天), 1F-未过期) 设置香氛2过期状态: ./yfdbus_send AI.lv.ipcl.out vip2gip_VehicleNetwork 0x02,0x21,0x40,0x11,0x5D,0x00,0x00,0x00 (0-过期, 00-1E 快过期(30天), 1F-未过期) 设置香氛3过期状态: ./yfdbus_send AI.lv.ipcl.out vip2gip_VehicleNetwork 0x02,0x21,0x40,0x11,0x5E,0x00,0x00,0x00 (0-过期, 00-1E 快过期(30天), 1F-未过期) | 1.有提示信息为“林肯香氛香氛过期 当前使用的xxx（香氛名）香氛罐还有30天过期，请注意及时更换” | P0 | 功能 | 手动测试 | R9
数字香氛_37 |  | 2-5 过期香弹的信息提示 | √ |  |  |  | 香氛距离（2~29）天过期信息提示 | 1.车机供电正常; 2.支持配置DE04 Digital scent=0x1: Enable 3.使用香氛还有（2~29）天过期 | 1.查看是否有香氛过期提示及提示内容 设置香氛1过期状态: ./yfdbus_send AI.lv.ipcl.out vip2gip_VehicleNetwork 0x02,0x21,0x40,0x11,0x5C,0x00,0x00,0x14 (0-过期, 00-1E 快过期(30天), 1F-未过期) 设置香氛2过期状态: ./yfdbus_send AI.lv.ipcl.out vip2gip_VehicleNetwork 0x02,0x21,0x40,0x11,0x5D,0x00,0x00,0x00 (0-过期, 00-1E 快过期(30天), 1F-未过期) 设置香氛3过期状态: ./yfdbus_send AI.lv.ipcl.out vip2gip_VehicleNetwork 0x02,0x21,0x40,0x11,0x5E,0x00,0x00,0x00 (0-过期, 00-1E 快过期(30天), 1F-未过期) | 1.有提示信息为“林肯香氛香氛过期 当前使用的xxx（香氛名）香氛罐还有（2~29）天过期，请注意及时更换” | P0 | 功能 | 手动测试 | R9
数字香氛_38 |  | 2-5 过期香弹的信息提示 | √ |  |  |  | 香氛距离1天过期信息提示 | 1.车机供电正常; 2.支持配置DE04 Digital scent=0x1: Enable 3.使用香氛还有1天过期 | 1.查看是否有香氛过期提示及提示内容 设置香氛1过期状态: ./yfdbus_send AI.lv.ipcl.out vip2gip_VehicleNetwork 0x02,0x21,0x40,0x11,0x5C,0x00,0x00,0x14 (0-过期, 00-1E 快过期(30天), 1F-未过期) 设置香氛2过期状态: ./yfdbus_send AI.lv.ipcl.out vip2gip_VehicleNetwork 0x02,0x21,0x40,0x11,0x5D,0x00,0x00,0x00 (0-过期, 00-1E 快过期(30天), 1F-未过期) 设置香氛3过期状态: ./yfdbus_send AI.lv.ipcl.out vip2gip_VehicleNetwork 0x02,0x21,0x40,0x11,0x5E,0x00,0x00,0x00 (0-过期, 00-1E 快过期(30天), 1F-未过期) | 1.有提示信息为“林肯香氛香氛过期 当前使用的xxx（香氛名）香氛罐还有1天过期，请注意及时更换” | P0 | 功能 | 手动测试 | R9
数字香氛_39 |  | 2-5 过期香弹的信息提示 | √ |  |  |  | 香氛过期香氛页面显示，用户操作 | 1.车机供电正常; 2.支持配置DE04 Digital scent=0x1: Enable 3.香氛还有1天过期 | 1.香氛距离1天过期信息，查看香氛页面显示 设置香氛1过期状态: ./yfdbus_send AI.lv.ipcl.out vip2gip_VehicleNetwork 0x02,0x21,0x40,0x11,0x5C,0x00,0x00,0x14 (0-过期, 00-1E 快过期(30天), 1F-未过期) 设置香氛2过期状态: ./yfdbus_send AI.lv.ipcl.out vip2gip_VehicleNetwork 0x02,0x21,0x40,0x11,0x5D,0x00,0x00,0x00 (0-过期, 00-1E 快过期(30天), 1F-未过期) 设置香氛3过期状态: ./yfdbus_send AI.lv.ipcl.out vip2gip_VehicleNetwork 0x02,0x21,0x40,0x11,0x5E,0x00,0x00,0x00 (0-过期, 00-1E 快过期(30天), 1F-未过期) 2.用户操作点击提示信息 | 1.提示信息为““林肯香氛香氛过期 当前使用的xxx（香氛名）香氛罐还有1天过期，请注意及时更换” 2.进入香氛设置显示界面，对应香氛显示余量百分比 | P0 | 功能 | 手动测试 | R9
数字香氛_40 |  | 2-5 过期香弹的信息提示 | √ |  |  |  | 香氛过期香氛页面显示，用户不操作 | 1.车机供电正常; 2.支持配置DE04 Digital scent=0x1: Enable 3.香氛还有1天过期 | 1.香氛距离1天过期信息，查看香氛页面显示，用户不操作 设置香氛1过期状态: ./yfdbus_send AI.lv.ipcl.out vip2gip_VehicleNetwork 0x02,0x21,0x40,0x11,0x5C,0x00,0x00,0x14 (0-过期, 00-1E 快过期(30天), 1F-未过期) 设置香氛2过期状态: ./yfdbus_send AI.lv.ipcl.out vip2gip_VehicleNetwork 0x02,0x21,0x40,0x11,0x5D,0x00,0x00,0x00 (0-过期, 00-1E 快过期(30天), 1F-未过期) 设置香氛3过期状态: ./yfdbus_send AI.lv.ipcl.out vip2gip_VehicleNetwork 0x02,0x21,0x40,0x11,0x5E,0x00,0x00,0x00 (0-过期, 00-1E 快过期(30天), 1F-未过期) 2.下拉屏查看 3.进入消息盒子查看 | 2.显示在下拉屏页面 3.信息盒子无内容 | P0 | 功能 | 手动测试 | R9 |  | 消息中心由百度负责
数字香氛_41 |  | 2-5 过期香弹的信息提示 | √ |  |  |  | 过期的香氛，名字正常显示，图片标记已过期 | 1.车机供电正常; 2.支持配置 | 设置香氛1过期状态: ./yfdbus_send AI.lv.ipcl.out vip2gip_VehicleNetwork 0x02,0x21,0x40,0x11,0x5C,0x00,0x00,0x14 (0-过期, 00-1E 快过期(30天), 1F-未过期) 设置香氛2过期状态: ./yfdbus_send AI.lv.ipcl.out vip2gip_VehicleNetwork 0x02,0x21,0x40,0x11,0x5D,0x00,0x00,0x00 (0-过期, 00-1E 快过期(30天), 1F-未过期) 设置香氛3过期状态: ./yfdbus_send AI.lv.ipcl.out vip2gip_VehicleNetwork 0x02,0x21,0x40,0x11,0x5E,0x00,0x00,0x00 (0-过期, 00-1E 快过期(30天), 1F-未过期) | 出现过期图标，名字正常显示 | P0 | 功能 | 手动测试 | R9
数字香氛_42 |  | 2-5 过期香弹的信息提示 | √ |  |  |  | 过期香氛提示 | 1.车机供电正常; 2.支持配置 | 点击已过期的香氛 | 出现弹窗“为了保证你的健康与最佳体验，请避免使用过期及未获林肯中国认证的香氛产品” | P0 | 功能 | 手动测试 | R9
数字香氛_43 |  | 2-6 香氛异常通知 | √ |  |  |  | 高温香氛异常提示 | 1.车机供电正常; 2.支持配置DE04 Digital scent=0x1: Enable 3.车内温度超过可使用香氛系统温度上限 | 1.模拟发送温度超过xx信号，查看提示toast ./yfdbus_send AI.lv.ipcl.out vip2gip_VehicleNetwork 0x02,0x21,0x40,0x11,0x60,0x00,0x00,0x01 (01过高，02过低) 2.检查是否有语音提示 | 1.显示Toast“当前车内温度过高，香氛系统暂不可用”3S后消失 2.语音同时播报 | P0 | 功能 | 手动测试 | R9 |  | 温度达到多少度是温度过高？ QA ID：
数字香氛_44 |  | 2-6 香氛异常通知 | √ |  |  |  | 低温香氛异常提示 | 1.车机供电正常; 2.支持配置DE04 Digital scent=0x1: Enable 3.车内温度低于可使用香氛系统温度下限 | 1.模拟发送温度超过xx信号，查看提示toast ./yfdbus_send AI.lv.ipcl.out vip2gip_VehicleNetwork 0x02,0x21,0x40,0x11,0x60,0x00,0x00,0x02 (01过高，02过低) 2.检查是否有语音提示 | 1.显示Toast“当前车内温度过低，香氛系统暂不可用”3S后消失 2.语音同时播报 | P0 | 功能 | 手动测试 | R9 |  | 温度达到多少度是温度过低？ QA ID：
数字香氛_45 |  | 2-6 香氛异常通知 | √ |  |  |  | 电机异常香氛异常提示 | 1.车机供电正常; 2.支持配置DE04 Digital scent=0x1: Enable | 1.模拟发送电机异常信号，查看提示toast ./yfdbus_send AI.lv.ipcl.out vip2gip_VehicleNetwork 0x02,0x21,0x40,0x11,0x62,0x00,0x00,0x01 (00正常，01为异常) 2.检查是否有语音提示 | 1.显示Toast“当前电机异常，香氛系统暂不可用”3S后消失 2.语音同时播报 | P0 | 功能 | 手动测试 | R9
数字香氛_46 |  | 2-6 香氛异常通知 | √ |  |  |  | 风扇异常香氛异常提示 | 1.车机供电正常; 2.支持配置DE04 Digital scent=0x1: Enable | 1.模拟发送风扇异常xx信号，查看提示toast 2.检查是否有语音提示 | 1.显示Toast“当前风扇异常，香氛系统暂不可用”3S后消失 2.语音同时播报 | P0 | 功能 | 手动测试 | R9
数字香氛_47 |  | 2-6 香氛异常通知 | √ |  |  |  | 未知香弹异常提示 | 1.车机供电正常; 2.支持配置DE04 Digital scent=0x1: Enable 3.安装未知香弹 | 1.模拟发送未知香弹xx信号，查看提示toast 2.检查是否有语音提示 3.点击确定按钮 | 1.x号口当前未监测到香氛罐，3S后消失 2.语音同时播报 3.香氛页面不显示香氛余量百分比 | P0 | 功能 | 手动测试 | R9
数字香氛_48 |  | 2-6 香氛异常通知 | √ |  |  |  | 未安装香弹异常提示 | 1.车机供电正常; 2.支持配置DE04 Digital scent=0x1: Enable 3.安装未授权香弹 | 1.模拟发送未安装香弹xx信号，查看提示toast 2.检查是否有语音提示 3.点击确定按钮 | 1.x号口当前未监测到香氛罐，3S后消失 2.语音同时播报 3.香氛页面不显示香氛余量百分比 | P0 | 功能 | 手动测试 | R9
数字香氛_49 |  | 2-6 香氛异常通知 | √ |  |  |  | 查看异常信息弹窗消失时间 | 1.车机供电正常; 2.支持配置DE04 Digital scent=0x1: Enable | 1.查看【电机异常/风扇异常/温度过高/温度过低】信息弹窗显示时间 | 1.弹窗3秒后消失 | P0 | 功能 | 手动测试 | R9
数字香氛_50 |  | 2-6 香氛异常通知 | √ |  |  |  | 香氛异常香氛开关自动关闭 | 1.车机供电正常; 2.支持配置DE04 Digital scent=0x1: Enable | 1.电机异常/风扇异常/温度过高/温度过低香氛异常时开关自动关闭 | 1.电机异常/风扇异常/温度过高/温度过低香氛异常时开关自动关闭 | P1 | 功能 | 手动测试 | R9
数字香氛_51 |  | 2-7 未授权香弹的提示信息 | √ |  |  |  | 查看未授权香弹的提示信息 | 1.车机供电正常; 2.支持配置DE04 Digital scent=0x1: Enable | 1.模拟发送不是林肯认证的香氛的xx信号，查看提示信息 2.点击确认按钮 | 1.提示弹窗“X号香氛罐为非林肯认证的产品，林肯公司无法保证其安全性，为了您的身体健康与使用体验，推荐您使用原厂香氛罐”及确认按钮 2.弹窗消失 | P0 | 功能 | 手动测试 | R9
数字香氛_52 |  | 2-8 已过期香弹的信息提示 | √ |  |  |  | 香氛已过期信息提示 | 1.车机供电正常; 2.支持配置DE04 Digital scent=0x1: Enable 3.使用香氛已过期 | 1.香氛已过期进入香氛设置页面 2.查看页面 3.点击"确认"按钮 | 2.显示过期香氛提示弹窗“为了保证您的健康与最佳体验，请避免使用过期及未获取林肯中国认证的香氛产品”及确认按钮 3.弹窗消失 | P0 | 功能 | 手动测试 | R9
数字香氛_53 |  | 2-12 香氛掉线Toast提示 | √ |  |  |  | 香氛掉线当前处于关闭状态，Toast提示 | 1.车机供电正常; 2.支持配置DE04 Digital scent=0x1: Enable 3.IVI和香氛模块通讯，香氛掉线 | 1.模拟IVI和香氛模块通讯，香氛掉线情况 2.点击香氛开关3次 3.查看页面提示 | 2.开关可点击 3.弹出Toast提示“香氛模块失去连接，香氛系统暂不可用” | P0 | 功能 | 手动测试 | R9
数字香氛_54 |  | 2-9-1 Pano屏显示-切换为煦日香氛 | √ |  |  |  | 香氛由煦日切换为橙花，Pano屏提示 | 1.车机供电正常; 2.支持配置DE04 Digital scent=0x1: Enable 3.香氛开启 | 1.车辆控制->车辆设置->林肯香氛设置界面开启香氛 2.切换香氛由煦日切换为橙花 | 2.Pano屏Card2右下显示黄色橙花下划线下有文字提示香氛开启 | P0 | 功能 | 手动测试 | R9
数字香氛_55 |  | 2-9-1 Pano屏显示-切换为煦日香氛 | √ |  |  |  | 香氛由煦日切换为蔚蓝，Pano屏提示 | 1.车机供电正常; 2.支持配置DE04 Digital scent=0x1: Enable 3.香氛开启 | 1.车辆控制->车辆设置->林肯香氛设置界面开启香氛 2.切换香氛由煦日切换为蔚蓝 | 2.Pano屏Card2右下显示黄色蔚蓝下划线下有文字提示香氛开启 | P0 | 功能 | 手动测试 | R9
数字香氛_56 |  | 2-9-1 Pano屏显示-切换为煦日香氛 | √ |  |  |  | 香氛由橙花切换为煦日，Pano屏提示 | 1.车机供电正常; 2.支持配置DE04 Digital scent=0x1: Enable 3.香氛开启 | 1.车辆控制->车辆设置->林肯香氛设置界面开启香氛 2.切换香氛由橙花切换为煦日 | 2.Pano屏Card2右下显示黄色煦日下划线下有文字提示香氛开启 | P0 | 功能 | 手动测试 | R9
数字香氛_57 |  | 2-9-1 Pano屏显示-切换为煦日香氛 | √ |  |  |  | 香氛由橙花切换为蔚蓝，Pano屏提示 | 1.车机供电正常; 2.支持配置DE04 Digital scent=0x1: Enable 3.香氛开启 | 1.车辆控制->车辆设置->林肯香氛设置界面开启香氛 2.切换香氛由橙花切换为蔚蓝 | 2.Pano屏Card2右下显示黄色蔚蓝下划线下有文字提示香氛开启 | P0 | 功能 | 手动测试 | R9
数字香氛_58 |  | 2-9-1 Pano屏显示-切换为煦日香氛 | √ |  |  |  | 香氛由蔚蓝切换为煦日，Pano屏提示 | 1.车机供电正常; 2.支持配置DE04 Digital scent=0x1: Enable 3.香氛开启 | 1.车辆控制->车辆设置->林肯香氛设置界面开启香氛 2.切换香氛由蔚蓝切换为煦日 | 2.Pano屏Card2右下显示黄色煦日下划线下有文字提示香氛开启 | P0 | 功能 | 手动测试 | R9
数字香氛_59 |  | 2-9-1 Pano屏显示-切换为煦日香氛 | √ |  |  |  | 香氛由蔚蓝切换为橙花，Pano屏提示 | 1.车机供电正常; 2.支持配置DE04 Digital scent=0x1: Enable 3.香氛开启 | 1.车辆控制->车辆设置->林肯香氛设置界面开启香氛 2.切换香氛由蔚蓝切换为橙花 | 2.Pano屏Card2右下显示黄色橙花下划线下有文字提示香氛开启 | P0 | 功能 | 手动测试 | R9
数字香氛_60 |  | 2-10 Pano屏幕-关闭香氛显示 | √ |  |  |  | 煦日香氛关闭，Pano屏提示 | 1.车机供电正常; 2.支持配置DE04 Digital scent=0x1: Enable | 1.车辆控制->车辆设置->林肯香氛切换当前使用香氛为煦日 2.进入香氛设置界面关闭香氛 | 2.Pano屏Card2右下显示白色煦日下划线置空显示下有文字提示香氛关闭 | P0 | 功能 | 手动测试 | R9
数字香氛_61 |  | 2-10 Pano屏幕-关闭香氛显示 | √ |  |  |  | 橙花香氛关闭，Pano屏提示 | 1.车机供电正常; 2.支持配置DE04 Digital scent=0x1: Enable | 1.车辆控制->车辆设置->林肯香氛切换当前使用香氛为橙花 2.进入香氛设置界面关闭香氛 | 2.Pano屏Card2右下显示白色橙花下划线置空显示下有文字提示香氛关闭 | P0 | 功能 | 手动测试 | R9
数字香氛_62 |  | 2-10 Pano屏幕-关闭香氛显示 | √ |  |  |  | 蔚蓝香氛关闭，Pano屏提示 | 1.车机供电正常; 2.支持配置DE04 Digital scent=0x1: Enable | 1.车辆控制->车辆设置->林肯香氛切换当前使用香氛为蔚蓝 2.进入香氛设置界面关闭香氛 | 2.Pano屏Card2右下显示白色蔚蓝下划线置空显示下有文字提示香氛关闭 | P0 | 功能 | 手动测试 | R9
数字香氛_63 |  | 2-9-2 Pano屏幕-未知状态的香氛显示 | √ |  |  |  | 未知状态的香氛关闭，Pano屏提示 | 1.车机供电正常; 2.支持配置DE04 Digital scent=0x1: Enable | 1.车辆控制->车辆设置->林肯香氛切换当前使用香氛为未知香氛 2.进入香氛设置界面开启香氛 | 2.Pano屏Card2右下显示黄色未知下划线显示下有文字提示香氛开启 | P0 | 功能 | 手动测试 | R9
数字香氛_64 |  | 2-9-2 Pano屏幕-未知状态的香氛显示 | √ |  |  |  | 未知状态的香氛开启，Pano屏提示 | 1.车机供电正常; 2.支持配置DE04 Digital scent=0x1: Enable | 1.车辆控制->车辆设置->林肯香氛切换当前使用香氛为未知香氛 2.进入香氛设置界面关闭香氛 | 2.Pano屏Card2右下显示白色未知下划线置空显示下有文字提示香氛关闭 | P0 | 功能 | 手动测试 | R9
数字香氛_65 |  | 2-9-3 Pano屏幕-未授权状态的香氛显示 | √ |  |  |  | 未授权状态的香氛开启，Pano屏提示 | 1.车机供电正常; 2.支持配置DE04 Digital scent=0x1: Enable | 1.车辆控制->车辆设置->林肯香氛切换当前使用香氛为未授权香氛 2.进入香氛设置界面开启香氛 | 2.Pano屏Card2右下显示黄色未授权下划线显示下有文字提示香氛开启 | P0 | 功能 | 手动测试 | R9
数字香氛_66 |  | 2-9-3 Pano屏幕-未授权状态的香氛显示 | √ |  |  |  | 未授权状态的香氛开启，Pano屏提示 | 1.车机供电正常; 2.支持配置DE04 Digital scent=0x1: Enable | 1.车辆控制->车辆设置->林肯香氛切换当前使用香氛为未授权香氛 2.进入香氛设置界面关闭香氛 | 2.Pano屏Card2右下显示白色未授权下划线置空显示下有文字提示香氛关闭 | P0 | 功能 | 手动测试 | R9
数字香氛_67 |  | 2-11 Pano屏幕-调节香氛强度高低 | √ |  |  |  | 香氛强度调节低档，Pano屏提示 | 1.车机供电正常; 2.支持配置DE04 Digital scent=0x1: Enable 3.香氛开启 | 1.车辆控制->车辆设置->林肯香氛切换当前使用香氛强度为低档 2.查看Pano屏 | 2.显示香氛图标下显示1格文字提示"香氛强度低档" | P0 | 功能 | 手动测试 | R9
数字香氛_68 |  | 2-9-4 Pano屏幕-调节香氛强度高低 | √ |  |  |  | 香氛强度调节中档，Pano屏提示 | 1.车机供电正常; 2.支持配置DE04 Digital scent=0x1: Enable 3.香氛开启 | 1.车辆控制->车辆设置->林肯香氛切换当前使用香氛强度为中档 2.查看Pano屏 | 2.显示香氛图标下显示2格文字提示"香氛强度中档" | P0 | 功能 | 手动测试 | R9
数字香氛_69 |  | 2-9-4 Pano屏幕-调节香氛强度高低 | √ |  |  |  | 香氛强度调节高档，Pano屏提示 | 1.车机供电正常; 2.支持配置DE04 Digital scent=0x1: Enable 3.香氛开启 | 1.车辆控制->车辆设置->林肯香氛切换当前使用香氛强度为高档 2.查看Pano屏 | 2.显示香氛图标下显示满格（3格）文字提示"香氛强度高档" | P0 | 功能 | 手动测试 | R9
数字香氛_70 |  | 2-9-4 Pano屏幕-调节香氛强度高低 | √ |  |  |  | 香氛强度调节强度关闭，Pano屏提示 | 1.车机供电正常; 2.支持配置DE04 Digital scent=0x1: Enable 3.香氛开启 | 1.车辆控制->车辆设置->林肯香氛切换当前使用香氛强度关闭 2.查看Pano屏 | 2.显示香氛图标下显示置空满格文字提示"香氛强度关闭" | P0 | 功能 | 手动测试 | R9

## 遥控启动
Case ID | Feature ID_1 | Feature ID_2 | 需求ID | 该功能在各车型上的适用性 |  |  |  | 标题 | 前提条件 | 操作步骤 | 预期结果 | 优先级 | 用例类型 | 测试方式 | 交付节点 | 验证结果 | 备注 | 测试版本 | 测试日期 | 测试人员
|  |  |  | CDX707 | TBD | TBD | TBD
遥控启动_1 | SYNC+_Z0213 | SYNC+_0112 | 6-16-1 遥控启动设置 | √ |  |  |  | 遥控启动设置入口 | 1.车机供电正常 2.支持配置 | 1.车辆控制->车辆设置->遥控启动设置查看页面 2.点击返回 | 1.进入遥控启动设置页面，显示空调控制子目录/方向盘加热和座椅空调子目录/座椅空调子目录/周期子目录及各项info book按钮 2.从遥控启动设置页面返回车辆设置->车辆设置 | P0 | 功能 | 手动测试 | R9
遥控启动_2 | SYNC+_Z0213 | SYNC+_0112 | 6-16-1 遥控启动设置 | √ |  |  |  | 遥控启动设置收藏 | 1.车机供电正常 2.支持配置 | 1.点击遥控启动设置收藏按钮查看页面 2.进入常用设置查看 | 1.遥控启动设置收藏按钮高亮显示 2.常用设置中存在遥控启动设置且状态与车辆设置中保持一致 | P0 | 功能 | 手动测试 | R9
遥控启动_3 | SYNC+_Z0213 | SYNC+_0112 | 6-16-1 遥控启动设置 | √ |  |  |  | 遥控启动设置取消收藏 | 1.车机供电正常 2.支持配置 | 1.点击遥控启动设置收藏按钮查看页面 2.进入常用设置查看 | 1.Toast提示“已取消收藏”；车锁收藏按钮灰色显示 2.常用设置中遥控启动 | P1 | 功能 | 手动测试 | R9
遥控启动_4 | SYNC+_Z0213 | SYNC+_0112 | 6-16-1 遥控启动设置 | √ |  |  |  | 遥控启动设置info book | 1.车机供电正常 2.支持配置 | 1.点击遥控启动设置info按钮 2.点击返回按钮 | 1.点击遥控启动设置info页面，且显示图片/功能文本说明 2.返回车辆控制->车辆设置->舒适进出->电动踏板模式 | P0 | 功能 | 手动测试 | R9
遥控启动_5 | SYNC+_Z0213 | [SYNC+_Z1003 | 6-16-2 遥控启动设置-空调控制 | √ |  |  |  | 空调控制菜单显示 | 1.车机供电正常 2.支持配置 | 1.车辆控制->车辆设置->遥控启动设置->空调控制查看页面 2.点击“X” | 1.进入空调控制弹窗页面，显示自动/上一次设定 2.空调控制弹窗返回车辆控制->车辆设置->遥控启动设置界面 | P1 | 功能 | 手动测试 | R9
遥控启动_6 | SYNC+_Z0213 | [SYNC+_Z1003 | 6-16-2 遥控启动设置-空调控制 info book | √ |  |  |  | 空调控制info book | 1.车机供电正常 2.支持配置 | 1.点击空调控制info按钮 2.点击返回按钮 | 1.点击空调控制info页面，且显示图片/功能文本说明 2.返回车辆控制->车辆设置->遥控启动设置页面 | P1 | 功能 | 手动测试 | R9
遥控启动_7 | SYNC+_Z0213 | [SYNC+_Z1003 | 6-16-2 遥控启动设置-空调控制 | √ |  |  |  | 空调控制-自动 设置 Rx逻辑 | 1.车机供电正常 2.信号正常 | 1.模拟ECU发送信号: 2.查看自动选项状态 | 2.自动选项被选中 | P0 | 功能 | 手动测试 | R9 |  | 走FBMP但无反馈节点
遥控启动_8 | SYNC+_Z0213 | [SYNC+_Z1003 | 6-16-2 遥控启动设置-空调控制 | √ |  |  |  | 空调控制-自动 设置 Tx逻辑 | 1.车机供电正常 2.信号正常 | 1.其他选项被选中时, 点击自动 2.查看车机发出的请求信号 | 2.信号 0x3E2.CtrStkDsplyOp_D_Rq = Set 0x3E2.CtrStkFeatNoActl = 0509&0503&0504 0x3E2.CtrStkFeatConfigActl = 0x0 | P0 | 功能 | 手动测试 | R9 |  | 走FBMP但无反馈节点
遥控启动_9 | SYNC+_Z0213 | [SYNC+_Z1003 | 6-16-2 遥控启动设置-空调控制 | √ |  |  |  | 空调控制-上一次设定 设置 Rx逻辑 | 1.车机供电正常 2.信号正常 | 1.模拟ECU发送信号: 2.查看上一次设定选项状态 | 2.上一次设定选项被选中 | P1 | 功能 | 手动测试 | R9 |  | 走FBMP但无反馈节点
遥控启动_10 | SYNC+_Z0213 | [SYNC+_Z1003 | 6-16-2 遥控启动设置-空调控制 | √ |  |  |  | 空调控制-上一次设定 设置 Tx逻辑 | 1.车机供电正常 2.信号正常 | 1.其他选项被选中时, 点击上一次设定 2.查看车机发出的请求信号 | 2.信号 0x3E2.CtrStkDsplyOp_D_Rq = Set 0x3E2.CtrStkFeatNoActl = 0509&0503&0504 0x3E2.CtrStkFeatConfigActl = 0x0 | P0 | 功能 | 手动测试 | R9 |  | 走FBMP但无反馈节点
遥控启动_11 | SYNC+_Z0213 | [SYNC+_Z1003 | 6-16-2 遥控启动设置-空调控制 | √ |  |  |  | 空调控制- 设置 信号丢失导致的无效状态 | 1.车机供电正常 2.信号正常 | 1.模拟ECU发送信号: 使选项为被选中状态 2.丢失信号, 查看空调控制选项状态 | 2.为原有设置 | P2 | 功能 | 手动测试 | R9 |  | 走FBMP但无反馈节点
遥控启动_12 | SYNC+_Z0213 | [SYNC+_Z1003 | 6-16-2 遥控启动设置-空调控制 | √ |  |  |  | 空调控制- 设置 信号值导致的无效状态 | 1.车机供电正常 2.信号正常 | 1.模拟ECU发送信号: 使为被选中状态 2.模拟ECU发送无效信号: , 查看空调控制选项状态 | 2.为原有设置 | P2 | 功能 | 手动测试 | R9 |  | 走FBMP但无反馈节点
遥控启动_13 | SYNC+_Z0297 | SYNC+_Z0295 | 6-16-3 遥控启动设置-方向盘加热和座椅空调 | √ |  |  |  | 不显示方向盘和座椅空调/座椅空调 配置项 | 1.车机供电正常 2.信号正常 | 1.配置DE08 Heated SW为0x0:Disabled 2.发送信号并查看方向盘加热和座椅空调选项 | 2.不显示方向盘加热和座椅空调选项，不显示座椅空调 | P2 | 功能 | 手动测试 | R9 |  | 走FBMP但无反馈节点
遥控启动_14 | SYNC+_Z0297 | SYNC+_Z0295 | 6-16-3 遥控启动设置-方向盘加热和座椅空调 | √ |  |  |  | 方向盘加热和座椅空调- 设置 显示配置项 | 1.车机供电正常 2.信号正常 | 1.配置DE04 Heated SW为0x0:Disabled 2.发送信号并查看方向盘加热和座椅空调选项 | 2.不显示方向盘加热和座椅空调选项，显示座椅空调 | P1 | 功能 | 手动测试 | R9 |  | 走FBMP但无反馈节点
遥控启动_15 | SYNC+_Z0297 | SYNC+_Z0295 | 6-16-3 遥控启动设置-方向盘加热和座椅空调 | √ |  |  |  | 方向盘加热和座椅空调- 设置 不显示配置项 | 1.车机供电正常 2.信号正常 | 1.配置DE04 Heated SW为0x1:Enabled 2.发送信号并查看方向盘加热和座椅空调选项 | 2.显示方向盘加热和座椅空调选项，不显示座椅空调 | P1 | 功能 | 手动测试 | R9 |  | 走FBMP但无反馈节点
遥控启动_16 | SYNC+_Z0297 | SYNC+_Z0295 | 6-16-3 遥控启动设置-方向盘加热和座椅空调 | √ |  |  |  | 方向盘加热和座椅空调菜单显示 | 1.车机供电正常 2.支持配置 | 1.车辆控制->车辆设置->遥控启动设置->方向盘加热和座椅空调查看页面 2.点击“X” | 1.弹窗显示方向盘加热和座椅空调页面，显示自动/关闭 2.弹窗消失返回遥控启动设置页面 | P1 | 功能 | 手动测试 | R9 |  | 走FBMP但无反馈节点
遥控启动_17 | SYNC+_Z0297 | SYNC+_Z0295 | 6-16-8 遥控启动设置-方向盘加热和座椅空调info book | √ |  |  |  | 方向盘加热和座椅空调info book | 1.车机供电正常 2.支持配置 | 1.点击方向盘加热和座椅空调info按钮 2.点击返回按钮 | 1.点击方向盘加热和座椅空调info页面，且显示图片/功能文本说明 2.返回车辆控制->车辆设置->遥控启动设置页面 | P1 | 功能 | 手动测试 | R9 |  | 走FBMP但无反馈节点
遥控启动_18 | SYNC+_Z0297 | SYNC+_Z0295 | 6-16-3 遥控启动设置-方向盘加热和座椅空调 | √ |  |  |  | 方向盘加热和座椅空调-自动 设置 Rx逻辑 | 1.车机供电正常 2.支持配置 | 1.模拟ECU发送信号: 2.查看自动选项状态 | 2.自动选项被选中 | P0 | 功能 | 手动测试 | R9 |  | 走FBMP但无反馈节点
遥控启动_19 | SYNC+_Z0297 | SYNC+_Z0295 | 6-16-3 遥控启动设置-方向盘加热和座椅空调 | √ |  |  |  | 方向盘加热和座椅空调-自动 设置 Tx逻辑 | 1.车机供电正常 2.支持配置 | 1.其他选项被选中时, 点击自动 2.查看车机发出的请求信号 | 2.信号 0x3E2.CtrStkDsplyOp_D_Rq = Set 0x3E2.CtrStkFeatNoActl = 0501&0502&040A 0x3E2.CtrStkFeatConfigActl = 0x1 | P0 | 功能 | 手动测试 | R9 |  | 走FBMP但无反馈节点
遥控启动_20 | SYNC+_Z0297 | SYNC+_Z0295 | 6-16-3 遥控启动设置-方向盘加热和座椅空调 | √ |  |  |  | 方向盘加热和座椅空调-关闭 设置 Rx逻辑 | 1.车机供电正常 2.支持配置 | 1.模拟ECU发送信号: 2.查看关闭选项状态 | 2.关闭选项被选中 | P0 | 功能 | 手动测试 | R9 |  | 走FBMP但无反馈节点
遥控启动_21 | SYNC+_Z0297 | SYNC+_Z0295 | 6-16-3 遥控启动设置-方向盘加热和座椅空调 | √ |  |  |  | 方向盘加热和座椅空调-关闭 设置 Tx逻辑 | 1.车机供电正常 2.支持配置 | 1.其他选项被选中时, 点击关闭 2.查看车机发出的请求信号 | 2.信号 0x3E2.CtrStkDsplyOp_D_Rq = Set 0x3E2.CtrStkFeatNoActl = 0501&0502&040A 0x3E2.CtrStkFeatConfigActl = 0x0 | P0 | 功能 | 手动测试 | R9 |  | 走FBMP但无反馈节点
遥控启动_22 | SYNC+_Z0297 | SYNC+_Z0295 | 6-16-3 遥控启动设置-方向盘加热和座椅空调 | √ |  |  |  | 自动模式夏天打开功能 | 1.车机供电正常 2.信号正常 | 1.发送CAN信号模拟夏季使用场景 2.查看功能 | 2.自动打开座椅通风功能 | P2 | 功能 | 手动测试 | R9 |  | 走FBMP但无反馈节点
遥控启动_23 | SYNC+_Z0297 | SYNC+_Z0295 | 6-16-3 遥控启动设置-方向盘加热和座椅空调 | √ |  |  |  | 自动模式冬季打开功能 | 1.车机供电正常 2.信号正常 | 1.发送CAN信号模拟冬季使用场景 2.查看功能 | 2.自动打开方向盘加热以及座椅加热功能 | P2 | 功能 | 手动测试 | R9 |  | 走FBMP但无反馈节点
遥控启动_24 | SYNC+_Z0213 | SYNC+_0112 | 6-16-4 遥控启动设置-座椅空调 | √ |  |  |  | 座椅空调菜单显示 | 1.车机供电正常 2.支持配置 | 1.车辆控制->车辆设置->遥控启动设置->座椅空调查看页面 2.点击“X” | 1.弹窗显示座椅空调页面，显示自动/关闭单选项 2.弹窗消失返回遥控启动设置页面 | P1 | 功能 | 手动测试 | R9 |  | 走FBMP但无反馈节点
遥控启动_25 | SYNC+_Z0213 | SYNC+_0112 | 6-16-4 遥控启动设置-座椅空调info book | √ |  |  |  | 座椅空调info book | 1.车机供电正常 2.支持配置 | 1.点击座椅空调info按钮 2.点击返回按钮 | 1.点击座椅空调info页面，且显示图片/功能文本说明 2.返回车辆控制->车辆设置->遥控启动设置页面 | P1 | 功能 | 手动测试 | R9 |  | 走FBMP但无反馈节点
遥控启动_26 | SYNC+_Z0213 | SYNC+_0112 | 6-16-4 遥控启动设置-座椅空调 | √ |  |  |  | 座椅空调-自动 设置 Rx逻辑 | 1.车机供电正常 2.信号正常 | 1.模拟ECU发送信号: 2.查看自动选项状态 | 2.自动选项被选中 | P0 | 功能 | 手动测试 | R9 |  | 走FBMP但无反馈节点
遥控启动_27 | SYNC+_Z0213 | SYNC+_0112 | 6-16-4 遥控启动设置-座椅空调 | √ |  |  |  | 座椅空调-自动 设置 Tx逻辑 | 1.车机供电正常 2.信号正常 | 1.其他选项被选中时, 点击自动 2.查看车机发出的请求信号 | 2.信号 | P0 | 功能 | 手动测试 | R9 |  | 走FBMP但无反馈节点
遥控启动_28 | SYNC+_Z0213 | SYNC+_0112 | 6-16-4 遥控启动设置-座椅空调 | √ |  |  |  | 座椅空调-关闭 设置 Rx逻辑 | 1.车机供电正常 2.信号正常 | 1.模拟ECU发送信号: 2.查看关闭选项状态 | 2.关闭选项被选中 | P0 | 功能 | 手动测试 | R9 |  | 走FBMP但无反馈节点
遥控启动_29 | SYNC+_Z0213 | SYNC+_0112 | 6-16-4 遥控启动设置-座椅空调 | √ |  |  |  | 座椅空调-关闭 设置 Tx逻辑 | 1.车机供电正常 2.信号正常 | 1.其他选项被选中时, 点击关闭 2.查看车机发出的请求信号 | 2.信号 | P0 | 功能 | 手动测试 | R9 |  | 走FBMP但无反馈节点
遥控启动_30 | SYNC+_Z0213 | SYNC+_0112 | 6-16-5 遥控启动设置-周期 | √ |  |  |  | 周期菜单显示 | 1.车机供电正常 2.支持配置 | 1.车辆控制->车辆设置->遥控启动设置->周期查看页面 2.点击“X” | 1.弹窗进入周期页面，显示5分钟/10分钟/15分钟单选项 2.弹窗消失，返回遥控启动设置页面 | P1 | 功能 | 手动测试 | R9 |  | 走FBMP但无反馈节点
遥控启动_31 | SYNC+_Z0213 | SYNC+_0112 | 6-16-5 遥控启动设置-周期info book | √ |  |  |  | 周期info book | 1.车机供电正常 2.支持配置 | 1.点击周期info按钮 2.点击返回按钮 | 1.点击周期info页面，且显示图片/功能文本说明 2.返回车辆控制->车辆设置->>遥控启动设置页面 | P1 | 功能 | 手动测试 | R9 |  | 走FBMP但无反馈节点
遥控启动_32 | SYNC+_Z0213 | SYNC+_0112 | 6-16-5 遥控启动设置-周期 | √ |  |  |  | 周期-5分钟 设置 Rx逻辑 | 1.车机供电正常 2.信号正常 | 1.模拟ECU发送信号: 2.查看5分钟选项状态 | 2.5分钟选项被选中 | P0 | 功能 | 手动测试 | R9 |  | 走FBMP但无反馈节点
遥控启动_33 | SYNC+_Z0213 | SYNC+_0112 | 6-16-5 遥控启动设置-周期 | √ |  |  |  | 周期-5分钟 设置 Tx逻辑 | 1.车机供电正常 2.信号正常 | 1.其他选项被选中时, 点击5分钟 2.查看车机发出的请求信号 | 2.信号 0x3E2.CtrStkDsplyOp_D_Rq = Set 0x3E2.CtrStkFeatNoActl = 0x0406 0x3E2.CtrStkFeatConfigActl = 0x1 | P0 | 功能 | 手动测试 | R9 |  | 走FBMP但无反馈节点
遥控启动_34 | SYNC+_Z0213 | SYNC+_0112 | 6-16-5 遥控启动设置-周期 | √ |  |  |  | 周期-10分钟 设置 Rx逻辑 | 1.车机供电正常 2.信号正常 | 1.模拟ECU发送信号: 2.查看10分钟选项状态 | 2.10分钟选项被选中 | P0 | 功能 | 手动测试 | R9 |  | 走FBMP但无反馈节点
遥控启动_35 | SYNC+_Z0213 | SYNC+_0112 | 6-16-5 遥控启动设置-周期 | √ |  |  |  | 周期-10分钟 设置 Tx逻辑 | 1.车机供电正常 2.信号正常 | 1.其他选项被选中时, 点击10分钟 2.查看车机发出的请求信号 | 2.信号 0x3E2.CtrStkDsplyOp_D_Rq = Set 0x3E2.CtrStkFeatNoActl = 0x0406 0x3E2.CtrStkFeatConfigActl = 0x2 | P1 | 功能 | 手动测试 | R9 |  | 走FBMP但无反馈节点
遥控启动_36 | SYNC+_Z0213 | SYNC+_0112 | 6-16-5 遥控启动设置-周期 | √ |  |  |  | 周期-15分钟 设置 Rx逻辑 | 1.车机供电正常 2.信号正常 | 1.模拟ECU发送信号: 2.查看15分钟选项状态 | 2.15分钟选项被选中 | P1 | 功能 | 手动测试 | R9 |  | 走FBMP但无反馈节点
遥控启动_37 | SYNC+_Z0213 | SYNC+_0112 | 6-16-5 遥控启动设置-周期 | √ |  |  |  | 周期-15分钟 设置 Tx逻辑 | 1.车机供电正常 2.信号正常 | 1.其他选项被选中时, 点击15分钟 2.查看车机发出的请求信号 | 2.信号 0x3E2.CtrStkDsplyOp_D_Rq = Set 0x3E2.CtrStkFeatNoActl = 0x0406 0x3E2.CtrStkFeatConfigActl = 0x3 | P1 | 功能 | 手动测试 | R9 |  | 走FBMP但无反馈节点
遥控启动_38 | SYNC+_Z0213 | SYNC+_0112 | 6-16-6 遥控启动不可用 | √ |  |  |  | 遥控启动未启用时页面显示 |  |  |  | P1 | 功能 |  | R9 |  | 走FBMP但无反馈节点
遥控启动_39 | SYNC+_Z0213 | SYNC+_0112 | 6-16-6 遥控启动不可用 | √ |  |  |  | 遥控启动不可用时页面显示 |  |  |  | P1 | 功能 |  | R9 |  | 走FBMP但无反馈节点

## 氛围灯
Case ID | Feature ID | 需求ID | 该功能在各车型上的适用性 |  |  |  | 标题 | 前提条件 | 操作步骤 | 预期结果 | 优先级 | 用例类型 | 测试方式 | 交付节点 | 验证结果 | 备注 | 测试版本 | 测试日期 | 测试人员
|  |  | CDX707 | TBD | TBD | TBD
氛围灯_1 | SYNC+_Z0101 | 2-1 氛围灯 | √ |  |  |  | 氛围灯入口 | 1.车机供电正常; 2.支持配置 | 1.快捷控制->点击氛围灯 | 1.显示氛围灯开关、氛围灯模式、氛围灯亮度、氛围灯环状颜色选择 | P0 | 功能 | 手动测试 | R10
氛围灯_2 | SYNC+_Z0101 | 2-1 氛围灯 | √ |  |  |  | 氛围灯不显示设置 配置项 | 1.车机供电正常; 2.支持配置 | 1.配置有DE01 Ambient Light：0x0: Disabled; 2.发送信号并查看选项; | 2.不显示氛围灯选项; | P1 | 功能 | 手动测试 | R10
氛围灯_3 | SYNC+_Z0101 | 2-1 氛围灯 | √ |  |  |  | 氛围灯单色设置 配置项 | 1.车机供电正常; 2.支持配置 | 1.配置单色有DE01 Ambient Light：0x1: Single color; 2.发送信号并查看单色选项; | 2.显示氛围灯单色选项; | P1 | 功能 | 手动测试 | R10
氛围灯_4 | SYNC+_Z0101 | 2-1 氛围灯 | √ |  |  |  | 氛围灯多色设置 配置项 | 1.车机供电正常; 2.支持配置 | 1.配置多色有DE01 Ambient Light：0x2: Multi-color; 2.发送信号并查看多色选项; | 2.显示氛围灯多色选项; | P1 | 功能 | 手动测试 | R10
氛围灯_5 | SYNC+_Z0101 | 2-1 氛围灯 | √ |  |  |  | 氛围灯多色（增强型内存）设置 配置项 | 1.车机供电正常; 2.支持配置 | 1.配置多色（增强型内存）有DE01 Ambient Light：0x3: Multi-color variant2(Enhanced memory); 2.发送信号并查看多色（增强型内存）选项; | 2.显示氛围灯多色（增强型内存）选项; | P1 | 功能 | 手动测试 | R10
氛围灯_6 | SYNC+_Z0101 | 2-2 氛围灯 | √ |  |  |  | 氛围灯颜色选择-多色-（X颜色） 设置 Rx逻辑 | 1.车机供电正常; 2.支持配置 | 1.模拟ECU发送信号: ; 2.查看多色-（X颜色）选项状态; | 2.多色-（X颜色）选项被选中; | P0 | 功能 | 手动测试 | R10
氛围灯_7 | SYNC+_Z0101 | 2-2 氛围灯 | √ |  |  |  | 氛围灯颜色选择-多色-（X颜色） 设置 Tx逻辑 | 1.车机供电正常; 2.支持配置 | 1.其他选项被选中时, 点击多色-（X颜色）; 2.查看车机发出的请求信号 ; | 2.信号TBD; | P0 | 功能 | 手动测试 | R10
氛围灯_8 | SYNC+_Z0101 | 2-2 氛围灯 | √ |  |  |  | 氛围灯颜色选择-多色-（X颜色） 设置 节点或信号丢失导致的无效状态 | 1.车机供电正常; 2.支持配置 | 1.模拟ECU发送信号:; 使多色-（X颜色）选项为被选中状态; 2.丢失节点或信号, 查看氛围灯颜色选择选项状态; | 2.相关设置项置灰或不显示, 不可操作 | P0 | 功能 | 手动测试 | R10
氛围灯_9 | SYNC+_Z0101 | 2-2 氛围灯 | √ |  |  |  | 氛围灯颜色选择-多色-（X颜色） 设置 信号值导致的无效状态 | 1.车机供电正常; 2.支持配置 | 1.模拟ECU发送信号:; 使多色-（X颜色）为被选中状态; 2.模拟ECU发送无效信号: , 查看氛围灯颜色选择选项状态; | 2.相关设置项置灰或不显示, 不可操作 | P0 | 功能 | 手动测试 | R10
氛围灯_10 | SYNC+_Z0101 | 2-2 氛围灯 | √ |  |  |  | 氛围灯子菜单氛围灯开关 info book | 1.车机供电正常; 2.支持配置 | 1.点击氛围灯info按钮 2.点击返回按钮 | 1.点击氛围灯info页面，且显示图片/功能文本说明 2.返回快捷控制->氛围灯 | P1 | 功能 | 手动测试 | R10
氛围灯_11 | SYNC+_Z0101 | 2-2 氛围灯 | √ |  |  |  | 开启氛围灯 Rx逻辑 | 1.车机供电正常; 2.支持配置 | 1.模拟ECU发送信号: TBD; 2.查看开启开关选项状态; | 2.开启选项为开; | P1 | 功能 | 手动测试 | R10 |  | （氛围灯开关）Settings in Centerstack Logical to Physical CAN signal mapping Feb 5, 2019.docx中无具体开关对应信号定义内容
氛围灯_12 | SYNC+_Z0101 | 2-2 氛围灯 | √ |  |  |  | 关闭氛围灯 Rx逻辑 | 1.车机供电正常; 2.支持配置 | 1.模拟ECU发送信号: TBD; 2.查看关闭开关选项状态; | 2.关闭选项为关; | P1 | 功能 | 手动测试 | R10
氛围灯_13 | SYNC+_Z0101 | 2-2 氛围灯 | √ |  |  |  | 开启氛围灯 Tx逻辑 | 1.车机供电正常; 2.支持配置 | 1.开关为关时, 点击开启; 2.查看车机发出的请求信号 TBD; | 2.信号TBD发送x帧y后继续发送z; | P1 | 功能 | 手动测试 | R10
氛围灯_14 | SYNC+_Z0101 | 2-2 氛围灯 | √ |  |  |  | 关闭氛围灯 Tx逻辑 | 1.车机供电正常; 2.支持配置 | 1.开关为开时, 点击关闭; 2.查看车机发出的请求信号 TBD; | 2.信号TBD发送x帧y后继续发送z; | P1 | 功能 | 手动测试 | R10
氛围灯_15 | SYNC+_Z0101 | 2-2 氛围灯 | √ |  |  |  | 氛围灯设置 节点或信号丢失导致的无效状态 | 1.车机供电正常; 2.支持配置 | 1.模拟ECU发送信号: TBD; 使选项为开状态; 2.丢失节点或信号, 查看开关状态; | 2.相关设置项置灰或不显示, 不可操作 | P2 | 功能 | 手动测试 | R10
氛围灯_16 | SYNC+_Z0101 | 2-2 氛围灯 | √ |  |  |  | 氛围灯设置 信号值导致的无效状态 | 1.车机供电正常; 2.支持配置 | 1.模拟ECU发送信号: TBD; 使为选项为开状态; 2.模拟ECU发送无效信号: TBD, 查看开关状态; | 2.相关设置项置灰或不显示, 不可操作 | P2 | 功能 | 手动测试 | R10
氛围灯_17 | SYNC+_Z0101 | 2-2 氛围灯 | √ |  |  |  | 开启氛围灯 开关 | 1.车机供电正常; 2.支持配置 | 1.开关为关时, 点击开启 | 1.开关开启，显示绿色高亮，下方显示氛围灯颜色选择，亮度调节进度条 | P1 | 功能 | 手动测试 | R10
氛围灯_18 | SYNC+_Z0101 | 2-3 氛围灯 | √ |  |  |  | 关闭氛围灯 开关 | 1.车机供电正常; 2.支持配置 | 1.开关为开时, 点击关闭 | 1.开关关闭，显示灰色开关按钮，下方无内容显示 | P1 | 功能 | 手动测试 | R10
氛围灯_19 | SYNC+_Z0101 | 2-3 氛围灯 | √ |  |  |  | 氛围灯模式显示 | 1.车机供电正常 2.信号正常 3.氛围灯开关已开启 | 1.点击氛围灯模式 2.点击返回按钮 | 1.默认显示选中静态颜色 动态颜色 自定义颜色 音乐律动 2.返回氛围灯页面 | P1 | 功能 | 手动测试 | R10
氛围灯_20 | SYNC+_Z0101 | 2-3 氛围灯 | √ |  |  |  | 静态颜色设置 Rx逻辑 | 1.车机供电正常 2.信号正常 3.氛围灯开关已开启 | 1.模拟ECU发送信号: 2.查看氛围灯模式选项状态 | 2.静态颜色选项被选中 | P0 | 功能 | 手动测试 | R10
氛围灯_21 | SYNC+_Z0101 | 2-3 氛围灯 | √ |  |  |  | 静态颜色设置 Tx逻辑 | 1.车机供电正常 2.信号正常 3.氛围灯开关已开启 | 1.其他选项被选中时, 点击静态颜色 2.查看车机发出的请求信号 | 2.信号为 | P0 | 功能 | 手动测试 | R10
氛围灯_22 | SYNC+_Z0101 | 2-3 氛围灯 | √ |  |  |  | 动态颜色设置 Rx逻辑 | 1.车机供电正常 2.信号正常 3.氛围灯开关已开启 | 1.模拟ECU发送信号: 2.查看氛围灯模式选项状态 | 2.动态颜色选项被选中 | P0 | 功能 | 手动测试 | R10
氛围灯_23 | SYNC+_Z0101 | 2-3 氛围灯 | √ |  |  |  | 动态颜色设置 Tx逻辑 | 1.车机供电正常 2.信号正常 3.氛围灯开关已开启 | 1.其他选项被选中时, 点击动态颜色 2.查看车机发出的请求信号 | 2.信号为 | P0 | 功能 | 手动测试 | R10
氛围灯_24 | SYNC+_Z0101 | 2-3 氛围灯 | √ |  |  |  | 自定义颜色设置 Rx逻辑 | 1.车机供电正常 2.信号正常 3.氛围灯开关已开启 | 1.模拟ECU发送信号: 2.查看氛围灯模式选项状态 | 2.自定义颜色选项被选中 | P0 | 功能 | 手动测试 | R10
氛围灯_25 | SYNC+_Z0101 | 2-3 氛围灯 | √ |  |  |  | 自定义颜色设置 Tx逻辑 | 1.车机供电正常 2.信号正常 3.氛围灯开关已开启 | 1.其他选项被选中时, 点击自定义颜色 2.查看车机发出的请求信号 | 2.信号为 | P0 | 功能 | 手动测试 | R10
氛围灯_26 | SYNC+_Z0101 | 2-3 氛围灯 | √ |  |  |  | 音乐律动设置 Rx逻辑 | 1.车机供电正常 2.信号正常 3.氛围灯开关已开启 | 1.模拟ECU发送信号: 2.查看氛围灯模式选项状态 | 2.音乐律动选项被选中 | P1 | 功能 | 手动测试 | R10
氛围灯_27 | SYNC+_Z0101 | 2-3 氛围灯 | √ |  |  |  | 音乐律动设置 Tx逻辑 | 1.车机供电正常 2.信号正常 3.氛围灯开关已开启 | 1.其他选项被选中时, 点击音乐律动 2.查看车机发出的请求信号 | 2.信号为 | P1 | 功能 | 手动测试 | R10
氛围灯_28 | SYNC+_Z0101 | 2-3 氛围灯 | √ |  |  |  | 氛围灯模式信号丢失导致的无效状态 | 1.车机供电正常 2.信号正常 3.氛围灯开关已开启 | 1.CAN工具模拟发送 2.停止发送 3.查看氛围灯模式选项状态 | 2.设置为原有状态或变成默认状态 | P1 | 容错性 | 手动测试 | R10
氛围灯_29 | SYNC+_Z0101 | 2-3 氛围灯 | √ |  |  |  | 氛围灯模式信号值导致的无效状态 | 1.车机供电正常 2.信号正常 3.氛围灯开关已开启 | 1.CAN工具模拟发送 2.查看氛围灯模式选项状态 | 2.设置为原有状态或变成默认状态 | P1 | 容错性 | 手动测试 | R10
氛围灯_30 | SYNC+_Z0101 | 2-3 氛围灯 | √ |  |  |  | 氛围灯模式info book | 1.车机供电正常 2.信号正常 3.氛围灯开关已开启 | 1.点击氛围灯模式info book按钮 2.点击返回按钮 | 1.进入氛围灯模式info book弹窗页面，显示info book内容 2.返回氛围灯页面 | P1 | 功能 | 手动测试 | R10
氛围灯_31 | SYNC+_Z0101 | 2-2 氛围灯 | √ |  |  |  | 氛围灯亮度-增加10% 设置 Rx逻辑 | 1.车机供电正常; 2.支持配置 | 1.模拟ECU发送信号: ; 2.查看氛围灯亮度进度条状态; | 2.氛围灯亮度增加10%; | P0 | 功能 | 手动测试 | R10
氛围灯_32 | SYNC+_Z0101 | 2-2 氛围灯 | √ |  |  |  | 氛围灯亮度-增加10% 设置 Tx逻辑 | 1.车机供电正常; 2.支持配置 | 1. 点击左边图标; 2.查看车机发出的请求信号 ; | 2.信号; | P0 | 功能 | 手动测试 | R10
氛围灯_33 | SYNC+_Z0101 | 2-2 氛围灯 | √ |  |  |  | 氛围灯亮度-减小10% 设置 Rx逻辑 | 1.车机供电正常; 2.支持配置 | 1.模拟ECU发送信号: ; 2.查看氛围灯亮度进度条状态; | 2.氛围灯亮度减小10%; | P0 | 功能 | 手动测试 | R10
氛围灯_34 | SYNC+_Z0101 | 2-2 氛围灯 | √ |  |  |  | 氛围灯亮度-减小10% 设置 Tx逻辑 | 1.车机供电正常; 2.支持配置 | 1. 点击左边图标; 2.查看车机发出的请求信号 ; | 2.信号; | P0 | 功能 | 手动测试 | R10
氛围灯_35 | SYNC+_Z0101 | 2-2 氛围灯 | √ |  |  |  | 氛围灯亮度为10% 设置 Rx逻辑 | 1.车机供电正常; 2.支持配置 | 1.模拟ECU发送信号: ; 2.查看氛围灯亮度进度条状态; | 2.氛围灯亮度为10% | P0 | 功能 | 手动测试 | R10
氛围灯_36 | SYNC+_Z0101 | 2-2 氛围灯 | √ |  |  |  | 氛围灯亮度为10% 设置 Tx逻辑 | 1.车机供电正常; 2.支持配置 | 1.其他选项被选中时, 设置氛围灯亮度为10%; 2.查看车机发出的请求信号 ; | 2.信号; | P0 | 功能 | 手动测试 | R10
氛围灯_37 | SYNC+_Z0101 | 2-2 氛围灯 | √ |  |  |  | 氛围灯亮度-(10%~100%) 设置 Rx逻辑 | 1.车机供电正常; 2.支持配置 | 1.模拟ECU发送信号: ; 2.查看氛围灯亮度进度条状态; | 2.氛围灯亮度为(10%~100%) | P0 | 功能 | 手动测试 | R10
氛围灯_38 | SYNC+_Z0101 | 2-2 氛围灯 | √ |  |  |  | 氛围灯亮度-(10%~100%) 设置 Tx逻辑 | 1.车机供电正常; 2.支持配置 | 1.其他选项被选中时, 点击(10%~100%); 2.查看车机发出的请求信号 ; | 2.信号; | P0 | 功能 | 手动测试 | R10
氛围灯_39 | SYNC+_Z0101 | 2-2 氛围灯 | √ |  |  |  | 氛围灯亮度为100% 设置 Rx逻辑 | 1.车机供电正常; 2.支持配置 | 1.模拟ECU发送信号: ; 2.查看氛围灯亮度进度条状态; | 2.氛围灯亮度为100% | P0 | 功能 | 手动测试 | R10
氛围灯_40 | SYNC+_Z0101 | 2-2 氛围灯 | √ |  |  |  | 氛围灯亮度为100% 设置 Tx逻辑 | 1.车机供电正常; 2.支持配置 | 1.其他选项被选中时, 设置氛围灯亮度为100%; 2.查看车机发出的请求信号 ; | 2.信号; | P0 | 功能 | 手动测试 | R10
氛围灯_41 | SYNC+_Z0101 | 2-2 氛围灯 | √ |  |  |  | 拖动进度条调节氛围灯亮度（10%~100%） | 1.车机供电正常; 2.氛围灯开关开启，且支持调节 | 1.按住调节按钮进度条（10%~100%）位置左右滑动查看场景图片氛围灯亮度 2.点击前后小太阳按钮 | 1.圆球跟着手滑动的方向左右滑动 2.前后太阳图标不置灰显示，场景图片氛围灯亮度，根据亮度级别不同而改变 | P0 | 功能 | 手动测试 | R10
氛围灯_42 | SYNC+_Z0101 | 2-2 氛围灯 | √ |  |  |  | 拖动进度条调节氛围灯亮度10% | 1.车机供电正常; 2.氛围灯开关开启，且支持调节 3.调节按钮处于中间位置 | 1.按住调节按钮进度条10%位置看场景图片氛围灯亮度 2.点击前小太阳按钮调节至最小 | 1.场景图片氛围灯亮度显示亮度为最低亮度 2.点击小太阳亮度不发生改变 | P0 | 功能 | 手动测试 | R10
氛围灯_43 | SYNC+_Z0101 | 2-2 氛围灯 | √ |  |  |  | 拖动进度条调节氛围灯亮度100% | 1.车机供电正常; 2.氛围灯开关开启，且支持调节3.调节按钮处于中间位置 | 1.按住调节按钮进度条100%位置看场景图片氛围灯亮度 2.点击前小太阳按钮调节至最大 | 1.场景图片氛围灯亮度显示亮度为最高亮度 2.点击小太阳按钮亮度不发生改变 | P0 | 功能 | 手动测试 | R10

## 车路协同
Case ID | Feature ID | 需求ID | 该功能在各车型上的适用性 |  |  |  | 标题 | 前提条件 | 操作步骤 | 预期结果 | 优先级 | 用例类型 | 测试方式 | 交付节点 | 验证结果 | 备注 | 测试版本 | 测试日期 | 测试人员
|  |  | CDX707 | TBD | TBD | TBD
车路协同_1 |  | 5-1 车路协同设置 | √ |  |  |  | 车路协同设置（首次开启） 默认设置界面 | 1.车机供电正常 2.信号正常 | 1.车辆控制->车路协同设置->查看界面显示 | 1.显示接受车路协同软件计划 |  |  | 手动测试
车路协同_2 |  | 5-1 车路协同设置-接收车路协同V2I通知 | √ |  |  |  | 不显示V2I通知开关 配置项 | 1.车机供电正常 2.信号正常 | 1.CAN工具模拟发送DE03 V2I feature:0x0=disable（无） 2.检查车辆控制页面是否有车路协同子菜单显示 | 2.不显示V2I开关 |  |  | 手动测试
车路协同_3 |  | 5-1 车路协同设置-接收车路协同V2I通知 | √ |  |  |  | 显示V2I通知开关 配置项 | 1.车机供电正常 2.信号正常 | 1.CAN工具模拟发送DE03 V2I feature:0x1=Enabled（有） 2.检查车辆控制页面是否有车路协同子菜单显示 | 2.显示V2I开关 |  |  | 手动测试
车路协同_4 |  | 5-1 车路协同设置-接收车路协同V2I通知 | √ |  |  |  | 收藏接收车路协同V2I通知 | 1.车技供电正常 | 1.车辆控制->车路协同设置->点击车路协同V2I通知后收藏按钮 2.车辆控制->常用设置->检查界面是否有接收车路协同V2I通知选项 | 1.车路协同V2I通知收藏按钮为红色高亮 2.在常用设置中显示该项开关状态与在车辆协同设置保持一致 |  |  | 手动测试
车路协同_5 |  | 5-1 车路协同设置-接收车路协同V2I通知 | √ |  |  |  | 接收车路协同通知 info | 1.车技供电正常 | 1.车辆控制->车路协同设置->点击车路协同V2I通知后源泉信息按钮 2.点击info界面左上角X按钮 | 1.弹窗显示接收车路协同通知 info 标题”接收车路协同通知“ 内容文本”开启后，将按照设定，显示车路协同各类信息的提示和告警，如：红绿灯信号、绿 波引导、绿灯起步…等提醒。“ 2.返回车辆控制->车路协同设置->接收车路协同通知页面 |  |  | 手动测试
车路协同_6 |  | 5-1 车路协同设置-接收车路协同V2I通知 | √ |  |  |  | V2I通知开关开 Rx逻辑 | 1.车机供电正常 2.信号正常 | 1.模拟ECU发送信号: TBD（开） 2.查看V2I通知开关状态 | 2.显示开关为开 |  |  | 手动测试 |  |  | QA ID：84
车路协同_7 |  | 5-1 车路协同设置-接收车路协同V2I通知 | √ |  |  |  | V2I通知开关关 Rx逻辑 | 1.车机供电正常 2.信号正常 | 1.模拟ECU发送信号: TBD（开） 2.查看V2I通知开关状态 | 2.显示开关为关 |  |  | 手动测试 |  |  | QA ID：84
车路协同_8 |  | 5-1 车路协同设置-接收车路协同V2I通知 | √ |  |  |  | V2I通知开关开 Tx逻辑 | 1.车机供电正常 2.信号正常 | 1.模拟ECU发送信号: TBD（开） 2.查看V2I通知开关状态 | 2.信号TBD |  |  | 手动测试 |  |  | QA ID：84
车路协同_9 |  | 5-1 车路协同设置-接收车路协同V2I通知 | √ |  |  |  | V2I通知开关关 Tx逻辑 | 1.车机供电正常 2.信号正常 | 1.开关为关时, 点击开 2.查看车机发出的请求信号 TBD | 2.信号TBD |  |  | 手动测试 |  |  | QA ID：84
车路协同_10 |  | 5-1 车路协同设置-接收车路协同V2I通知 | √ |  |  |  | V2I通知开关设置 信号丢失导致的无效状态 | 1.车机供电正常 2.信号正常 | 1..模拟ECU发送信号: TBD 使V2I通知开关设置为开状态 2.丢失信号, 查看V2I通知开关状态 | 2.相关设置项置灰或不显示, 不可点击 |  |  | 手动测试 |  |  | QA ID：84
车路协同_11 |  | 5-1 车路协同设置-接收车路协同V2I通知 | √ |  |  |  | V2I通知开关设置 信号值导致的无效状态 | 1.车机供电正常 2.信号正常 | 1..模拟ECU发送信号: TBD 使V2I通知开关设置为开状态 2.模拟ECU发送无效信号: TBD, 查看V2I通知开关状态 | 2.相关设置项置灰或不显示, 不可点击 |  |  | 手动测试 |  |  | QA ID：84
车路协同_12 |  | 5-1-5 接受车路协同通知-功能初始化状态 | √ |  |  |  | 接受车路协同通知-功能初始化未完成 | 1.车机供电正常 2.信号正常 | 1.查看页面显示 2.点击”确定“ | 2.返回驾驶模式页面 |  |  | 手动测试
车路协同_13 |  | 5-1-2 接受车路协同通知-可申请状态 | √ |  |  |  | 接受车路协同通知-功能初始化完成未申请车路协同系统未提交申请 | 1.车机供电正常 | 1.首次开启接收车路协同通知开关 2.点击同意并申请使用 | 2.显示车路协同Beta版软件计划文本，点击后Toast提示”提交成功“ |  |  | 手动测试
车路协同_14 |  | 5-1-2 接受车路协同通知-可申请状态 | √ |  |  |  | 接受车路协同通知-功能初始化完成未申请车路协同系统未提交申请首次取消 | 1.车机供电正常 | 1.首次申请时，查看取消申请按钮状态 | 1.按钮为置灰状态
车路协同_15 |  | 5-1-3 接受车路协同通知-可申请状态 | √ |  |  |  | 接受车路协同通知-功能初始化完成未申请车路协同系统未提交申请非首次取消 | 1.车机供电正常 | 1.申请车路协同系统使用后，第二次返回车路协同页面查看取消申请按钮状态 2.点击取消申请按钮 | 1.“取消申请”按钮可点击，不置灰 2.弹出弹窗显示取消/确定按钮
车路协同_16 |  | 5-1-3 接受车路协同通知-申请中状态 | √ |  |  |  | 接受车路协同通知-非首次申请中状态-取消申请-取消 | 1.车机供电正常 2.已经申请过车路协同使用的权限 | 1.查看页面显示 2.点击”取消申请“ 3.点击取消 | 2.显示正在申请车路协同Beta版软件计划文本，点击后提示”取消申请“弹窗 3.返回申请中界面 |  |  | 手动测试
车路协同_17 |  | 5-1-3 接受车路协同通知-申请中状态 | √ |  |  |  | 接受车路协同通知-非首次申请状态-取消申请-确定 | 1.车机供电正常 2.信号正常 | 1.查看页面显示 2.点击”取消申请“ 3.点击确定 | 2.显示正在申请车路协同Beta版软件计划文本，点击后提示”取消申请“弹窗 3.返回默认设置界面 |  |  | 手动测试
车路协同_18 |  | 5-1-4 接受车路协同通知-申请成功状态 | √ |  |  |  | 接受车路协同通知-申请成功状态-退出试用计划-取消 | 1.车机供电正常 2.信号正常 | 1.查看页面显示 2.点击”退出试用计划“ 3.点击确定 | 2.显示申请成功车路协同Beta版软件计划文本，点击后提示”退出试用计划“弹窗 3.返回申请成功页面 |  |  | 手动测试
车路协同_19 |  | 5-1-4 接受车路协同通知-申请成功状态 | √ |  |  |  | 接受车路协同通知-申请成功状态-退出试用计划-确定 | 1.车机供电正常 2.信号正常 | 1.查看页面显示 2.点击”退出试用计划“ 3.点击确定 | 2.显示申请成功车路协同Beta版软件计划文本，点击后提示”退出试用计划“弹窗 3.返回默认设置界面 |  |  | 手动测试
车路协同_20 |  | 5-1-6 接受车路协同通知-无法使用状态 | √ |  |  |  | 接受车路协同通知-无法使用状态 | 1.车机供电正常 2.信号正常 | 1.查看页面显示 2.点击”退出使用计划“ |  |  |  | 手动测试
车路协同_21 |  | 5-2-1车路协同设置非首次开启页面 | √ |  |  |  | 车路协同设置非首次开启页面显示 | 1.车机供电正常 2.信号正常 | 1.车辆控制->车路协同设置->查看界面显示 | 1.显示接受车路协同V3I通知开启状态 接受红绿灯信号 绿波引导 绿灯起步提醒 闯红灯预警 道路信息广播 声音设置 V2I浮窗 恢复默认设置 |  |  | 手动测试
车路协同_22 |  | 5-2-2接受红绿灯信号弹窗 | √ |  |  |  | 接受红绿灯信号弹窗页面显示 | 1.车机供电正常 2.已经成功使用车路协同功能 | 1.车辆控制->车路协同设置->接收红绿灯信号查看页面 2.点击X号 | 1.弹窗显示接受红绿灯信号单选项距离远/距离近/关闭 2.返回车路协同设置页面 |  |  | 手动测试
车路协同_23 |  | 5-2-2接受红绿灯信号弹窗 | √ |  |  |  | 接收红绿灯信号不显示设置 配置项 | 1.车机供电正常 2.信号正常(TBD) | 1.配置配置字 2.查看接收红绿灯信号选项 | 2.不显示接收红绿灯信号选项 |  |  | 手动测试 |  |  | 无配置项 QA ID：215
车路协同_24 |  | 5-2-2接受红绿灯信号弹窗 | √ |  |  |  | 接收红绿灯信号显示设置 配置项 | 1.车机供电正常 2.信号正常(TBD) | 1.配置配置字 2.查看接收红绿灯信号选项 | 2.显示接收红绿灯信号选项 |  |  | 手动测试 |  |  | 无配置项 QA ID：215
车路协同_25 |  | 5-2-2接受红绿灯信号弹窗 | √ |  |  |  | 接收红绿灯信号-距离远 设置 Rx逻辑 | 1.车机供电正常 2.信号正常 | 1.模拟ECU发送信号: TBD 2.查看距离远选项状态 | 2.距离远选项被选中 |  |  | 手动测试 |  |  | 无相关CAN信号 QA ID：215
车路协同_26 |  | 5-2-2接受红绿灯信号弹窗 | √ |  |  |  | 接收红绿灯信号-距离远 设置 Tx逻辑 | 1.车机供电正常 2.信号正常 | 1.其他选项被选中时, 点击距离远 2.查看车机发出的请求信号 TBD | 2.信号TBD |  |  | 手动测试 |  |  | 无相关CAN信号 QA ID：215
车路协同_27 |  | 5-2-2接受红绿灯信号弹窗 | √ |  |  |  | 接收红绿灯信号-距离近 设置 Rx逻辑 | 1.车机供电正常 2.信号正常 | 1.模拟ECU发送信号: TBD 2.查看距离近选项状态 | 2.距离近选项被选中 |  |  | 手动测试 |  |  | 无相关CAN信号 QA ID：215
车路协同_28 |  | 5-2-2接受红绿灯信号弹窗 | √ |  |  |  | 接收红绿灯信号-距离近 设置 Tx逻辑 | 1.车机供电正常 2.信号正常 | 1.其他选项被选中时, 点击距离近 2.查看车机发出的请求信号 TBD | 2.信号TBD |  |  | 手动测试 |  |  | 无相关CAN信号 QA ID：215
车路协同_29 |  | 5-2-2接受红绿灯信号弹窗 | √ |  |  |  | 接收红绿灯信号-关闭 设置 Rx逻辑 | 1.车机供电正常 2.信号正常 | 1.模拟ECU发送信号: TBD 2.查看关闭选项状态 | 2.关闭选项被选中 |  |  | 手动测试 |  |  | 无相关CAN信号 QA ID：215
车路协同_30 |  | 5-2-2接受红绿灯信号弹窗 | √ |  |  |  | 接收红绿灯信号-关闭 设置 Tx逻辑 | 1.车机供电正常 2.信号正常 | 1.其他选项被选中时, 点击关闭 2.查看车机发出的请求信号 TBD | 2.信号TBD |  |  | 手动测试 |  |  | 无相关CAN信号 QA ID：215
车路协同_31 |  | 5-2-2接受红绿灯信号弹窗 | √ |  |  |  | 接收红绿灯信号- 设置 信号丢失导致的无效状态 | 1.车机供电正常 2.信号正常(TBD) | 1.模拟ECU发送信号: 使选项为被选中状态 2.丢失信号, 查看接收红绿灯信号选项状态 | 2.为原有设置 |  |  | 手动测试 |  |  | 无相关CAN信号 QA ID：215
车路协同_32 |  | 5-2-2接受红绿灯信号弹窗 | √ |  |  |  | 接收红绿灯信号- 设置 信号值导致的无效状态 | 1.车机供电正常 2.信号正常(TBD) | 1.模拟ECU发送信号: 使为被选中状态 2.模拟ECU发送无效信号: , 查看接收红绿灯信号选项状态 | 2.为原有设置 |  |  | 手动测试 |  |  | 无相关CAN信号 QA ID：215
车路协同_33 |  | 5-2-3绿波引导弹窗 | √ |  |  |  | 绿波引导弹窗弹窗页面显示 | 1.车机供电正常 2.已经成功使用车路协同功能 | 1.车辆控制->车路协同设置->绿波引导弹窗查看页面 2.点击X号 | 1.弹窗显示绿波引导开启/关闭单选项 2.返回车路协同设置页面 |  |  | 手动测试
车路协同_34 |  | 5-2-3绿波引导弹窗 | √ |  |  |  | 绿波引导不显示设置 配置项 | 1.车机供电正常 2.信号正常(TBD) | 1.配置配置字 2.查看绿波引导选项 | 2.不显示绿波引导选项 |  |  | 手动测试 |  |  | 无配置项 QA ID：215
车路协同_35 |  | 5-2-3绿波引导弹窗 | √ |  |  |  | 绿波引导显示设置 配置项 | 1.车机供电正常 2.信号正常(TBD) | 1.配置配置字 2.查看绿波引导选项 | 2.显示绿波引导选项 |  |  | 手动测试 |  |  | 无配置项 QA ID：215
车路协同_36 |  | 5-2-3绿波引导弹窗 | √ |  |  |  | 开启绿波引导 Rx逻辑 | 1.车机供电正常 2.信号正常(TBD) | 1.模拟ECU发送信号: TBD 2.查看开启开关选项状态 | 2.开启选项为开 |  |  | 手动测试 |  |  | 无相关CAN信号 QA ID：215
车路协同_37 |  | 5-2-3绿波引导弹窗 | √ |  |  |  | 关闭绿波引导 Rx逻辑 | 1.车机供电正常 2.信号正常(TBD) | 1.模拟ECU发送信号: TBD 2.查看关闭开关选项状态 | 2.关闭选项为关 |  |  | 手动测试 |  |  | 无相关CAN信号 QA ID：215
车路协同_38 |  | 5-2-3绿波引导弹窗 | √ |  |  |  | 开启绿波引导 Tx逻辑 | 1.车机供电正常 2.信号正常(TBD) | 1.开关为关时, 点击开启 2.查看车机发出的请求信号 TBD | 2.信号TBD |  |  | 手动测试 |  |  | 无相关CAN信号 QA ID：215
车路协同_39 |  | 5-2-3绿波引导弹窗 | √ |  |  |  | 关闭绿波引导 Tx逻辑 | 1.车机供电正常 2.信号正常(TBD) | 1.开关为开时, 点击关闭 2.查看车机发出的请求信号 TBD | 2.信号TBD |  |  | 手动测试 |  |  | 无相关CAN信号 QA ID：215
车路协同_40 |  | 5-2-3绿波引导弹窗 | √ |  |  |  | 绿波引导设置 信号丢失导致的无效状态 | 1.车机供电正常 2.信号正常(TBD) | 1.模拟ECU发送信号: TBD 使选项为开状态 2.丢失信号, 查看开关状态 | 2.相关设置项为原有设置 |  |  | 手动测试 |  |  | 无相关CAN信号 QA ID：215
车路协同_41 |  | 5-2-3绿波引导弹窗 | √ |  |  |  | 绿波引导设置 信号值导致的无效状态 | 1.车机供电正常 2.信号正常(TBD) | 1.模拟ECU发送信号: TBD 使为选项为开状态 2.模拟ECU发送无效信号: TBD, 查看开关状态 | 2.相关设置项为原有设置 |  |  | 手动测试 |  |  | 无相关CAN信号 QA ID：215
车路协同_42 |  | 5-2-3绿波引导弹窗 | √ |  |  |  | 开启绿波引导 | 1.车机供电正常 2.信号正常(TBD) | 1.选择为关时, 点击开启 | 1.开启被选中 |  |  | 手动测试 |  |  | 无相关CAN信号 QA ID：215
车路协同_43 |  | 5-2-3绿波引导弹窗 | √ |  |  |  | 关闭绿波引导 | 1.车机供电正常 2.信号正常(TBD) | 1.选择为开时, 点击关闭 | 1.关闭被选中 |  |  | 手动测试 |  |  | 无相关CAN信号 QA ID：215
车路协同_44 |  | 5-2-4绿灯起步提醒 | √ |  |  |  | 绿灯起步提醒弹窗页面显示 | 1.车机供电正常 2.已经成功使用车路协同功能 | 1.车辆控制->车路协同设置->绿灯起步提醒查看页面显示 2.点击X | 1.弹窗显示红绿灯起步提醒单选项灵敏度8秒/灵敏度5秒/灵敏度3秒/关闭 2.返回车路协同设置页面 |  |  | 手动测试
车路协同_45 |  | 5-2-4绿灯起步提醒 | √ |  |  |  | 绿灯起步提醒不显示设置 配置项 | 1.车机供电正常 2.信号正常(TBD) | 1.配置配置字 2.查看绿灯起步提醒选项 | 2.不显示绿灯起步提醒选项 |  |  | 手动测试 |  |  | 无配置项 QA ID：215
车路协同_46 |  | 5-2-4绿灯起步提醒 | √ |  |  |  | 绿灯起步提醒显示设置 配置项 | 1.车机供电正常 2.信号正常(TBD) | 1.配置配置字 2.查看绿灯起步提醒选项 | 2.显示绿灯起步提醒选项 |  |  | 手动测试 |  |  | 无配置项 QA ID：215
车路协同_47 |  | 5-2-4绿灯起步提醒 | √ |  |  |  | 绿灯起步提醒-灵敏度8秒 设置 Rx逻辑 | 1.车机供电正常 2.信号正常(TBD) | 1.模拟ECU发送信号: 2.查看灵敏度8秒选项状态 | 2.灵敏度8秒选项被选中 |  |  | 手动测试 |  |  | 无相关CAN信号 QA ID：215
车路协同_48 |  | 5-2-4绿灯起步提醒 | √ |  |  |  | 绿灯起步提醒-灵敏度8秒 设置 Tx逻辑 | 1.车机供电正常 2.信号正常(TBD) | 1.其他选项被选中时, 点击灵敏度8秒 2.查看车机发出的请求信号 | 2.信号 |  |  | 手动测试 |  |  | 无相关CAN信号 QA ID：215
车路协同_49 |  | 5-2-4绿灯起步提醒 | √ |  |  |  | 绿灯起步提醒-灵敏度5秒 设置 Rx逻辑 | 1.车机供电正常 2.信号正常(TBD) | 1.模拟ECU发送信号: 2.查看灵敏度5秒选项状态 | 2.灵敏度5秒选项被选中 |  |  | 手动测试 |  |  | 无相关CAN信号 QA ID：215
车路协同_50 |  | 5-2-4绿灯起步提醒 | √ |  |  |  | 绿灯起步提醒-灵敏度5秒 设置 Tx逻辑 | 1.车机供电正常 2.信号正常(TBD) | 1.其他选项被选中时, 点击灵敏度5秒 2.查看车机发出的请求信号 | 2.信号 |  |  | 手动测试 |  |  | 无相关CAN信号 QA ID：215
车路协同_51 |  | 5-2-4绿灯起步提醒 | √ |  |  |  | 绿灯起步提醒-灵敏度3秒 设置 Rx逻辑 | 1.车机供电正常 2.信号正常(TBD) | 1.模拟ECU发送信号: 2.查看灵敏度3秒选项状态 | 2.灵敏度3秒选项被选中 |  |  | 手动测试 |  |  | 无相关CAN信号 QA ID：215
车路协同_52 |  | 5-2-4绿灯起步提醒 | √ |  |  |  | 绿灯起步提醒-灵敏度3秒 设置 Tx逻辑 | 1.车机供电正常 2.信号正常(TBD) | 1.其他选项被选中时, 点击灵敏度3秒 2.查看车机发出的请求信号 | 2.信号 |  |  | 手动测试 |  |  | 无相关CAN信号 QA ID：215
车路协同_53 |  | 5-2-4绿灯起步提醒 | √ |  |  |  | 绿灯起步提醒-关闭 设置 Rx逻辑 | 1.车机供电正常 2.信号正常(TBD) | 1.模拟ECU发送信号: 2.查看关闭选项状态 | 2.关闭选项被选中 |  |  | 手动测试 |  |  | 无相关CAN信号 QA ID：215
车路协同_54 |  | 5-2-4绿灯起步提醒 | √ |  |  |  | 绿灯起步提醒-关闭 设置 Tx逻辑 | 1.车机供电正常 2.信号正常(TBD) | 1.其他选项被选中时, 点击关闭 2.查看车机发出的请求信号 | 2.信号 |  |  | 手动测试 |  |  | 无相关CAN信号 QA ID：215
车路协同_55 |  | 5-2-4绿灯起步提醒 | √ |  |  |  | 绿灯起步提醒- 设置 信号丢失导致的无效状态 | 1.车机供电正常 2.信号正常(TBD) | 1.模拟ECU发送信号: 使选项为被选中状态 2.丢失信号, 查看绿灯起步提醒选项状态 | 2.为原有设置 |  |  | 手动测试 |  |  | 无相关CAN信号 QA ID：215
车路协同_56 |  | 5-2-4绿灯起步提醒 | √ |  |  |  | 绿灯起步提醒- 设置 信号值导致的无效状态 | 1.车机供电正常 2.信号正常(TBD) | 1.模拟ECU发送信号: 使为被选中状态 2.模拟ECU发送无效信号: , 查看绿灯起步提醒选项状态 | 2.为原有设置 |  |  | 手动测试 |  |  | 无相关CAN信号 QA ID：215
车路协同_57 |  | 5-2-5闯红灯预警弹窗 | √ |  |  |  | 闯红灯预警弹窗页面显示 | 1.车机供电正常 2.已经成功使用车路协同功能 | 1.车辆控制->车路协同设置->闯红灯预警查看页面显示 2.点击X | 1.弹窗显示闯红灯预警单选项灵敏度高/灵敏度低/关闭 2.返回车路协同设置页面 |  |  | 手动测试
车路协同_58 |  | 5-2-5闯红灯预警弹窗 | √ |  |  |  | 闯红灯预警不显示设置 配置项 | 1.车机供电正常 2.信号正常(TBD) | 1.配置配置字 2.查看闯红灯预警选项 | 2.不显示闯红灯预警选项 |  |  | 手动测试 |  |  | 无配置项 QA ID：215
车路协同_59 |  | 5-2-5闯红灯预警弹窗 | √ |  |  |  | 闯红灯预警显示设置 配置项 | 1.车机供电正常 2.信号正常(TBD) | 1.配置配置字 2.查看闯红灯预警选项 | 2.显示闯红灯预警选项 |  |  | 手动测试 |  |  | 无配置项 QA ID：215
车路协同_60 |  | 5-2-5闯红灯预警弹窗 | √ |  |  |  | 闯红灯预警-灵敏度高 设置 Rx逻辑 | 1.车机供电正常 2.信号正常(TBD) | 1.模拟ECU发送信号: 2.查看灵敏度高选项状态 | 2.灵敏度高选项被选中 |  |  | 手动测试 |  |  | 无相关CAN信号 QA ID：215
车路协同_61 |  | 5-2-5闯红灯预警弹窗 | √ |  |  |  | 闯红灯预警-灵敏度高 设置 Tx逻辑 | 1.车机供电正常 2.信号正常(TBD) | 1.其他选项被选中时, 点击灵敏度高 2.查看车机发出的请求信号 | 2.信号 |  |  | 手动测试 |  |  | 无相关CAN信号 QA ID：215
车路协同_62 |  | 5-2-5闯红灯预警弹窗 | √ |  |  |  | 闯红灯预警-灵敏度低 设置 Rx逻辑 | 1.车机供电正常 2.信号正常(TBD) | 1.模拟ECU发送信号: 2.查看灵敏度低选项状态 | 2.灵敏度低选项被选中 |  |  | 手动测试 |  |  | 无相关CAN信号 QA ID：215
车路协同_63 |  | 5-2-5闯红灯预警弹窗 | √ |  |  |  | 闯红灯预警-灵敏度低 设置 Tx逻辑 | 1.车机供电正常 2.信号正常(TBD) | 1.其他选项被选中时, 点击灵敏度低 2.查看车机发出的请求信号 | 2.信号 |  |  | 手动测试 |  |  | 无相关CAN信号 QA ID：215
车路协同_64 |  | 5-2-5闯红灯预警弹窗 | √ |  |  |  | 闯红灯预警-关闭 设置 Rx逻辑 | 1.车机供电正常 2.信号正常(TBD) | 1.模拟ECU发送信号: 2.查看关闭选项状态 | 2.关闭选项被选中 |  |  | 手动测试 |  |  | 无相关CAN信号 QA ID：215
车路协同_65 |  | 5-2-5闯红灯预警弹窗 | √ |  |  |  | 闯红灯预警-关闭 设置 Tx逻辑 | 1.车机供电正常 2.信号正常(TBD) | 1.其他选项被选中时, 点击关闭 2.查看车机发出的请求信号 | 2.信号 |  |  | 手动测试 |  |  | 无相关CAN信号 QA ID：215
车路协同_66 |  | 5-2-5闯红灯预警弹窗 | √ |  |  |  | 闯红灯预警- 设置 信号丢失导致的无效状态 | 1.车机供电正常 2.信号正常(TBD) | 1.模拟ECU发送信号: 使选项为被选中状态 2.丢失信号, 查看闯红灯预警选项状态 | 2.为原有设置 |  |  | 手动测试 |  |  | 无相关CAN信号 QA ID：215
车路协同_67 |  | 5-2-5闯红灯预警弹窗 | √ |  |  |  | 闯红灯预警- 设置 信号值导致的无效状态 | 1.车机供电正常 2.信号正常(TBD) | 1.模拟ECU发送信号: 使为被选中状态 2.模拟ECU发送无效信号: , 查看闯红灯预警选项状态 | 2.为原有设置 |  |  | 手动测试 |  |  | 无相关CAN信号 QA ID：215
车路协同_68 |  | 5-2-6道路信息广播弹窗 | √ |  |  |  | 道路信息广播弹窗页面显示 | 1.车机供电正常 2.已经成功使用车路协同功能 | 1.车辆控制->车路协同设置->道路信息广播页面显示 2.点击X | 1.弹窗显示道路信息光波单选项开启/关闭 2.返回车路协同设置页面 |  |  | 手动测试
车路协同_69 |  | 5-2-6道路信息广播弹窗 | √ |  |  |  | 道路信息广播不显示设置 配置项 | 1.车机供电正常 2.信号正常(TBD) | 1.配置配置字 2.查看道路信息广播选项 | 2.不显示道路信息广播选项 |  |  | 手动测试 |  |  | 无配置项 QA ID：215
车路协同_70 |  | 5-2-6道路信息广播弹窗 | √ |  |  |  | 道路信息广播显示设置 配置项 | 1.车机供电正常 2.信号正常(TBD) | 1.配置配置字 2.查看道路信息广播选项 | 2.显示道路信息广播选项 |  |  | 手动测试 |  |  | 无配置项 QA ID：215
车路协同_71 |  | 5-2-6道路信息广播弹窗 | √ |  |  |  | 道路信息广播-开启 设置 Rx逻辑 | 1.车机供电正常 2.信号正常(TBD) | 1.模拟ECU发送信号: 2.查看开启选项状态 | 2.开启选项被选中 |  |  | 手动测试 |  |  | 无相关CAN信号 QA ID：215
车路协同_72 |  | 5-2-6道路信息广播弹窗 | √ |  |  |  | 道路信息广播-开启 设置 Tx逻辑 | 1.车机供电正常 2.信号正常(TBD) | 1.其他选项被选中时, 点击开启 2.查看车机发出的请求信号 | 2.信号 |  |  | 手动测试 |  |  | 无相关CAN信号 QA ID：215
车路协同_73 |  | 5-2-6道路信息广播弹窗 | √ |  |  |  | 道路信息广播-关闭 设置 Rx逻辑 | 1.车机供电正常 2.信号正常(TBD) | 1.模拟ECU发送信号: 2.查看关闭选项状态 | 2.关闭选项被选中 |  |  | 手动测试 |  |  | 无相关CAN信号 QA ID：215
车路协同_74 |  | 5-2-6道路信息广播弹窗 | √ |  |  |  | 道路信息广播-关闭 设置 Tx逻辑 | 1.车机供电正常 2.信号正常(TBD) | 1.其他选项被选中时, 点击关闭 2.查看车机发出的请求信号 | 2.信号 |  |  | 手动测试 |  |  | 无相关CAN信号 QA ID：215
车路协同_75 |  | 5-2-6道路信息广播弹窗 | √ |  |  |  | 道路信息广播- 设置 信号丢失导致的无效状态 | 1.车机供电正常 2.信号正常(TBD) | 1.模拟ECU发送信号: 使选项为被选中状态 2.丢失信号, 查看道路信息广播选项状态 | 2.为原有设置 |  |  | 手动测试 |  |  | 无相关CAN信号 QA ID：215
车路协同_76 |  | 5-2-6道路信息广播弹窗 | √ |  |  |  | 道路信息广播- 设置 信号值导致的无效状态 | 1.车机供电正常 2.信号正常(TBD) | 1.模拟ECU发送信号: 使为被选中状态 2.模拟ECU发送无效信号: , 查看道路信息广播选项状态 | 2.为原有设置 |  |  | 手动测试 |  |  | 无相关CAN信号 QA ID：215
车路协同_77 |  | 5-2-7声音设置弹窗 | √ |  |  |  | 声音设置弹窗页面显示 | 1.车机供电正常 2.已经成功使用车路协同功能 | 1.车辆控制->车路协同设置->声音设置页面显示 2.点击X | 1.弹窗显示声音设置单选项详细/简洁/关闭 2.返回车路协同设置页面 |  |  | 手动测试
车路协同_78 |  | 5-2-7声音设置弹窗 | √ |  |  |  | 声音设置不显示设置 配置项 | 1.车机供电正常 2.信号正常(TBD) | 1.配置配置字 2.查看声音设置选项 | 2.不显示声音设置选项 |  |  | 手动测试 |  |  | 无配置项 QA ID：215
车路协同_79 |  | 5-2-7声音设置弹窗 | √ |  |  |  | 声音设置显示设置 配置项 | 1.车机供电正常 2.信号正常(TBD) | 1.配置配置字 2.查看声音设置选项 | 2.显示声音设置选项 |  |  | 手动测试 |  |  | 无配置项 QA ID：215
车路协同_80 |  | 5-2-7声音设置弹窗 | √ |  |  |  | 声音设置-详细 设置 Rx逻辑 | 1.车机供电正常 2.信号正常(TBD) | 1.模拟ECU发送信号: 2.查看详细选项状态 | 2.详细选项被选中 |  |  | 手动测试 |  |  | 无相关CAN信号 QA ID：215
车路协同_81 |  | 5-2-7声音设置弹窗 | √ |  |  |  | 声音设置-详细 设置 Tx逻辑 | 1.车机供电正常 2.信号正常(TBD) | 1.其他选项被选中时, 点击详细 2.查看车机发出的请求信号 | 2.信号 |  |  | 手动测试 |  |  | 无相关CAN信号 QA ID：215
车路协同_82 |  | 5-2-7声音设置弹窗 | √ |  |  |  | 声音设置-简洁 设置 Rx逻辑 | 1.车机供电正常 2.信号正常(TBD) | 1.模拟ECU发送信号: 2.查看简洁选项状态 | 2.简洁选项被选中 |  |  | 手动测试 |  |  | 无相关CAN信号 QA ID：215
车路协同_83 |  | 5-2-7声音设置弹窗 | √ |  |  |  | 声音设置-简洁 设置 Tx逻辑 | 1.车机供电正常 2.信号正常(TBD) | 1.其他选项被选中时, 点击简洁 2.查看车机发出的请求信号 | 2.信号 |  |  | 手动测试 |  |  | 无相关CAN信号 QA ID：215
车路协同_84 |  | 5-2-7声音设置弹窗 | √ |  |  |  | 声音设置-关闭 设置 Rx逻辑 | 1.车机供电正常 2.信号正常(TBD) | 1.模拟ECU发送信号: 2.查看关闭选项状态 | 2.关闭选项被选中 |  |  | 手动测试 |  |  | 无相关CAN信号 QA ID：215
车路协同_85 |  | 5-2-7声音设置弹窗 | √ |  |  |  | 声音设置-关闭 设置 Tx逻辑 | 1.车机供电正常 2.信号正常(TBD) | 1.其他选项被选中时, 点击关闭 2.查看车机发出的请求信号 | 2.信号 |  |  | 手动测试 |  |  | 无相关CAN信号 QA ID：215
车路协同_86 |  | 5-2-7声音设置弹窗 | √ |  |  |  | 声音设置- 设置 信号丢失导致的无效状态 | 1.车机供电正常 2.信号正常(TBD) | 1.模拟ECU发送信号: 使选项为被选中状态 2.丢失信号, 查看声音设置选项状态 | 2.为原有设置 |  |  | 手动测试 |  |  | 无相关CAN信号 QA ID：215
车路协同_87 |  | 5-2-7声音设置弹窗 | √ |  |  |  | 声音设置- 设置 信号值导致的无效状态 | 1.车机供电正常 2.信号正常(TBD) | 1.模拟ECU发送信号: 使为被选中状态 2.模拟ECU发送无效信号: , 查看声音设置选项状态 | 2.为原有设置 |  |  | 手动测试 |  |  | 无相关CAN信号 QA ID：215
车路协同_88 |  | 5-2-8车路协同V2I弹窗 | √ |  |  |  | 车路协同浮窗页面显示 | 1.车机供电正常 2.已经成功使用车路协同功能 | 1.车辆控制->车路协同设置->车路协同浮窗查看页面显示 2.点击X | 1.弹窗显示车路协同V2I浮窗开启/关闭单选项 2.返回车路协同设置页面 |  |  | 手动测试
车路协同_89 |  | 5-2-8车路协同V2I弹窗 | √ |  |  |  | 车路协同浮窗不显示设置 配置项 | 1.车机供电正常 2.信号正常(TBD) | 1.配置配置字 2.查看车路协同浮窗选项 | 2.不显示车路协同浮窗选项 |  |  | 手动测试 |  |  | 无配置项 QA ID：215
车路协同_90 |  | 5-2-8车路协同V2I弹窗 | √ |  |  |  | 车路协同浮窗显示设置 配置项 | 1.车机供电正常 2.信号正常(TBD) | 1.配置配置字 2.查看车路协同浮窗选项 | 2.显示车路协同浮窗选项 |  |  | 手动测试 |  |  | 无配置项 QA ID：215
车路协同_91 |  | 5-2-8车路协同V2I弹窗 | √ |  |  |  | 车路协同浮窗-开启 设置 Rx逻辑 | 1.车机供电正常 2.信号正常(TBD) | 1.模拟ECU发送信号: 2.查看开启选项状态 | 2.开启选项被选中 |  |  | 手动测试 |  |  | 无相关CAN信号 QA ID：215
车路协同_92 |  | 5-2-8车路协同V2I弹窗 | √ |  |  |  | 车路协同浮窗-开启 设置 Tx逻辑 | 1.车机供电正常 2.信号正常(TBD) | 1.其他选项被选中时, 点击开启 2.查看车机发出的请求信号 | 2.信号 |  |  | 手动测试 |  |  | 无相关CAN信号 QA ID：215
车路协同_93 |  | 5-2-8车路协同V2I弹窗 | √ |  |  |  | 车路协同浮窗-关闭 设置 Rx逻辑 | 1.车机供电正常 2.信号正常(TBD) | 1.模拟ECU发送信号: 2.查看关闭选项状态 | 2.关闭选项被选中 |  |  | 手动测试 |  |  | 无相关CAN信号 QA ID：215
车路协同_94 |  | 5-2-8车路协同V2I弹窗 | √ |  |  |  | 车路协同浮窗-关闭 设置 Tx逻辑 | 1.车机供电正常 2.信号正常(TBD) | 1.其他选项被选中时, 点击关闭 2.查看车机发出的请求信号 | 2.信号 |  |  | 手动测试 |  |  | 无相关CAN信号 QA ID：215
车路协同_95 |  | 5-2-8车路协同V2I弹窗 | √ |  |  |  | 车路协同浮窗- 设置 信号丢失导致的无效状态 | 1.车机供电正常 2.信号正常(TBD) | 1.模拟ECU发送信号: 使选项为被选中状态 2.丢失信号, 查看车路协同浮窗选项状态 | 2.为原有设置 |  |  | 手动测试 |  |  | 无相关CAN信号 QA ID：215
车路协同_96 |  | 5-2-8车路协同V2I弹窗 | √ |  |  |  | 车路协同浮窗- 设置 信号值导致的无效状态 | 1.车机供电正常 2.信号正常(TBD) | 1.模拟ECU发送信号: 使为被选中状态 2.模拟ECU发送无效信号: , 查看车路协同浮窗选项状态 | 2.为原有设置 |  |  | 手动测试 |  |  | 无相关CAN信号 QA ID：215
车路协同_97 |  | 5-5 车路协同设置-接收车路协同V2I通知 | √ |  |  |  | 接收车路协同V2I通知设置 配置项 | 1.车机供电正常 2.信号正常 | 1.配置接收车路协同V2I通知无(配置字TBD) 2.发送接收车路协同V2I通知信号并查看接收车路协同V2I通知开关选项 | 2.不显示接收车路协同V2I通知选项 |  |  | 手动测试
车路协同_98 |  | 5-5 车路协同设置-接收车路协同V2I通知 | √ |  |  |  | 接收车路协同V2I通知设置 Rx逻辑 | 1.车机供电正常 2.信号正常 | 1.模拟ECU发送信号: TBD 2.查看接收车路协同V2I通知开关选项状态 | 2.接收车路协同V2I通知选项为开/关 |  |  | 手动测试
车路协同_99 |  | 5-5 车路协同设置-接收车路协同V2I通知 | √ |  |  |  | 接收车路协同V2I通知设置 Tx逻辑 | 1.车机供电正常 2.信号正常 | 1.开关为开时, 点击接收车路协同V2I通知 2.查看车机发出的请求信号 TBD | 2.信号TBD |  |  | 手动测试
车路协同_100 |  | 5-5 车路协同设置-接收车路协同V2I通知 | √ |  |  |  | 接收车路协同V2I通知设置 信号丢失导致的无效状态 | 1.车机供电正常 2.信号正常 | 1.模拟ECU发送信号: TBD 使接收车路协同V2I通知选项为开状态 2.丢失信号, 查看接收车路协同V5I通知开关状态 | 2.相关设置项置灰或不显示, 不可点击 |  |  | 手动测试
车路协同_101 |  | 5-5 车路协同设置-接收车路协同V2I通知 | √ |  |  |  | 接收车路协同V2I通知设置 信号值导致的无效状态 | 1.车机供电正常 2.信号正常 | 1.模拟ECU发送信号: TBD 使接收车路协同V2I通知为选项为开状态 2.模拟ECU发送无效信号: TBD, 查看接收车路协同V2I通知开关状态 | 2.相关设置项置灰或不显示, 不可点击 |  |  | 手动测试

## 快捷控制
Case ID | Feature ID | 需求ID | 该功能在各车型上的适用性 |  |  |  | 标题 | 前提条件 | 操作步骤 | 预期结果 | 优先级 | 用例类型 | 测试方式 | 交付节点 | 验证结果 | 备注 | 测试版本 | 测试日期 | 测试人员
|  |  | CDX707 | TBD | TBD | TBD
快捷控制_1 | SYNC+_Z0045 | 2-1 驾驶模式 | √ |  |  |  | 从车辆控制入口进入默认显示 | 1.车机供电正常 | 1.从launcher页面点击进入车辆控制查看页面显示 | 1.默认显示选中标准模式 运动模式 节能模式 湿滑模式 复杂路况 | P0 | 功能 | 手动测试 | R5
快捷控制_2 | SYNC+_Z0045 | 2-1 驾驶模式 | √ |  |  |  | 退出驾驶模式 | 1.车机供电正常 | 1.从launcher页面点击进入车辆控制查看页面 2.点击左上角home按键 | 2.返回Lanucher页面 | P0 | 功能 | 手动测试 | R5
快捷控制_3 | SYNC+_Z0045 | 2-1 驾驶模式 | √ |  |  |  | 与主题和氛围灯关联，关联项在系统设置-主题里设置 | 1.车机供电正常 | 1.进入系统设置-主题里设置 2.进入车辆控制->驾驶模式查看模式 | 2.变化为相应主题设置对应驾驶模式 | P0 | 功能 | 手动测试
快捷控制_4 | SYNC+_Z0045 | 2-1 驾驶模式 | √ |  |  |  | 某一模式不可用，置灰处理 | 1.车机供电正常 | 1.驾驶模式（某一模式不可用）查看显示 2.点击置灰模式 | 1.置灰显示 2.不可点击，无反应 | P0 | 功能 | 手动测试 | R5
快捷控制_5 | SYNC+_Z0045 | 2-1 驾驶模式 | √ |  |  |  | SDM系统故障 | 1.车机供电正常 | 1.SDM系统故障，查看仪表或controller弹出警报内容 2.查看controller设置界面的驾驶模式图标变化 | 1.有弹窗弹出 2.驾驶模式图标置灰 | P0 | 功能 | 手动测试 | R5
快捷控制_6 | SYNC+_Z0045 | 2-1 驾驶模式 | √ |  |  |  | SDM不可用 | 1.车机供电正常 2.系统故障或传感和诊断模块SDM不可用 | 1.查看仪表或controller弹出提示内容 2.点击置灰按钮 | 1提示驾驶模式不可用 | P0 | 功能 | 手动测试 | R5
快捷控制_7 | SYNC+_Z0045 | 2-1 驾驶模式 | √ |  |  |  | 系统故障或传感和诊断模块SDM不可用时，查看仪表或controller弹出警报内容提示信息 | 1.车机供电正常 | 1.点击置灰驾驶模式任意模式 2.查看弹窗提示 3.点击关闭 | 2.“驾驶模式不可用！”及关闭按钮 3.返回驾驶模式页面 | P0 | 功能 | 手动测试 | R5
快捷控制_8 | SYNC+_Z0045 | 2-1 驾驶模式 | √ |  |  |  | SDM减少时，查看仪表或controller弹出警报内容 | 1.车机供电正常 | 1.系统故障后点击置灰驾驶模式任意模式 2.查看弹窗提示 3.点击关闭 | 2.“由于系统故障，驾驶模式选择减少！” 3.返回驾驶模式页面 | P0 | 功能 | 手动测试 | R5
快捷控制_9 | SYNC+_Z0045 | 2-1 驾驶模式 | √ |  |  |  | SDM不满足前提条件时，查看仪表或controller弹出警报内容 | 1.车机供电正常 | 1.系统故障后点击置灰驾驶模式任意模式 2.查看弹窗提示 3.点击关闭 | 2.弹窗提示“驾驶模式不满足SDM前提条件！” 3.返回驾驶模式页面 | P0 | 功能 | 手动测试 | R5
快捷控制_10 | SYNC+_Z0045 | 2-1 驾驶模式 | √ |  |  |  | EV模式不可用时，查看仪表或controller弹出警报内容 | 1.车机供电正常 | 1.系统故障后点击置灰驾驶模式任意模式 2.查看弹窗提示 3.点击关闭 | 2.弹窗提示“EV模式不可用” 3.返回驾驶模式页面 | P0 | 功能 | 手动测试 | R5
快捷控制_11 | SYNC+_Z0045 | 2-1 驾驶模式 | √ |  |  |  | 将驾驶模式更改为正常模式以获得最佳牵引效果，查看仪表或controller弹出警报内容 | 1.车机供电正常 | 1.系统故障后点击置灰驾驶模式任意模式 2.查看弹窗提示 3.点击关闭 | 2.弹窗显示“切换到正常驾驶模式以提高牵引性能” 3.返回驾驶模式页面 | P0 | 功能 | 手动测试 | R5
快捷控制_12 | SYNC+_Z0045 | 2-1 驾驶模式 | √ |  |  |  | 返回驾驶模式或接收到【MD-REQ-333091】信号，查看仪表或controller弹出警报内容 | 1.车机供电正常 | 1.返回驾驶模式或接收到【MR-REQ-333091】信号 2.查看弹窗提示 3.点击取消/确定 | 2.弹窗提示“确认返回（驾驶模式）”？ 3. （1）点击取消返回页面 （2）点击确定返回驾驶模式页面 | P3 | 功能 | 手动测试 | R5 |  | 点击取消返回什么页面？ QA ID:219
快捷控制_13 | SYNC+_Z0045 | 2-1 驾驶模式 | √ |  |  |  | 系统故障或传感和诊断模块SDM不可用时弹窗 Rx | 1.车机供电正常 | 1.模拟ECU发送信号: 420h SelDrvMdeMsgTxt2_D_Rq=0x2 2.查看驾驶模式页面 3.点击关闭 | 2.弹出弹窗“驾驶模式不可用！” 3.返回驾驶模式页面各个选项置灰不可点击 | P1 | 功能 | 手动测试 | R5
快捷控制_14 | SYNC+_Z0045 | 2-1 驾驶模式 | √ |  |  |  | 系统故障或传感和诊断模块SDM不可用时，关闭弹窗 Tx | 1.车机供电正常 | 1.点击关闭，查看车机发出信号 | 1.信号419h SelDrvMdeTxtRst_B_Rq2=0x1 | P1 | 功能 | 手动测试 | R5
快捷控制_15 | SYNC+_Z0045 | 2-1 驾驶模式 | √ |  |  |  | SDM减少弹窗 Rx | 1.车机供电正常 | 1.模拟ECU发送信号: 420h SelDrvMdeMsgTxt2_D_Rq=0x3 2.查看驾驶模式页面 3.点击关闭 | 2.弹出弹窗“由于系统故障，驾驶模式选择减少！” 3.返回驾驶模式页面不可用选项置灰不可点击 | P1 | 功能 | 手动测试 | R5
快捷控制_16 | SYNC+_Z0045 | 2-1 驾驶模式 | √ |  |  |  | SDM减少弹窗 关闭 Tx | 1.车机供电正常 | 1.点击关闭，查看车机发出信号 | 1.信号419h SelDrvMdeTxtRst_B_Rq2=0x1 | P1 | 功能 | 手动测试 | R5
快捷控制_17 | SYNC+_Z0045 | 2-1 驾驶模式 | √ |  |  |  | SDM不满足前提条件弹窗 Rx | 1.车机供电正常 | 1.模拟ECU发送信号: 420h SelDrvMdeMsgTxt2_D_Rq=0x4 2.查看驾驶模式页面 3.点击关闭 | 2.弹出弹窗“驾驶模式不满足SDM前提条件！” 3.返回驾驶模式页面不可用选项置灰不可点击 | P1 | 功能 | 手动测试 | R5
快捷控制_18 | SYNC+_Z0045 | 2-1 驾驶模式 | √ |  |  |  | SDM不满足前提条件弹窗 关闭 Tx | 1.车机供电正常 | 1.点击关闭，查看车机发出信号 | 1.信号419h SelDrvMdeTxtRst_B_Rq2=0x1 | P1 | 功能 | 手动测试 | R5
快捷控制_19 | SYNC+_Z0045 | 2-1 驾驶模式 | √ |  |  |  | EV模式不可用弹窗 Rx | 1.车机供电正常 | 1.模拟ECU发送信号: 420h SelDrvMdeMsgTxt2_D_Rq=0x5 2.查看驾驶模式页面 3.点击关闭 | 2.弹出弹窗“EV模式不可用！” 3.返回驾驶模式页面不可用选项EV项置灰不可点击 | P1 | 功能 | 手动测试 | R5
快捷控制_20 | SYNC+_Z0045 | 2-1 驾驶模式 | √ |  |  |  | EV模式不可用弹窗 关闭 Tx | 1.车机供电正常 | 1.点击关闭，查看车机发出信号 | 1.信号419h SelDrvMdeTxtRst_B_Rq2=0x1 | P1 | 功能 | 手动测试 | R5
快捷控制_21 | SYNC+_Z0045 | 2-1 驾驶模式 | √ |  |  |  | 切换到正常驾驶模式弹窗 Rx | 1.车机供电正常 | 1.模拟ECU发送信号: 420h SelDrvMdeMsgTxt2_D_Rq=0x6 2.查看驾驶模式页面 3.点击关闭 | 2.弹出弹窗“切换到正常驾驶模式以提高牵引性能” 3.返回驾驶模式页面 | P1 | 功能 | 手动测试 | R5
快捷控制_22 | SYNC+_Z0045 | 2-1 驾驶模式 | √ |  |  |  | 切换到正常驾驶模式弹窗 关闭 Tx | 1.车机供电正常 | 1.点击关闭，查看车机发出信号 | 1.信号419h SelDrvMdeTxtRst_B_Rq2=0x1 | P1 | 功能 | 手动测试 | R5
快捷控制_23 | SYNC+_Z0045 | 2-1 驾驶模式 | √ |  |  |  | 返回驾驶模式或接收到【MD-REQ-333091】信号弹窗 Rx | 1.车机供电正常 | 1.模拟ECU发送信号: 420h SelDrvMdeMsgTxt2_D_Rq=0x7 2.查看驾驶模式页面 | 2.弹出弹窗“确定返回（驾驶模式）？” 3.返回驾驶模式页面 | P1 | 功能 | 手动测试 | R5
快捷控制_24 | SYNC+_Z0045 | 2-1 驾驶模式 | √ |  |  |  | 返回驾驶模式或接收到【MD-REQ-333092】信号弹窗确定 Tx | 1.车机供电正常 | 1.点击驾驶模式或接收到【MD-REQ-333092】信号弹窗确定 | 1.信号419h SelDrvMdeTxtRst_B_Rq2=0x1 | P1 | 功能 | 手动测试 | R5
快捷控制_25 | SYNC+_Z0045 | 2-1 驾驶模式 | √ |  |  |  | 返回驾驶模式或接收到【MD-REQ-333093】信号弹窗取消 Tx | 1.车机供电正常 | 1.点击取消，查看车机发出信号 | 1.信号419h SelDrvMdeTxtRst_B_Rq2=0x1 | P1 | 功能 | 手动测试 | R5
快捷控制_26 | SYNC+_Z0045 | 2-4 驾驶模式-标准模式 | √ |  |  |  | 标准模式设置 Rx逻辑 | 1.车机供电正常 2.信号正常 | 1.模拟ECU发送信号: 44Eh SelectDriveModeData2_HS3=0x0: SelDrvMde01 2.查看驾驶模式选项状态 | 2.标准模式选项被选中 | P0 | 功能 | 手动测试 | R5
快捷控制_27 | SYNC+_Z0045 | 2-4 驾驶模式-标准模式 | √ |  |  |  | 标准模式设置 Tx逻辑 | 1.车机供电正常 2.信号正常 | 1.其他选项被选中时, 点击标准模式 2.查看车机发出的请求信号 419h SelDrvMde_D_RqDrv=0x0: SelDrvMde01 | 2.发送信号为419h SelDrvMde_D_RqDrv=0x0 | P0 | 功能 | 手动测试 | R5
快捷控制_28 | SYNC+_Z0045 | 2-4 驾驶模式-运动模式 | √ |  |  |  | 运动模式设置 Rx逻辑 | 1.车机供电正常 2.信号正常 | 1.模拟ECU发送信号: 44Eh SelectDriveModeData2_HS3=0x1: SelDrvMde02 2.查看驾驶模式选项状态 | 2.运动模式选项被选中 | P0 | 功能 | 手动测试 | R5
快捷控制_29 | SYNC+_Z0045 | 2-4 驾驶模式-运动模式 | √ |  |  |  | 运动模式设置 Tx逻辑 | 1.车机供电正常 2.信号正常 | 1.其他选项被选中时, 点击运动模式 2.查看车机发出的请求信号 419h SelDrvMde_D_RqDrv=0x1: SelDrvMde02 | 2.发送信号为419h SelDrvMde_D_RqDrv=0x1 | P0 | 功能 | 手动测试 | R5
快捷控制_30 | SYNC+_Z0045 | 2-4 驾驶模式-节能模式 | √ |  |  |  | 节能模式设置 Rx逻辑 | 1.车机供电正常 2.信号正常 | 1.模拟ECU发送信号: 44Eh SelectDriveModeData2_HS3=0x3: SelDrvMde04 2.查看驾驶模式选项状态 | 2.节能模式选项被选中 | P0 | 功能 | 手动测试 | R5
快捷控制_31 | SYNC+_Z0045 | 2-4 驾驶模式-节能模式 | √ |  |  |  | 节能模式设置 Tx逻辑 | 1.车机供电正常 2.信号正常 | 1.其他选项被选中时, 点击节能模式 2.查看车机发出的请求信号 419h SelDrvMde_D_RqDrv=0x3: SelDrvMde04 | 2.发送信号为419h SelDrvMde_D_RqDrv=0x1 | P0 | 功能 | 手动测试 | R5
快捷控制_32 | SYNC+_Z0045 | 2-4 驾驶模式-湿滑模式 | √ |  |  |  | 湿滑模式设置 Rx逻辑 | 1.车机供电正常 2.信号正常 | 1.模拟ECU发送信号:44Eh SelectDriveModeData2_HS3=0x7: SelDrvMde08 2.查看驾驶模式选项状态 | 2.湿滑模式选项被选中 | P1 | 功能 | 手动测试 | R5
快捷控制_33 | SYNC+_Z0045 | 2-4 驾驶模式-湿滑模式 | √ |  |  |  | 湿滑模式设置 Tx逻辑 | 1.车机供电正常 2.信号正常 | 1.其他选项被选中时, 点击湿滑模式 2.查看车机发出的请求信号 TBD | 2.信号TBD | P1 | 功能 | 手动测试 | R5
快捷控制_34 | SYNC+_Z0045 | 2-4 驾驶模式-复杂路况 | √ |  |  |  | 泥泞模式设置 Rx逻辑 | 1.车机供电正常 2.信号正常 | 1.模拟ECU发送信号: 44Eh SelectDriveModeData2_HS3=0xD: SelDrvMde14 2.查看驾驶模式选项状态 | 2.泥泞模式选项被选中 | P1 | 功能 | 手动测试 | R5
快捷控制_35 | SYNC+_Z0045 | 2-4 驾驶模式-复杂路况 | √ |  |  |  | 泥泞模式设置 Tx逻辑 | 1.车机供电正常 2.信号正常 | 1.其他选项被选中时, 点击泥泞模式 2.查看车机发出的请求信号 TBD | 2.信号TBD | P1 | 功能 | 手动测试 | R5
快捷控制_36 | SYNC+_Z0045 | 2-4 驾驶模式 | √ |  |  |  | 驾驶模式信号丢失导致的无效状态 | 1.车机供电正常 2.信号正常 | 1.CAN工具模拟发送44Eh SelectDriveModeData2_HS3=0x0: SelDrvMde01 2.停止发送44Eh 3.查看驾驶模式选项状态 | 2.设置为原有状态或变成默认状态 | P1 | 容错性 | 手动测试 | R5 |  | QA ID：83
快捷控制_37 | SYNC+_Z0045 | 2-4 驾驶模式 | √ |  |  |  | 驾驶模式信号值导致的无效状态 | 1.车机供电正常 2.信号正常 | 1.CAN工具模拟发送44Eh SelectDriveModeData2_HS3=0x（E~1A）: SelDrvMde（15~Faulty） 2.查看驾驶模式选项状态 | 2.设置为原有状态或变成默认状态 | P1 | 容错性 | 手动测试 | R5 |  | QA ID：83