## Sheet1
问题分析流程
功能模块 | 典型问题现象 | 第一责任方 | 分析步骤 | 备注
车控车设 | app下发控制/设置指令无效 | package2 | 1、APP先分析，确认是否调用接口成功，若成功，交由package2分析； 2、package2分析，在确认carservice、vehicleHal处理无误后，分析CAN log，判定是package1 MCU问题还是车身问题； 3、如确认MCU问题，交由MCU分析。 | 问题分析依赖adb log和can log
| 界面显示车况信息异常 | package2 | 1、app确认接收到的回调数据是否正确。确认收到数据有问题交由package2分析； 2、package2分析，确认处理有误？还是接收到的MCU上报的数据就有异常。确认是否应该交由package1 MCU分析。
input | 硬按键问题 | package2 | package2分析，确认是否需要package1或者app协助分析。
| 屏touch问题 | package1 | package1分析
power | 不休眠问题 | package1 | package1分析
| 电源模式异常LVI，SOC下电 | package1 | package1 MCU分析
| 不关屏问题 | package2 | package2，确认是否需要package1分析
| 电源模式异常partial run，关屏关声 | package2 | package2 分析，然后交由package1分析
| standby声音播放 | package2 | package2
| run状态 屏幕不亮，VR能用 | package2 | package2分析
audio | 所有无声、混音、pop音、漏音、杂音 | package2 | package2先分析，确认是否需要app或者package1协助分析 | 策略层放在package2，需要由package2发起分析
| Chime音相关问题 | package1 | package1分析
| 音量设置、音量调节类audio setting问题 | package2 | package2先分析，确认是否需要app或者package1协助分析
导航 | 无GPS信号 | Package1 | package1分析
| 惯性导航不准 | Package3 | package3分析， Package1支持分析底层数据
APA 泊车辅助 | 影像相关问题 | Package1 | package1分析
Launcher UI | Widget/卡片显示异常或黑频卡顿 | package2 | package2 主导分析，Package 1&3从应用角度支持分析
FNVx | 网络问题 | package2 | package2分析