## Rev History
Revision | Date | Author | Comments
V1.0 |  | Zhang Jian | Template define
V1.1 | 2021-05-25 | Zhu Jialin | 添加屏幕显示，屏幕显示-左侧仪表显示，行车电脑的UE CDX707_车辆控制_V1.3_20210518.pdf
V1.2 | 2021-05-27 | Zhang Jian | 更新“左侧仪表显示”和“行车电脑设置”内容
V1.3 | 2021-05-31 | Zhu Jialin | 添加“车速里程表”，“转向导航”，“自动启停警告” 确定断电记忆以及休眠记忆对于所有设置项都是需要的
V1.4 | 2021-06-07 | He Jin | 添加“Alarm&Chimes”, VHA相关功能，“FAPA”和“V2I”相关项， Day/Night mode, 电话信息共享
V1.5 | 2021-06-15 | Zhu Jialin | 删除“转向导航”，“自动启停警告”等项 增加DataTransfer和Architecture 页面 增加接口说明页
V1.6 | 2021-06-24 | Zhan Cheng/Shi Xiaoli | 增加IOD-MCU2Andriod页面 增加Setup-MCU2Andriod页面 增加Setup-Andriod2MCU页面 增加FAPA-DBUS页面 增加VHA-MCU2Andriod页面 重新安排MCU和安卓交互信息的GroupID和MsgID
V1.7 | 2021-06-24 | Zhan Cheng | 在IOD-MCU2Andriod页面中，修改瞬时油耗的字节序号 在IOD-MCU2Andriod页面中，修改安全带的部分，增加具体安全带状态的comments。 在IOD-MCU2Andriod页面中，修改安全带的部分，删除安全带callback标志位。
V1.8 | 2021-06-24 | Zhu Jialin | 删除setting页中和仪表无关的项 添加Setting页中F列-”默认配置“（需要FO来确定）
V1.9 | 2021-07-06 | Zhu Jialin | 明确Setting中Day/Night mode具体设置项 删除Setting中运动传感器设置项 补充度量单位设置中的具体设置值
V2.0 | 2021-07-12 | Zhang Jian | 1. 新增Dimming模块 2. 添加“退出询问”设置 3. 添加“瞬时油耗”显示的单位格式区分，公里和小时单位区分
V2.1 | 2021-07-13 | Zhu Jialin | 1. 修改部分文字 2. 添加Setting项的一些说明
V2.3 | 2021-09-06 | Zhu Jialin/ Zhang Wei | 1. 添加V2I 接口，标注出仪表侧不需要关注的数据
V2.4 | 2021-09-23 | Zhang Xin | Sheet“Setup-Andriod2QNX”里增加行车电脑重置
V2.5 | 2021-10-15 | Liu Zike | Sheet“BTPhone 信息共享”增加BTPhone 协议

## Settings
Item | 配置项 | 配置子项 | 设置菜单效果图 | 默认配置 | 仪表相关 | IVI设置项 | 蓄电池断电记忆 | 休眠唤醒记忆 | 设置项存储方式 | 是否是清零请求 | 相关需求或Trace ID | QNX&Android交互接口 | 备注
1 | 屏幕显示 | 车速里程表km/h |  |  | Y | Y | Y | Y | MCU/QNX |  |  | IVI->QNX 设置开关项 | 设置单位是否展示 仪表侧车速里程表的单位和单位设置中的单位保持一直
2 | Alarm (ask on exit ,sensor set, perimeter, all sensors active) | 退出询问开关（开/关） |  |  | Y | Y | Y | Y | MCU/QNX |  |  | IVI->QNX 设置开关项 | 打开或关闭开关后，Android端需要将开关状态同步到仪表侧
|  | 运动传感器设置（开/关） |  |  | Y | Y | Y | Y | MCU/QNX |  |  | IVI->QNX 设置开关项 | 2021/07/06 comments: IVI和仪表各自通过CAN消息获取配置信息，不需要双方通信 对于Setting中的开关处理，直接发送结果到CAN上即可
3 | Chimes | 找到泊车位（开/关） |  |  | Y | Y | Y | Y | MCU/QNX |  |  | IVI->QNX 设置开关项 | 打开或关闭开关后，Android端需要将开关状态同步到仪表侧
|  | 车辆状态提示音（开/关） |  |  | Y | Y | Y | Y | MCU/QNX |  |  | IVI->QNX 设置开关项
4 | Day/Night mode | [10 empty] | IVI->QNX 设置开关项 | 2021/07/06 comments：背光需求设置项，手动白天模式，手动夜晚模式，自动模式（系统设置）
5 | 系统设置项 | 语言设置 |  |  | Y | Y | Y | Y | MCU/QNX |  |  | IVI->QNX 设置项 | Android侧将设置后的结果同步到仪表侧，仪表作为单位和语言的Server那么仪表来发到CAN上（语言，胎压，距离单位，度量单位，温度单位）
|  | 单位设置（胎压，里程，温度） |  |  | Y | Y | Y | Y | MCU/QNX |  |  | IVI->QNX 设置项
Note on G1: Author: Y or N Note:需要区分是显示界面的有无，还是功能相关的设置
Note on H1: Author: Y or N Note:需要区分是显示界面的有无，还是功能相关的设置
Note on I1: Author: Y/N
Note on K1: Author: Y/N
Note on L1: Author: Y/N

## Data transfer
Item | Module | Detail | 设置菜单效果图 | 数据来源 | IVI相关 | QNX&Android交互接口 | 备注
1 | VHA | 总里程 |  | QNX |  | QNX->IVI 数据传递 | 数据详情参见VHA-QNX2Andriod页
|  | 油量 |  | QNX |  | QNX->IVI 数据传递
|  | 剩余里程 |  | QNX |  | QNX->IVI 数据传递
2 | IOD |  |  | QNX |  | QNX->IVI 数据传递 | 数据详情参见IOD-QNX2Android页
3 | FAPA弹窗 |  |  | IVI |  | IVI->QNX 数据通信 | TBD
4 | V2I | sendTrafficLight_Data 0x273 0x276 |  | IVI |  | IVI->QNX 数据通信 | IVI侧需要把数据传递给仪表侧，同时下发到网关
5 | 蓝牙电话信息共享（原TP协议） |  |  | IVI |  | IVI->QNX 数据通信 | 由于IPCL协议不支持图片传输，采用两套接口 1. 采用IPCL协议传输文本 2. 采用MQTT协议传输图像（YF预计到8月中旬才能提供接口）
Note on F1: Author: Y or N Note:需要区分是显示界面的有无，还是功能相关的设置
Note on G1: Author: Y or N Note:需要区分是显示界面的有无，还是功能相关的设置

## IOD-QNX2Andriod
GROUP ID Value | Message ID | Length | Byte[x] | Byte[x]'s Name | Byte[x]'s Description (MSB) | Definition in Source Code
0080 | 0 | 16 | Byte[0]-Byte[3] | TC_TripAIndicated_Data 小计里程1(KM) | 范围：0-9999.9km，精度：0.1，0xFFFFFFFF为invalid值
|  |  | Byte[4]-Byte[7] | TC_TripBIndicated_Data 小计里程2(KM) | 范围：0-9999.9km，精度：0.1，0xFFFFFFFF为invalid值
|  |  | Byte[8]-Byte[11] | TC_TripAIndicated_Data 小计里程1(Miles) | 范围：0-9999.9miles，精度：0.1，0xFFFFFFFF为invalid值
|  |  | Byte[12]-Byte[15] | TC_TripBIndicated_Data 小计里程2(Miles) | 范围：0-9999.9miles，精度：0.1，0xFFFFFFFF为invalid值
| 1 | 8 | Byte[0]-Byte[3] | TC_DriveTime_A_Data 行驶时间1 | 范围：0-3600000sec，精度：1sec, 0xFFFFFFFF为invalid值
|  |  | Byte[4]-Byte[7] | TC_DriveTime_B_Data 行驶时间2 | 范围：0-3600000sec，精度：1sec, 0xFFFFFFFF为invalid值
| 2 | 12 | Byte[0]-Byte[1] | TC_AverageVehicleSpeed_A_Data 平均车速1 | 范围：0-999km/h，精度：1，0xFFFF为invalid值
|  |  | Byte[2]-Byte[3] | TC_AverageVehicleSpeed_B_Data 平均车速1 | 范围：0-999km/h，精度：1，0xFFFF为invalid值
|  |  | Byte[4]-Byte[5] | TC_AverageVehicleSpeed_C_Data 平均车速 | 范围：0-999km/h，精度：1，0xFFFF为invalid值
|  |  | Byte[6]-Byte[7] | TC_AverageVehicleSpeed_A_Data1 平均车速2 | 范围：0-999mph，精度：1，0xFFFF为invalid值
|  |  | Byte[8]-Byte[9] | TC_AverageVehicleSpeed_B_Data2 平均车速2 | 范围：0-999mph，精度：1，0xFFFF为invalid值
|  |  | Byte[10]-Byte[11] | TC_AverageVehicleSpeed_C_Data3 平均车速 | 范围：0-999mph，精度：1，0xFFFF为invalid值
| 3 | 8 | Byte[0]-Byte[1] | TC_AverageFuel_A_Data 平均油耗1（L/100km） | 范围：0-30L/100km，精度：0.1，0xFFFF为invalid值 例如：平均油耗11.5，则获取值为115
|  |  | Byte[2]-Byte[3] | TC_AverageFuel_A_Data 平均油耗1_MPGUK | 范围：0-999.9MPG(UK)，精度：0.1，0xFFFF为invalid值 例如：平均油耗11.5，则获取值为115
|  |  | Byte[4]-Byte[5] | TC_AverageFuel_A_Data 平均油耗1_MPGUS | 范围：0-999.9MPG(US)，精度：0.1，0xFFFF为invalid值 例如：平均油耗11.5，则获取值为115
|  |  | Byte[6]-Byte[7] | TC_AverageFuel_A_Data 平均油耗1_KM/L | 范围：0-999.9KM/L，精度：0.1，0xFFFF为invalid值 例如：平均油耗11.5，则获取值为115
| 4 | 8 | Byte[0]-Byte[1] | TC_AverageFuel_B_Data 平均油耗2（L/100km） | 范围：0-30L/100km，精度：0.1，0xFFFF为invalid值 例如：平均油耗11.5，则获取值为115
|  |  | Byte[2]-Byte[3] | TC_AverageFuel_A_Data 平均油耗2_MPGUK | 范围：0-999.9MPG(UK)，精度：0.1，0xFFFF为invalid值 例如：平均油耗11.5，则获取值为115
|  |  | Byte[4]-Byte[5] | TC_AverageFuel_A_Data 平均油耗2_MPGUS | 范围：0-999.9MPG(US)，精度：0.1，0xFFFF为invalid值 例如：平均油耗11.5，则获取值为115
|  |  | Byte[6]-Byte[7] | TC_AverageFuel_A_Data 平均油耗2_KM/L | 范围：0-999.9KM/L，精度：0.1，0xFFFF为invalid值 例如：平均油耗11.5，则获取值为115
| 5 | 8 | Byte[0]-Byte[1] | TC_AverageFuel_B_Data 平均油耗3（L/100km） | 范围：0-30L/100km，精度：0.1，0xFFFF为invalid值 例如：平均油耗11.5，则获取值为115
|  |  | Byte[2]-Byte[3] | TC_AverageFuel_A_Data 平均油耗3_MPGUK | 范围：0-999.9MPG(UK)，精度：0.1，0xFFFF为invalid值 例如：平均油耗11.5，则获取值为115
|  |  | Byte[4]-Byte[5] | TC_AverageFuel_A_Data 平均油耗3_MPGUS | 范围：0-999.9MPG(US)，精度：0.1，0xFFFF为invalid值 例如：平均油耗11.5，则获取值为115
|  |  | Byte[6]-Byte[7] | TC_AverageFuel_A_Data 平均油耗3_KM/L | 范围：0-99.9KM/L，精度：0.1，0xFFFF为invalid值 例如：平均油耗11.5，则获取值为115
| 6 | 15 | Byte[0]-Byte[1] | TC_InstantFuel_Data 瞬时油耗（L/100km） | 范围：0-30L/100km，精度：0.1，0xFFFF为invalid值 例如：平均油耗11.5，则获取值为115
|  |  | Byte[2]-Byte[3] | TC_AverageFuel_A_Data 瞬时油耗_MPGUK | 范围：0-999.9MPG(UK)，精度：0.1，0xFFFF为invalid值 例如：瞬时油耗11.5，则获取值为115
|  |  | Byte[4]-Byte[5] | TC_AverageFuel_A_Data 瞬时油耗_MPGUS | 范围：0-999.9MPG(US)，精度：0.1，0xFFFF为invalid值 例如：瞬时油耗11.5，则获取值为115
|  |  | Byte[6]-Byte[7] | TC_AverageFuel_A_Data 瞬时油耗_KM/L | 范围：0-999.9KM/L，精度：0.1，0xFFFF为invalid值 例如：瞬时油耗11.5，则获取值为115
|  |  | Byte[8]-Byte[9] | TC_AverageFuel_A_Data 瞬时油耗_L/H | 范围：0-999.9L/H，精度：0.1，0xFFFF为invalid值 例如：瞬时油耗11.5，则获取值为115
|  |  | Byte[10]-Byte[11] | TC_AverageFuel_A_Data 瞬时油耗_Gallon/H (UK) | 范围：0-999.9Gallon/H (UK)，精度：0.1，0xFFFF为invalid值 例如：瞬时油耗11.5，则获取值为115
|  |  | Byte[12]-Byte[13] | TC_AverageFuel_A_Data 瞬时油耗_Gallon/H (US) | 范围：0-999.9Gallon/H (US)，精度：0.1，0xFFFF为invalid值 例如：瞬时油耗11.5，则获取值为115
|  |  | Byte[14] | TC_InstantFuel_Style_Data 瞬时油耗显示样式 | 0 - 以距离为单位 1 - 以时间为单位
| 7 | 12 | Byte[0]-Byte[3] | TPMS_Press_Front_Data 前轮胎胎压(Kpa) | 范围：0-990Kpa，精度为1Kpa Byte[0]-Byte[1]--左前轮压力值 Byte[2]-Byte[3]--右前轮压力值 0xFFFF为invalid
|  |  | Byte[4]-Byte[7] | TPMS_Press_Front_Data 前轮胎胎压(Bar) | 范围：0-9.9Bar，精度为0.1Bar Byte[4]-Byte[5]--左后轮压力值 Byte[6]-Byte[7]--右后轮压力值 0xFFFF为invalid
|  |  | Byte[8]-Byte[11] | TPMS_Press_Front_Data 前轮胎胎压(Psi) | 范围：0-999Psi，精度为1Psi Byte[0]-Byte[1]--左前轮压力值 Byte[2]-Byte[3]--右前轮压力值 0xFFFF为invalid
| 8 | 12 | Byte[0]-Byte[3] | TPMS_Press_Rear_Data 后轮胎胎压(Kpa) | 范围：0-990Kpa，精度为1Kpa Byte[4]-Byte[5]--左后轮压力值 Byte[6]-Byte[7]--右后轮压力值 0xFFFF为invalid
|  |  | Byte[4]-Byte[7] | TPMS_Press_Rear_Data 后轮胎胎压(Bar) | 范围：0-9.9Bar，精度为0.1Bar Byte[4]-Byte[5]--左后轮压力值 Byte[6]-Byte[7]--右后轮压力值 0xFFFF为invalid
|  |  | Byte[8]-Byte[11] | TPMS_Press_Rear_Data 后轮胎胎压(Psi) | 范围：0-999Psi，精度为1Psi Byte[4]-Byte[5]--左后轮压力值 Byte[6]-Byte[7]--右后轮压力值 0xFFFF为invalid
| 9 | 4 | Byte[0]-Byte[3] | TPMS_TireSts_Data 轮胎胎压状态 | Byte[8]--左前轮胎胎压状态 Byte[9]--右前轮胎胎压状态 Byte[10]--左后轮胎胎压状态 Byte[11]--右后轮胎胎压状态 0x00-Normal(显示白色) 0x01--Warning(显示黄色) Others--Reserved(预留)
| 10 | 3 | Byte[0] | 左前安全带状态 BIT0-BIT3 | 1--无色 2--绿色 3--黄色 4--红色 其他--预留
|  |  |  | 右前安全带状态 BIT4-BIT7 | 1--无色 2--绿色 3--黄色 4--红色 其他--预留
|  |  | Byte[1] | 左后安全带状态 BIT0-BIT3 | 1--无色 2--绿色 3--黄色 4--红色 其他--预留
|  |  |  | 中后安全带状态 BIT4-BIT7 | 1--无色 2--绿色 3--黄色 4--红色 其他--预留
|  |  | Byte[2] | 右后安全带状态 BIT0-BIT3 | 1--无色 2--绿色 3--黄色 4--红色 其他--预留
|  |  |  | 左舵&右舵 BIT4-BIT7 | 0-左舵 1-右舵

## Setup-QNX2Andriod
GROUP ID Value | Message ID | Length | Byte[x] | Byte[x]'s Name | Byte[x]'s Description (MSB) | Definition in Source Code
0081 | 16 | 1 | Byte[0] | SET_SpeedDisp_Cfg 车速里程表显示 | 0-无切换 1-已切换
| 17 | 1 | Byte[0] | SET_Chime_Parking 找到泊车位 | 0-关闭 1-开启
| 18 | 1 | Byte[0] | SET_Chime_VehicleSts 车辆状态提示音 | 0-关闭 1-开启
| 19 | 1 | Byte[0] | SET_Menu_Language 语言设置 | 显示语言设置 0：中文 1：英文 其他数值待需求完善后更新
| 20 | 1 | Byte[0] | SET_Tier_Uint 胎压设置 | 0-kPa 1-Bar 2-Psi
| 21 | 2 | Byte[0] | SET_Mileage_Uint 距离单位设置 | 0-公里 1-英里
|  |  | Byte[1] | SET_Mileage_Uint 度量单位设置 | 0x00:Miles and Gallons 0x01:Miles and Gallons (UK only) 0x02:Liter/100 km 0x03:km/Liter
| 22 | 1 | Byte[0] | SET_Temperature_Uint 温度单位设置 | 0-摄氏度 1-华氏度
| 23 | 1 | Byte[0] | SET_Exit_Ask 退出询问 | 0-关闭 1-开启
Note on F8: [Threaded comment] Your version of Excel allows you to read this threaded comment; however, any edits to it will get removed if the file is opened in a newer version of Excel. Learn more: https://go.microsoft.com/fwlink/?linkid=870924 Comment: Add by TS

## Setup-Andriod2QNX
GROUP ID Value | Message ID | Length | Byte[x] | Byte[x]'s Name | Byte[x]'s Description (MSB) | Definition in Source Code
0082 | 0 | 1 | Byte[0] | SET_SpeedDisp_Cfg 车速里程表显示 | 0-无切换 1-已切换
| 1 | 1 | Byte[0] | SET_Chime_Parking 找到泊车位 | 0-关闭 1-开启
| 2 | 1 | Byte[0] | SET_Chime_VehicleSts 车辆状态提示音 | 0-关闭 1-开启
| 3 | 1 | Byte[0] | SET_Menu_Language 语言设置 | 显示语言设置 0：中文 1：英文 其他数值待需求完善后更新
| 4 | 1 | Byte[0] | SET_Tier_Uint 胎压设置 | 0-kPa 1-Bar 2-Psi
| 5 | 2 | Byte[0] | SET_Mileage_Uint 距离单位设置 | 0-公里 1-英里
|  |  | Byte[1] | SET_Mileage_Uint 度量单位设置 | 0-km&km/L 1-待定 2-待定
| 6 | 1 | Byte[0] | SET_Temperature_Uint 温度单位设置 | 0-摄氏度 1-华氏度
| 7 | 1 | Byte[0] | SET_Exit_Ask 退出询问 | 0-关闭 1-开启
| 8 | 8 | Byte[0] | Reset_Tc1_All 重置行车电脑1所有数据 | 0-无重置请求 1-重置
|  |  | Byte[1] | Reset_Tc2_All 重置行车电脑2所有数据 | 0-无重置请求 1-重置
|  |  | Byte[2] | Reset_Trip1 重置短程里程1 | 0-无重置请求 1-重置
|  |  | Byte[3] | Reset_Trip2 重置短程里程2 | 0-无重置请求 1-重置
|  |  | Byte[4] | Reset_Avs1 重置平均车速1 | 0-无重置请求 1-重置
|  |  | Byte[5] | Reset_Avs2 重置平均车速2 | 0-无重置请求 1-重置
|  |  | Byte[6] | Reset_Ave1 重置平均油耗1 | 0-无重置请求 1-重置
|  |  | Byte[7] | Reset_Ave2 重置平均油耗2 | 0-无重置请求 1-重置

## FAPA-DBUS
GROUP ID Value | Message ID | Length | Byte[x] | Byte[x]'s Name | Byte[x]'s Description (MSB) | Definition in Source Code
0083 | 0 | 1 | Byte[0] | APA Status APA停车状态 | 0-功能关闭 1-界面1 2-界面2 ….

## VHA-QNX2Andriod
GROUP ID Value | Message ID | Length | Byte[x] | Byte[x]'s Name | Byte[x]'s Description (MSB) | Definition in Source Code
0084 | 0 | 4 | Byte[0]-Byte[3] | TC_OdometerIndicated_Data 总里程 | 范围：0-999999km，精度：1，0xFFFFFFFF为invalid值
|  | 4 | Byte[4]-Byte[7] | TC_OdometerIndicated_Data 总里程 | 范围：0-999999mile，精度：1，0xFFFFFFFF为invalid值
| 1 | 2 | Byte[0]-Byte[1] | FuelIndication_Data 剩余油量 | 范围：0%-100%（以百分比方式显示） 精度：0.1，0xFFFF为invalid值 例如：剩余油量56.8%，则获取值为568
|  | 2 | Byte[2]-Byte[3] | TC_DTEIndication_Data 可续航里程 | 范围：0-1999km，精度：1 0xFFFE为Low 0xFFFF为invalid值

## Dimming-Android2QNX
GROUP ID Value | Message ID | Length | Byte[x] | Byte[x]'s Name | Byte[x]'s Description (MSB) | Definition in Source Code
0085 | 0 | 1 | Byte[0] | Dimming_Lvl 背光等级 | 0-Off 1-Night_1 2-Night_2 3_Night_3 4-Night_4 5-Night_5 6_Night_6 7-Night_7 8-Night_8 9_Night_9 A-Night_10 B-Night_11 C_Night_12 D_Day_1 E_Day_2 F_Day_3 10_Day_4 11_Day_5 12_Day_6 13_Invalid
|  | 1 | Byte[1] | HMI_HMIMode_St IVI HMI模式 | 0-Invalid 1-OffMode 2-On 3-Phone 4-Climate 5-Load_Shed_Active
|  | 1 | Byte[2] | Litval Twilight等级 | 0-Night 1-Twilight_1 2-Twilight_2 3-Twilight_3 4-Twilight_4 5-Day 6-Invalid

## BTPhone 信息共享
GROUP ID Value | Message ID | Length | Byte[x] | Byte[x]'s Name | Byte[x]'s Description (MSB) | Definition in Source Code
4026 | 68 | Byte[0] | bit0-bit4 | phone status | 0x0--UnKnow (未知) 0x1--idle(空闲) 0x2--dailing(拨号) 0x3--Talking(通话) 0x4--Incoming(来电) 0x5--holding(保持) 0x6--waiting(等待) 0x7--CONFERENCE(电话会议)
|  |  | bit5 | phonemute | 0x0-- false 0x1--true
|  |  | bit6 | handsfree | 0x0-- false 0x1--true
|  | Byte[1] | coding table |  | 0x0: Coding Table I 0x0000-0xFFFF UNICODE UTF-16 (2 byte per char) 0x1: Coding Table II 0x00-0xFF Latin-9 (1 byte per char) coding table of calling name/calling number/district
|  | Byte[2]-Byte[3] | call duration |  | 0-65535(s)
|  | Byte[4]-Byte[7] | coding table of calling name/calling number/district |  | calling name/calling number/district/District
|  | Byte[8]-Byte[11] | coding table of calling name/calling number/district
|  | Byte[12]-Byte[15] | coding table of calling name/calling number/district
|  | Byte[16]-Byte[19] | coding table of calling name/calling number/district
|  | Byte[20]-Byte[23] | coding table of calling name/calling number/district
|  | Byte[24]-Byte[27] | coding table of calling name/calling number/district
|  | Byte[28]-Byte[31] | coding table of calling name/calling number/district
|  | Byte[32]-Byte[35] | coding table of calling name/calling number/district
|  | Byte[36]-Byte[39] | coding table of calling name/calling number/district
|  | Byte[40]-Byte[43] | coding table of calling name/calling number/district
|  | Byte[44]-Byte[47] | coding table of calling name/calling number/district
|  | Byte[48]-Byte[51] | coding table of calling name/calling number/district
|  | Byte[52]-Byte[55] | coding table of calling name/calling number/district
|  | Byte[56]-Byte[59] | coding table of calling name/calling number/district
|  | Byte[60]-Byte[63] | coding table of calling name/calling number/district
|  | Byte[64]-Byte[67] | coding table of calling name/calling number/district
| 69 | Byte[0] | bit0-bit4 | phone status | 0x0--UnKnow (未知) 0x1--idle(空闲) 0x2--dailing(拨号) 0x3--Talking(通话) 0x4--Incoming(来电) 0x5--holding(保持) 0x6--waiting(等待) 0x7--CONFERENCE(电话会议)
|  |  | bit5 | phonemute | 0x0-- false 0x1--true
|  |  | bit6 | handsfree | 0x0-- false 0x1--true
|  | Byte[1] | coding table |  | 0x0: Coding Table I 0x0000-0xFFFF UNICODE UTF-16 (2 byte per char) 0x1: Coding Table II 0x00-0xFF Latin-9 (1 byte per char) coding table of calling name/calling number/district
|  | Byte[2]-Byte[3] | call duration |  | 0-65535(s)
|  | Byte[4]-Byte[7] | coding table of calling name/calling number/district |  | calling name/calling number/district/District
|  | Byte[8]-Byte[11] | coding table of calling name/calling number/district
|  | Byte[12]-Byte[15] | coding table of calling name/calling number/district
|  | Byte[16]-Byte[19] | coding table of calling name/calling number/district
|  | Byte[20]-Byte[23] | coding table of calling name/calling number/district
|  | Byte[24]-Byte[27] | coding table of calling name/calling number/district
|  | Byte[28]-Byte[31] | coding table of calling name/calling number/district
|  | Byte[32]-Byte[35] | coding table of calling name/calling number/district
|  | Byte[36]-Byte[39] | coding table of calling name/calling number/district
|  | Byte[40]-Byte[43] | coding table of calling name/calling number/district
|  | Byte[44]-Byte[47] | coding table of calling name/calling number/district
|  | Byte[48]-Byte[51] | coding table of calling name/calling number/district
|  | Byte[52]-Byte[55] | coding table of calling name/calling number/district
|  | Byte[56]-Byte[59] | coding table of calling name/calling number/district
|  | Byte[60]-Byte[63] | coding table of calling name/calling number/district
|  | Byte[64]-Byte[67] | coding table of calling name/calling number/district

## V2I-Android2QNX
GROUP ID Value | Message ID | Length | Byte[x] | Byte[x]'s Name | Byte[x]'s Description (MSB) | Definition in Source Code | Needed by Cluster | Needed by PCM
0086 | 0 | 8 | Byte[0]-Byte[7] | RoadSignInfo1_D_Dsply | 范围：0-255 |  | Yes | NaN
|  | 16 | Byte[16]-Byte[31] | RoadStopLine_L_Est | 范围：0-65533 |  | No
|  | 1 | Byte[32] | TrfcLghtVActv_B_Stat | 范围：0-1 |  | Yes
|  | 3 | Byte[33]-Byte[35] | TrfcLghtDir_D_Stat | 范围：0-7 |  | Yes
|  | 3 | Byte[36]-Byte[38] | TrfcLght_D_Stat | 范围：0-7 |  | Yes
|  | 1 | Byte[39] | RoadStopLineL_B_Avail | 范围：0-1 |  | No
|  | 8 | Byte[40]-Byte[47] | TrfcLght_V_Mn | 范围：0-253 |  | Yes
|  | 8 | Byte[48]-Byte[55] | TrfcLght_V_Mx | 范围：0-253 |  | Yes
|  | 1 | Byte[56] | TrfcLghtWarnActv_B_Stat | 范围：0-1 |  | Yes
|  | 7 | Byte[57]-Byte[63] | TrfcLghtDecel_A_Dsply | 范围：0-125 |  | No
|  | 3 | Byte[64]-Byte[66] | VehToInfrstrctr_D_Stat | 范围：0-7 |  | Yes
| 1 | 8 | Byte[0]-Byte[7] | TrfcLghtLeft_T_Actl | 范围：0-253 |  | Yes
|  | 2 | Byte[8]-Byte[9] | TrfcLghtLeftType_D_Stat | 范围：0-3 |  | Yes
|  | 3 | Byte[10]-Byte[12] | TrfcLghtLeftOn_D_Stat | 范围：0-7 |  | Yes
|  | 3 | Byte[13]-Byte[15] | TrfcLghtLeftColr_D_Stat | 范围：0-7 |  | Yes
|  | 8 | Byte[16]-Byte[23] | TrfcLghtRight_T_Actl | 范围：0-253 |  | Yes
|  | 2 | Byte[24]-Byte[25] | TrfcLghtRightType_D_St | 范围：0-3 |  | Yes
|  | 3 | Byte[26]-Byte[28] | TrfcLghtRightOn_D_Stat | 范围：0-7 |  | Yes
|  | 3 | Byte[29]-Byte[31] | TrfcLghtRightColr_D_St | 范围：0-7 |  | Yes
|  | 8 | Byte[32]-Byte[39] | TrfcLghtStrght_T_Actl | 范围：0-253 |  | Yes
|  | 2 | Byte[40]-Byte[41] | TrfcLghtStrghtType_D_St | 范围：0-3 |  | Yes
|  | 3 | Byte[42]-Byte[44] | TrfcLghtStrghtOn_D_Stat | 范围：0-7 |  | Yes
|  | 3 | Byte[45]-Byte[47] | TrfcLghtStrghtColr_D_St | 范围：0-7 |  | Yes
|  | 8 | Byte[48]-Byte[55] | TrfcLghtUturn_T_Actl | 范围：0-253 |  | Yes
|  | 2 | Byte[56]-Byte[57] | TrfcLghtUturnType_D_St | 范围：0-3 |  | Yes
|  | 3 | Byte[58]-Byte[60] | TrfcLghtUturnOn_D_Stat | 范围：0-7 |  | Yes
|  | 3 | Byte[61]-Byte[63] | TrfcLghtUturnColr_D_St | 范围：0-7 |  | Yes
To PCM | 273 | 8 | Byte[0]-Byte[7] | RoadSignInfo1_D_Dsply | 范围：0-255 |  | NaN | Yes
|  | 16 | Byte[16]-Byte[31] | RoadStopLine_L_Est | 范围：0-65533 |  |  | Yes
|  | 1 | Byte[32] | TrfcLghtVActv_B_Stat | 范围：0-1 |  |  | Yes
|  | 3 | Byte[33]-Byte[35] | TrfcLghtDir_D_Stat | 范围：0-7 |  |  | Yes
|  | 3 | Byte[36]-Byte[38] | TrfcLght_D_Stat | 范围：0-7 |  |  | Yes
|  | 1 | Byte[39] | RoadStopLineL_B_Avail | 范围：0-1 |  |  | Yes
|  | 8 | Byte[40]-Byte[47] | TrfcLght_V_Mn | 范围：0-253 |  |  | Yes
|  | 8 | Byte[48]-Byte[55] | TrfcLght_V_Mx | 范围：0-253 |  |  | Yes
|  | 1 | Byte[56] | TrfcLghtWarnActv_B_Stat | 范围：0-1 |  |  | Yes
|  | 7 | Byte[57]-Byte[63] | TrfcLghtDecel_A_Dsply | 范围：0-125 |  |  | Yes
|  | 3 | Byte[64]-Byte[66] | VehToInfrstrctr_D_Stat | 范围：0-7 |  |  | Yes
| 276 | 8 | Byte[0]-Byte[7] | TrfcLghtLeft_T_Actl | 范围：0-253 |  |  | Yes
|  | 2 | Byte[8]-Byte[9] | TrfcLghtLeftType_D_Stat | 范围：0-3 |  |  | Yes
|  | 3 | Byte[10]-Byte[12] | TrfcLghtLeftOn_D_Stat | 范围：0-7 |  |  | Yes
|  | 3 | Byte[13]-Byte[15] | TrfcLghtLeftColr_D_Stat | 范围：0-7 |  |  | Yes
|  | 8 | Byte[16]-Byte[23] | TrfcLghtRight_T_Actl | 范围：0-253 |  |  | Yes
|  | 2 | Byte[24]-Byte[25] | TrfcLghtRightType_D_St | 范围：0-3 |  |  | Yes
|  | 3 | Byte[26]-Byte[28] | TrfcLghtRightOn_D_Stat | 范围：0-7 |  |  | Yes
|  | 3 | Byte[29]-Byte[31] | TrfcLghtRightColr_D_St | 范围：0-7 |  |  | Yes
|  | 8 | Byte[32]-Byte[39] | TrfcLghtStrght_T_Actl | 范围：0-253 |  |  | Yes
|  | 2 | Byte[40]-Byte[41] | TrfcLghtStrghtType_D_St | 范围：0-3 |  |  | Yes
|  | 3 | Byte[42]-Byte[44] | TrfcLghtStrghtOn_D_Stat | 范围：0-7 |  |  | Yes
|  | 3 | Byte[45]-Byte[47] | TrfcLghtStrghtColr_D_St | 范围：0-7 |  |  | Yes
|  | 8 | Byte[48]-Byte[55] | TrfcLghtUturn_T_Actl | 范围：0-253 |  |  | Yes
|  | 2 | Byte[56]-Byte[57] | TrfcLghtUturnType_D_St | 范围：0-3 |  |  | Yes
|  | 3 | Byte[58]-Byte[60] | TrfcLghtUturnOn_D_Stat | 范围：0-7 |  |  | Yes
|  | 3 | Byte[61]-Byte[63] | TrfcLghtUturnColr_D_St | 范围：0-7 |  |  | Yes