## Rev History
Revision | Date | Author | Comments
V1.0 |  | Zhang Jian | Template define
V1.1 | 2021-05-25 | Zhu Jialin | 添加屏幕显示，屏幕显示-左侧仪表显示，行车电脑的UE CDX707_车辆控制_V1.3_20210518.pdf
V1.2 | 2021-05-27 | Zhang Jian | 更新“左侧仪表显示”和“行车电脑设置”内容
V1.3 | 2021-05-31 | Zhu Jialin | 添加“车速里程表”，“转向导航”，“自动启停警告” 确定断电记忆以及休眠记忆对于所有设置项都是需要的
V1.4 | 2021-06-07 | He Jin | 添加“Alarm&Chimes”, VHA相关功能，“FAPA”和“V2I”相关项， Day/Night mode, 电话信息共享
V1.5 | 2021-06-15 | Zhu Jialin | 删除“转向导航”，“自动启停警告”等项 增加DataTransfer和Architecture 页面 增加接口说明页
V1.6 | 2021-06-24 | Zhan Cheng/Shi Xiaoli | 增加IOD-MCU2Andriod页面 增加Setup-MCU2Andriod页面 增加Setup-Andriod2MCU页面 增加FAPA-DBUS页面 增加VHA-MCU2Andriod页面 重新安排MCU和安卓交互信息的GroupID和MsgID
V1.7 | 2021-06-24 | Zhan Cheng | 在IOD-MCU2Andriod页面中，修改瞬时油耗的字节序号 在IOD-MCU2Andriod页面中，修改安全带的部分，增加具体安全带状态的comments。 在IOD-MCU2Andriod页面中，修改安全带的部分，删除安全带callback标志位。
V1.8 | 2021-06-24 | Zhu Jialin | 删除setting页中和仪表无关的项 添加Setting页中F列-”默认配置“（需要FO来确定）
V1.9 | 2021-07-06 | Zhu Jialin | 明确Setting中Day/Night mode具体设置项 删除Setting中运动传感器设置项 补充度量单位设置中的具体设置值
V2.0 | 2021-07-12 | Zhang Jian | 1. 新增Dimming模块 2. 添加“退出询问”设置 3. 添加“瞬时油耗”显示的单位格式区分，公里和小时单位区分
V2.1 | 2021-07-13 | Zhu Jialin | 1. 修改部分文字 2. 添加Setting项的一些说明
V2.3 | 2021-09-06 | Zhu Jialin/ Zhang Wei | 1. 添加V2I 接口，标注出仪表侧不需要关注的数据
V2.4 | 2021-09-23 | Zhang Xin | Sheet“Setup-Andriod2QNX”里增加行车电脑重置
V2.5 | 2021-10-15 | Liu Zike | Sheet“BTPhone 信息共享”增加BTPhone 协议
V2.6 | 2021-10-16 | Zhu Jialin | VHA2Android 中，可续航里程，新增mile单位制的数据
V2.7 | 2021-10-19 | Hou Xueyuan | 更新区分MCU&AND以及QNX&AND通信协议，以及增加对QNX&AND接口说明，删除V2I中传给IVI端MCU的部分
V2.8 | 2021-10-20 | Liu Zike | Sheet“BTPhone-Android2QNX(TBD)”更新BTPhone协议
V2.9 | 2021-10-22 | Liu Zike | Sheet“BTPhone-Android3QNX(TBD)”更新BTPhone的文字传输协议
V3.0 | 2021-10-26 | Zhang Jun | 修改“V2I-Android2QNX”数据协议
V3.1 |  | Hou Xueyuan | 添加QNX2MCU SysState协议，以及合并所有的更改
V3.2 |  | Hou Xueyuan | 添加And2MCU 倒车影像延迟协议
V3.3 |  | Xu Jun | 修改重置油耗协议
V3.4 |  | Hou Xueyuan | 添加And2MCU 左侧仪表显示协议
V3.4 |  | Hou Xueyuan | 添加Sys-And2MCU 主题和屏幕开关协议
V3.4 | 2022-03-28 | Hou Xueyuan | 添加Sys-And2MCU 精简屏幕开关协议
V3.5 | 2022-04-15 | Hou Xueyuan | 添加Setup-MCU2MCU 声音等级压制协议以及合并707和U6的协议
V3.6 | 2022-04-21 | Shu Xinxin | U6,707功能适用性区分
v3.7 | 2022-04-22 | Shu Xinxin | SysState-QNX2MCU新增,主题氛围灯与驾驶模式联动,Dual-Guage
V3.8 | 2022-04-23 | Wang HeYun | 增加IOD中传给安卓的的数据
V3.9 | 2022-05-09 | Shu Xinxin | SysState-MCU2QNX页新增 主题,精简屏幕开关,双表盘开关,主题氛围灯与驾驶模式联动
V4.0 | 2022-05-27 | Hou Xueyuan | SysState-MCU2QNX页新增 ETM协议
V4.0 |  | Chen Qi | SysState-QNX2MCU页新增 ETM协议
V4.1 | 2022-05-30 | Shu Xinxin | SysState-MCU2QNX页删除 主题信号 U6不再适用和左侧仪表显示和右侧仪表显示,故删除Setup-MCU2Andriod和Setup-Andriod2MCU页右侧仪表显示 Setup-MCU2Andriod和Setup-Andriod2MCU页 Trip1显示,Trip2显示,IOD显示设置项
V4.2.1 | 2022-06-09 | Shu Xinxin | Setup-MCU2Andriod和Setup-Andriod2MCU页 SET_IODDisp_Cfg 更新
V4.3 | 2022-06-21 | Shu Xinxin | Setup-MCU2Andriod和Setup-Andriod2MCU页 1.SET_Trip1Disp_Cfg和SET_Trip2Disp_Cfg 新增平均车速 2.新增 最大怠速30分钟
V4.4 | 2022-06-24 | Hou Xueyuan | Setup-MCU2Andriod和Setup-Andriod2MCU页 新增发动机冷却液表设置

## Settings
Item | 配置项 | 配置子项 | 设置菜单效果图 | 默认配置 | 仪表相关 | IVI设置项 | 蓄电池断电记忆 | 休眠唤醒记忆 | 设置项存储方式 | 是否是清零请求 | 相关需求或Trace ID | QNX&Android交互接口 | 备注
1 | 屏幕显示 | 车速里程表km/h |  |  | Y | Y | Y | Y | MCU/QNX |  |  | IVI->MCU 设置开关项 | 设置单位是否展示 仪表侧车速里程表的单位和单位设置中的单位保持一直
2 | Alarm (ask on exit ,sensor set, perimeter, all sensors active) | 退出询问开关（开/关） |  |  | Y | Y | Y | Y | MCU/QNX |  |  | IVI->MCU 设置开关项 | 打开或关闭开关后，Android端需要将开关状态同步到仪表侧
|  | 运动传感器设置（开/关） |  |  | Y | Y | Y | Y | MCU/QNX |  |  | IVI->QNX 设置开关项 | 2021/07/06 comments: IVI和仪表各自通过CAN消息获取配置信息，不需要双方通信 对于Setting中的开关处理，直接发送结果到CAN上即可
3 | Chimes | 找到泊车位（开/关） |  |  | Y | Y | Y | Y | MCU/QNX |  |  | IVI->MCU 设置开关项 | 打开或关闭开关后，Android端需要将开关状态同步到仪表侧
|  | 车辆状态提示音（开/关） |  |  | Y | Y | Y | Y | MCU/QNX |  |  | IVI->MCU 设置开关项
4 | Day/Night mode | [10 empty] | IVI->MCU 设置开关项 | 2021/07/06 comments：背光需求设置项，手动白天模式，手动夜晚模式，自动模式（系统设置）
5 | 系统设置项 | 语言设置 |  |  | Y | Y | Y | Y | MCU/QNX |  |  | IVI->MCU 设置项 | Android侧将设置后的结果同步到仪表侧，仪表作为单位和语言的Server那么仪表来发到CAN上（语言，胎压，距离单位，度量单位，温度单位）
|  | 单位设置（胎压，里程，温度） |  |  | Y | Y | Y | Y | MCU/QNX |  |  | IVI->MCU 设置项
Note on G1: Author: Y or N Note:需要区分是显示界面的有无，还是功能相关的设置
Note on H1: Author: Y or N Note:需要区分是显示界面的有无，还是功能相关的设置
Note on I1: Author: Y/N
Note on K1: Author: Y/N
Note on L1: Author: Y/N

## Data transfer
Item | Module | Detail | 设置菜单效果图 | 数据来源 | IVI相关 | QNX&Android交互接口 | 备注
1 | VHA | 总里程 |  | MCU |  | MCU->IVI 数据传递 | 数据详情参见VHA-QNX2Andriod页
|  | 油量 |  | MCU |  | MCU->IVI 数据传递
|  | 剩余里程 |  | MCU |  | MCU->IVI 数据传递
2 | IOD |  |  | MCU |  | MCU->IVI 数据传递 | 数据详情参见IOD-QNX2Android页
3 | FAPA弹窗 |  |  | IVI |  | IVI->QNX 数据通信 | TBD
4 | V2I | sendTrafficLight_Data 0x273 0x276 |  | IVI |  | IVI->QNX 数据通信 | IVI侧需要把数据传递给仪表侧，同时下发到网关
5 | 蓝牙电话信息共享（原TP协议） |  |  | IVI |  | IVI->QNX 数据通信 | 由于IPCL协议不支持图片传输，采用两套接口 1. 采用IPCL协议传输文本 2. 采用MQTT协议传输图像（YF预计到8月中旬才能提供接口）
Note on F1: Author: Y or N Note:需要区分是显示界面的有无，还是功能相关的设置
Note on G1: Author: Y or N Note:需要区分是显示界面的有无，还是功能相关的设置

## 接口说明
|  | 报文样例 | 说明
1 | 上电后，IVI侧会从仪表侧同步配置数据
2 | IVI->QNX 设置开关项
此示例参见IOD-MCU2Andriod的第一条消息,具体解析，由协议层解决
3 | MCU->IVI 数据通信 | 0x11 0x00 0x04 0x00 … 0x00 | 0x11 groupId
0x00 messageId （0x0代表小计里程 ）
0x10 data length
0x00 Data0
….
0x00 Data15
4 | IVI->MCU 数据通信
MemberName
| IOD-MCU2Andriod示例Member Name | "interface='DI.lv.ipcl.out',member='vip2gip_IOD'"
| Setup-MCU2Andriod示例Member Name | "interface='DI.lv.ipcl.out',member='vip2gip_Setup'"
| Setup-Andriod2MCU示例Member Name | "interface='DI.Vip.ipcl.in',member='gip2vip_Setup'"
| VHA-MCU2Andriod示例Member Name | "interface='DI.lv.ipcl.out',member='vip2gip_VHA'"
| SysState-QNX2MCU示例Member Name | "interface='DI.Vip.ipcl.in',member='gip2vip_SysState'"
| SysState-MCU2QNX示例Member Name | "interface='DI.lv.ipcl.out',member='vip2gip_SysState'"
5 | AND->QNX数据通信
| FAPA-Andriod2QNX示例Member Name | "interface='HYPR.dbus.in',member='ad2qnx_FAPA'"
| Dimming-Andriod2QNX示例Member Name | "interface='HYPR.dbus.in',member='ad2qnx_Dimming'"
| BTPhone-Andriod2QNX示例Member Name | "interface='HYPR.dbus.in',member='ad2qnx_BTPhone'"
| V2I-Andriod2QNX示例Member Name | "interface='HYPR.dbus.in',member='ad2qnx_V2I'"

## IOD-MCU2Andriod
GROUP ID Value | Message ID | Length | Byte[x] | Byte[x]'s Name | Byte[x]'s Description (MSB) | Definition in Source Code
0x11 | 0 | 16 | Byte[0]-Byte[3] | TC_TripAIndicated_Data 小计里程1(KM) | 范围：0-9999.9km，精度：0.1，0xFFFFFF为invalid值
|  |  | Byte[4]-Byte[7] | TC_TripBIndicated_Data 小计里程2(KM) | 范围：0-9999.9km，精度：0.1，0xFFFFFF为invalid值
|  |  | Byte[8]-Byte[11] | TC_TripAIndicated_Data 小计里程1(Miles) | 范围：0-9999.9miles，精度：0.1，0xFFFFFF为invalid值
|  |  | Byte[12]-Byte[15] | TC_TripBIndicated_Data 小计里程2(Miles) | 范围：0-9999.9miles，精度：0.1，0xFFFFFF为invalid值
| 1 | 8 | Byte[0]-Byte[3] | TC_DriveTime_A_Data 行驶时间1 | 范围：0-3600000sec，精度：1sec, 0xFFFFFF为invalid值
|  |  | Byte[4]-Byte[7] | TC_DriveTime_B_Data 行驶时间2 | 范围：0-3600000sec，精度：1sec, 0xFFFFFF为invalid值
| 2 | 12 | Byte[0]-Byte[1] | TC_AverageVehicleSpeed_A_Data 平均车速1 | 范围：0-999km/h，精度：1，0xFFFF为invalid值
|  |  | Byte[2]-Byte[3] | TC_AverageVehicleSpeed_B_Data 平均车速1 | 范围：0-999km/h，精度：1，0xFFFF为invalid值
|  |  | Byte[4]-Byte[5] | TC_AverageVehicleSpeed_C_Data 平均车速 | 范围：0-999km/h，精度：1，0xFFFF为invalid值
|  |  | Byte[6]-Byte[7] | TC_AverageVehicleSpeed_A_Data1 平均车速2 | 范围：0-999mph，精度：1，0xFFFF为invalid值
|  |  | Byte[8]-Byte[9] | TC_AverageVehicleSpeed_B_Data2 平均车速2 | 范围：0-999mph，精度：1，0xFFFF为invalid值
|  |  | Byte[10]-Byte[11] | TC_AverageVehicleSpeed_C_Data3 平均车速 | 范围：0-999mph，精度：1，0xFFFF为invalid值
| 3 | 8 | Byte[0]-Byte[1] | TC_AverageFuel_A_Data 平均油耗1（L/100km） | 范围：0-999.9L/100km，精度：0.1，0xFFFF为invalid值 例如：平均油耗11.5，则获取值为115
|  |  | Byte[2]-Byte[3] | TC_AverageFuel_A_Data 平均油耗1_MPGUK | 范围：0-999.9MPG(UK)，精度：0.1，0xFFFF为invalid值 例如：平均油耗11.5，则获取值为115
|  |  | Byte[4]-Byte[5] | TC_AverageFuel_A_Data 平均油耗1_MPGUS | 范围：0-999.9MPG(US)，精度：0.1，0xFFFF为invalid值 例如：平均油耗11.5，则获取值为115
|  |  | Byte[6]-Byte[7] | TC_AverageFuel_A_Data 平均油耗1_KM/L | 范围：0-999.9KM/L，精度：0.1，0xFFFF为invalid值 例如：平均油耗11.5，则获取值为115
| 4 | 8 | Byte[0]-Byte[1] | TC_AverageFuel_B_Data 平均油耗2（L/100km） | 范围：0-999.9L/100km，精度：0.1，0xFFFF为invalid值 例如：平均油耗11.5，则获取值为115
|  |  | Byte[2]-Byte[3] | TC_AverageFuel_A_Data 平均油耗2_MPGUK | 范围：0-999.9MPG(UK)，精度：0.1，0xFFFF为invalid值 例如：平均油耗11.5，则获取值为115
|  |  | Byte[4]-Byte[5] | TC_AverageFuel_A_Data 平均油耗2_MPGUS | 范围：0-999.9MPG(US)，精度：0.1，0xFFFF为invalid值 例如：平均油耗11.5，则获取值为115
|  |  | Byte[6]-Byte[7] | TC_AverageFuel_A_Data 平均油耗2_KM/L | 范围：0-999.9KM/L，精度：0.1，0xFFFF为invalid值 例如：平均油耗11.5，则获取值为115
| 5 | 8 | Byte[0]-Byte[1] | TC_AverageFuel_B_Data 平均油耗3（L/100km） | 范围：0-999.9L/100km，精度：0.1，0xFFFF为invalid值 例如：平均油耗11.5，则获取值为115
|  |  | Byte[2]-Byte[3] | TC_AverageFuel_A_Data 平均油耗3_MPGUK | 范围：0-999.9MPG(UK)，精度：0.1，0xFFFF为invalid值 例如：平均油耗11.5，则获取值为115
|  |  | Byte[4]-Byte[5] | TC_AverageFuel_A_Data 平均油耗3_MPGUS | 范围：0-999.9MPG(US)，精度：0.1，0xFFFF为invalid值 例如：平均油耗11.5，则获取值为115
|  |  | Byte[6]-Byte[7] | TC_AverageFuel_A_Data 平均油耗3_KM/L | 范围：0-999.9KM/L，精度：0.1，0xFFFF为invalid值 例如：平均油耗11.5，则获取值为115
| 6 | 15 | Byte[0]-Byte[1] | TC_InstantFuel_Data 瞬时油耗（L/100km） | 范围：0-999.9L/100km，精度：0.1，0xFFFF为invalid值 例如：平均油耗11.5，则获取值为115
|  |  | Byte[2]-Byte[3] | TC_InstantFuel_A_Data 瞬时油耗_MPGUK | 范围：0-999.9MPG(UK)，精度：0.1，0xFFFF为invalid值 例如：瞬时油耗11.5，则获取值为115
|  |  | Byte[4]-Byte[5] | TC_InstantFuel_A_Data 瞬时油耗_MPGUS | 范围：0-999.9MPG(US)，精度：0.1，0xFFFF为invalid值 例如：瞬时油耗11.5，则获取值为115
|  |  | Byte[6]-Byte[7] | TC_InstantFuel_A_Data 瞬时油耗_KM/L | 范围：0-999.9KM/L，精度：0.1，0xFFFF为invalid值 例如：瞬时油耗11.5，则获取值为115
|  |  | Byte[8]-Byte[9] | TC_InstantFuel_A_Data 瞬时油耗_L/H | 范围：0-999.9L/H，精度：0.1，0xFFFF为invalid值 例如：瞬时油耗11.5，则获取值为115
|  |  | Byte[10]-Byte[11] | TC_InstantFuel_A_Data 瞬时油耗_Gallon/H (UK) | 范围：0-999.9Gallon/H (UK)，精度：0.1，0xFFFF为invalid值 例如：瞬时油耗11.5，则获取值为115
|  |  | Byte[12]-Byte[13] | TC_InstantFuel_A_Data 瞬时油耗_Gallon/H (US) | 范围：0-999.9Gallon/H (US)，精度：0.1，0xFFFF为invalid值 例如：瞬时油耗11.5，则获取值为115
|  |  | Byte[14] | TC_InstantFuel_Style_Data 瞬时油耗显示样式 | 0 - 以距离为单位 1 - 以时间为单位
| 7 | 12 | Byte[0]-Byte[3] | TPMS_Press_Front_Data 前轮胎胎压(Kpa) | 范围：0-1990Kpa，精度为1Kpa Byte[0]-Byte[1]--左前轮压力值 Byte[2]-Byte[3]--右前轮压力值 0xFFFF为invalid
|  |  | Byte[4]-Byte[7] | TPMS_Press_Front_Data 前轮胎胎压(Bar) | 范围：0-9.9Bar，精度为0.1Bar Byte[4]-Byte[5]--左后轮压力值 Byte[6]-Byte[7]--右后轮压力值 0xFFFF为invalid
|  |  | Byte[8]-Byte[11] | TPMS_Press_Front_Data 前轮胎胎压(Psi) | 范围：0-999Psi，精度为1Psi Byte[0]-Byte[1]--左前轮压力值 Byte[2]-Byte[3]--右前轮压力值 0xFFFF为invalid
| 8 | 12 | Byte[0]-Byte[3] | TPMS_Press_Rear_Data 后轮胎胎压(Kpa) | 范围：0-1990Kpa，精度为1Kpa Byte[4]-Byte[5]--左后轮压力值 Byte[6]-Byte[7]--右后轮压力值 0xFFFF为invalid
|  |  | Byte[4]-Byte[7] | TPMS_Press_Rear_Data 后轮胎胎压(Bar) | 范围：0-9.9Bar，精度为0.1Bar Byte[4]-Byte[5]--左后轮压力值 Byte[6]-Byte[7]--右后轮压力值 0xFFFF为invalid
|  |  | Byte[8]-Byte[11] | TPMS_Press_Rear_Data 后轮胎胎压(Psi) | 范围：0-999Psi，精度为1Psi Byte[4]-Byte[5]--左后轮压力值 Byte[6]-Byte[7]--右后轮压力值 0xFFFF为invalid
| 9 | 4 | Byte[0]-Byte[3] | TPMS_TireSts_Data 轮胎胎压状态 | Byte[8]--左前轮胎胎压状态 Byte[9]--右前轮胎胎压状态 Byte[10]--左后轮胎胎压状态 Byte[11]--右后轮胎胎压状态 0x00-Normal(显示白色) 0x01--Warning(显示黄色) Others--Reserved(预留)
| 10 | 3 | Byte[0] | 左前安全带状态 BIT0-BIT3 | 1--无色 2--绿色 3--黄色 4--红色 其他--预留
|  |  |  | 右前安全带状态 BIT4-BIT7 | 1--无色 2--绿色 3--黄色 4--红色 其他--预留
|  |  | Byte[1] | 左后安全带状态 BIT0-BIT3 | 1--无色 2--绿色 3--黄色 4--红色 其他--预留
|  |  |  | 中后安全带状态 BIT4-BIT7 | 1--无色 2--绿色 3--黄色 4--红色 其他--预留
|  |  | Byte[2] | 右后安全带状态 BIT0-BIT3 | 1--无色 2--绿色 3--黄色 4--红色 其他--预留
|  |  |  | 左舵&右舵 BIT4-BIT7 | 0-左舵 1-右舵
| 11 | 1 | Byte[0] | Electric Driving | 0-油耗界面 1-FHEV
| 12 | 2 | Byte[0] | 仪表显示车速值 Speed_Data | 范围：0-255，精度：1
|  |  | Byte[1] | 显示车速单位 | 0：MPH 1:KM/H

## Setup-MCU2Andriod
GROUP ID Value | Message ID | Length | Byte[x] | Byte[x]'s Name | Byte[x]'s Description (MSB)707 | U625 | U611 | Definition in Source Code
0x12 | 16 | 1 | Byte[0] | SET_SpeedDisp_Cfg 车速里程表显示 | 0-无切换 1-已切换 | 0-无切换 1-已切换 | 0-无切换 1-已切换
| 17 | 1 | Byte[0] | SET_Chime_Parking 找到泊车位 | 0-关闭 1-开启 | 0-关闭 1-开启 | 0-关闭 1-开启
| 18 | 1 | Byte[0] | SET_Chime_VehicleSts 车辆状态提示音 | 0-关闭 1-开启 | 0-关闭 1-开启 | 0-关闭 1-开启
| 19 | 1 | Byte[0] | SET_Menu_Language 语言设置 | 显示语言设置 0：中文 1：英文 其他数值待需求完善后更新 | 显示语言设置 0：中文 1：英文 其他数值待需求完善后更新 | 显示语言设置 0：中文 1：英文 其他数值待需求完善后更新
| 20 | 1 | Byte[0] | SET_Tier_Uint 胎压设置 | 0-kPa 1-Bar 2-Psi | 0-kPa 1-Bar 2-Psi | 0-kPa 1-Bar 2-Psi
| 21 | 2 | Byte[0] | SET_Mileage_Uint 距离单位设置 | 0-公里 1-英里 | 0-公里 1-英里 | 0-公里 1-英里
|  |  | Byte[1] | SET_Mileage_Uint 度量单位设置 | 0x00:Miles and Gallons 0x01:Miles and Gallons (UK only) 0x02:Liter/100 km 0x03:km/Liter | 0x00:Miles and Gallons 0x01:Miles and Gallons (UK only) 0x02:Liter/100 km 0x03:km/Liter | 0x00:Miles and Gallons 0x01:Miles and Gallons (UK only) 0x02:Liter/100 km 0x03:km/Liter
| 22 | 1 | Byte[0] | SET_Temperature_Uint 温度单位设置 | 0-摄氏度 1-华氏度 | 0-摄氏度 1-华氏度 | 0-摄氏度 1-华氏度
| 23 | 1 | Byte[0] | SET_Exit_Ask 退出询问 | 0-关闭 1-开启 | 0-关闭 1-开启 | 0-关闭 1-开启
| 24 | 1 | Byte[0] | Astern_Image_Delay 倒车影像延迟 | 0-关闭 1-开启
| 25 | 1 | Byte[0] | Left_Guage_Dis 左侧仪表显示 | 0-有转速表（FHEV为功率表） 1-无转速表
| 26 | 3 | Byte[0] | SET_IODDisp_Cfg IOD显示设置项 |  | 0-关闭 1-开启 BIT0--精简屏幕 BIT1--行车电脑1 BIT2--行车电脑2 BIT3--Trailer light status拖车灯状态 BIT4--油耗 BIT5--V2I Lite BIT6-- BIT7--平均车速 | 0-关闭 1-开启 BIT0--quiet view BIT1--行车电脑1 BIT2--行车电脑2 BIT3--Trailer light status拖车灯状态 BIT4--油耗 BIT5--V2I Lite BIT6-- BIT7--
|  |  | Byte[1] |  |  | 0-关闭 1-开启 BIT0--胎压监测 BIT1--安全带状态 BIT2-- BIT3-- BIT4-- BIT5-- BIT6-- BIT7-- | 0-关闭 1-开启 BIT0--胎压监测 BIT1--安全带状态 BIT2--DRIVER ASSISTANCE驾驶辅助 BIT3--Map view导航 BIT4-- BIT5--指南针 BIT6-- BIT7--
|  |  | Byte[2] |  |  | 保留 | 保留
| 27 | 1 | Byte[0] | SET_Trip1Disp_Cfg 行车电脑1 显示 |  | 0-关闭 1-开启 BIT0--短程里程表 BIT1--里程计时器 BIT2--平均车速 BIT3--平均油耗 BIT4--瞬时油耗 | 0-关闭 1-开启 BIT0--短程里程表 BIT1--里程计时器 BIT2--平均车速 BIT3--平均油耗 BIT4--瞬时油耗
| 28 | 1 | Byte[0] | SET_Trip1Disp_Cfg 行车电脑2 显示 |  | 0-关闭 1-开启 BIT0--短程里程表 BIT1--里程计时器 BIT2--平均车速 BIT3--平均油耗 BIT4--瞬时油耗 | 0-关闭 1-开启 BIT0--短程里程表 BIT1--里程计时器 BIT2--平均车速 BIT3--平均油耗 BIT4--瞬时油耗
| 29 | 1 | Byte[0] | SET_LowBatteryReminder_Cfg 低电量里程提醒 |  | 0-关闭 1-开启 BIT0--20英里（或者 32公里） BIT1--30英里（或者 48公里） BIT2--50英里 (或者 80公里） | 0-关闭 1-开启 BIT0--20英里（或者 32公里） BIT1--30英里（或者 48公里） BIT2--50英里 (或者 80公里）
| 30 | 1 | Byte[0] | SET_BrakingGuidance_Cfg 制动指导 |  | 0-关闭 1-开启 | 0-关闭 1-开启
| 31 | 1 | Byte[0] | SET_EnergyGuidance_Cfg 节能指导 |  | 0-关闭 1-开启 | 0-关闭 1-开启
| 32 | 1 | Byte[0] | IPC_Attn_Info_Audio 声音压制等级 | 0-Inactive 1-Attenuation_1 2-Attenuation_2 3-Attenuation_3 4-Attenuation_4 5-Attenuation_5 6-Attenuation_6 7-Unknown
| 33 | 1 | Byte[0] | SET_SteeringNavigation_Cfg 转向导航 |  | 0-关闭 1-开启 | 0-关闭 1-开启
| 34 | 1 | Byte[0] | SET_RightGaugeDisp_Cfg 右侧仪表显示
| 35 | 1 | Byte[0] | SET_Dual_Guage_Cfg 双表盘
| 36 | 1 | Byte[0] | SET_Tire_Pressure_Data_Reset_Cfg 胎压数据重置 |  | 0-无重置请求 1-重置 | 0-无重置请求 1-重置
| 37 | 1 | Byte[0] | SET_Fuel_Consumption_Data_Reset_Cfg 油耗数据重置 |  | 0-无重置请求 1-重置 | 0-无重置请求 1-重置
| 38 | 1 | Byte[0] | SET_Oil_Life_Reset_Cfg 机油寿命重置 |  | 0-无重置请求 1-重置 | 0-无重置请求 1-重置
| 39 | 1 | Byte[0] | SET_Max_Idle_Speed_30Min_Cfg 最大怠速30分钟 |  | 0-关闭 1-开启 | 0-关闭 1-开启
| 40 | 1 | Byte[0] | SET_CoolantTemp_Cfg 发动机冷却液表设置 | 0-关闭 1-开启
Note on F8: [Threaded comment] Your version of Excel allows you to read this threaded comment; however, any edits to it will get removed if the file is opened in a newer version of Excel. Learn more: https://go.microsoft.com/fwlink/?linkid=870924 Comment: Add by TS
Note on G8: [Threaded comment] Your version of Excel allows you to read this threaded comment; however, any edits to it will get removed if the file is opened in a newer version of Excel. Learn more: https://go.microsoft.com/fwlink/?linkid=870924 Comment: Add by TS
Note on H8: [Threaded comment] Your version of Excel allows you to read this threaded comment; however, any edits to it will get removed if the file is opened in a newer version of Excel. Learn more: https://go.microsoft.com/fwlink/?linkid=870924 Comment: Add by TS

## Setup-Andriod2MCU
GROUP ID Value | Message ID | Length | Byte[x] | Byte[x]'s Name | Byte[x]'s Description (MSB) 707 | U625 | U611 | Definition in Source Code
0x13 | 0 | 1 | Byte[0] | SET_SpeedDisp_Cfg 车速里程表显示 | 0-无切换 1-已切换 | 0-无切换 1-已切换 | 0-无切换 1-已切换
| 1 | 1 | Byte[0] | SET_Chime_Parking 找到泊车位 | 0-关闭 1-开启 | 0-关闭 1-开启 | 0-关闭 1-开启
| 2 | 1 | Byte[0] | SET_Chime_VehicleSts 车辆状态提示音 | 0-关闭 1-开启 | 0-关闭 1-开启 | 0-关闭 1-开启
| 3 | 1 | Byte[0] | SET_Menu_Language 语言设置 | 显示语言设置 0：中文 1：英文 其他数值待需求完善后更新 | 显示语言设置 0：中文 1：英文 其他数值待需求完善后更新 | 显示语言设置 0：中文 1：英文 其他数值待需求完善后更新
| 4 | 1 | Byte[0] | SET_Tier_Uint 胎压设置 | 0-kPa 1-Bar 2-Psi | 0-kPa 1-Bar 2-Psi | 0-kPa 1-Bar 2-Psi
| 5 | 2 | Byte[0] | SET_Mileage_Uint 距离单位设置 | 0-公里 1-英里 | 0-公里 1-英里 | 0-公里 1-英里
|  |  | Byte[1] | SET_Mileage_Uint 度量单位设置 | 0-km&km/L 1-待定 2-待定 | 0x00:Miles and Gallons 0x01:Miles and Gallons (UK only) 0x02:Liter/100 km 0x03:km/Liter | 0x00:Miles and Gallons 0x01:Miles and Gallons (UK only) 0x02:Liter/100 km 0x03:km/Liter
| 6 | 1 | Byte[0] | SET_Temperature_Uint 温度单位设置 | 0-摄氏度 1-华氏度 | 0-摄氏度 1-华氏度 | 0-摄氏度 1-华氏度
| 7 | 1 | Byte[0] | SET_Exit_Ask 退出询问 | 0-关闭 1-开启 | 0-关闭 1-开启 | 0-关闭 1-开启
| 8 | 8 | Byte[0] | Reset_Tc1_All 重置行车电脑1所有数据 | 0-无重置请求 1-重置 | 0-无重置请求 1-重置 | 0-无重置请求 1-重置
|  |  | Byte[1] | Reset_Tc2_All 重置行车电脑2所有数据 | 0-无重置请求 1-重置 | 0-无重置请求 1-重置 | 0-无重置请求 1-重置
|  |  | Byte[2] | Reset_Trip1 重置短程里程1 | 0-无重置请求 1-重置 | 0-无重置请求 1-重置 | 0-无重置请求 1-重置
|  |  | Byte[3] | Reset_Trip2 重置短程里程2 | 0-无重置请求 1-重置 | 0-无重置请求 1-重置 | 0-无重置请求 1-重置
|  |  | Byte[4] | Reset_Avs1 重置平均车速1 | 0-无重置请求 1-重置 | 0-无重置请求 1-重置 | 0-无重置请求 1-重置
|  |  | Byte[5] | Reset_Avs2 重置平均车速2 | 0-无重置请求 1-重置 | 0-无重置请求 1-重置 | 0-无重置请求 1-重置
|  |  | Byte[6] | Reset_Ave1 重置平均油耗1 | 0-无重置请求 1-重置 | 0-无重置请求 1-重置 | 0-无重置请求 1-重置
|  |  | Byte[7] | Reset_Ave2 重置平均油耗2 | 0-无重置请求 1-重置 | 0-无重置请求 1-重置 | 0-无重置请求 1-重置
| 9 | 1 | Byte[0] | Reset_Ave3 重置平均油耗3 | 0-无重置请求 1-重置 | 0-无重置请求 1-重置 | 0-无重置请求 1-重置
| 10 | 1 | Byte[0] | Coolant_Temperature_Gauge 发动机冷却液表设置 | 0-关闭 1-开启
| 11 | 1 | Byte[0] | Astern_Image_Delay 倒车影像延迟 | 0-关闭 1-开启
| 12 | 1 | Byte[0] | Left_Guage_Dis 左侧仪表显示 | 0-有转速表（FHEV为功率表） 1-无转速表
| 13 | 3 | Byte[0] | SET_IODDisp_Cfg IOD显示设置项 |  | 0-关闭 1-开启 BIT0--精简屏幕 BIT1--行车电脑1 BIT2--行车电脑2 BIT3--Trailer light status拖车灯状态 BIT4--油耗 BIT5--V2I Lite BIT6-- BIT7--平均车速 | 0-关闭 1-开启 BIT0--quiet view BIT1--行车电脑1 BIT2--行车电脑2 BIT3--Trailer light status拖车灯状态 BIT4--油耗 BIT5--V2I Lite BIT6-- BIT7--
|  |  | Byte[1] |  |  | 0-关闭 1-开启 BIT0--胎压监测 BIT1--安全带状态 BIT2-- BIT3-- BIT4-- BIT5-- BIT6-- BIT7-- | 0-关闭 1-开启 BIT0--胎压监测 BIT1--安全带状态 BIT2--DRIVER ASSISTANCE驾驶辅助 BIT3--Map view导航 BIT4-- BIT5--指南针 BIT6-- BIT7--
|  |  | Byte[2] |  |  | 保留 | 保留
| 14 | 1 | Byte[0] | SET_Trip1Disp_Cfg 行车电脑1 显示 |  | 0-关闭 1-开启 BIT0--短程里程表 BIT1--里程计时器 BIT2--平均车速 BIT3--平均油耗 BIT4--瞬时油耗 | 0-关闭 1-开启 BIT0--短程里程表 BIT1--里程计时器 BIT2--平均车速 BIT3--平均油耗 BIT4--瞬时油耗
| 15 | 1 | Byte[0] | SET_Trip1Disp_Cfg 行车电脑2 显示 |  | 0-关闭 1-开启 BIT0--短程里程表 BIT1--里程计时器 BIT2--平均车速 BIT3--平均油耗 BIT4--瞬时油耗 | 0-关闭 1-开启 BIT0--短程里程表 BIT1--里程计时器 BIT2--平均车速 BIT3--平均油耗 BIT4--瞬时油耗
| 16 | 1 | Byte[0] | SET_LowBatteryReminder_Cfg 低电量里程提醒 |  | 0-关闭 1-开启 BIT0--20英里（或者 32公里） BIT1--30英里（或者 48公里） BIT2--50英里 (或者 80公里） | 0-关闭 1-开启 BIT0--20英里（或者 32公里） BIT1--30英里（或者 48公里） BIT2--50英里 (或者 80公里）
| 17 | 1 | Byte[0] | SET_BrakingGuidance_Cfg 制动指导 |  | 0-关闭 1-开启 | 0-关闭 1-开启
| 18 | 1 | Byte[0] | SET_EnergyGuidance_Cfg 节能指导 |  | 0-关闭 1-开启 | 0-关闭 1-开启
| 19 | 1 | Byte[0] | SET_SteeringNavigation_Cfg 转向导航 |  | 0-关闭 1-开启 | 0-关闭 1-开启
| 20 | 1 | Byte[0] | SET_RightGaugeDisp_Cfg 右侧仪表显示
| 21 | 1 | Byte[0] | SET_Dual_Guage_Cfg 双表盘
| 22 | 1 | Byte[0] | SET_Tire_Pressure_Data_Reset_Cfg 胎压数据重置 |  | 0-无重置请求 1-重置 | 0-无重置请求 1-重置
| 23 | 1 | Byte[0] | SET_Fuel_Consumption_Data_Reset_Cfg 油耗数据重置 |  | 0-无重置请求 1-重置 | 0-无重置请求 1-重置
| 24 | 1 | Byte[0] | SET_Oil_Life_Reset_Cfg 机油寿命重置 |  | 0-无重置请求 1-重置 | 0-无重置请求 1-重置
| 25 | 1 | Byte[0] | SET_Max_Idle_Speed_30Min_Cfg 最大怠速30分钟 |  | 0-关闭 1-开启 | 0-关闭 1-开启
Note on G8: [Threaded comment] Your version of Excel allows you to read this threaded comment; however, any edits to it will get removed if the file is opened in a newer version of Excel. Learn more: https://go.microsoft.com/fwlink/?linkid=870924 Comment: Add by TS
Note on H8: [Threaded comment] Your version of Excel allows you to read this threaded comment; however, any edits to it will get removed if the file is opened in a newer version of Excel. Learn more: https://go.microsoft.com/fwlink/?linkid=870924 Comment: Add by TS

## VHA-MCU2Andriod
GROUP ID Value | Message ID | Length | Byte[x] | Byte[x]'s Name | Byte[x]'s Description (MSB) | Definition in Source Code
0x14 | 0 | 8 | Byte[0]-Byte[3] | TC_OdometerIndicated_Data 总里程 | 范围：0-999999km，精度：1，0xFFFFFF为invalid值
|  |  | Byte[4]-Byte[7] | TC_OdometerIndicated_Data 总里程 | 范围：0-999999mile，精度：1，0xFFFFFF为invalid值
| 1 | 6 | Byte[x] | FuelIndication_Data 剩余油量 | 范围：0%-100%（以百分比方式显示） 精度：0.1，0xFFFF为invalid值 例如：剩余油量56.8%，则获取值为568
|  |  | Byte[2]-Byte[3] | TC_DTEIndication_Data 可续航里程(km单位值) | 范围：0-1999km，精度：1 0xFFFE为Low 0xFFFF为invalid值
|  |  | Byte[4]-Byte[5] | TC_DTEIndication_Data 可续航里程(mile单位值) | 范围：0-1999mile，精度：1 0xFFFE为Low 0xFFFF为invalid值

## SysState-QNX2MCU
GROUP ID Value | Message ID | Length | Byte[x] | Byte[x]'s Name | Byte[x]'s Description (MSB) | Definition in Source Code
0x15 | 0 | 1 | Byte[0] | Wlecome State 开机动画状态 | 0-默认值 1-开机动画开始 2-开机动画完成
| 1 | 1 | Byte[0] | FareWell State 关机动画状态 | 0-默认值 1-关机动画开始 2-关机动画完成
| 2 | 1 | Byte[0] | Theme 主题 | 0--标准模式（Normal） 1--节能模式（Zen） 2--运动模式（Excite） 3--湿滑模式（Normal with blue gauge） 4--复杂路况（Capable）
| 3 | 1 | Byte[0] | DISPLAY wake信号reset | 0-默认值 1-DISPLAY1_RESET_CMD (拉低再拉高) 2-DISPLAY2_RESET_CMD (拉低再拉高) 3-DISPLAY3_RESET_CMD (拉低再拉高)
| 4 | 1 | Byte[0] | Calm Screen 精简屏幕开关 | 0--Disable 1--Enable
| 5 | 1 | Byte[0] | Dual-Guage 双表盘开关 | 0--关闭 1--开启 |  | U6新增
| 6 | 1 | Byte[0] | ThemeAtmosphereLamp_And_DrivingMode_Linkage 主题氛围灯与驾驶模式联动 | 0--关闭 1--开启 |  | U6新增
| 7 | 1 | Byte[0] | 开始扫盘 | 1--开始 |  | 707新增
| 8 | 1 | Byte[0] | 报警灯 | 0--关闭 1--开启
| 9 | 1 | Byte[0] | 进入/退出工程模式 | 0--退出 1--进入
| 10 | 2 | Byte[0]-Byte[1] | AFE Bias Factor | 范围：800-1200，精度：1

## SysState-MCU2QNX
GROUP ID Value | Message ID | Length | Byte[x] | Byte[x]'s Name | Byte[x]'s Description (MSB) | Definition in Source Code
0x15 | 0 | 1 | Byte[0] | DISPLAY wake信号reset | 0-默认值 1-DISPLAY1_RESET_CMD (拉低再拉高) 2-DISPLAY2_RESET_CMD (拉低再拉高) 3-DISPLAY3_RESET_CMD (拉低再拉高)
| 1 | 1 | Byte[0] | Theme 主题 | 0--标准模式（Normal） 1--节能模式（Zen） 2--运动模式（Excite） 3--湿滑模式（Normal with blue gauge） 4--复杂路况（Capable） |  | U6新增
| 2 | 1 | Byte[0] | Calm Screen 精简屏幕开关 | 0--Disable 1--Enable |  | U6新增
| 3 | 1 | Byte[0] | Dual-Guage 双表盘开关 | 0--关闭 1--开启 |  | U6新增
| 4 | 1 | Byte[0] | ThemeAtmosphereLamp_And_DrivingMode_Linkage 主题氛围灯与驾驶模式联动 | 0--关闭 1--开启 |  | U6新增
| 5 | 5 | Byte[0]-Byte[2] | DTC | 诊断故障码 | ET220 | 707新增
|  |  | Byte[3] | History | 历史有无上述DTC 0-无 1-有
|  |  | Byte[4] | Current | 当前有无上述DTC 0-无 1-有
| 6 | 4 | Byte[0]-Byte[1] | Vehicle Speed(km/h) | 范围：0-220km/h，精度：0.1，0xFFFF为invalid值 | ET230
|  |  | Byte[2]-Byte[3] | Vehicle Speed(mph) | 范围：0-140mph，精度：0.1，0xFFFF为invalid值
| 7 | 2 | Byte[0]-Byte[1] | Tach Speed(rpm) | 范围：0-8000rpm，精度：1，0xFFFF为invalid值
| 8 | 1 | Byte[0] | Coolant temp(℃) | 范围：0-255℃，精度：1，offset：-60℃ | ET310
| 9 | 24 | Byte[0]-Byte[1] | Inst Fuel 1 | 范围：0-0xFFFF，精度：1 | ET261
|  |  | Byte[2]-Byte[3] | FLPM1 | 范围：0-0xFFFF，精度：1
|  |  | Byte[4]-Byte[5] | FLPM Pointer1 | 范围：0-0xFFFF，精度：1
|  |  | Byte[6]-Byte[7] | Inst Fuel 2 | 范围：0-0xFFFF，精度：1 | ET262
|  |  | Byte[8]-Byte[9] | FLPM2 | 范围：0-0xFFFF，精度：1
|  |  | Byte[10]-Byte[11] | FLPM Pointer2 | 范围：0-0xFFFF，精度：1
|  |  | Byte[12]-Byte[13] | Speed Zero Sample 1 | 范围：0-0xFFFF，精度：1 | ET291
|  |  | Byte[14]-Byte[15] | Key ON Sample 1 | 范围：0-0xFFFF，精度：1
|  |  | Byte[16]-Byte[17] | Key OFF Sample 1 | 范围：0-0xFFFF，精度：1
|  |  | Byte[18]-Byte[19] | Speed Zero Sample 2 | 范围：0-0xFFFF，精度：1 | ET292
|  |  | Byte[20]-Byte[21] | Key ON Sample 2 | 范围：0-0xFFFF，精度：1
|  |  | Byte[22]-Byte[23] | Key OFF Sample 2 | 范围：0-0xFFFF，精度：1
| 10 | 26 | Byte[0]-Byte[1] | DTE:Inst(km) | 范围：0-0xFFFF，精度：1 | ET280
|  |  | Byte[2]-Byte[3] | DTE:Inst(mile) | 范围：0-0xFFFF，精度：1
|  |  | Byte[4]-Byte[5] | DTE:Disp(km) | 范围：0-0xFFFF，精度：1
|  |  | Byte[6]-Byte[7] | DTE:Disp(mile) | 范围：0-0xFFFF，精度：1
|  |  | Byte[8]-Byte[9] | RAFE(l/100km) | 范围：0-999.9L/100km，精度：0.1，0xFFFF为invalid值 | ET285
|  |  | Byte[10]-Byte[11] | RAFE(MPG) | 范围：0-999.9MPG，精度：0.1，0xFFFF为invalid值
|  |  | Byte[12]-Byte[13] | RAFE(km/l) | 范围：0-999.9KM/L，精度：0.1，0xFFFF为invalid值
|  |  | Byte[14]-Byte[15] | Fuel cnts | 范围：0-1023，精度：1 | ET334,ET336
|  |  | Byte[16]-Byte[17] | FuelA(L) | 范围：0-0xFFFF，精度：1 | ET334
|  |  | Byte[18]-Byte[19] | FuelA(g) | 范围：0-0xFFFF，精度：1
|  |  | Byte[20]-Byte[21] | FuelB(L) | 范围：0-0xFFFF，精度：1 | ET336
|  |  | Byte[22]-Byte[23] | FuelB(g) | 范围：0-0xFFFF，精度：1
|  |  | Byte[24]-Byte[25] | AFE_Bias_Factor | 范围：0-0xFFFF，精度：1 | ET420
| 11 | 16 | Byte[0]-Byte[3] | TripA(km) | 范围：0-9999.9km，精度：0.1，0xFFFFFF为invalid值 | ET320
|  |  | Byte[4]-Byte[7] | TripA(mi) | 范围：0-9999.9miles，精度：0.1，0xFFFFFF为invalid值
|  |  | Byte[8]-Byte[11] | TripB(km) | 范围：0-9999.9km，精度：0.1，0xFFFFFF为invalid值 | ET330
|  |  | Byte[12]-Byte[15] | TripB(mi) | 范围：0-9999.9miles，精度：0.1，0xFFFFFF为invalid值
| 12 | 2 | Byte[0]-Byte[1] | Vbatt value | 范围：0-0xFFFF，精度：0.1 | ET340
| 13 | 1 | Byte[0] | Compass | 范围：0-0xFF，精度：1
| 14 | 2 | Byte[0] | Last_Chime_Sounded1 | 范围：0-0xFF，精度：1
|  |  | Byte[1] | Last_Chime_Sounded2 | 范围：0-0xFF，精度：1
| 15 | 1 | Byte[0] | Low Washer Fluid | 范围：0-0x1，精度：1 | ET400

## FAPA-Andriod2QNX(TBD)
Interface name | member name | Message ID | Length | Byte[x] | Byte[x]'s Name | Byte[x]'s Description (MSB) | Definition in Source Code
HYPR.dbus.in | ad2qnx_FAPA | 0 | 1 | Byte[0] | APA Status APA停车状态 | 0-功能关闭 1-界面1 2-界面2 ….

## Dimming-Android2QNX（TBD）
Interface name | member name | Message ID | Length | Byte[x] | Byte[x]'s Name | Byte[x]'s Description (MSB) | Definition in Source Code
HYPR.dbus.in | ad2qnx_Dimming | 0 | 3 | Byte[0] | Dimming_Lvl 背光等级 | 0-Off 1-Night_1 2-Night_2 3_Night_3 4-Night_4 5-Night_5 6_Night_6 7-Night_7 8-Night_8 9_Night_9 A-Night_10 B-Night_11 C_Night_12 D_Day_1 E_Day_2 F_Day_3 10_Day_4 11_Day_5 12_Day_6 13_Invalid
|  |  |  | Byte[1] | HMI_HMIMode_St IVI HMI模式 | 0-Invalid 1-OffMode 2-On 3-Phone 4-Climate 5-Load_Shed_Active
|  |  |  | Byte[2] | Litval Twilight等级 | 0-Night 1-Twilight_1 2-Twilight_2 3-Twilight_3 4-Twilight_4 5-Day 6-Invalid

## BTPhone-Android2QNX(TBD)
Interface name | member name | Message ID | Length | Byte[x] | Bit[x] | Bit[x]'s Name | Bit[x]'s Description (MSB) | Definition in Source Code
HYPR.dbus.in | ad2qnx_BTPhone | 0 | 200 | Byte[0] | bit0-bit4 | phone status | 0x0--UnKnow (未知) 0x1--idle(空闲) 0x2--dailing(拨号) 0x3--Talking(通话) 0x4--Incoming(来电) 0x5--holding(保持) 0x6--waiting(等待) 0x7--CONFERENCE(电话会议)
[5 empty] | bit5 | phonemute | 0x0-- false 0x1--true
[5 empty] | bit6 | handsfree | 0x0-- false 0x1--true
|  |  |  | Byte[1] | bit0 | Main or Secondary Device | 0x0:--Main 0x1:--Secondary
[5 empty] | bit1 | Phone Picture Path | 0x0:--无电话图片（使用默认） 0x1:--有电话头像图片
|  |  |  | Byte[2]-Byte[3] | call duration |  | 0-65535(s)
|  |  |  | Byte[4]-Byte[19] | calling number |  | 编码为：0x00-0xFF Latin-9 (1 byte per char)(最长显示16个字符)
|  |  |  | Byte[20-Byte[79] | calling name |  | 编码为 UTF-16， 最长传输60个字节，30个文字
|  |  |  | Byte[80]-Byte[119] | District |  | 编码为 UTF-16， 最长传输40个字节，20个文字
|  |  |  | Byte[120-Byte[159] | Device Name |  | 编码为 UTF-16， 最长传输40个字节，20个文字
|  |  |  | Byte[160]-Byte[199] | Picture Path |  | 编码为：0x00-0xFF Latin-9 (1 byte per char)(长度为40个字符)
|  | 1 | 200 | Byte[0] | bit0-bit4 | phone status | 0x0--UnKnow (未知) 0x1--idle(空闲) 0x2--dailing(拨号) 0x3--Talking(通话) 0x4--Incoming(来电) 0x5--holding(保持) 0x6--waiting(等待) 0x7--CONFERENCE(电话会议)
[5 empty] | bit5 | phonemute | 0x0-- false 0x1--true
[5 empty] | bit6 | handsfree | 0x0-- false 0x1--true
|  |  |  | Byte[1] | bit0 | Main or Secondary Device | 0x0:--Main 0x1:--Secondary
[5 empty] | bit1 | Phone Picture Path | 0x0:--无电话图片（使用默认） 0x1:--有电话头像图片
|  |  |  | Byte[2]-Byte[3] | call duration |  | 0-65535(s)
|  |  |  | Byte[4]-Byte[19] | calling number |  | 编码为：0x00-0xFF Latin-9 (1 byte per char)(最长显示16个字符)
|  |  |  | Byte[20-Byte[79] | calling name |  | 编码为 UTF-16， 最长传输60个字节，30个文字
|  |  |  | Byte[80]-Byte[119] | District |  | 编码为 UTF-16， 最长传输40个字节，20个文字
|  |  |  | Byte[120-Byte[159] | Device Name |  | 编码为 UTF-16， 最长传输40个字节，20个文字
|  |  |  | Byte[160]-Byte[199] | Picture Path |  | 编码为：0x00-0xFF Latin-9 (1 byte per char)(长度为40个字符)

## V2I-Android2QNX
Interface name | member name | Message ID | Length | Byte[x] | BIT[x] | BIT[x]'s Name | BIT[x]'s Description (MSB) | Definition in Source Code | Needed by Cluster | Needed by PCM
HYPR.dbus.in | ad2qnx_V2I | 0 | 8 | Byte[0]-Byte[7] | bit0-bit7 | RoadSignInfo1_D_Dsply | 范围：0-255 |  | Yes | NaN
[5 empty] | bit8-bit23 | RoadStopLine_L_Est | 范围：0-65533 |  | No
[5 empty] | bit24 | TrfcLghtVActv_B_Stat | 范围：0-1 |  | Yes
[5 empty] | bit25-bit27 | TrfcLghtDir_D_Stat | 范围：0-7 |  | Yes
[5 empty] | bit28-bit30 | TrfcLght_D_Stat | 范围：0-7 |  | Yes
[5 empty] | bit31 | RoadStopLineL_B_Avail | 范围：0-1 |  | No
[5 empty] | bit32-bit39 | TrfcLght_V_Mn | 范围：0-253 |  | Yes
[5 empty] | bit40-bit47 | TrfcLght_V_Mx | 范围：0-253 |  | Yes
[5 empty] | bit48 | TrfcLghtWarnActv_B_Stat | 范围：0-1 |  | Yes
[5 empty] | bit49-bit55 | TrfcLghtDecel_A_Dsply | 范围：0-125 |  | No
[5 empty] | bit56-bit60 | 预留
[5 empty] | bit61-bit63 | VehToInfrstrctr_D_Stat | 范围：0-7 |  | Yes
|  | 1 | 8 | Byte[0]-Byte[7] | bit0-bit7 | TrfcLghtLeft_T_Actl | 范围：0-253 |  | Yes
[5 empty] | bit8-bit9 | TrfcLghtLeftType_D_Stat | 范围：0-3 |  | Yes
[5 empty] | bit10-bit12 | TrfcLghtLeftOn_D_Stat | 范围：0-7 |  | Yes
[5 empty] | bit13-bit15 | TrfcLghtLeftColr_D_Stat | 范围：0-7 |  | Yes
[5 empty] | bit16-bit23 | TrfcLghtRight_T_Actl | 范围：0-253 |  | Yes
[5 empty] | bit24-bit25 | TrfcLghtRightType_D_St | 范围：0-3 |  | Yes
[5 empty] | bit26-bit28 | TrfcLghtRightOn_D_Stat | 范围：0-7 |  | Yes
[5 empty] | bit29-bit31 | TrfcLghtRightColr_D_St | 范围：0-7 |  | Yes
[5 empty] | bit32-bit39 | TrfcLghtStrght_T_Actl | 范围：0-253 |  | Yes
[5 empty] | bit40-bit41 | TrfcLghtStrghtType_D_St | 范围：0-3 |  | Yes
[5 empty] | bit42-bit44 | TrfcLghtStrghtOn_D_Stat | 范围：0-7 |  | Yes
[5 empty] | bit45-bit47 | TrfcLghtStrghtColr_D_St | 范围：0-7 |  | Yes
[5 empty] | bit48-bit55 | TrfcLghtUturn_T_Actl | 范围：0-253 |  | Yes
[5 empty] | bit56-bit57 | TrfcLghtUturnType_D_St | 范围：0-3 |  | Yes
[5 empty] | bit58-bit60 | TrfcLghtUturnOn_D_Stat | 范围：0-7 |  | Yes
[5 empty] | bit61-bit63 | TrfcLghtUturnColr_D_St | 范围：0-7 |  | Yes