## 填写说明
填写说明
序号 | 项目 | 说明 | 备注
1 | 语音指令 | 1、用户具有的明确意图，如打开、关闭、询问等等 2、考虑所有用户在当前页面下可能想要的意图，如：音乐类用户会说歌曲随机播放，而实际上某些应用应为播放器缘故无法支持，但此类音频通用指令仍然需要有语音指令进行对应的回复：“当前音源不支持” | 异常反馈参考如下： （1）如果在特殊页面生效的语音指令，在其他页面触发时统一回复：”当前状态不支持“； （2）如当前车型无此功能配置，则统一tts反馈""抱歉，你的爱车暂不支持该技能""； （3）系统超时，回复：“当前状态不支持，请稍后重试”； （4）语音指令操作失败时，统一tts反馈：""执行失败，请稍后再试。"" （5）如当前车型有此功能配置，但无语音指令，则统一tts反馈""抱歉，我还没有学会这个技能“ （6）当query没有被其它垂类召回时，会采用闲聊作为兜底策略；" 如异常情况模块没有需要特殊定义的回复将使用语音统一定义的回复
2 | 泛化指令 | 1、根据功能的定义、HMI名称、音视频揣测用户的口语化表达 2、格式上的泛化、倒装句的泛化由语音供应商补充
3 | 前置条件 | 考虑所有影响应用执行的因素，语音没有界面限制，只要IVI和MIC正常工作就能执行 。 需要考虑 1、配置位的状态 2、can/lin信号发送 3、点火状态 4、车速影响 5、其他模块影响 6、是否需要声源定位，根据主驾副驾等位置做出不同的回复 7、账号模块影响 8、电源管理状态影响
4 | 前端动作 | 针对不同的前置条件需要有什么对应的动作 1、执行动作时是否需要打开toast弹窗 2、开关状态是否要变化 3、是否需要进入对应页面
5 | TTS回复 | 根据前端动作给出回复
6 | 备注
7 | can信号 | 对应指令发送的can信号
8 | 配置信息 | 语音指令为全平台指令，需要根据配置位的不同做不同的反馈
9 | 车型配置信息 | 当前平台哪个项目哪个车型有此功能

## 氛围灯
序号 | 一级功能 | 二级功能 | 控制范围 | 语音指令 （意图） | 泛化指令 （根据功能的定义、HMI名称、音视频揣测用户的口语化表达） | 前置条件 （语音指令实现有哪些策略限制） | 前端动作 （针对不用的限制条件用户前端看到的反馈） | TTS 活力 | tts沉稳 （针对不同的情况对应的语音回复） | 备注 | can信号 （指令发送的信号） | 配置位 （是否跟车型配置有关，不同的配置位需要有不同的反馈） | 车辆配置 （是否是全系标配）
1 |  | 氛围灯 | 打开 | 打开氛围灯 | 打开氛围灯 帮我打开氛围灯 我想开氛围灯 我想打开氛围灯 开启氛围灯 开一下氛围灯 氛围灯开 我要开氛围灯 给我打开氛围灯 | Delay ACC ON 且氛围灯为关闭状态 Delay_Accy 0x0 OFF; 0X1 ON;√ LghtAmbEnbl_D_Stat： 0X0 No_request; 0X1 DISABLE √ 0X2 ENABLE Delay ACC信号示意： 当上电时，即IGN ON 时 delay acc从off 变为ON，当下电后，如果用户打开车门，delay acc 从on变为 off，如果用户待在车里超过计时器时间也会从 on变为off。 | 氛围灯灯光被打开 |  | 氛围灯已开启 |  | IVI TX：LghtAmbEnbl_D_Rq： 0X0 No_request; 0X1 DISABLE 0X2 ENABLE √ IVI RX：LghtAmbEnbl_D_Stat 0X0 No_request; 0X1 DISABLE 0X2 ENABLE √ | CX821C | 全系标配
[6 empty] | Delay ACC OFF Delay_Accy 0x0 OFF;√ 0X1 ON; | 无反应 |  | 请先启动车辆
[6 empty] | Glamour模式已打开 | 无反应 |  | 当前不可语音控制氛围灯
[6 empty] | Delay ACC on 且氛围灯已被打开 Delay_Accy 0x0 OFF; 0X1 ON;√ LghtAmbEnbl_D_Stat 0X0 No_request; 0X1 DISABLE 0X2 ENABLE √ | 不执行 |  | 氛围灯已开启 |  | IVI RX：LghtAmbEnbl_D_Stat 0X0 No_request; 0X1 DISABLE 0X2 ENABLE √
2 |  |  | 关闭 | 关闭氛围灯 | 关闭氛围灯 帮我关闭氛围灯 关掉氛围灯 我要关掉氛围灯 关一下氛围灯 氛围灯关上 氛围灯为关闭状态 | Delay ACC ON 且氛围灯为关闭状态 Delay_Accy 0x0 OFF; 0X1 ON;√ LghtAmbEnbl_D_Stat： 0X0 No_request; 0X1 DISABLE √ 0X2 ENABLE | 不执行 |  | 氛围灯已关闭 |  | IVI RX：LghtAmbEnbl_D_Stat 0X0 No_request; 0X1 DISABLE √ 0X2 ENABLE
[6 empty] | Delay ACC OFF | 无反应 |  | 氛围灯已关闭
[6 empty] | Glamour模式已打开 | 无反应 |  | 当前不可语音控制氛围灯
[6 empty] | Delay ACC on 且氛围灯已被打开 Delay_Accy 0x0 OFF; 0X1 ON;√ LghtAmbEnbl_D_Stat 0X0 No_request; 0X1 DISABLE 0X2 ENABLE √ | 氛围灯灯光被关闭 |  | 氛围灯已关闭 |  | IVI TX：LghtAmbEnbl_D_Rq： 0X0 No_request; 0X1 DISABLE √ 0X2 ENABLE IVI RX：LghtAmbEnbl_D_Stat 0X0 No_request; 0X1 DISABLE √ 0X2 ENABLE
3 |  |  | 设置颜色 | 设置氛围灯颜色为x 共支持七色调节：白色、蓝色、绿色、紫色、红色、黄色、蓝绿色） | 我想把氛围灯调成x色 氛围灯颜色变成x色 氛围灯颜色调成x色 氛围灯颜色设置成x色 打开x色氛围灯 帮我打开x色氛围灯 将氛围灯调为x色 我要x色氛围灯 氛围灯变x色 开启x色氛围灯 启动x色氛围灯 开一下x色氛围灯 | Delay_Accy: 0x0 OFF; 0X1 ON;√ LghtAmbEnbl_D_Stat 0X0 No_request; 0X1 DISABLE 0X2 ENABLE √ | 氛围灯灯光为自定义模式，且被设置为x色 | 好的 已更换 | 好的 已更换 | 该语音指令及其以下的语音指令的前置条件的前提均是glamour关闭，如果是glamour打开时，应和打开/关闭氛围灯语音指令处理方式一致。 | IVI TX: LghtAmbVehFn_D_Rq 0x0 NoRequest 0x1 MusicRhythm1 0x2 MusicRhythm2 0x3 Custom1√ ... 0x1F PrestoreTheme25 LghtColrRValZn1_No_Rq LghtColrGValZn1_No_Rq LghtColrBValZn1_No_Rq LghtColrRValZn2_No_Rq LghtColrGValZn2_No_Rq LghtColrBValZn2_No_Rq LghtColrRValZn3_No_Rq LghtColrGValZn3_No_Rq LghtColrBValZn3_No_Rq IVI RX:LghtAmbVehFn_D_St 0x0 NoRequest 0x1 MusicRhythm1 0x2 MusicRhythm2 0x3 Custom1√ ... 0x1F PrestoreTheme25 LghtColrRValZn1_No_Act LghtColrGValZn1_No_Act LghtColrBValZn1_No_Act LghtColrRValZn2_No_Act LghtColrGValZn2_No_Act LghtColrBValZn2_No_Act LghtColrRValZn3_No_Act LghtColrGValZn3_No_Act LghtColrBValZn3_No_Act
[6 empty] | 指令颜色不在七色指令集中 | 氛围灯设置界面自定义界面被打开 | 请试试自定义氛围灯颜色 | 请试试自定义氛围灯颜色
[6 empty] | Delay_Accy 0x0 OFF;√ 0X1 ON; | 无反应 |  | 请先启动车辆
[6 empty] | 氛围灯为关闭状态 Delay_Accy 0x0 OFF; 0X1 ON;√ LghtAmbEnbl_D_Stat(氛围灯开关状态反馈信号） 0X0 No_request; 0X2 ENABLE 0X1 DISABLE √ | 无反应 |  | 请先打开氛围灯
|  |  |  | 切换氛围灯颜色 | 换个氛围灯颜色 。。。 | Delay ACC on 且氛围灯已被打开 Delay_Accy 0x0 OFF; 0X1 ON;√ LghtAmbEnbl_D_Stat(氛围灯开关状态反馈信号） 0X0 No_request; 0X1 DISABLE 0X2 ENABLE √ | 氛围灯灯光为自定义模式，且氛围灯颜色被切换 | 好的 已更换
4 |  |  | 调节亮度 | 氛围灯亮度调高（默认+20） | 调亮氛围灯亮度 氛围灯太暗了 | 氛围灯开的且氛围灯亮度已最高 IVI RX LghtAmbVehFn_D_St（氛围灯主题状态反馈信号） 0X3 custom1 LghtAmbIntnsZn1_Pc_Act（门板亮度反馈信号） 0x65 LghtAmbIntnsZn2_Pc_Act（扶手亮度反馈信号） 0x65 LghtAmbIntnsZn3_Pc_Act（仪表台亮度反馈信号） 0x65 | 不执行 |  | 氛围灯亮度已调节到最高 |  | IVI RX IVI RX LghtAmbVehFn_D_St 0X3 custom1 LghtAmbIntnsZn1_Pc_Act 0x65 LghtAmbIntnsZn2_Pc_Act 0x65 LghtAmbIntnsZn3_Pc_Act 0x65
[6 empty] | Delay_Accy 0x0 OFF; 0X1 ON;√ LghtAmbEnbl_D_Stat 0X0 No_request; 0X2 ENABLE √ 0X1 DISABLE IVI RX LghtAmbVehFn_D_St 0X3 custom1 LghtAmbIntnsZn1_Pc_Act 0x1~65 （0~100） LghtAmbIntnsZn2_Pc_Act 0x1~65 （0~100） LghtAmbIntnsZn3_Pc_Act 0x1~65 （0~100） | 氛围灯灯光为自定义模式，且氛围灯亮度调高（默认+20） |  | 氛围灯亮度已调高 |  | VI TX LghtAmbVehFn_D_Rq 0X3 custom1 LghtAmbIntnsZn1_Pc_Rq 0x1~65 （0~100） LghtAmbIntnsZn2_Pc_Rq 0x1~65 （0~100） LghtAmbIntnsZn3_Pc_Rq 0x1~65 （0~100） IVI RX LghtAmbVehFn_D_St 0X3 custom1 LghtAmbIntnsZn1_Pc_Act 0x1~65 （0~100） LghtAmbIntnsZn2_Pc_Act 0x1~65 （0~100） LghtAmbIntnsZn3_Pc_Act 0x1~65 （0~100）
[6 empty] | Delay ACC OFF Delay_Accy 0x0 OFF;√ 0X1 ON; | 无反应 |  | 请先启动车辆
[6 empty] | Delay ACC ON 且氛围灯为关闭状态 Delay_Accy 0x0 OFF; 0X1 ON;√ LghtAmbEnbl_D_Stat： 0X0 No_request; 0X1 DISABLE √ 0X2 ENABLE | 无反应 |  | 请先打开氛围灯
5 |  |  |  | 氛围灯亮度调高到具体x | 氛围灯亮度调高到x（X：0-100的数字） | Delay_Accy 0x0 OFF; 0X1 ON;√ LghtAmbEnbl_D_Stat 0X0 No_request; 0X1 DISABLE 0X2 ENABLE √ IVI RX LghtAmbVehFn_D_St 0X3 custom1 LghtAmbIntnsZn1_Pc_Act 0x1~65 （0~100） LghtAmbIntnsZn2_Pc_Act 0x1~65 （0~100） LghtAmbIntnsZn3_Pc_Act 0x1~65 （0~100） | 氛围灯灯光为自定义模式，且氛围灯亮度调到X |  | 氛围灯亮度已调到X |  | VI TX LghtAmbVehFn_D_Rq 0X3 custom1 LghtAmbIntnsZn1_Pc_Rq 0x1~65 （0~100） LghtAmbIntnsZn2_Pc_Rq 0x1~65 （0~100） LghtAmbIntnsZn3_Pc_Rq 0x1~65 （0~100） IVI RX LghtAmbVehFn_D_St 0X3 custom1 LghtAmbIntnsZn1_Pc_Act 0x1~65 （0~100） LghtAmbIntnsZn2_Pc_Act 0x1~65 （0~100） LghtAmbIntnsZn3_Pc_Act 0x1~65 （0~100）
[6 empty] | Delay ACC OFF Delay_Accy 0x0 OFF;√ 0X1 ON; | 无反应 |  | 请先启动车辆
[6 empty] | Delay ACC ON 且氛围灯为关闭状态 Delay_Accy 0x0 OFF; 0X1 ON;√ LghtAmbEnbl_D_Stat： 0X0 No_request; 0X1 DISABLE √ 0X2 ENABLE | 无反应 |  | 请先打开氛围灯
6 |  |  |  | IP氛围灯亮度调高到具体x | 仪表台氛围灯/前面氛围灯/仪表台灯光亮度调高到x | Delay ACC on 且氛围灯已被打开 Delay_Accy 0x0 OFF; 0X1 ON;√ LghtAmbEnbl_D_Stat 0X0 No_request; 0X1 DISABLE 0X2 ENABLE √ | 氛围灯灯光为自定义模式，且IP氛围灯调高到具体x |  | 仪表台氛围灯亮度已调到X |  | VI TX LghtAmbVehFn_D_Rq 0X3 custom1 LghtAmbIntnsZn2_Pc_Rq 0x1~65 （0~100） IVI RX LghtAmbVehFn_D_St 0X3 custom1 LghtAmbIntnsZn2_Pc_Act 0x1~65 （0~100）
[6 empty] | Delay ACC OFF Delay_Accy 0x0 OFF;√ 0X1 ON; | 无反应 |  | 请先启动车辆
[6 empty] | Delay ACC ON 且氛围灯为关闭状态 Delay_Accy 0x0 OFF; 0X1 ON;√ LghtAmbEnbl_D_Stat： 0X0 No_request; 0X1 DISABLE √ 0X2 ENABLE | 无反应 |  | 请先打开氛围灯
7 |  |  |  | Door氛围灯调高到具体x | 门板氛围灯/门上的氛围灯/打开车门灯光亮度调高到x | Delay ACC on 且氛围灯已被打开 Delay_Accy 0x0 OFF; 0X1 ON;√ LghtAmbEnbl_D_Stat 0X0 No_request; 0X1 DISABLE 0X2 ENABLE √ | 氛围灯灯光为自定义模式，且Door氛围灯调高到具体x |  | 车门氛围灯亮度已调到X |  | VI TX LghtAmbVehFn_D_Rq 0X3 custom1 LghtAmbIntnsZn1_Pc_Rq 0x1~65 （0~100） IVI RX LghtAmbVehFn_D_St 0X3 custom1 LghtAmbIntnsZn1_Pc_Act 0x1~65 （0~100）
[6 empty] | Delay ACC OFF Delay_Accy 0x0 OFF;√ 0X1 ON; | 无反应 |  | 请先启动车辆
[6 empty] | 氛围灯为关闭状态 Delay ACC ON 且氛围灯为关闭状态 Delay_Accy 0x0 OFF; 0X1 ON;√ LghtAmbEnbl_D_Stat： 0X0 No_request; 0X1 DISABLE √ 0X2 ENABLE | 无反应 |  | 请先打开氛围灯
8 |  |  |  | Floor氛围灯调高到具体x | 地板氛围灯/地板灯光亮度调高到x | Delay ACC on 且氛围灯已被打开 Delay_Accy 0x0 OFF; 0X1 ON;√ LghtAmbEnbl_D_Stat 0X0 No_request; 0X1 DISABLE 0X2 ENABLE √ | 氛围灯灯光为自定义模式，且Floor氛围灯调高到具体x |  | 地板氛围灯亮度已调到X |  | VI TX LghtAmbVehFn_D_Rq 0X3 custom1 LghtAmbIntnsZn3_Pc_Rq 0x1~65 （0~100） IVI RX LghtAmbVehFn_D_St 0X3 custom1 LghtAmbIntnsZn3_Pc_Act 0x1~65 （0~100）
[6 empty] | Delay ACC OFF Delay_Accy 0x0 OFF;√ 0X1 ON; | 无反应 |  | 请先启动车辆
[6 empty] | 氛围灯为关闭状态 Delay ACC ON 且氛围灯为关闭状态 Delay_Accy 0x0 OFF; 0X1 ON;√ LghtAmbEnbl_D_Stat： 0X0 No_request; 0X1 DISABLE √ 0X2 ENABLE | 无反应 |  | 请先打开氛围灯
9 |  |  |  | 氛围灯亮度调低（默认-20） | 氛围灯亮度降低 | 氛围灯开的且氛围灯亮度已最低 Delay ACC on 且氛围灯已被打开 Delay_Accy 0x0 OFF; 0X1 ON;√ LghtAmbEnbl_D_Stat 0X0 No_request; 0X1 DISABLE 0X2 ENABLE √ IVI RX LghtAmbVehFn_D_St 0X3 custom1 LghtAmbIntnsZn1_Pc_Act 0x1 LghtAmbIntnsZn2_Pc_Act 0x1 LghtAmbIntnsZn3_Pc_Act 0x1 | 不执行 |  | 氛围灯亮度已调节到最低 |  | IVI RX LghtAmbVehFn_D_St 0X3 custom1 LghtAmbIntnsZn1_Pc_Act 0x1 LghtAmbIntnsZn2_Pc_Act 0x1 LghtAmbIntnsZn3_Pc_Act 0x1
[6 empty] | Delay ACC on 且氛围灯已被打开 Delay_Accy 0x0 OFF; 0X1 ON;√ LghtAmbEnbl_D_Stat 0X0 No_request; 0X1 DISABLE 0X2 ENABLE √ | 氛围灯灯光为自定义模式，且氛围灯亮度调低（默认-20） |  | 氛围灯亮度已调低 |  | VI TX LghtAmbVehFn_D_Rq 0X3 custom1 LghtAmbIntnsZn1_Pc_Rq 0x1~65 （0~100） LghtAmbIntnsZn2_Pc_Rq 0x1~65 （0~100） LghtAmbIntnsZn3_Pc_Rq 0x1~65 （0~100） IVI RX LghtAmbVehFn_D_St 0X3 custom1 LghtAmbIntnsZn1_Pc_Act 0x1~65 （0~100） LghtAmbIntnsZn2_Pc_Act 0x1~65 （0~100） LghtAmbIntnsZn3_Pc_Act 0x1~65 （0~100）
[6 empty] | Delay ACC OFF Delay_Accy 0x0 OFF;√ 0X1 ON; | 无反应 |  | 请先启动车辆
[6 empty] | Delay ACC ON 且氛围灯为关闭状态 Delay_Accy 0x0 OFF; 0X1 ON;√ LghtAmbEnbl_D_Stat： 0X0 No_request; 0X1 DISABLE √ 0X2 ENABLE | 无反应 |  | 请先打开氛围灯
10 |  |  |  | 氛围灯亮度调低到具体x | 氛围灯亮度调低到x（X：0-100的数字） | Delay_Accy 0x0 OFF; 0X1 ON;√ LghtAmbEnbl_D_Stat 0X0 No_request; 0X2 ENABLE √ 0X1 DISABLE | 氛围灯灯光为自定义模式，且氛围灯亮度调到X |  | 氛围灯亮度已调到X |  | VI TX LghtAmbVehFn_D_Rq 0X3 custom1 LghtAmbIntnsZn1_Pc_Rq 0x1~65 （0~100） LghtAmbIntnsZn2_Pc_Rq 0x1~65 （0~100） LghtAmbIntnsZn3_Pc_Rq 0x1~65 （0~100） IVI RX LghtAmbVehFn_D_St 0X3 custom1 LghtAmbIntnsZn1_Pc_Act 0x1~65 （0~100） LghtAmbIntnsZn2_Pc_Act 0x1~65 （0~100） LghtAmbIntnsZn3_Pc_Act 0x1~65 （0~100）
[6 empty] | Delay ACC OFF Delay_Accy 0x0 OFF;√ 0X1 ON; | 无反应 |  | 请先启动车辆
[6 empty] | Delay ACC ON 且氛围灯为关闭状态 Delay_Accy 0x0 OFF; 0X1 ON;√ LghtAmbEnbl_D_Stat： 0X0 No_request; 0X1 DISABLE √ 0X2 ENABLE | 无反应 |  | 请先打开氛围灯
11 |  |  |  | IP氛围灯亮度调低到具体x | 仪表台氛围灯/前面氛围灯/仪表台灯光亮度调低到x | Delay_Accy 0x0 OFF; 0X1 ON;√ LghtAmbEnbl_D_Stat 0X0 No_request; 0X1 DISABLE 0X2 ENABLE √ | 氛围灯灯光为自定义模式，且IP氛围灯亮度调低到具体x |  | 仪表台氛围灯亮度已调到X |  | VI TX LghtAmbVehFn_D_Rq 0X3 custom1 LghtAmbIntnsZn2_Pc_Rq 0x1~65 （0~100） IVI RX LghtAmbVehFn_D_St 0X3 custom1 LghtAmbIntnsZn2_Pc_Act 0x1~65 （0~100）
[6 empty] | Delay ACC OFF Delay_Accy 0x0 OFF;√ 0X1 ON; | 无反应 |  | 请先启动车辆
[6 empty] | Delay ACC ON 且氛围灯为关闭状态 Delay_Accy 0x0 OFF; 0X1 ON;√ LghtAmbEnbl_D_Stat： 0X0 No_request; 0X1 DISABLE √ 0X2 ENABLE | 无反应 |  | 请先打开氛围灯
12 |  |  |  | Door氛围灯亮度调低到具体x | 门板氛围灯/门上的氛围灯/打开车门灯光亮度调低到x | Delay_Accy 0x0 OFF; 0X1 ON;√ LghtAmbEnbl_D_Stat 0X0 No_request; 0X2 ENABLE √ 0X1 DISABLE | 氛围灯灯光为自定义模式，且Door氛围灯亮度调低到具体x |  | 车门氛围灯亮度已调到X |  | VI TX LghtAmbVehFn_D_Rq 0X3 custom1 LghtAmbIntnsZn1_Pc_Rq 0x1~65 （0~100） IVI RX LghtAmbVehFn_D_St 0X3 custom1 LghtAmbIntnsZn1_Pc_Act 0x1~65 （0~100）
[6 empty] | Delay ACC OFF Delay_Accy 0x0 OFF;√ 0X1 ON; | 无反应 |  | 请先启动车辆
[6 empty] | Delay ACC ON 且氛围灯为关闭状态 Delay_Accy 0x0 OFF; 0X1 ON;√ LghtAmbEnbl_D_Stat： 0X0 No_request; 0X1 DISABLE √ 0X2 ENABLE | 无反应 |  | 请先打开氛围灯
13 |  |  |  | Floor氛围灯亮度调低到具体x | 地板氛围灯/地板灯光亮度调低到x | Delay_Accy 0x0 OFF; 0X1 ON;√ LghtAmbEnbl_D_Stat 0X0 No_request; 0X1 DISABLE 0X2 ENABLE √ | 氛围灯灯光为自定义模式，且Floor氛围灯亮度调低到具体x |  | 地板氛围灯亮度已调到X |  | VI TX LghtAmbVehFn_D_Rq 0X3 custom1 LghtAmbIntnsZn3_Pc_Rq 0x1~65 （0~100） IVI RX LghtAmbVehFn_D_St 0X3 custom1 LghtAmbIntnsZn3_Pc_Act 0x1~65 （0~100）
[6 empty] | Delay ACC OFF Delay_Accy 0x0 OFF;√ 0X1 ON; | 无反应 |  | 请先启动车辆
[6 empty] | Delay ACC ON 且氛围灯为关闭状态 Delay_Accy 0x0 OFF; 0X1 ON;√ LghtAmbEnbl_D_Stat： 0X0 No_request; 0X1 DISABLE √ 0X2 ENABLE | 无反应 |  | 请先打开氛围灯
14 |  |  | 氛围灯亮度最亮 | 氛围灯亮度最亮 | 调节氛围灯亮度最亮/氛围灯亮度调到最亮 | Delay_Accy 0x0 OFF; 0X1 ON;√ LghtAmbEnbl_D_Stat 0X0 No_request; 0X1 DISABLE 0X2 ENABLE √ | 氛围灯灯光为自定义模式，且氛围灯亮度最亮 |  | 氛围灯亮度已调节到最高 |  | VI TX LghtAmbVehFn_D_Rq 0X3 custom1 LghtAmbIntnsZn1_Pc_Rq 0x65 LghtAmbIntnsZn2_Pc_Rq 0x65 LghtAmbIntnsZn3_Pc_Rq 0x65 IVI RX LghtAmbVehFn_D_St 0X3 custom1 LghtAmbIntnsZn1_Pc_Act 0x65 LghtAmbIntnsZn2_Pc_Act 0x65 LghtAmbIntnsZn3_Pc_Act 0x65
[6 empty] | Delay ACC OFF Delay_Accy 0x0 OFF;√ 0X1 ON; | 无反应 |  | 请先启动车辆
[6 empty] | Delay ACC ON 且氛围灯为关闭状态 Delay_Accy 0x0 OFF; 0X1 ON;√ LghtAmbEnbl_D_Stat： 0X0 No_request; 0X1 DISABLE √ 0X2 ENABLE | 无反应 |  | 请先打开氛围灯
15 |  |  | 氛围灯亮度最低 | 氛围灯亮度最低 | 调节氛围灯亮度最低/氛围灯亮度调到最低 | Delay_Accy 0x0 OFF; 0X1 ON;√ LghtAmbEnbl_D_Stat 0X0 No_request; 0X1 DISABLE 0X2 ENABLE √ | 氛围灯灯光为自定义模式，且氛围灯亮度最低 |  | 氛围灯亮度已调节到最低 |  | VI TX LghtAmbVehFn_D_Rq 0X3 custom1 LghtAmbIntnsZn1_Pc_Rq 0x1 LghtAmbIntnsZn2_Pc_Rq 0x1 LghtAmbIntnsZn3_Pc_Rq 0x1 IVI RX LghtAmbVehFn_D_St 0X3 custom1 LghtAmbIntnsZn1_Pc_Act 0x1 LghtAmbIntnsZn2_Pc_Act 0x1 LghtAmbIntnsZn3_Pc_Act 0x1
[6 empty] | Delay ACC OFF Delay_Accy 0x0 OFF;√ 0X1 ON; | 无反应 |  | 请先启动车辆
[6 empty] | Delay ACC ON 且氛围灯为关闭状态 Delay_Accy 0x0 OFF; 0X1 ON;√ LghtAmbEnbl_D_Stat： 0X0 No_request; 0X1 DISABLE √ 0X2 ENABLE | 无反应 |  | 请先打开氛围灯
16 |  |  | 设置动态效果 （动态颜色模式） | 切换氛围灯动态效果（循环） 静态 呼吸 流水 变色 | 切换氛围灯动态效果（循环）/ | Delay_Accy 0x0 OFF; 0X1 ON;√ LghtAmbEnbl_D_Stat 0X0 No_request; 0X1 DISABLE 0X2 ENABLE √ | 氛围灯灯光为自定义模式，且动态效果已切换到X |  | 氛围灯动态效果已切换到X |  | IVI TX LghtAmbVehFn_D_Rq 0X3 Custom LghtAmbAnmtTypZn1_D_Rq 0X1 Static 0X2 Breathing 0X3 Flow 0X4 Discoloration IVI RX LghtAmbVehFn_D_St 0X3 Custom LghtAmbAnmtTypZn1_D_St 0X1 Static 0X2 Breathing 0X3 Flow 0X4 Discoloration
[6 empty] | Delay ACC OFF Delay_Accy 0x0 OFF;√ 0X1 ON; | 无反应 |  | 请先启动车辆
[6 empty] | Delay ACC ON 且氛围灯为关闭状态 Delay_Accy 0x0 OFF; 0X1 ON;√ LghtAmbEnbl_D_Stat： 0X0 No_request; 0X1 DISABLE √ 0X2 ENABLE | 无反应 |  | 请先打开氛围灯
17 |  |  | 音乐律动 | 打开音乐律动 | 把音乐律动打开 | Delay_Accy 0x0 OFF; 0X1 ON;√ LghtAmbEnbl_D_Stat 0X0 No_request; 0X1 DISABLE 0X2 ENABLE √ | 氛围灯灯光按照音乐律动 |  | 音乐律动已打开轻播放音乐 | 1，氛围灯未打开时，TTS回复： 请先打开氛围灯 2， 打开界面要考虑当前界面是什么界面吗？ | IVI TX LghtAmbVehFn_D_Rq 0X1 MusicRhythm1 IVI RX LghtAmbVehFn_D_St 0X1 MusicRhythm1
[6 empty] | Delay ACC OFF Delay_Accy 0x0 OFF;√ 0X1 ON; | 无反应 |  | 请先启动车辆
[6 empty] | Delay ACC ON 且氛围灯为关闭状态 Delay_Accy 0x0 OFF; 0X1 ON;√ LghtAmbEnbl_D_Stat： 0X0 No_request; 0X1 DISABLE √ 0X2 ENABLE | 无反应 |  | 请先打开氛围灯
18 |  |  | 氛围灯 | 打开氛围灯设置（页面） | 打开氛围灯页面 打开氛围灯设置页面 打开氛围灯界面 | Delay_Accy 0x0 OFF; 0X1 ON;√ LghtAmbEnbl_D_Stat 0X0 No_request; 0X2 ENABLE √ 0X1 DISABLE | 页面进入到氛围灯设置界面 |  | 氛围灯页面已打开 |  | 不涉及
19 |  |  |  | 打开氛围灯自定义设置（页面） | 打开氛围灯自定义页面 打开氛围灯自定义主题页面 打开氛围灯自定义界面 | Delay_Accy 0x0 OFF; 0X1 ON;√ LghtAmbEnbl_D_Stat 0X0 No_request; 0X2 ENABLE √ 0X1 DISABLE | 页面进入到氛围灯自定义设置界面 |  | 氛围灯自定义页面已打开 |  | 不涉及
20 |  |  |  | 切换氛围灯主题（循环） | 换一个氛围灯主题（循环 主题1，主题2 ，。。。主题6，自定义主题，主题1） | Delay_Accy 0x0 OFF; 0X1 ON;√ LghtAmbEnbl_D_Stat 0X0 No_request; 0X1 DISABLE 0X2 ENABLE √ IVI RX LghtAmbVehFn_D_St 0X3 custom1 0X7~0C | 氛围灯灯光已按照切换后的主题变化 |  | 氛围灯主题已切换 |  | IVI TX LghtAmbVehFn_D_Rq 0X3 custom1 0X7~0C IVI RX LghtAmbVehFn_D_St 0X3 custom1 0X7~0C
[6 empty] | Delay ACC OFF Delay_Accy 0x0 OFF;√ 0X1 ON; | 无反应 |  | 请先启动车辆
[6 empty] | Delay ACC ON 且氛围灯为关闭状态 Delay_Accy 0x0 OFF; 0X1 ON;√ LghtAmbEnbl_D_Stat： 0X0 No_request; 0X1 DISABLE √ 0X2 ENABLE | 无反应 |  | 请先打开氛围灯
21 |  |  |  | 切换氛围灯主题到XX | 氛围灯主题换到XX | Delay_Accy 0x0 OFF; 0X1 ON;√ LghtAmbEnbl_D_Stat 0X0 No_request; 0X1 DISABLE 0X2 ENABLE √ IVI RX LghtAmbVehFn_D_St 0X3 custom1 0X7~0C | 氛围灯灯光已按照XX主题变化 |  | 氛围灯主题已切换到XX |  | IVI TX LghtAmbVehFn_D_Rq 0X3 custom1 0X7~0C IVI RX LghtAmbVehFn_D_St 0X3 custom1 0X7~0C
[6 empty] | Delay ACC OFF Delay_Accy 0x0 OFF;√ 0X1 ON; | 无反应 |  | 请先启动车辆
[6 empty] | Delay ACC ON 且氛围灯为关闭状态 Delay_Accy 0x0 OFF; 0X1 ON;√ LghtAmbEnbl_D_Stat： 0X0 No_request; 0X1 DISABLE √ 0X2 ENABLE | 无反应 |  | 请先打开氛围灯
22 |  |  |  | 打开氛围灯空调调节提醒 | 打开氛围灯空调调节提醒 | Delay_Accy 0x0 OFF; 0X1 ON;√ LghtAmbEnbl_D_Stat 0X0 No_request; 0X1 DISABLE 0X2 ENABLE √ LghtAmbHvacEnbl_D_Stat（空调条件提醒状态反馈信号） 0X0 No_request; 0X1 DISABLE √ 0X2 ENABLE | 如有调节空调的动作，灯光会随之变化 |  | 氛围灯空调调节提醒已打开 |  | IVI TX LghtAmbHvacEnbl_D_Rq 0X0 No_request; 0X1 DISABLE 0X2 ENABLE √ IVI RX LghtAmbHvacEnbl_D_Stat 0X0 No_request; 0X1 DISABLE 0X2 ENABLE √
[6 empty] | Delay_Accy 0x0 OFF; 0X1 ON;√ LghtAmbEnbl_D_Stat 0X0 No_request; 0X1 DISABLE 0X2 ENABLE √ LghtAmbHvacEnbl_D_Stat 0X0 No_request; 0X1 DISABLE 0X2 ENABLE √ | 无反应 |  | 氛围灯空调调节提醒已打开 |  | IVI RX LghtAmbHvacEnbl_D_Stat 0X0 No_request; 0X1 DISABLE 0X2 ENABLE √
[6 empty] | Delay ACC OFF Delay_Accy 0x0 OFF;√ 0X1 ON; | 无反应 |  | 请先启动车辆
[6 empty] | Delay ACC ON 且氛围灯为关闭状态 Delay_Accy 0x0 OFF; 0X1 ON;√ LghtAmbEnbl_D_Stat： 0X0 No_request; 0X1 DISABLE √ 0X2 ENABLE | 无反应 |  | 请先打开氛围灯
23 |  |  |  | 关闭氛围灯空调调节提醒 | 关闭氛围灯空调调节提醒 | Delay_Accy 0x0 OFF; 0X1 ON;√ LghtAmbEnbl_D_Stat 0X0 No_request; 0X1 DISABLE 0X2 ENABLE √ | 如有调节空调的动作，灯光不再会随之变化 |  | 氛围灯空调调节提醒已关闭 |  | IVI TX LghtAmbHvacEnbl_D_Rq 0X0 No_request; 0X1 DISABLE √ 0X2 ENABLE IVI RX LghtAmbHvacEnbl_D_Stat 0X0 No_request; 0X1 DISABLE √ 0X2 ENABLE
[6 empty] | Delay_Accy 0x0 OFF; 0X1 ON;√ LghtAmbEnbl_D_Stat 0X0 No_request; 0X1 DISABLE √ 0X2 ENABLE | 无反应 |  | 氛围灯空调调节提醒已关闭 |  | IVI RX LghtAmbHvacEnbl_D_Stat 0X0 No_request; 0X1 DISABLE √ 0X2 ENABLE
[6 empty] | Delay ACC OFF Delay_Accy 0x0 OFF;√ 0X1 ON; | 无反应 |  | 请先启动车辆
[6 empty] | Delay ACC ON 且氛围灯为关闭状态 Delay_Accy 0x0 OFF; 0X1 ON;√ LghtAmbEnbl_D_Stat： 0X0 No_request; 0X1 DISABLE √ 0X2 ENABLE | 无反应 |  | 请先打开氛围灯
24 |  |  |  | 打开氛围灯来电提醒 | 打开氛围灯来电提醒 | Delay_Accy 0x0 OFF; 0X1 ON;√ LghtAmbEnbl_D_Stat 0X0 No_request; 0X1 DISABLE 0X2 ENABLE √ LghtAmbCallFnEnbl__D_Stat（来电提醒状态反馈信号） 0X0 No_request; 0X1 DISABLE √ 0X2 ENABLE | 如有来电的动作，灯光会随之变化 |  | 氛围灯来电提醒已打开 |  | LghtAmbCallFnEnbl_D_Rq 0X0 No_request; 0X1 DISABLE 0X2 ENABLE √ LghtAmbCallFnEnbl__D_Stat 0X0 No_request; 0X1 DISABLE 0X2 ENABLE √
[6 empty] | Delay_Accy 0x0 OFF; 0X1 ON;√ LghtAmbEnbl_D_Stat 0X0 No_request; 0X1 DISABLE √ LghtAmbCallFnEnbl__D_Stat 0X0 No_request; 0X1 DISABLE 0X2 ENABLE √ | 无反应 |  | 氛围灯来电提醒已打开 |  | LghtAmbCallFnEnbl__D_Stat 0X0 No_request; 0X1 DISABLE 0X2 ENABLE √
[6 empty] | Delay ACC OFF Delay_Accy 0x0 OFF;√ 0X1 ON; | 无反应 |  | 请先启动车辆
[6 empty] | Delay ACC ON 且氛围灯为关闭状态 Delay_Accy 0x0 OFF; 0X1 ON;√ LghtAmbEnbl_D_Stat： 0X0 No_request; 0X1 DISABLE √ 0X2 ENABLE | 无反应 |  | 请先打开氛围灯
25 |  |  |  | 关闭氛围灯来电提醒 | 关闭氛围灯来电提醒 | Delay_Accy 0x0 OFF; 0X1 ON;√ LghtAmbEnbl_D_Stat 0X0 No_request; 0X1 DISABLE √ LghtAmbCallFnEnbl__D_Stat 0X0 No_request; 0X1 DISABLE 0X2 ENABLE √ | 如有来电的动作，灯光不再会随之变化 |  | 氛围灯来电提醒已关闭 |  | IVI TX LghtAmbCallFnEnbl_D_Rq 0X0 No_request; 0X1 DISABLE √ 0X2 ENABLE IVI RX LghtAmbCallFnEnbl__D_Stat 0X0 No_request; 0X1 DISABLE √ 0X2 ENABLE
[6 empty] | Delay_Accy 0x0 OFF; 0X1 ON;√ LghtAmbEnbl_D_Stat 0X0 No_request; 0X1 DISABLE √ LghtAmbCallFnEnbl__D_Stat 0X0 No_request; 0X1 DISABLE √ 0X2 ENABLE | 无反应 |  | 氛围灯来电提醒已关闭 |  | LghtAmbCallFnEnbl__D_Stat 0X0 No_request; 0X1 DISABLE √ 0X2 ENABLE
[6 empty] | Delay ACC OFF Delay_Accy 0x0 OFF;√ 0X1 ON; | 无反应 |  | 请先启动车辆
[6 empty] | Delay ACC ON 且氛围灯为关闭状态 Delay_Accy 0x0 OFF; 0X1 ON;√ LghtAmbEnbl_D_Stat： 0X0 No_request; 0X1 DISABLE √ 0X2 ENABLE | 无反应 |  | 请先打开氛围灯
26 |  |  |  | 打开氛围灯下车提醒 | 打开氛围灯下车提醒 | Delay_Accy 0x0 OFF; 0X1 ON;√ LghtAmbEnbl_D_Stat 0X0 No_request; 0X1 DISABLE 0X2 ENABLE √ LghtAmbCeaEnbl_D_Stat（下车提醒状态反馈信号） 0X0 No_request; 0X1 DISABLE √ 0X2 ENABLE | 如有下车开门的动作，灯光会随之变化 |  | 氛围灯下车提醒已打开 |  | IVI TX LghtAmbCeaEnbl_D_Rq 0X0 No_request; 0X1 DISABLE 0X2 ENABLE √ IVI RX LghtAmbCeaEnbl_D_Stat 0X0 No_request; 0X1 DISABLE 0X2 ENABLE √
[6 empty] | Delay_Accy 0x0 OFF; 0X1 ON;√ LghtAmbEnbl_D_Stat 0X0 No_request; 0X1 DISABLE 0X2 ENABLE √ LghtAmbCeaEnbl_D_Stat 0X0 No_request; 0X1 DISABLE 0X2 ENABLE √ | 无反应 |  | 氛围灯下车提醒已打开 |  | IVI RX LghtAmbCeaEnbl_D_Stat 0X0 No_request; 0X1 DISABLE 0X2 ENABLE √
[6 empty] | Delay ACC ON 且氛围灯为关闭状态 Delay_Accy 0x0 OFF; 0X1 ON;√ LghtAmbEnbl_D_Stat： 0X0 No_request; 0X1 DISABLE √ 0X2 ENABLE | 无反应 |  | 请先打开氛围灯
[6 empty] | Delay_Accy 0x0 OFF;;√ 0X1 ON; | 无反应 |  | 请先启动车辆
[6 empty] | Delay ACC ON 且氛围灯为关闭状态 Delay_Accy 0x0 OFF; 0X1 ON;√ LghtAmbEnbl_D_Stat： 0X0 No_request; 0X1 DISABLE √ 0X2 ENABLE | 无反应 |  | 请先打开氛围灯
27 |  |  |  | 关闭氛围灯下车提醒 | 关闭氛围灯下车提醒 | Delay_Accy 0x0 OFF; 0X1 ON;√ LghtAmbEnbl_D_Stat 0X0 No_request; 0X1 DISABLE 0X2 ENABLE √ LghtAmbCeaEnbl_D_Stat 0X0 No_request; 0X1 DISABLE 0X2 ENABLE √ | 如有下车开门的动作，灯光不再会随之变化 |  | 氛围灯下次提醒已关闭 |  | IVI TX LghtAmbCeaEnbl_D_Rq 0X0 No_request; 0X1 DISABLE √ 0X2 ENABLE IVI RX LghtAmbCeaEnbl_D_Stat 0X0 No_request; 0X1 DISABLE √ 0X2 ENABLE
[6 empty] | Delay_Accy 0x0 OFF; 0X1 ON;√ LghtAmbEnbl_D_Stat 0X0 No_request; 0X1 DISABLE 0X2 ENABLE √ LghtAmbCeaEnbl_D_Stat 0X0 No_request; 0X1 DISABLE √ 0X2 ENABLE | 无反应 |  | 氛围灯下次提醒已关闭 |  | IVI RX LghtAmbCeaEnbl_D_Stat 0X0 No_request; 0X1 DISABLE √ 0X2 ENABLE
[6 empty] | Delay ACC OFF Delay_Accy 0x0 OFF;√ 0X1 ON; | 无反应 |  | 请先启动车辆
[6 empty] | Delay ACC ON 且氛围灯为关闭状态 Delay_Accy 0x0 OFF; 0X1 ON;√ LghtAmbEnbl_D_Stat： 0X0 No_request; 0X1 DISABLE √ 0X2 ENABLE | 无反应 |  | 请先打开氛围灯
28 |  |  |  | 打开氛围灯门未关提醒 | 打开氛围灯门未关提醒 | Delay_Accy 0x0 OFF; 0X1 ON;√ LghtAmbEnbl_D_Stat 0X0 No_request; 0X1 DISABLE 0X2 ENABLE √ LghtAmbDrAjarEnbl_D_Stat（们未关提醒状态反馈信号） 0X0 No_request; 0X1 DISABLE √ 0X2 ENABLE | 如有门未关到位的动作，灯光会随之变化 |  | 氛围灯门未关提醒已打开 |  | IVI TX LghtAmbDrAjarEnbl_D_Rq 0X0 No_request; 0X1 DISABLE 0X2 ENABLE √ IVI RX LghtAmbDrAjarEnbl_D_Stat 0X0 No_request; 0X1 DISABLE 0X2 ENABLE √
[6 empty] | Delay_Accy 0x0 OFF; 0X1 ON;√ LghtAmbEnbl_D_Stat 0X0 No_request; 0X1 DISABLE 0X2 ENABLE √ LghtAmbDrAjarEnbl_D_Stat 0X0 No_request; 0X1 DISABLE 0X2 ENABLE √ | 无反应 |  | 氛围灯门未关提醒已打开 |  | IVI TX LghtAmbDrAjarEnbl_D_Rq 0X0 No_request; 0X1 DISABLE 0X2 ENABLE √ IVI RX LghtAmbDrAjarEnbl_D_Stat 0X0 No_request; 0X1 DISABLE 0X2 ENABLE √
[6 empty] | Delay ACC OFF Delay_Accy 0x0 OFF;√ 0X1 ON; | 无反应 |  | 请先启动车辆
[6 empty] | Delay ACC ON 且氛围灯为关闭状态 Delay_Accy 0x0 OFF; 0X1 ON;√ LghtAmbEnbl_D_Stat： 0X0 No_request; 0X1 DISABLE √ 0X2 ENABLE | 无反应 |  | 请先打开氛围灯
29 |  |  |  | 关闭氛围灯门未关提醒 | 关闭氛围灯门未关提醒 | Delay_Accy 0x0 OFF; 0X1 ON;√ LghtAmbEnbl_D_Stat 0X0 No_request; 0X1 DISABLE 0X2 ENABLE √ LghtAmbCallFnEnbl__D_Stat 0X0 No_request; 0X1 DISABLE 0X2 ENABLE √ | 如有门未关到位的动作，灯光不再会随之变化 |  | 氛围灯门未关提醒已关闭 |  | IVI TX LghtAmbDrAjarEnbl_D_Rq 0X0 No_request; 0X1 DISABLE √ 0X2 ENABLE IVI RX LghtAmbDrAjarEnbl_D_Stat 0X0 No_request; 0X1 DISABLE √ 0X2 ENABLE
[6 empty] | Delay_Accy 0x0 OFF; 0X1 ON;√ LghtAmbEnbl_D_Stat 0X0 No_request; 0X1 DISABLE 0X2 ENABLE √ LghtAmbCallFnEnbl__D_Stat 0X0 No_request; 0X1 DISABLE √ 0X2 ENABLE | 无反应 |  | 氛围灯门未关提醒已关闭 |  | IVI RX LghtAmbDrAjarEnbl_D_Stat 0X0 No_request; 0X1 DISABLE √ 0X2 ENABLE
[6 empty] | Delay ACC OFF Delay_Accy 0x0 OFF;√ 0X1 ON; | 无反应 |  | 请先启动车辆
[6 empty] | Delay ACC ON 且氛围灯为关闭状态 Delay_Accy 0x0 OFF; 0X1 ON;√ LghtAmbEnbl_D_Stat： 0X0 No_request; 0X1 DISABLE √ 0X2 ENABLE | 无反应 |  | 请先打开氛围灯
Note on D1: [Threaded comment] Your version of Excel allows you to read this threaded comment; however, any edits to it will get removed if the file is opened in a newer version of Excel. Learn more: https://go.microsoft.com/fwlink/?linkid=870924 Comment: 指令基线与槽位有区别么

## 皮肤加热
序号 | 一级功能 | 二级功能 | 控制范围 | 语音指令 （意图） | 泛化指令 （根据功能的定义、HMI名称、音视频揣测用户的口语化表达） | 前置条件 （语音指令实现有哪些策略限制） | 前端动作 （针对不用的限制条件用户前端看到的反馈） | tts沉稳回复 （针对不同的情况对应的语音回复） | tts活力回复 （针对不同的情况对应的语音回复） | 备注 | can信号 （指令发送的信号） | 配置位 （是否跟车型配置有关，不同的配置位需要有不同的反馈） | 车辆配置 （是否是全系标配）
1 |  | 座舱加热 | 座舱加热 | 打开座舱加热 | 打开/开启/启动/开开/开始 + 座舱加热 座舱加热 + 打开/开启/启动/开开 加热座舱 加热表面 加热皮肤 打开/开启/启动/开开/开始 +皮肤加热 皮肤加热 + 打开/开启/启动/开开 | Ignition_Status: Run 0x4 && ElPw_D_Stat：Supported 0X1 | 座舱加热打开: 如果用户上次设定是自定义模式，则本次打开座舱加热的模式是自定义模式，按照自定义上次存储的各加热面状态加热。 如果用户上次设定是经济或舒适模式，则本次打开座舱加热的模式是经济或舒适模式，各加热面按照算法计算挡位加热，在该模式下，如果空调是打开的，则空调会被设置为自动模式，吹脚,如果空调没有打开，则不会改变空调设置。 | 座舱加热已打开 | 座舱加热已打开啦 好的，马上就暖和了哟 | 1，当座舱加热被打开时，应用会根据用户上次设定进行下 发指令，如是经济/舒适模式可能会调用其他feature如空调温度调整 和座椅方向盘加热接口。 2， 以下行的语音指令的前置条件的前提是满足Ignition_Status: Run 0x4 && ElPw_D_Stat：Supported 0X1 | IVI TX: Frt_Btn_Status_1st DrvDrHeatSfeLevCmd ConArmHeatSfeLevCmd DrvHdHeatSfeLevCmd Drv_Set_Temp Frt_Blower_Speed2 PsngrDrHeatSfeLevCmd PsngrHdHeatSfeLevCmd Psngr_Set_Temp IVI RX： DrvDrHeatSfeLevSts ConArmHeatSfeLevSts DrvHdHeatSfeLevSts DrvDrHeatSfeFail DrvHdHeatFail ConArmHeatSfeFail PsngrDrHeatSfeLevSts PsngrHdHeatSfeLevSts PsngrDrHeatSfeFail PsngrHdHeatFail | 有配置字： 全功能只有enable 和disable | 否，仅高配
[6 empty] | 非（Ignition_Status: Run 0x4 && ElPw_D_Stat：Supported 0X1） | 无反应 | 请启动车辆后使用 |  |  | 不涉及
2 |  |  |  | 关闭座舱加热 | 关闭/关掉/退出/取消/暂停/停止/取消/结束 + 座舱加热 座舱加热 + 关闭/关掉/退出/取消/暂停/停止/取消/关了 关闭/关掉/退出/取消/暂停/停止/取消/结束 + 皮肤加热 皮肤加热 + 关闭/关掉/退出/取消/暂停/停止/取消/关了 | 无 | 座舱加热关闭 | 座舱加热已关闭 |  |  | IVI TX: Frt_Btn_Status_1st DrvDrHeatSfeLevCmd ConArmHeatSfeLevCmd DrvHdHeatSfeLevCmd Drv_Set_Temp Frt_Blower_Speed2 PsngrDrHeatSfeLevCmd PsngrHdHeatSfeLevCmd Psngr_Set_Temp IVI RX： DrvDrHeatSfeLevSts ConArmHeatSfeLevSts DrvHdHeatSfeLevSts DrvDrHeatSfeFail DrvHdHeatFail ConArmHeatSfeFail PsngrDrHeatSfeLevSts PsngrHdHeatSfeLevSts PsngrDrHeatSfeFail PsngrHdHeatFail
|  |  | 打开座舱加热界面 | 打开座舱加热界面 | 打开/开启/启动/开开 + 座舱（皮肤）加热界面（页面） 座舱（皮肤）加热 界面（页面）+ 打开/开启/启动/开开 | 当前页面不是座舱加热界面 | 座舱加热界面被打开 | 好的/ok/没问题
[6 empty] | 当前页面是座舱加热界面 | 不执行 | 好的/ok/没问题
3 |  |  | 调整座舱模式 | 座舱加热模式调到经济 | 座舱加热（模式）调到经济 | 座舱加热未打开 | 开打座舱加热并打开经济模式 | 好的/ok/没问题 |  |  | IVI TX: Frt_Btn_Status_1st DrvDrHeatSfeLevCmd ConArmHeatSfeLevCmd DrvHdHeatSfeLevCmd Drv_Set_Temp Frt_Blower_Speed2 PsngrDrHeatSfeLevCmd PsngrHdHeatSfeLevCmd Psngr_Set_Temp IVI RX： DrvDrHeatSfeLevSts ConArmHeatSfeLevSts DrvHdHeatSfeLevSts DrvDrHeatSfeFail DrvHdHeatFail ConArmHeatSfeFail PsngrDrHeatSfeLevSts PsngrHdHeatSfeLevSts PsngrDrHeatSfeFail PsngrHdHeatFail
[6 empty] | 座舱加热已是经济模式 | 不执行 | 当前座舱加热已是经济模式
[6 empty] | 座舱加热已打开且不是经济模式 | 座舱加热模式调到经济挡位 | 好的/ok/没问题
4 |  |  |  | 座舱加热模式调到舒适 | 座舱加热（模式）调到舒适 | 座舱加热未打开 | 开打座舱加热并打开舒适模式 | 好的/ok/没问题 |  |  | IVI TX: Frt_Btn_Status_1st DrvDrHeatSfeLevCmd ConArmHeatSfeLevCmd DrvHdHeatSfeLevCmd Drv_Set_Temp Frt_Blower_Speed2 PsngrDrHeatSfeLevCmd PsngrHdHeatSfeLevCmd Psngr_Set_Temp IVI RX： DrvDrHeatSfeLevSts ConArmHeatSfeLevSts DrvHdHeatSfeLevSts DrvDrHeatSfeFail DrvHdHeatFail ConArmHeatSfeFail PsngrDrHeatSfeLevSts PsngrHdHeatSfeLevSts PsngrDrHeatSfeFail PsngrHdHeatFail
[6 empty] | 座舱加热已是舒适模式 | 不执行 | 当前座舱加热已是舒适模式
[6 empty] | 座舱加热已打开 | 座舱加热模式调到舒适挡位 | 好的/ok/没问题
|  |  |  | 座舱加热模式调到自定义 | 座舱加热（模式）调到自定义 | 座舱加热未打开 | 打开座舱加热并打开自定义模式 | 好的/ok/没问题 |  |  | IVI TX: Frt_Btn_Status_1st DrvDrHeatSfeLevCmd ConArmHeatSfeLevCmd DrvHdHeatSfeLevCmd PsngrDrHeatSfeLevCmd PsngrHdHeatSfeLevCmd IVI RX： DrvDrHeatSfeLevSts ConArmHeatSfeLevSts DrvHdHeatSfeLevSts DrvDrHeatSfeFail DrvHdHeatFail ConArmHeatSfeFail PsngrDrHeatSfeLevSts PsngrHdHeatSfeLevSts PsngrDrHeatSfeFail PsngrHdHeatFail
[6 empty] | 座舱加热已是自定义模式 | 不执行 | 当前座舱加热已是舒适模式
[6 empty] | 座舱加热已打开 | 座舱加热模式调到自定义模式 | 好的/ok/没问题
5 |  |  | 中央扶手加热 | 将扶手加热切换到高 | 扶手（箱）加热调到高档 扶手（箱）加热调到3档 | 座舱加热已打开 | 扶手加热调到3档 | 好的/ok/没问题 |  |  | ConArmHeatSfeLevCmd
[6 empty] | 座舱加热未打开 | 打开座舱加热并进入自定义模式并将扶手加热调到3档 | 好的/ok/没问题
6 |  |  |  | 将扶手加热切换到中 | 扶手（箱）加热调到中档 扶手（箱）加热调到2档 | 座舱加热已打开 | 扶手加热调到2档 | 好的/ok/没问题 |  |  | ConArmHeatSfeLevCmd
[6 empty] | 座舱加热未打开 | 打开座舱加热并进入自定义模式并将扶手加热调到2档 | 好的/ok/没问题
7 |  |  |  | 将扶手加热切换到低 | 扶手（箱）加热调到抵挡 扶手（箱）加热调到1挡 | 座舱加热已打开 | 扶手加热调到1档 | 好的/ok/没问题 |  |  | ConArmHeatSfeLevCmd
[6 empty] | 座舱加热未打开 | 打开座舱加热并进入自定义模式并将扶手加热调到1档 | 好的/ok/没问题
8 |  |  |  | 将扶手加热切换到关 | 将扶手（箱）加热关闭 | 无 | 关闭扶手加热 | 好的/ok/没问题 |  |  | ConArmHeatSfeLevCmd
9 |  |  |  | 将扶手加热打开 | 将扶手（箱）加热打开 把扶手（箱）加热开开 | 座舱加热未打开 | 打开座舱加热并进入自定义模式并将扶手加热调到1档 | 好的，扶手加热已打开 |  |  | ConArmHeatSfeLevCmd
[6 empty] | 座舱加热已打开，扶手加热未打开 | 扶手加热打开到2档 | 好的，扶手加热已打开
[6 empty] | 扶手加热已打开 | 不执行 | 好的，扶手加热已打开
10 |  |  |  | 将扶手加热挡位调高 | 扶手加热挡位调高 扶手有点凉 扶手温度太低了 调高扶手温度 扶手太凉了 扶手温度高一点 | 座舱加热已打开，且扶手加热不是最高档 | 调高一档扶手加热 | 好的 |  |  | ConArmHeatSfeLevCmd
[6 empty] | 座舱加热未打开 | 打开座舱加热并进入自定义模式并将扶手加热调到1档 | 好的
[6 empty] | 座舱加热已打开，且是最高档 | 不执行 | 当前扶手加热已调到最高档位
11 |  |  |  | 将扶手加热挡位调低 | 扶手加热挡位调低 扶手有点热 扶手温度太热了 调低扶手温度 扶手太热了 扶手温度低一点 | 座舱加热已打开，且扶手加热不是最低档 | 调高一档扶手加热 | 好的 |  |  | ConArmHeatSfeLevCmd
[6 empty] | 座舱加热未打开 | 无反应 | 请先打开座舱加热
[6 empty] | 座舱加热已打开，且是最低档 | 不执行 | 当前扶手加热已调到最小档位
12 |  |  | 头枕加热 | 将头枕加热切换到高 | （主驾/副驾/前排）头枕加热调到高档 （主驾/副驾/前排）头枕加热调到3档 （主驾/副驾/前排）头枕加热调到最高 | 座舱加热已打开，根据声源定位，主驾说 | 主驾头枕加热调到3档 | 好的，主驾头枕加热已调到3档 |  |  | DrvHdHeatSfeLevCmd
[6 empty] | 座舱加热已打开，根据声源定位，副驾说 | 副驾头枕加热调到3档 | 好的，副驾头枕加热已调到3档 |  |  | PsngrHdHeatSfeLevCmd
[6 empty] | 座舱加热已打开，明确指令，调整主驾侧 | 主驾头枕加热调到3档 | 好的，主驾头枕加热已调到3档 |  |  | DrvHdHeatSfeLevCmd
[6 empty] | 座舱加热已打开，明确指令，调整副驾侧 | 副驾头枕加热调到3档 | 好的，副驾头枕加热已调到3档 |  |  | PsngrHdHeatSfeLevCmd
[6 empty] | 座舱加热已打开，明确指令，调整前排 | 主副驾头枕加热调到3档 | 好的，前排头枕加热已调到3档 |  |  | DrvHdHeatSfeLevCmd；PsngrHdHeatSfeLevCmd
[6 empty] | 座舱加热未打开 | 打开座舱加热并进入自定义模式并按照用户指令，调整主驾/副驾/前排 | 好的，主驾/副驾/前排头枕加热已调到3档 |  |  | 不涉及
13 |  |  |  | 将头枕加热切换到中 | （主驾/副驾/前排）头枕加热调到中档 （主驾/副驾/前排）头枕加热调到2档 | 座舱加热已打开，根据声源定位，主驾说 | 主驾头枕加热调到2档 | 好的，主驾头枕加热已调到2档 |  |  | DrvHdHeatSfeLevCmd
[6 empty] | 座舱加热已打开，根据声源定位，副驾说 | 副驾头枕加热调到2档 | 好的，副驾头枕加热已调到2档 |  |  | PsngrHdHeatSfeLevCmd
[6 empty] | 座舱加热已打开，明确指令，调整主驾侧 | 主驾头枕加热调到2档 | 好的，主驾头枕加热已调到2档 |  |  | DrvHdHeatSfeLevCmd
[6 empty] | 座舱加热已打开，明确指令，调整副驾侧 | 副驾头枕加热调到2档 | 好的，副驾头枕加热已调到2档 |  |  | PsngrHdHeatSfeLevCmd
[6 empty] | 座舱加热已打开，明确指令，调整前排 | 主副驾头枕加热调到2档 | 好的，前排头枕加热已调到2档 |  |  | DrvHdHeatSfeLevCmd；PsngrHdHeatSfeLevCmd
[6 empty] | 座舱加热未打开 | 打开座舱加热并进入自定义模式并按照用户指令，调整主驾/副驾/前排 | 好的，主驾/副驾/前排头枕加热已调到2档 |  |  | 不涉及
14 |  |  |  | 将头枕加热切换到低 | （主驾/副驾/前排）头枕加热调到低档 （主驾/副驾/前排）头枕加热调到1档 （主驾/副驾/前排）头枕加热调到最低 | 座舱加热已打开，根据声源定位，主驾说 | 主驾头枕加热调到1档 | 好的，主驾头枕加热已调到1档 |  |  | DrvHdHeatSfeLevCmd
[6 empty] | 座舱加热已打开，根据声源定位，副驾说 | 副驾头枕加热调到1档 | 好的，副驾头枕加热已调到1档 |  |  | PsngrHdHeatSfeLevCmd
[6 empty] | 座舱加热已打开，明确指令，调整主驾侧 | 主驾头枕加热调到1档 | 好的，主驾头枕加热已调到1档 |  |  | DrvHdHeatSfeLevCmd
[6 empty] | 座舱加热已打开，明确指令，调整副驾侧 | 副驾头枕加热调到1档 | 好的，副驾头枕加热已调到1档 |  |  | PsngrHdHeatSfeLevCmd
[6 empty] | 座舱加热已打开，明确指令，调整前排 | 主副驾头枕加热调到1档 | 好的，前排头枕加热已调到1档 |  |  | DrvHdHeatSfeLevCmd；PsngrHdHeatSfeLevCmd
[6 empty] | 座舱加热未打开 | 打开座舱加热并进入自定义模式并按照用户指令，调整主驾/副驾/前排 | 好的，主驾/副驾/前排头枕加热已调到1档 |  |  | 不涉及
15 |  |  |  | 将头枕加热切换到关 | 将（主驾/副驾/前排）头枕加热关闭 | 座舱加热已打开，根据声源定位，主驾说 | 关闭主驾头枕加热 | 好的，主驾头枕加热已关闭 |  |  | DrvHdHeatSfeLevCmd
[6 empty] | 座舱加热已打开，根据声源定位，副驾说 | 关闭副驾头枕加热 | 好的，副驾头枕加热已关闭 |  |  | PsngrHdHeatSfeLevCmd
[6 empty] | 座舱加热已打开，明确指令，调整主驾侧 | 关闭主驾头枕加热 | 好的，主驾头枕加热已关闭 |  |  | DrvHdHeatSfeLevCmd
[6 empty] | 座舱加热已打开，明确指令，调整副驾侧 | 关闭副驾头枕加热 | 好的，副驾头枕加热已关闭 |  |  | PsngrHdHeatSfeLevCmd
[6 empty] | 座舱加热已打开，明确指令，调整前排 | 关闭主副驾头枕加热 | 好的，前排头枕加热已关闭 |  |  | DrvHdHeatSfeLevCmd；PsngrHdHeatSfeLevCmd
[6 empty] | 座舱加热未打开 | 无反应 | 好的/ok/没问题 |  |  | 不涉及
16 |  |  |  | 将头枕加热打开 | 将（主驾/副驾/前排）头枕加热打开 | 座舱加热已打开，根据声源定位，主驾说 | 主驾头枕加热调到2档 | 好的，主驾头枕加热已打开 |  |  | DrvHdHeatSfeLevCmd
[6 empty] | 座舱加热已打开，根据声源定位，副驾说 | 副驾头枕加热调到2档 | 好的，副驾头枕加热已打开 |  |  | PsngrHdHeatSfeLevCmd
[6 empty] | 座舱加热已打开，明确指令，调整主驾侧 | 主驾头枕加热调到2档 | 好的，主驾头枕加热已打开 |  |  | DrvHdHeatSfeLevCmd
[6 empty] | 座舱加热已打开，明确指令，调整副驾侧 | 副驾头枕加热调到2档 | 好的，副驾头枕加热已打开 |  |  | PsngrHdHeatSfeLevCmd
[6 empty] | 座舱加热已打开，明确指令，调整前排 | 主副驾头枕加热调到2档 | 好的，前排头枕加热已打开 |  |  | DrvHdHeatSfeLevCmd；PsngrHdHeatSfeLevCmd
[6 empty] | 座舱加热未打开 | 打开座舱加热并进入自定义模式并按照用户指令，调整主驾/副驾/前排 | 好的/ok/没问题 |  |  | 不涉及
17 |  |  |  | 将头枕加热挡位调高 | （主驾/副驾）头枕加热挡位调高 （主驾/副驾）头枕有点凉 （主驾/副驾）头枕温度太低了 （主驾/副驾）调高头枕温度 （主驾/副驾）头枕太凉了 （主驾/副驾）头枕温度高一点 | 座舱加热已打开，根据声源定位，主驾说 | 主驾加热挡位+1 | 好的，主驾头枕加热挡位已调高 |  | 当调整主驾档位调节超边界时，tts回复： 当前主驾头枕加热已调到最高档位 当调整副驾挡位调节超边界时，tts回复： 当前副驾头枕加热已调到最高档位 当调整前排挡位，主副驾都调节超边界时，tts回复： 当前前排头枕加热已调到最高档位 | DrvHdHeatSfeLevCmd
[6 empty] | 座舱加热已打开，根据声源定位，副驾说 | 副驾加热挡位+1 | 好的，副驾头枕加热挡位已调高 |  |  | PsngrHdHeatSfeLevCmd
[6 empty] | 座舱加热已打开，明确指令，调整主驾侧 | 主驾加热挡位+1 | 好的，主驾头枕加热挡位已调高 |  |  | DrvHdHeatSfeLevCmd
[6 empty] | 座舱加热已打开，明确指令，调整副驾侧 | 副驾加热挡位+1 | 好的，副驾头枕加热挡位已调高 |  |  | PsngrHdHeatSfeLevCmd
[6 empty] | 座舱加热已打开，明确指令，调整前排 | 主副驾加热挡位都+1 | 好的，前排头枕加热已调高 |  |  | DrvHdHeatSfeLevCmd，PsngrHdHeatSfeLevCmd
[6 empty] | 座舱加热未打开 | 打开座舱加热并进入自定义模式并按照用户指令，调整主驾/副驾/前排 | 好的，主驾/副驾/前排头枕加热已调高 |  |  | 不涉及
18 |  |  |  | 将头枕加热挡位调低 | （主驾/副驾/前排）头枕加热挡位调低 （主驾/副驾/前排）头枕有点热 （主驾/副驾/前排）头枕温度太高了 （主驾/副驾/前排）调低头枕温度 （主驾/副驾/前排）头枕太热了 （主驾/副驾/前排）头枕温度低一点 | 座舱加热已打开，根据声源定位，主驾说 | 主驾加热挡位-1 | 好的，主驾头枕加热挡位已调低 |  | 当调整主驾档位调节超边界时，tts回复： 当前主驾头枕加热已调到最小档位 当调整副驾挡位调节超边界时，tts回复： 当前副驾头枕加热已调到最小档位 当调整前排挡位，主副驾都调节超边界时，tts回复： 当前前排头枕加热已调到最小档位 | DrvHdHeatSfeLevCmd
[6 empty] | 座舱加热已打开，根据声源定位，副驾说 | 副驾加热挡位-1 | 好的，副驾头枕加热挡位已调低 |  |  | PsngrHdHeatSfeLevCmd
[6 empty] | 座舱加热已打开，明确指令，调整主驾侧 | 主驾加热挡位-1 | 好的，主驾头枕加热挡位已调低 |  |  | DrvHdHeatSfeLevCmd
[6 empty] | 座舱加热已打开，明确指令，调整副驾侧 | 副驾加热挡位-1 | 好的，副驾头枕加热挡位已调低 |  |  | PsngrHdHeatSfeLevCmd
[6 empty] | 座舱加热已打开，明确指令，调整前排 | 主副驾加热挡位都-1 | 好的，前排头枕加热已调低 |  |  | DrvHdHeatSfeLevCmd，PsngrHdHeatSfeLevCmd
[6 empty] | 座舱加热未打开 | 打开座舱加热并进入自定义模式并按照用户指令，调整主驾/副驾/前排 | 好的，主驾/副驾/前排头枕加热已调低 |  |  | 不涉及
19 |  |  | 门板加热 | 将门板加热切换到高 | （主驾/副驾/前排）门板加热调到高档 （主驾/副驾/前排）门板加热调到3档 （主驾/副驾/前排）门板加热调到最高 | 座舱加热已打开，根据声源定位，主驾说 | 主驾门板加热调到3档 | 好的，主驾门板加热已调到3档 |  |  | DrvDrHeatSfeLevCmd
[6 empty] | 座舱加热已打开，根据声源定位，副驾说 | 副驾门板加热调到3档 | 好的，副驾门板加热已调到3档 |  |  | PsngrDrHeatSfeLevCmd
[6 empty] | 座舱加热已打开，明确指令，调整主驾侧 | 主驾门板加热调到3档 | 好的，主驾门板加热已调到3档 |  |  | DrvDrHeatSfeLevCmd
[6 empty] | 座舱加热已打开，明确指令，调整副驾侧 | 副驾门板加热调到3档 | 好的，副驾门板加热已调到3档 |  |  | PsngrDrHeatSfeLevCmd
[6 empty] | 座舱加热已打开，明确指令，调整主副驾侧 | 主副驾门板加热调到3档 | 好的，前排门板加热已调到3档 |  |  | DrvDrHeatSfeLevCmd；PsngrDrHeatSfeLevCmd
[6 empty] | 座舱加热未打开 | 打开座舱加热并进入自定义模式并按照用户指令，调整主驾/副驾/前排 | 好的，主驾/副驾/前排门板加热已调到3档 |  |  | ·不涉及
20 |  |  |  | 将门板加热切换到中 | （主驾/副驾/前排）门板加热调到中档 （主驾/副驾/前排）门板加热调到2档 | 座舱加热已打开，根据声源定位，主驾说 | 主驾门板加热调到2档 | 好的，主驾门板加热已调到2档 |  |  | DrvDrHeatSfeLevCmd
[6 empty] | 座舱加热已打开，根据声源定位，副驾说 | 副驾门板加热调到2档 | 好的，副驾门板加热已调到2档 |  |  | PsngrDrHeatSfeLevCmd
[6 empty] | 座舱加热已打开，明确指令，调整主驾侧 | 主驾门板加热调到2档 | 好的，主驾门板加热已调到2档 |  |  | DrvDrHeatSfeLevCmd
[6 empty] | 座舱加热已打开，明确指令，调整副驾侧 | 副驾门板加热调到2档 | 好的，副驾门板加热已调到2档 |  |  | PsngrDrHeatSfeLevCmd
[6 empty] | 座舱加热已打开，明确指令，调整主副驾侧 | 主副驾门板加热调到2档 | 好的，前排门板加热已调到2档 |  |  | DrvDrHeatSfeLevCmd；PsngrDrHeatSfeLevCmd
[6 empty] | 座舱加热未打开 | 打开座舱加热并进入自定义模式并按照用户指令，调整主驾/副驾/前排 | 好的，主驾/副驾/前排门板加热已调到2档 |  |  | ·不涉及
21 |  |  |  | 将门板加热切换到低 | （主驾/副驾/前排）门板加热调到低档 （主驾/副驾/前排）门板加热调到1档 （主驾/副驾/前排）门板加热调到最低 | 座舱加热已打开，根据声源定位，主驾说 | 主驾门板加热调到1档 | 好的，主驾门板加热已调到1档 |  |  | DrvDrHeatSfeLevCmd
[6 empty] | 座舱加热已打开，根据声源定位，副驾说 | 副驾门板加热调到1档 | 好的，副驾门板加热已调到1档 |  |  | PsngrDrHeatSfeLevCmd
[6 empty] | 座舱加热已打开，明确指令，调整主驾侧 | 主驾门板加热调到1档 | 好的，主驾门板加热已调到1档 |  |  | DrvDrHeatSfeLevCmd
[6 empty] | 座舱加热已打开，明确指令，调整副驾侧 | 副驾门板加热调到1档 | 好的，副驾门板加热已调到1档 |  |  | PsngrDrHeatSfeLevCmd
[6 empty] | 座舱加热已打开，明确指令，调整主副驾侧 | 主副驾门板加热调到1档 | 好的，前排门板加热已调到1档 |  |  | DrvDrHeatSfeLevCmd；PsngrDrHeatSfeLevCmd
[6 empty] | 座舱加热未打开 | 打开座舱加热并进入自定义模式并按照用户指令，调整主驾/副驾/前排 | 好的，主驾/副驾/前排门板加热已调到1档 |  |  | ·不涉及
22 |  |  |  | 将门板加热切换到关 | 将（主驾/副驾/前排）门板加热关闭 | 座舱加热已打开，根据声源定位，主驾说 | 关闭主驾门板加热 | 好的，主驾门板加热已关闭 |  |  | DrvDrHeatSfeLevCmd
[6 empty] | 座舱加热已打开，根据声源定位，副驾说 | 关闭副驾门板加热 | 好的，副驾门板加热已关闭 |  |  | PsngrDrHeatSfeLevCmd
[6 empty] | 座舱加热已打开，明确指令，调整主驾侧 | 关闭主驾门板加热 | 好的，主驾门板加热已关闭 |  |  | DrvDrHeatSfeLevCmd
[6 empty] | 座舱加热已打开，明确指令，调整副驾侧 | 关闭副驾门板加热 | 好的，副驾门板加热已关闭 |  |  | PsngrDrHeatSfeLevCmd
[6 empty] | 座舱加热已打开，明确指令，调整主副驾侧 | 关闭主副驾门板加热 | 好的，前排门板加热已关闭 |  |  | DrvDrHeatSfeLevCmd；PsngrDrHeatSfeLevCmd
[6 empty] | 座舱加热未打开 | 无反应 | 好的 |  |  | ·不涉及
23 |  |  |  | 将门板加热打开 | 将（主驾/副驾/前排）门板加热打开 | 座舱加热已打开，根据声源定位，主驾说 | 主驾门板加热调到2档 | 好的，主驾门板加热已打开 |  |  | DrvDrHeatSfeLevCmd
[6 empty] | 座舱加热已打开，根据声源定位，副驾说 | 副驾门板加热调到2档 | 好的，副驾门板加热已打开 |  |  | PsngrDrHeatSfeLevCmd
[6 empty] | 座舱加热已打开，明确指令，调整主驾侧 | 主驾门板加热调到2档 | 好的，主驾门板加热已打开 |  |  | DrvDrHeatSfeLevCmd
[6 empty] | 座舱加热已打开，明确指令，调整副驾侧 | 副驾门板加热调到2档 | 好的，副驾门板加热已打开 |  |  | PsngrDrHeatSfeLevCmd
[6 empty] | 座舱加热已打开，明确指令，调整前排 | 主副驾门板加热调到2档 | 好的，前排门板加热已打开 |  |  | DrvDrHeatSfeLevCmd；PsngrDrHeatSfeLevCmd
[6 empty] | 座舱加热未打开 | 打开座舱加热并进入自定义模式并按照用户指令，调整主驾/副驾/前排 | 好的，主驾/副驾/前排门板加热已打开 |  |  | ·不涉及
24 |  |  |  | 将门板加热挡位调高 | （主驾/副驾/前排）门板加热挡位调高 （主驾/副驾/前排）门板有点凉 （主驾/副驾/前排）门板温度太低了 （主驾/副驾/前排）调高门板温度 （主驾/副驾/前排）门板太凉了 （主驾/副驾/前排）门板温度高一点 | 座舱加热已打开，根据声源定位，主驾说 | 主驾加热挡位+1 | 好的，主驾门板加热挡位已调高 |  | 当调整主驾档位调节超边界时，tts回复： 当前主驾门板加热已调到最高档位 当调整副驾挡位调节超边界时，tts回复： 当前副驾门板加热已调到最高档位 当调整前排挡位，主副驾都调节超边界时，tts回复： 当前前排门板加热已调到最高档位 | DrvDrHeatSfeLevCmd
[6 empty] | 座舱加热已打开，根据声源定位，副驾说 | 副驾加热挡位+1 | 好的，副驾门板加热挡位已调高 |  |  | PsngrDrHeatSfeLevCmd
[6 empty] | 座舱加热已打开，明确指令，调整主驾侧 | 主驾加热挡位+1 | 好的，主驾门板加热挡位已调高 |  |  | DrvDrHeatSfeLevCmd
[6 empty] | 座舱加热已打开，明确指令，调整副驾侧 | 副驾加热挡位+1 | 好的，副驾门板加热挡位已调高 |  |  | PsngrDrHeatSfeLevCmd
[6 empty] | 座舱加热已打开，明确指令，调整前排 | 主副驾门板加热挡位+1 | 好的，前排门板加热已调高
[6 empty] | 座舱加热未打开 | 打开座舱加热并进入自定义模式并按照用户指令，调整主驾/副驾/前排 | 好的，主驾/副驾/前排头枕加热已调高 |  |  | ·不涉及
25 |  |  |  | 将门板加热挡位调低 | （主驾/副驾）门板加热挡位调低 （主驾/副驾）门板有点热 （主驾/副驾）门板温度太高了 （主驾/副驾）调低门板温度 （主驾/副驾）门板太热了 （主驾/副驾）门板温度低一点 | 座舱加热已打开，根据声源定位，主驾说 | 主驾加热挡位-1 | 好的，主驾门板加热挡位已调低 |  | 当调整主驾档位调节超边界时，tts回复： 当前主驾门板加热已调到最小档位 当调整副驾挡位调节超边界时，tts回复： 当前副驾门板加热已调到最小档位 当调整前排挡位，主副驾都调节超边界时，tts回复： 当前前排门板加热已调到最小档位 | DrvDrHeatSfeLevCmd
[6 empty] | 座舱加热已打开，根据声源定位，副驾说 | 副驾加热挡位-1 | 好的，副驾门板加热挡位已调低 |  |  | PsngrDrHeatSfeLevCmd
[6 empty] | 座舱加热已打开，明确指令，调整主驾侧 | 主驾加热挡位-1 | 好的，主驾门板加热挡位已调低 |  |  | DrvDrHeatSfeLevCmd
[6 empty] | 座舱加热已打开，明确指令，调整副驾侧 | 副驾加热挡位-1 | 好的，副驾门板加热挡位已调低 |  |  | PsngrDrHeatSfeLevCmd
[6 empty] | 座舱加热已打开，明确指令，调整前排 | 主副驾门板加热挡位-1 | 好的，前排门板加热已调低 |  |  | DrvDrHeatSfeLevCmd，PsngrDrHeatSfeLevCmd
[6 empty] | 座舱加热未打开 | 打开座舱加热并进入自定义模式并按照用户指令，调整主驾/副驾/前排 | 好的，主驾/副驾/前排头枕加热已调高 |  |  | ·不涉及
Note on D1: [Threaded comment] Your version of Excel allows you to read this threaded comment; however, any edits to it will get removed if the file is opened in a newer version of Excel. Learn more: https://go.microsoft.com/fwlink/?linkid=870924 Comment: 指令基线与槽位有区别么

## 充电口盖
序号 | 一级功能 | 二级功能 | 控制范围 | 语音指令 （意图） | 泛化指令 （根据功能的定义、HMI名称、音视频揣测用户的口语化表达） | 前置条件 （语音指令实现有哪些策略限制） | 前端动作 （针对不用的限制条件用户前端看到的反馈） | tts回复 （针对不同的情况对应的语音回复） | 备注 | can信号 （指令发送的信号） | 配置位 （是否跟车型配置有关，不同的配置位需要有不同的反馈） | 车辆配置 （是否是全系标配）
1 |  | 充电口盖 | 打开 | 打开充电口盖 | 打开/开启/启动/开开（交流）充电口（盖） | （IGN On or（ IGN OFF&Delay ACC ON））&P档&充电枪未插: [（Ignition_Status: Run 0x4）or ( (Ignition_Status: Off 0x1)&(Delay_Accy 0X1 ON))] &(TrnRng_D_Rq：0x0 Park)&(PlgActv_D_ActlChrgr 0x0 Off_Plug__Disconnected_ ) | 交流充电口盖全开，3D车模状态跟随变化 | 好的 |  | PlgActv_D_ActlChrgr | 有配置 | 821全系标配
[6 empty] | IGN OFF& Delay ACC OFF: (Ignition_Status: Off 0x1)&(Delay_Accy 0X0 Off) | 无反应 | 请启动车辆后使用
[6 empty] | 非P档 !(PlgActv_D_ActlChrgr) | 无反应 | 请调整到P档后使用
[6 empty] | 交流充电枪未拔 PlgActv_D_ActlChrgr 0x1 On_Plug__Connected_ | 无反应 | 请拔掉充电枪后使用
2 |  |  | 关闭 | 关闭充电口盖 | 关闭/关上/关掉（交流）充电口（盖） | （IGN On or IGN OFF&Delay ACC ON）&P档&充电枪未插， [（Ignition_Status: Run 0x4）or ( (Ignition_Status: Off 0x1)&(Delay_Accy 0X1 ON))] &(TrnRng_D_Rq：0x0 Park)&(PlgActv_D_ActlChrgr 0x0 Off_Plug__Disconnected_ ) | 交流充电口盖全关，3D车模状态跟随变化 | 好的 |  | PlgActv_D_ActlChrgr | 有配置 | 825全系标配
[6 empty] | IGN OFF& Delay ACC OFF: (Ignition_Status: Off 0x1)&(Delay_Accy 0X0 Off) | 无反应 | 请启动车辆后使用
[6 empty] | 非P档 !(PlgActv_D_ActlChrgr) | 无反应 | 请调整到P档后使用
[6 empty] | 交流充电枪未拔 PlgActv_D_ActlChrgr 0x1 On_Plug__Connected_ | 无反应 | 请拔掉充电枪后使用
Note on D1: [Threaded comment] Your version of Excel allows you to read this threaded comment; however, any edits to it will get removed if the file is opened in a newer version of Excel. Learn more: https://go.microsoft.com/fwlink/?linkid=870924 Comment: 指令基线与槽位有区别么

## IVI signals of project H
IVI Tx signals Confirmed with CMDB
No | Name | Descipetion | Value |  | Status | Signal Type
1 | Frt_Btn_Status_1st | 空调面板按钮输出信号 | None_Pressed | 0x0 | Exist | CAN
|  |  | Panel_Pressed | 0x1
|  |  | Panel_Floor_Pressed | 0x2
|  |  | Floor_Pressed | 0x3
|  |  | Floor_Ws_Pressed | 0x4
|  |  | AC_Pressed | 0x5
|  |  | Dual_Pressed | 0x6
|  |  | LHS_Temp_Inc_Pressed | 0x7
|  |  | LHS_Temp_Dec_Pressed | 0x8
|  |  | RHS_Temp_Inc_Pressed | 0x9
|  |  | RHS_Temp_Dec_Pressed | 0xA
|  |  | Blwr_Inc_Pressed | 0xB
|  |  | Blwr_Dec_Pressed | 0xC
|  |  | AUTO_Pressed | 0xD
|  |  | Max_AC_Pressed | 0xE
|  |  | Recirc_Pressed | 0xF
|  |  | Outside_Pressed | 0x10
|  |  | Auto_Recirc_Pressed | 0x11
|  |  | Htd_Frt_Wsh_Pressed | 0x12
|  |  | Windscreen_Pressed | 0x13
|  |  | Pnl_Ws_Pressed | 0x14
|  |  | Pnl_Flr_Ws_Pressed | 0x15
|  |  | Rear_Defrost_Pressed | 0x16
|  |  | Front_Power_Pressed | 0x17
|  |  | My_Temp_Pressed | 0x18
|  |  | Max_Defrost_Pressed | 0x19
|  |  | LHS_Htd_Seat_Pressed | 0x1A
|  |  | RHS_Htd_Seat_Pressed | 0x1B
|  |  | LHS_Cld_Seat_Pressed | 0x1C
|  |  | RHS_Cld_Seat_Pressed | 0x1D
|  |  | Htg_Strg_Whl_Pressed | 0x1E
|  |  | Defrost_Pressed | 0x1F
|  |  | FrontMnu_Pressed | 0x20
|  |  | RearMnu_Pressed | 0x21
|  |  | Heat_Pressed | 0x22
|  |  | AAR_Pressed | 0x23
|  |  | MdeMnu_Pressed | 0x24
|  |  | DrvrFcsdMde_Pressed | 0x25
|  |  | LHS_Seat_Off_Pressed | 0x26
|  |  | LHS_Htd_Seat1_Pressed | 0x27
|  |  | LHS_Htd_Seat2_Pressed | 0x28
|  |  | LHS_Htd_Seat3_Pressed | 0x29
|  |  | LHS_Auto_Seat_Pressed | 0x2A
|  |  | RHS_Seat_Off_Pressed | 0x2B
|  |  | RHS_Htd_Seat1_Pressed | 0x2C
|  |  | RHS_Htd_Seat2_Pressed | 0x2D
|  |  | RHS_Htd_Seat3_Pressed | 0x2E
|  |  | RHS_Auto_Seat_Pressed | 0x2F
|  |  | LHS_Cld_Seat1_Pressed | 0x30
|  |  | LHS_Cld_Seat2_Pressed | 0x31
|  |  | LHS_Cld_Seat3_Pressed | 0x32
|  |  | RHS_Cld_Seat1_Pressed | 0x33
|  |  | RHS_Cld_Seat2_Pressed | 0x34
|  |  | RHS_Cld_Seat3_Pressed | 0x35
|  |  | AUTO_Lo_Pressed | 0x36
|  |  | AUTO_Med_Pressed | 0x37
|  |  | AUTO_Hi_Pressed | 0x38
|  |  | AUTO_Inc_Pressed | 0x39
|  |  | AUTO_Dec_Pressed | 0x3A
2 | DrvDrHeatSfeLevCmd | Heat Skin Driver Door Armrest heat surface level command | off | 0x0 | New | LIN
|  |  | low | 0x1
|  |  | mid | 0x2
|  |  | high | 0x3
3 | ConArmHeatSfeLevCmd | Heat Skin Console armrest heat surface level command | off | 0x0 | New | LIN
|  |  | low | 0x1
|  |  | mid | 0x2
|  |  | high | 0x3
4 | DrvHdHeatSfeLevCmd | Heat Skin headrest heat surface level command | off | 0x0 | New | LIN
|  |  | low | 0x1
|  |  | mid | 0x2
|  |  | high | 0x3
| PsngrDrHeatSfeLevCmd | Heat Skin Passenger Side Door Armrest heat surface level command | off low mid high | 0x0 0x1 0x2 0x3 | New | LIN
| PsngrHdHeatSfeLevCmd | Heat Skin Passenger Side headrest heat surface level command | off low mid high | 0x0 0x1 0x2 0x3 | New | LIN
5 | Drv_Set_Temp | Driver Seat Zone Setting Temperature | No_Request |  | Exist | CAN
|  |  | LO | 0x0
|  |  | 15_5 | 0x1
|  |  | 16_0 | 0x2
|  |  | 16_5 | 0x3
|  |  | 17_0 | 0x4
|  |  | 17_5 | 0x5
|  |  | 18_0 | 0x6
|  |  | 18_5 | 0x7
|  |  | 19_0 | 0x8
|  |  | 19_5 | 0x9
|  |  | 20_0 | 0xA
|  |  | 20_5 | 0xB
|  |  | 21_0 | 0xC
|  |  | 21_5 | 0xD
|  |  | 22_0 | 0xE
|  |  | 22_5 | 0xF
|  |  | 23_0 | 0x10
|  |  | 23_5 | 0x11
|  |  | 24_0 | 0x12
|  |  | 24_5 | 0x13
|  |  | 25_0 | 0x14
|  |  | 25_5 | 0x15
|  |  | 26_0 | 0x16
|  |  | 26_5 | 0x17
|  |  | 27_0 | 0x18
|  |  | 27_5 | 0x19
|  |  | 28_0 | 0x1A
|  |  | 28_5 | 0x1B
|  |  | 29_0 | 0x1C
|  |  | 29_5 | 0x1D
|  |  | HI | 0x1E
0x1F
6 | Frt_Blower_Speed2 | Blower Speed Output | No_Request |  | Exist | CAN
Blower_Speed_1
Blower_Speed_2
Blower_Speed_3
Blower_Speed_4
Blower_Speed_5
Blower_Speed_6
Blower_Speed_7
Min_Blower
Max_Blower
Zero_Blower
NotUsed_2
NotUsed_3
NotUsed_4
NotUsed_5
NotUsed_6
IVI Rx signals Confirmed with CMDB
7 | ElPw_D_Stat | Vehicle High Voltage Power On/Off | Not_Supported | 0x0 | Exist
|  |  | Supported | 0x1 |  | CAN
|  |  | Not_Supported_Inmminet | 0x2
|  |  | LV_Event_In_Progress | 0x3
|  |  | Fault_Limited | 0x4
|  |  | NotUsed_1 | 0x5
|  |  | NotUsed_2 | 0x6
|  |  | NotUsed_3 | 0x7
8 | ClimtHeat_D_Rq | Climate heating Status feedback | NoHeatingRequest | 0x0 | IVI not Receiver | CAN
|  |  | OpportunisticHeatingReq | 0x1
|  |  | FastTempPullDownHeatingReq | 0x2
|  |  | Defrost_Defog | 0x3
|  |  | PtcHtrTestMde | 0x4
|  |  | HtrCoreClntFlwOnly | 0x5
|  |  | NotUsed3 | 0x6
|  |  | NotUsed4 | 0x7
9 | LHS_Cond_Seat_Status | Seat_Heating_Status | Off | 0x0 | Exist | CAN
|  |  | Level_1_Cooling | 0x1
|  |  | Level_2_Cooling | 0x2
|  |  | Level_3_Cooling | 0x3
|  |  | Level_1_Heating | 0x4
|  |  | Level_2_Heating | 0x5
|  |  | Level_3_Heating | 0x6
|  |  | Unused | 0x7
| RHS_Cond_Seat_Status | Passenger Seat_Heating_Status | Off Level_1_Cooling Level_2_Cooling Level_3_Cooling Level_1_Heating Level_2_Heating Level_3_Heating Unused | 0x0 0x1 0x2 0x3 0x4 0x5 0x6 0x7 | Exist | CAN （HS3）
10 | Htd_Strg_Whl_Btn_Stt | Steering Wheel heating status | Enabled_Inactive | 0x0 | Exist | CAN
|  |  | Active | 0x1
|  |  | Disabled | 0x2
|  |  | Unused | 0x3
11 | Heat_Btn_Stt | Heat button status indication | Enabled_Inactive | 0x0 | Exist | CAN
|  |  | Active | 0x1
|  |  | Disabled | 0x2
|  |  | Unused | 0x3
12 | Front_AUTO_Btn_Stt | AC status indication | Enabled_Inactive | 0x0 | Exist | CAN
|  |  | Active | 0x1
|  |  | Disabled | 0x2
|  |  | Unused | 0x3
13 | Front_AUTO_Blwr_Lvl | Auto Mode blower speed level | Off | 0x0 | Exist | CAN
|  |  | Low | 0x1
|  |  | Medium | 0x2
|  |  | High | 0x3
14 | CabnAmb_Te_Actl | Cabin Temperature |  |  | IVI not Receiver | CAN
15 | AC_Btn_Stt | AC button status indication | Enabled_Inactive | 0x0 | Exist | CAN
|  |  | Active | 0x1
|  |  | Disabled | 0x2
|  |  | Unused | 0x3
16 | ElCmpr_D_Stat | 压缩机状态反馈 | Comp_Off | 0x0 | IVI not Receiver | CAN
|  |  | Comp_On | 0x1
|  |  | Comp_Degraded | 0x2
|  |  | Comp_Stopped_Self_Protect | 0x3
|  |  | Comp_Shutdown | 0x4
|  |  | Comp_Off_TrgtSpd_OutRange | 0x5
|  |  | Comp_Off_ActlSpd_Abnormal | 0x6
|  |  | Signal_Invalid | 0x7
17 | HvacAirCond_B_Rq | AC request | No | 0x1 | IVI not Receiver | CAN
|  |  | Yes | 0x2
18 | ClimtCool_D_Rq | AC request | NoCoolingRequest | 0x1 | IVI not Receiver | CAN | IVI not Receiver
|  |  | OpportunisticCoolingReq | 0x2
|  |  | FastTempPullDownCoolReq | 0x3
|  |  | Defrost_Defog | 0x4
|  |  | ElACTestMde | 0x5
|  |  | NotUsed2 | 0x6
|  |  | NotUsed3 | 0x7
19 | ElCmpr_N_Actl | AC转速反馈 | Invalid | 0x1 | IVI not Receiver | CAN
20 | Front_Blower_Indicate | 空调风量挡位反馈信号 | Indicators_Off | 0x0 | Exist | CAN
|  |  | 1_Indicator_On | 0x1
|  |  | 2_Indicators_On | 0x2
|  |  | 3_Indicators_On | 0x3
|  |  | 4_Indicators_On | 0x4
|  |  | 5_Indicators_On | 0x5
|  |  | 6_Indicators_On | 0x6
|  |  | 7_Indicators_On | 0x7
|  |  | 8_Indicators_On | 0x8
|  |  | 9_Indicators_On | 0x9
|  |  | 10_Indicators_On | 0xA
|  |  | 11_Indicators_On | 0xB
|  |  | 12_Indicators_On | 0xC
|  |  | 13_Indicators_On | 0xD
|  |  | 14_Indicators_On | 0xE
|  |  | Display_Blank | 0xF
21 | LHS_Temp_Display_Digit1 | 主驾驶温度反馈 | 0-255 |  | Exist | CAN
22 | LHS_Temp_Display_Digit2 | 主驾驶温度反馈 | 0-255 |  | Exist | CAN
23 | LHS_Temp_Display_Digit3 | 主驾驶温度反馈 | 0-255 |  | Exist | CAN
24 | RHS_Temp_Display_Digit1 | 副驾驶温度反馈 | 0-255 |  | Exist | CAN
25 | RHS_Temp_Display_Digit2 | 副驾驶温度反馈 | 0-255 |  | Exist | CAN
26 | RHS_Temp_Display_Digit3 | 副驾驶温度反馈 | 0-255 |  | Exist | CAN
27 | Outside_Air_Temp_Stat | 外温输入 |  |  | Exist | CAN
| FirstRowBuckleDriver | 前排驾驶员安全带状态 | Faulty Belted Unbelted Unknown | 0x0 0x1 0x2 0x3
28 | PsngrFrntDetct_D_Actl | passenger seat detect | Faulty | 0x0 | Exist | CAN
|  |  | Occupied | 0x1
|  |  | Empty | 0x2
|  |  | Unknown | 0x3
| FirstRowBucklePsngr | 前排副驾侧安全带状态 | Faulty Occupied Empty Unknown | 0x0 0x1 0x2 0x3 | Exist
29 | Row2DrvPrsnc_D_Actl | 2nd row left seat detect | Faulty | 0x0 | Exist | CAN
|  |  | Occupied | 0x1
|  |  | Empty | 0x2
|  |  | Unknown | 0x3
30 | Row2MidPrsnc_D_Actl | 2nd row mid seat detect | Faulty | 0x0 | Exist | CAN
|  |  | Occupied | 0x1
|  |  | Empty | 0x2
|  |  | Unknown | 0x3
31 | Row2PsngrPrsnc_D_Actl | 2nd row right seat detect | Faulty | 0x0 | Exist | CAN
|  |  | Occupied | 0x1
|  |  | Empty | 0x2
|  |  | Unknown | 0x3
32 | DrvDrHeatSfeLevSts | Heak Skin Driver Door heat surface level status | off | 0x0 | New | LIN
|  |  | low | 0x1
|  |  | mid | 0x2
|  |  | high | 0x3
33 | ConArmHeatSfeLevSts | Heak Skin Console armrest heat surface level status | off | 0x0 | New | LIN
|  |  | low | 0x1
|  |  | mid | 0x2
|  |  | high | 0x3
34 | DrvHdHeatSfeLevSts | Heak Skin headrest heat surface level status | off | 0x0 | New | LIN
|  |  | low | 0x1
|  |  | mid | 0x2
|  |  | high | 0x3
35 | ConArmHeatSfeTempSts | Heak Skin Console armrest heat surface temperature feedback status | －30℃—70℃ |  | New | LIN
36 | DrvDrHeatTempSts | Heak Skin Driver Door heat surface temperature feedback status | －30℃—70℃ |  | New | LIN
37 | DrvHdHeatTempSts | Heak Skin headrest heat surface temperature feedback status | －30℃—70℃ |  | New | LIN
38 | DrvDrHeatSfeFail | Driver Door Heat Surface Heating Feedback Failure | Normal | 0x0 | New | LIN
|  |  | Failure | 0x1
39 | DrvHdHeatFail | Driver Headrest Surface Heating Feedback Failure | Normal | 0x0 | New | LIN
|  |  | Failure | 0x1
40 | ConArmHeatSfeFail | Console armrest Surface Heating Feedback Failure | Normal | 0x0 | New | LIN
|  |  | Failure | 0x1
41 | PsngrDrHeatSfeLevSts | Heak Skin Passenger Door heat surface level status | off low mid high | 0x0 0x1 0x2 0x3 | New | LIN
42 | PsngrHdHeatSfeLevSts | Heak Skin Passenger Side headrest heat surface level status | off low mid high | 0x0 0x1 0x2 0x3 | New | LIN
43 | PsngrDrHeatTempSts | Heak Skin Passenger Side Door heat surface temperature feedback status | －30℃—70℃ |  | New | LIN
44 | PsngrHdHeatTempSts | Heak Skin Passenger Side headrest heat surface temperature feedback status | －30℃—70℃ |  | New | LIN
45 | PsngrDrHeatSfeFail | Heak Skin Passenger Side Door Door Heat Surface Heating Feedback | Normal Failure | 0x0 0x1 | New | LIN
46 | PsngrHdHeatFail | Heak Skin Passenger Side Door Headrest Surface Heating | Normal Failure | 0x0 0x1 | New | LIN
41 | Floor_Btn_Stt | Floor Button Status | Enabled_Inactive | 0x0 | Exist | CAN
|  |  | Active | 0x1
|  |  | Disabled | 0x2
|  |  | Unused | 0x3
42 | Panel_Btn_Stt | Panel Button Status | Enabled_Inactive | 0x0 | Exist | CAN
|  |  | Active | 0x1
|  |  | Disabled | 0x2
|  |  | Unused | 0x3
43 | Windscreen_Btn_Stt | Windscreen Button Status | Enabled_Inactive | 0x0 | Exist | CAN
|  |  | Active | 0x1
|  |  | Disabled | 0x2
|  |  | Unused | 0x3
44 | LHS_Auto_Seat_Btn_Stt | Driver Seat Auto button Status | Enabled_Inactive | 0x0 | Exist | CAN
|  |  | Active | 0x1
|  |  | Disabled | 0x2
|  |  | Unused | 0x3
45 | RHS_Auto_Seat_Btn_Stt | passenger Seat Auto button Status | Enabled_Inactive | 0x0 | Exist | CAN
|  |  | Active | 0x1
|  |  | Disabled | 0x2
|  |  | Unused | 0x3
46 | Ignition_Status | Ignition_Status | Unknown | 0x0 | Exist | CAN
|  |  | Off | 0x1
|  |  | Accessory | 0x2
|  |  | Run | 0x3
|  |  | Start | 0x4
|  |  | Invalid | 0x5