## Revision History
SYNC+ 4.0 Vehicle Settings Mapping Table
Revision History
Date | Ver. | Author | Notes
Dec. 17 2022 | 0.1 | YZHAN482@ford.com | Initial the document
Jan. 5 2023 | 0.2 | YZHAN482@ford.com | Add 配置字信息，Function Owner, Proposal DRI, Feature Owner
Jan. 13 2023 | 0.3 | YZHAN482@ford.com | 完善部分功能配置信息，添加CAN signal信息
Feb. 8 2023 | 0.4 | YZHAN482@ford.com | Signals Description 完善，音乐律动信号添加，音效设置、EVSE配置添加，部分Setting项置灰
Mar. 6 2023 | 0.5 | YZHAN482@ford.com | 1.交流充电口盖控制setting项保留， 2.制动能量回收移到仪表信息显示页面， 3.AEIS signal name update 4.交流充电枪解锁 Update 5. Add 空档牵引
Mar.13 2023 | 0.6 | YZHAN482@ford.com | 1. 单踏板控制 Update 2. FO change-Zhou, Niqing (N.)/Shan, Chen (C.)/Ningbo, Yang (Y.) 3. 车距提示 配置字 Description UPDATE
Apr. 6 2023 | 0.7 | YZHAN482@ford.com | 1. Liftgate Max Permissible Speed UPDATE 2. 驾驶模式页面 UPDATE 3. 车窗名称UPDATE 4. 添加（必查）number 5. Feedback Node UPDATE 6. Clear Exit Assist 配置字UPDATE 7. TSR Overspeed Chime NAME CHANGE 8. Auto Relock DISCRIPTION CHANGE 9. Power Charge Port Door & Charge Port Light Ring CONFIGURATION EXCHANGE 10. Lock Trim switch inhibit CONFIGURATION CHANGE
FORD MOTOR COMPANY CONFIDENTIAL
The information contained in this document is Proprietary to Ford Motor Company.

## Guide
互斥项
软按键
上一级开关关闭时，下一级需置灰或隐藏
CX821车型IVI隐藏此开关
待确认
非Setting Button

## Setting
Module | 一级菜单 | 二级菜单 | 三级菜单 | Feedback Node | Feedback Node ID | Initial Status | Feature Number / Transmit | Cfg Number / Received | 配置字信息 | Function Owner | Proposal DRI | Feature Owner | FO Comments | 评估建议 | Scenario Description | Function Safety | 是否埋点
车外 | 灯光设置 | 防眩照明-Glare Free lighting |  | IPMA | 0x3D8 |  | 0x0847（必查） | ·0x00:off ·0x02:On | AhbcMnu_D_Rq = 1(Disable) and GfhbMnu_D_Rq = 2/3 | Zhang, Yi Peng (Y.) | Zhang, Yi Peng (Y.) | Zhou, Niqing (N.) |  | 保留 | Allows you to have your driving beams ON by automatically shaping pattern around approaching and leading traffic while avoiding glare. 启用后，车辆的大灯灯光将在前方有车辆时，自动调整灯光照射区域，以避免对方车辆驾驶员感到炫目。
|  | 自动远光灯-Auto highbeam |  | IPMA | 0x3D8 |  | 0x0847 | ·0x00:off ·0x01:On | AhbcMnu_D_Rq=2 (Enabled) and GfhbMnu_D_Rq = 1(Disable) |  |  |  |  | 保留 | 启用后，当外部光线过暗且前方无其他车辆时将自动打开远光灯。当检测到临近车辆时，将自动切换为近光灯。
|  | 自动远光灯模式-AutoMatic Beam Mode | 关闭 ¦ 自动远光灯 ¦ 防眩照明 | IPMA | 0x3D8 |  | 0x0847 | ·0x00:off ·0x01:Auto High Beam ·0x02:Glare Free Lighting | AhbcMnu_D_Rq = 0x2(Enable) and GfhbMnu_D_Rq = 2(Enable Glare Free) |  |  |  |  | 确认如果没有副作用建议自动远光默认带防眩目功能 | 防眩目照明是否包括自动远光 车上有没有硬按键能够打开或关闭自动远光
|  | 自适应前照灯-Adaptive headlamps switch |  | HCM | 0x3DD | ON | 0x040E | ·0x00:off ·0x01:On | DE08, Byte 1, Bit 4 Adaptive Head Lamp control function = 1 (Enabled) OR Predictive Lighting (DE08, Byte 11, Bit 7 Predictive Lighting = 1 (Enabled) |  |  | Chen, Huizhen (H.) |  | 默认开启 FO: 821不做 调查需要关闭的客户需求 | 1. 配置项带【Predictive Lighting (DE08, Byte 11, Bit 7 Predictive Lighting = 1 (Enabled))】文案为：启用后，前照灯将根据转弯路况预调整光束形状 2. 配置项不带【Predictive Lighting (DE08, Byte 11, Bit 7 Predictive Lighting = 1 (Disabled))】文案为：启用后，前照灯将根据方向盘转角调整光束形状 根据车速/转向角度/前方路况等自动调节光束形状
|  | 前照灯延时-Autolamp delay | 关闭 ¦ 10s ¦ 20s ¦ 120s | BCM | 0x3E3 |  | 0x040D | ·0x00:off ·0x0A:10s ·0x14:20s ·0x78:120s | DE08, Byte 1, Bit 0 Autolamp Delay = 1 (Enabled) |  |  | Chen, Huizhen (H.) |  | 保留 | Changes how long the lights stay on after you leave the vehicle. 可设置在您离开车辆后，前照灯仍保持开启的时长。
| 后备箱Rear liftgate | 后备箱控制-LiftGate Softswitch |  | / | / | / | BecRleas_No_RqMnu (0x32B) Initial Value 0x0 Code Value 0x1 To 0x6 | / | DE08, BYTE 19, BIT 2 Liftgate = 1 (Power Liftgate) Liftgate Speed limit: DE08, BYTE 22, BIT 3 Liftgate Max Permissible Speed = 0x4: 4KPH | Zhang, Yi Peng (Y.) | Zhang, Yi Peng (Y.) | Wei, Jun (J.) | 3D车模卡片可以隐藏，setting项不能隐藏 | 不用放到设置里，保留3D车模 | 当你按下行李箱盖、遥控钥匙或仪表板上的按钮时，行李箱盖自动打开。当你关闭此功能，按键将解锁行李厢盖，你需要手动打开它。
|  | 电动 ¦ 手动-Enable/Disable Power LiftGate |  | RGTM | / | 电动 | Power_Liftgate_Mode_Cmd (0x430) 0x0: Disabled 0x1: Enabled 电动，Power_Liftgate_Mode_Cmd=1 手动，Power_Liftgate_Mode_Cmd=0 | Power_Liftgate_Mode_Stt (0x313) 0x0: Disabled 0x1: Enabled 0x2: Unused 0x3: Not Supported Power_Liftgate_Mode_Stt=0，手动 Power_Liftgate_Mode_Stt=1，电动 Power_Liftgate_Mode_Stt=other，不选/关闭 | DE08, BYTE 4, BIT 1 Power Liftgate Control Function = 1 (enabled) |  |  |  |  | 默认电动 手动跟解锁的差异 | 启用后，在你使用内外部后备箱开启按键/遥控钥匙/免手动感应开启（如适用）等操作开启后备箱时，后备箱盖将会自动升起。如果关闭该功能，后备箱盖不会自动升起，你可手动抬起后备箱盖。
|  | 感应开启-Power Liftgate Handsfree |  | BCM | 0x3E3 | ON | 0x041E | ·0x00:Off ·0x01:On | DE08 Byte 13, Bit 3 Power Liftgate Handsfree Menu=1 (enabled) |  |  |  |  | 保留 | 在选择电动模式时可用 当你按下后备箱开启按钮、遥控钥匙或免手动感应开启（如适用）时，后备箱盖将会自动升起。 如果电动后备箱门关闭，按下按钮或使用免手动感应功能可解锁后备箱门，你也可以手动打开它。
| 充电口 | 交流充电口盖控制-Power Charge Port Door |  |  |  |  | DrPwChrgPort_D_RqMnu() NoRequest 0x0 Close 0x1 Open 0x2 | DrPwChrgPort_D_Stat Initializing 0x0 Not used Closed 0x1 Closing 0x2 Opened 0x3 Opening 0x4 Stalled 0x5 Faulty 0x6 Not used DrPwChrgPort_No_Falt PlgActv_D_ActlChrgr TrnRng_D_Rq | DE01 Byte6, Bit6 Power Charge Port Door=0x1: Enabled | Liu, Yuntai (Y.) | Zhang, Yi Peng (Y.) | Zhu, Jiawei (J.) | 3D车模软件开发正常，setting删除 | 不用放到设置里，保留3D车模 | 当用户需要时，充电端口门自动打开/关闭充电或完成充电，不需要手动打开/关闭、锁定/解锁充电端口门
|  | 交流充电枪解锁-Charge Cord Unlock | Soft Button | / |  |  | ChrgCordUnlock_B_Rq(0x3F1) No_Request 0x0 Unlock Request 0x1 |  | DE01 Byte5, Bit4 Charge Cord Unlock=0x1: Enabled | Zhang, Yi Peng (Y.) | Zhang, Yi Peng (Y.) | Liu, Vic (T.) | 保留，Global要求 | 有硬按键是否还需要软按键
|  |  | "Unlock button failure. Press Close to unlock" | BCM |  |  |  | ChrgCrdLck_D_Falt(0x468) 0x0 NoFault No popup 0x1 CsiFault “Unlock button failure. Press Close to unlock” 0x2 HardwareFault “Cord lock system failure. See owner’s manual”
“Cord lock system failure. See owner’s manual”
|  | 充电状态指示灯-Charge Port Light Ring |  | / |  |  | ChrgStatDsply_D_Rq(0x105) 0x0 Off 0x1 On (default) | / | DE01 Byte6, Bit2 Charge Port light type=0x1 Variant 1/0x2 Variant 2 |  |  |  | 保留，Global要求 | 是否需要该功能？ | 指示灯有关闭需求
| 车锁Lock | 行车自动落锁-Autolock |  | BCM | 0x3E3 | OFF | 0x0403 | ·0x00:Off ·0x01:On | DE08, Byte 2, Bit 7 Autolock Control Function = 1 (enabled) | Zhang, Yi Peng (Y.) | Zhang, Yi Peng (Y.) | Liu, Fangwei (F.) | 默认关闭，保留，法规要求 | 是否具备P档自动解锁？没有 | 当车速超过20km/h时，自动锁定所有车门。
|  | 离车自动落锁--Walk Away Lock |  | BCM | 0x3E3 |  | 0x0420 | ·0x00:Disable ·0x01:Enable | Walk Away Lock (DE08, Byte 23, Bit 7 Walk Away Lock Control Function = 1 (enabled) |  |  | Zhang, Zengguang (Z.) |  | 默认开启即可 | 系统检测到用户远离车辆时，会自动上锁。
|  | 落锁提示音--Walk Away Lock Feedback |  | BCM | 0x3E3 |  | 0x0421 | ·0x00:Off ·0x01:On | Walk Away Lock Feedback (DE08, Byte 23, Bit 6 Locking Feedback Audible = 1 (enabled) |  |  |  |  | 需要首先明确车内还是车外？
|  | 电动儿童锁 | [6 empty] | / | He, Zhiyu (Z.) |  | Zhao, Jacky (L.) | 删除，IVI根据实车配置默认状态为enable或disable | CX821 没有
|  | 自动重锁-Auto Relock |  | BCM | 0x3E3 |  | 0x0413 | ·0x00:Off ·0x01:On | DE08, Byte 2, Bit 5 Auto Relock = 1 (Enabled) | Zhang, Yi Peng (Y.) |  | Zhao, Jacky (L.) | 删除，软件不需要开发 | CX821 没有 | 如果按下任何解锁按钮（遥控或被动门把手）且在45秒之内未打开车门，则自动重新锁定所有车门。
|  | 开关禁止-Lock Trim switch inhibit |  | BCM | 0x3E3 |  | 0x0410 | ·0x00:Off ·0x01:On | DE08 Byte2 bit3 Lock Trim switch inhibit=1（Enabled） |  |  | Zhao, Jacky (L.) | 删除 | 建议删除，目前应用场景 | 锁定后 20 秒，“开关禁止”启用，并防止车辆从内部电动解 锁/释放车门
|  | 自动解锁-auto unlock |  | BCM | 0x3E3 |  | 0x0404 | ·0x00:Off ·0x01:On | DE08, Byte 2, Bit 4 Autounlock Control Function = 1 (enabled) |  |  | Liu, Fangwei (F.) | 保留，安全性问题 | 建议删除，目前应用场景 | 当车辆静止，车辆熄火且驾驶员车门打开时，自动解锁所有车门。
|  | 全部解锁-Global unlock |  | BCM | 0x3E3 |  | 0x0405 | ·0x00:Off ·0x01:On | DE08, Byte 4, Bit 3 One/Two Stage Unlocking = 1 (enabled) AND DE08, Byte 11, Bit 0 One/Two Stage Unlocking – Passenger/Commercial = 1 Commercial (Global Unlock HMI) |  |  | Zhao, Jacky (L.) | 保留 | 保留 | Unlocks all doors when you press the Unlock button remotely. 远程按下遥控钥匙解锁按钮时解锁所有车门。--Commercial
|  | 遥控解锁-Remote unlock | 所有车门 ¦ 仅驾驶侧车门 | BCM | 0x3E3 |  | 0x0405 | ·0x00:All Doors ·0x01:Driver’s door | DE08, Byte 4, Bit 3 One/Two Stage Unlocking = 1 (enabled) AND DE08, Byte 11, Bit 0 One/Two Stage Unlocking – Passenger/Commercial = 0 Passenger (One/Two Stage HMI) |  |  | Zhao, Jacky (L.) | 保留 | 保留 | Passenger
|  | 声音反馈-Audible locking feedback |  | BCM | 0x3E3 |  | 0x0419 | ·0x00:Off ·0x01:On | DE08, Byte 7, Bit 5 Locking Feedback Audible = 1 (enabled) |  |  | Zhao, Jacky (L.) | 用户需求不同，保留 | 建议删除，默认开启 | 在3秒内按下遥控器上的锁定按钮两次时，喇叭将鸣响。
|  | 外部车灯反馈-Exterior light feedback |  | BCM | 0x3E3 |  | 0x041A | ·0x00:Off ·0x01:On | DE08, Byte 7, Bit 4 Locking Feedback Visual = 1 (enabled) |  |  | Zhao, Jacky (L.) | 用户需求不同，保留 | 建议删除，默认开启 | 当用遥控钥匙给车辆上锁时，车灯闪烁。
|  | 车钥匙检测提示-Lost Passive Key (LPK) |  | BCM | 0x3E3 |  | 0x0423 | ·0x00:Disable ·0x01:Enable ·0x02:INOP | DE08, Byte 24, Bit 5 Key Detection Alert = 1 (enabled) |  |  | Duan, Zhengju (Z.) | 待确认，本周三确认 | 建议删除，默认开启 | Reminds the user that the vehicle is still running when vehicle is running, and the key is outside of the vehicle.
|  | 无钥匙进入-Key free |  | BCM | 0x3E3 |  | 0x0412 | ·0x00:Off ·0x01:On | DE08, Byte 6, Bit 5 Intelligent Access Menu = 1 (enabled) AND DE08, Byte 11, Bit 2 Key Free = 1 (Key Free) |  |  | / |  | 明确功能是什么 | Turns off the passive entry function. Key fob can be used to lock and unlock the vehicle. 开启或关闭无钥匙进入功能。拉门把手可以直接打开 遥控钥匙仍可用来锁定和解锁车辆。
|  | 智能进入-Intelligent access |  | BCM | 0x3E3 |  | 0x0412 | ·0x00:Off ·0x01:On | Intelligent Access (DE08, Byte 6, Bit 5 Intelligent Access Menu = 1 (enabled) AND DE08, Byte 11, Bit 2 Key Free = 0 (Intelligent Access) |  |  | / | 适用欧洲市场，China不适用 | 明确功能是什么
|  | 漏锁鸣响-mislock |  | BCM | 0x3E3 |  | 0x0411 | ·0x00:Off ·0x01:On | DE08 Byte10 bit0 Centerstack Settings=1（Enabled） |  |  | Zhao, Jacky (L.) | 用户需求不同，保留 | 建议删除，默认开启，不能关闭 | Allows your vehicle to chirp or beep twice if a door, the trunk, or lift gate are not closed properly when you lock the vehicle. 当任何车门未正确关闭（包括引擎盖和后备箱）时，如果尝试锁定车门，喇叭将鸣响两次。
|  | 重锁提醒 |  | BCM | 0x3E3 |  | 0x0422 | ·0x00:Off ·0x01:On | DE08, Byte 23, Bit 5 Double Lock Reminder = 1 (enabled) |  |  | / |  | CX821 没有
| 后视镜Mirrors | 自动折叠-Auto Fold |  | DDM | 0x3DE |  | 0x0702 | ·0x00:Off ·0x01:On | DE08, BYTE 4, BIT 7 Mirrors Autofold = 1 (enabled) | Zhang, Yi Peng (Y.) | Zhang, Yi Peng (Y.) | Chen, Vivi (W.) | 保留，用户需求不同 | 建议删除全部后视镜控制，后视镜控制放在一个控制区域比较合适 没有关闭后视镜折叠的场景 | 启动后，锁车后视镜讲自动折叠
|  | 倒车倾斜-Reverse Tilt |  | DDM | 0x3DE |  | 0x0703 | ·0x00:Off ·0x01:On | DE08, BYTE 4, BIT 6 Mirrors Reverse Tilt = 1 (enabled) |  |  |  |  | CX821 没有 | 倒车时，选择单侧后视镜按钮该后视镜下翻
| 雨刮器Wipers | 雨量感应式雨刮-rain sensing wipers |  | SCCM | 0x3E6 | ON | 0x0408 | ·0x00:Off ·0x01:On | DE08, BYTE 16, BIT 1 Rain Sensor = 1 (enabled) | Zhang, Yi Peng (Y.) | Zhang, Yi Peng (Y.) | Chen, Vivi (W.) | Enable和disable的雨刮模式不同，间隔时间不同，保留 | 调查此按键作用，拨杆上的自动雨刮怎么使用？ | 根据雨量大小，自动开启并调节雨刮运行速度
|  | 清洁增强-courtesy wiper |  | SCCM | 0x3E6 | OFF | 0x0407 | ·0x00:Off ·0x01:On | DE08, BYTE 2, BIT 1 Courtesy Wipe after Wash = 1 (enabled) |  |  |  | 默认关闭，保留 | 默认设置成多刮一次，有什么需要关闭的场景 | 喷水后，雨刮将在最初擦拭完成后多刮一次
|  | 后雨刮器-reverse wipers |  | SCCM | 0x3E6 |  | 0x0409 | ·0x00:Off ·0x01:On | DE08, BYTE 4, BIT 0 Rear Reverse Gear Wipe (RRGW)= 1 (enabled) |  |  |  |  | CX821 没有 | 前雨刮开启后，后雨刮会在倒车时自动开启
| 车窗Windows | 遥控解锁开窗-Global Window Open |  | BCM | 0x3E3 |  | 0x0401 | ·0x00:Off ·0x01:On | DE08, BYTE 3 BIT 3 Global Window Open = 1 (enabled) | Zhang, Yi Peng (Y.) | Zhang, Yi Peng (Y.) | Xi, Tian (T.) | 删除 | 默认开启即可 | 可设置允许用遥控钥匙关闭或打开车窗。
|  | 锁车自动关窗-Global Window Close |  | BCM | 0x3E3 |  | 0x0402 | ·0x00:Off ·0x01:On | DE08, BYTE 3, BIT 2 Global Window Close = 1 (enabled) |  |  |  | 删除 | 默认开启即可
| 车模外观 |  |  | / | / | / | / | /
车内 | 氛围灯Ambient Lighting | 氛围灯开关 |  | ALCM（HS3） |  | ON | LghtAmbEnbl_D_Rq | LghtAmbEnbl_D_Stat | DE01 BYTE10 BIT6 AmbientLight EAL setting=1 (enabled) | Liu, Yuntai (Y.) | Zhang, Yi Peng (Y.) | Ouyang, Jun (J.) JOUYANG3@ford.com
|  | 自定义 | 地板:颜色 |  |  |  | LghtColrBValZn1_No_Rq LghtColrGValZn1_No_Rq LghtColrRValZn1_No_Rq | LghtColrBValZn1_No_Act LghtColrGValZn1_No_Act LghtColrRValZn1_No_Act | DE01 BYTE11 BIT1 AmbientLight Zone1=1 (enabled)
|  |  | 地板亮度 |  |  |  | LghtAmbIntnsZn1_Pc_Rq | LghtAmbIntnsZn1_Pc_Act | DE01 BYTE11 BIT1 AmbientLight Zone1=1 (enabled)
|  |  | 门板颜色 |  |  |  | LghtColrBValZn2_No_Rq LghtColrGValZn2_No_Rq LghtColrRValZn2_No_Rq | LghtColrBValZn2_No_Act LghtColrGValZn2_No_Act LghtColrRValZn2_No_Act | DE01 BYTE11 BIT0 AmbientLight Zone2=1 (enabled)
|  |  | 门板亮度 |  |  |  | LghtAmbIntnsZn2_Pc_Rq | LghtAmbIntnsZn2_Pc_Act | DE01 BYTE11 BIT0 AmbientLight Zone2=1 (enabled)
|  |  | 中控颜色 |  |  |  | LghtColrBValZn3_No_Rq LghtColrGValZn3_No_Rq LghtColrRValZn3_No_Rq | LghtColrBValZn3_No_Act LghtColrGValZn3_No_Act LghtColrRValZn3_No_Act | DE01 BYTE12 BIT7 AmbientLight Zone3=1 (enabled)
|  |  | 中控亮度 |  |  |  | LghtAmbIntnsZn3_Pc_Rq | LghtAmbIntnsZn3_Pc_Act | DE01 BYTE12 BIT7 AmbientLight Zone3=1 (enabled)
|  |  | 整车同步-颜色 |  |  |  | 3 zones color signals all send |  | DE01 BYTE10 BIT6 AmbientLight EAL setting=1 (enabled)
|  |  | 整车同步-亮度 |  |  |  | 3 zones Intensity signals all send
|  |  | 静态 ¦ 呼吸 ¦ 流水 ¦ 变色 |  |  |  | LghtAmbAnmtTypZn1_D_Rq Null 0x0 Static 0x1 Breathing 0x2 Running water 0x3 Discoloration 0x4 | LghtAmbAnmtTypZn1_D_St Null 0x0 Static 0x1 Breathing 0x2 Running water 0x3 Discoloration 0x4 | DE01 BYTE10 BIT6 AmbientLight EAL setting=1 (enabled)
|  | 音乐律动 |  |  |  |  | LghtAmbVehFn_D_Rq=MusicRhythm1(0x1) | LghtAmbVehFn_D_St=MusicRhythm1(0x1) | DE01 BYTE10 BIT0 AmbientLight Music rhythm=1 (enabled)
|  | 频率 |  |  |  |  | LghtAmbVoiceFq_No_Actl---Signal Description | / | /
|  | 振幅 |  |  |  |  | LghtAmbVoiceRng_No_Act---Signal Description | / | /
|  | 主题1 |  |  |  |  | LghtAmbVehFn_D_Rq=PrestoreTheme1(0x7) | LghtAmbVehFn_D_St=PrestoreTheme1(0x7) | DE01 BYTE11 BIT7 AmbientLight Manually select preset theme=0x6: 6themes
|  | … |  |  |  |  | 0x8~0xC
|  | 主题6 |  |  |  |  | LghtAmbVehFn_D_Rq=PrestoreTheme7(0xD) | LghtAmbVehFn_D_St=PrestoreTheme7(0xD)
|  | 门未关提醒 |  |  |  |  | LghtAmbDrAjarEnbl_D_Rq | LghtAmbDrAjarEnbl_D_St | DE01 BYTE10 BIT1 AmbientLight Door Left Open Reminder=1 (enabled)
|  | 下车提醒 |  |  |  |  | LghtAmbCeaEnbl_D_Rq | LghtAmbCeaEnbl_D_Stat | DE01 BYTE10 BIT2 AmbientLight CEA reminder=1 (enabled)
|  | 转向提醒 |  |  |  |  | LghtAmbNavTurnEnb_D_Rq | LghtAmbNavTurnEnb_D_St | DE01 BYTE10 BIT3 AmbientLight Navigation turn reminder=1 (enabled)
|  | 空调调节提醒 |  |  |  |  | LghtAmbHvacEnbl_D_Rq | LghtAmbHvacEnbl_D_Stat | DE01 BYTE10 BIT5 AmbientLight Temperature setting=1 (enabled)
|  | 来电提醒 |  |  |  |  | LghtAmbCallFnEnbl_D_Rq | LghtAmbCallFnEnbl_D_St | DE01 BYTE10 BIT4 AmbientLight Call reminder=1 (enabled)
| 多功能座椅 | 主驾侧-按摩 | 按摩开关 | SCMG |  |  | (0x34E) SeatFnPsgr_D_Rq=CushionMassage(0x7)开 SeatFnPsgr_D_Rq=MiddleLumbar(0x2)关 | (0x34C) SeatFnDrv_D_Stat=CushionMassage(0x7)开 SeatFnDrv_D_Stat=MiddleLumbar(0x2)关 | DE01 BYTE2 BIT7 Multi-Contoured Seat Bladder=0x7: 21 Bladder | Ningbo, Yang (Y.) | Zhang, Yi Peng (Y.) | Du, Hao (H.)
|  |  | 档位设置：低 ¦ 中 ¦ 高 | SCMG |  |  | SeatFnChngPsgr2_D_Rq=0x8/0x9/0xA (0x34E) | SeatIntnsDrv_D_Stat(0x34C) Null 0x0 Off 0x1 Low 0x2 Medium 0x3 High 0x4
|  |  | 模式设置：全身焕活-6 ¦ 背脊放松-7 ¦ 全身舒缓-8 ¦ 背部推拿-9 ¦ 腰背激活-10 | SCMG |  |  | SeatMasgPsngr_D_Rq=0x6~0xA (0x34E) | SeatMasgDrv_D_Stat=0x6~0xA (0x34C)
|  | 主驾-座椅调节 | 上部腰托 -/+ | SCMG |  |  | SeatFnPsgr_D_Rq=UpperLumbar0x3 SeatFnChngPsgr2_D_Rq=Increase0x2 / Decrease0x3 | SeatLmbrUpDrv_Pc_Actl 0x00 – 0x64(0x34A)
|  |  | 中部腰托 -/+ | SCMG |  |  | SeatFnPsgr_D_Rq=MiddleLumbar(0x2) SeatFnChngPsgr2_D_Rq=Increase0x2 / Decrease0x3 | SeatLmbrMidDrv_Pc_Actl(0x34A)
|  |  | 下部腰托 -/+ | SCMG |  |  | SeatFnPsgr_D_Rq=LowerLumbar 0x1 SeatFnChngPsgr2_D_Rq=Increase0x2 / Decrease0x3 | SeatLmbrLoDrv_Pc_Actl(0x34A)
|  |  | 靠背 -/+ | SCMG |  |  | SeatFnPsgr_D_Rq=UpperBolster 0x5 SeatFnChngPsgr2_D_Rq=Increase0x2 / Decrease0x3 | SeatBlUpDrv_Pc_Actl(0x34A)
|  |  | 坐垫 -/+ | SCMG |  |  | SeatFnPsgr_D_Rq=LowerBolster 0x4 SeatFnChngPsgr2_D_Rq=Increase0x2 / Decrease0x3 | SeatBlLoDrv_Pc_Actl(0x34A)
|  | 副驾-按摩 | 按摩开关 | SCMG |  |  | (0x34E) SeatFnPsgr_D_Rq=CushionMassage(0x7)开 SeatFnPsgr_D_Rq=MiddleLumbar(0x2)关 | (0x34C) SeatFnDrv_D_Stat=CushionMassage(0x7)开 SeatFnDrv_D_Stat=MiddleLumbar(0x2)关
|  |  | 档位设置：低 ¦ 中 ¦ 高 | SCMG |  |  | SeatFnChngPsgr2_D_Rq=0x8/0x9/0xA (0x34E) | SeatIntnsPsngr_D_Stat (0x34D) Null 0x0 Off 0x1 Low 0x2 Medium 0x3 High 0x4
|  |  | 模式设置：全身焕活-6 ¦ 背脊放松-7 ¦ 全身舒缓-8 ¦ 背部推拿-9 ¦ 腰背激活-10 | SCMG |  |  | SeatMasgPsngr_D_Rq=0x6~0xA (0x34E) | SeatMasgPsngr_D_Stat=0x6~0xA (0x34D)
|  | 副驾-座椅调节 | 上部腰托 -/+ | SCMG |  |  | SeatFnPsgr_D_Rq=UpperLumbar0x3 (0x34E) SeatFnChngPsgr2_D_Rq=Increase0x2 / Decrease0x3 | SeatLmbrUpPsgr_Pc_Actl 0x00 – 0x64(0x34B)
|  |  | 中部腰托 -/+ | SCMG |  |  | SeatFnPsgr_D_Rq=MiddleLumbar(0x2) (0x34E) SeatFnChngPsgr2_D_Rq=Increase0x2 / Decrease0x3 | SeatLmbrMidPsgr_Pc_Actl(0x34B)
|  |  | 下部腰托 -/+ | SCMG |  |  | SeatFnPsgr_D_Rq=LowerLumbar 0x1 (0x34E) SeatFnChngPsgr2_D_Rq=Increase0x2 / Decrease0x3 | SeatLmbrLoPsgr_Pc_Actl(0x34B)
|  |  | 靠背 -/+ | SCMG |  |  | SeatFnPsgr_D_Rq=UpperBolster 0x5 (0x34E) SeatFnChngPsgr2_D_Rq=Increase0x2 / Decrease0x3 | SeatBlUpPsgr_Pc_Actl(0x34B)
|  |  | 坐垫 -/+ | SCMG |  |  | SeatFnPsgr_D_Rq=LowerBolster 0x4 (0x34E) SeatFnChngPsgr2_D_Rq=Increase0x2 / Decrease0x3 | SeatBlLoPsgr_Pc_Actl(0x34B)
|  | 座椅界面弹窗判断 |  |  |  |  | last input after 12 sec close seat HMI | SeatPDrv_B_Stat/SeatPPsgr_B_Stat= Updating 0x1
| 香氛 |  |  | / | / | / | / | / | DE06 BYTE1 BIT2 Digital scent=1 (enabled) | Liu, Peng (P.) | Liu, Peng (P.) | Liu, Peng (P.)
| 仪表驾驶信息 | 动态环境可视化显示-Adjacent Traffic Visualization | [6 empty] | DE08 BYTE26 BIT5 Adjacent Traffic Visualization=0x1: Enable | Li, Eureka (Y.) | Zhang, Yi Peng (Y.) | Dai, Lu (L.) |  |  | Adjacent Traffic Visualization (ATV) displays a representation of the driver's surroundings (both nearby vehicles and nearby lane markings) on the cluster. This representation reports the location, orientation, and type of those surrounding objects, as well as highlighting objects that other ADAS features are reacting to.
|  | 第二车速（Speedometer） |  | IPC |  |  | Internal Variable | / | DE07 BYTE4 BIT3 Cluster Menu - Second Speedo View=1 (enabled) | He, Zhiyu (Z.) | He, Zhiyu (Z.) | He, Zhiyu (Z.) |  |  | 默认为关，开启后，仪表上将显示两种单位下的速度值
|  | 低电量里程报警 | 30 ¦ 50 ¦ 80 公里 20 ¦ 30 ¦ 50 英里 | HEV |  |  | BattTracLoThres_D_Rq 0x227 Null 0x0 20 mi / 32 km 0x1 30 mi / 48 km 0x2 50 mi / 80 km 0x3 30 km / 18 mi 0x4 50 km / 31 mi 0x5 80 km / 50 mi 0x6 Not Used 0x7 | BattTracLoThres_D_Stat 0x311 | DE08 BYTE22 BIT7 Low Battery Alert Setting=1 (enabled) |  | Zhang, Yi Peng (Y.) | Zhang, Xu (X.)
|  | 制动能量回收 |  | IPC |  |  | Internal Variable | / | DE08 BYTE21 BIT4 Brake Coach Setting=0x1: Enable | He, Zhiyu (Z.) | He, Zhiyu (Z.) | Pang, Larry (P.) |  | 跟FO确认功能是否有？是否需要菜单？
| 抬头显示HUD | 显示增强 |  | / | / | / | / | / | / | Min, Kelin (K.) | Min, Kelin (K.) | Min, Kelin (K.)
|  | 亮度 |  | / | / | / | / | /
|  | 位置调节 | 上下/左右/旋转: - / + | / | / | / | / | /
|  | 内容显示 | 单选：仅巡航控制 ¦ 巡航控制和车道居中保持 多选：导航 ¦ 蓝牙电话 ¦ 续航里程 | / | / | / | / | /
|  | HUD功能演示 |  | / | / | / | / | /
| 无线充电（开关+Toast） |  |  | WCM | 0x3F6 |  | 0x0979(NOT QUERY) | WrlssAcsyChrg_Pc_Actl ·0x00:ON ·0x01:OFF | DE01 BYTE9 BIT3 WACM=0x2: WACM with soft switch | Ningbo, Yang (Y.) | Zhang, Yi Peng (Y.) | Xu, Hao (H.) |  | 保留
|  | POP UP & Chimes | [5 empty] | WrlssAcsyChrgr_D_Stat=0x2 at WCM off
| 音效设置 | [7 empty] | 全系标配，无配置位 | Xia, Meng (M.) | Xia, Meng (M.) | Xia, Meng (M.) |  | HMI加这个的意图
驾驶辅助 | 巡航控制Cruise control | 定速巡航-Base Cruise Control |  | CCM | 0x3E5 |  | 0x081F | ·0x00:Normal Cruise | DE08, BYTE 1, Bit 5 ACC Menu= 1 (Enable) | Zhang, Yi Peng (Y.) | Zhang, Yi Peng (Y.) | Zhou, Niqing (N.) |  |  | 启用后，车速将保持在你设定的数值
|  | 自适应巡航-Adaptive Cruise Control |  | CCM | 0x3E5 |  | 0x081F | ·0x01:Adaptive Cruise | DE08, BYTE 1, Bit 5 ACC Menu= 1 (Enable) | [5 empty] | 启用后，车辆会根据你设置的巡航速度和跟车距离，自动调节车速。
|  | 智能自适应巡航-Intelligent Cruise Control |  | CCM | 0x3E5 |  | 0x081F（必查） | ·0x02:Intelligent | DE08 Byte 7, Bit 1 Intelligent Adaptive Cruise Control = 1 (Enabled)and DE08 Byte20 Bit6 Cruise Control Variant2=0(Disable) | [5 empty] | Intelligent:启用后，在自适应巡航基础上，车辆同时会根据识别到的限速标识，将车速控制在限速范围内。 您可对限速范围设置一定的容限。
|  | 车道居中保持-Lane Centering | 巡航模式(0x081F)被隐藏，但需要QUERY，没有QUERY或≠0x2时会置灰下级菜单 | IPMA | 0x3D8 |  | 0x0841 | ·0x00:Off ·0x01:On | DE08,Byte20,bit5 Lane Centering=1 and DE08, Byte 20, Bit 4 Smart Offering = 0 (Disabled) | [5 empty] | 通过提供转向支持来引导和保持车辆在车道中心附件行驶。 此功能可在自适应巡航功能开启时，按下‘车道居中保持’按钮来开启。 当你双手离开方向盘一段时间后或系统无法探测到车道线时此功能将会取消
|  | BlueCruise领航辅助驾驶-Lane Centering with Hands-Free |  | IPMA | 0x3D8 |  | 0x0841 | ·0x00:Off ·0x01:On | DE08,Byte20,bit5 Lane Centering=1 and DE08, Byte 20, Bit 4 Smart Offering = 1 (Enabled) Chinese Name: DE08, Byte 4, Bit 5 Navigation Based Pilot = 1 (Enabled) | [5 empty] | 仅在自适应巡航功能开启时可用。通过提供转向控制来保持车辆在车道居中行驶。在高速公路和城市快速等一些路段上，需要驾驶员目视前方道路，此功能才可以一直提供转向控制。
|  | Lane Centering with Hands-Free=ON 可控制→ | 激活提示-Smart offering | IPMA | 0x3D8 |  | 0x0842 | ·0x00:Off ·0x01:On | DE08, Byte 20, Bit 4 Smart Offering = 1 (Enabled) | Zheng, Dong (D.) |  |  |  |  | 当“主动驾驶辅助”功能可用时弹出功能可用提醒
|  |  | 车道内动态避让 In-Lane Reposition V2(a) Lane Biasing(ALB) | IPMA |  |  | TjaLaneBiasEnbl_D_RqMnu 0x227 Null 0x0 Disable 0x1 Enable 0x2 | TjaLaneBiasEnbl_D_Stat 0x4D6 Inactive 0x0 Disabled 0x1 Enabled 0x2 | DE08,Byte24,Bit6 Lane Biasing=1(Enabled) | [5 empty] | 在适当的时候(例如，一辆大车正从你身边驶过)将你的车辆移到车道外侧，以便在你和相邻车辆之间创造更多空间
|  |  | 辅助变道系统-Lane Change Assist V2(a) (ALC) | IPMA |  |  | TjaLcEnbl_D_RqMnu 0x215 Null 0x0 Disable 0x1 Enable 0x2 | TjaLcEnbl_D_Stat 0x4D6 Inactive 0x0 Disabled 0x1 Enabled 0x2 | DE08, Byte8, bit7 Lane Change Assist =0x1 (Enabled) AND DE08, Byte 20, Bit 4 Smart Offering = 0x1 (Enabled) AND DE08, Byte20, bit5 Lane Centering=0x1 (Enabled) | [5 empty] | 你可以使用转向信号杆来指示你的车辆变道。 车辆会在适当时移至邻近的车道。
|  |  | 自动变道(NBP) | IPMB | 0x3EE |  | 0x0882 | ·0x00:Off ·0x01:On | DE08, Byte 4, Bit 4 Auto Lane Change = 1 (Enabled) |  |  | Zhang, Wayne (W.R)
|  | 智能预测巡航-Predictive Speed limit (iACC 2.0) |  | CCM | 0x3E5 |  | 0x0843 | ·0x00:Off ·0x01:On | DE08 Byte20 Bit6 Cruise Control Variant2=1(Enabled) and DE08 Byte 7, Bit 1 Intelligent Adaptive Cruise Control = 1 (Enabled) and DE08 Byte25 Bit5 Predictive Speed Assist=1 (Enabled) | Zhang, Yi Peng (Y.) |  | Zhou, Niqing (N.) |  |  | 启用后，在自适应巡航基础上，车辆预测即将到来的道路弯道，转弯，或速度限制的变化，将车速控制在限速范围内。 你可对限速当范围设置一定的容限。
|  | 限速标志识别-Speed Sign Recognition (iACC 1.0) |  | CCM | 0x3E5 |  | 0x0843 | ·0x00:Off ·0x01:On | DE08 Byte20 Bit6 Cruise Control Variant2=1(Enabled) and DE08 Byte 7, Bit 1 Intelligent Adaptive Cruise Control = 1 (Enabled) and DE08 Byte25 Bit5 Predictive Speed Assist=0 (Disabled) | [5 empty] | 车辆将根据系统识别到的限速标识和你设置的容限，自动对车速进行调整。
|  | iACC =ON 可控制→ | 容限-Tolerance | IPMA | 0x3D8 |  | 0x0860 | 公制：0x00~0x3C→-30~30 英制：0x0A~0x32→-20~20 | DE08 Byte 7, Bit 1 Intelligent Adaptive Cruise Control = 1 (Enabled)
| 车道保持辅助Lane-Keeping System | 疲劳驾驶预警Driver Alert |  | IPMA | 0x3D8 |  | 0x0808 | ·0x00:Off ·0x01:On | DE08, BYTE 2, BIT 0 Driver Alert System= 1 (enabled) | Zhang, Yi Peng (Y.) | Zhang, Yi Peng (Y.) | Zhang, Ye (Y.) |  |  | 启用后，当系统检测到你疲劳驾驶时，将会发出提醒，提醒你需要休息了。
|  | 车道保持模式Lane-Keeping Mode | 警报 ¦ 辅助 ¦ 警告+辅助 | IPMA | 0x3D8 |  | 0x0807 | ·0x01 ·0x02 ·0x03 | DE08 Byte 8 Bit 7-6 Lane Change Assist = 0x1 (Enabled) |  |  | Yu, Peter (Y.) |  |  | 当系统监测到你出现无意识偏离车道的情况时，将通过方向盘震动发出提醒，或引导你的车辆返回车道。 你可以根据需要对你希望的设置进行选择。请参阅车主手册了解如何使用该功能。
|  | 警告强度Lane-Keeping Intensity | 高 ¦ 中 ¦ 低 | IPMA | 0x3D8 |  | 0x080B | ·0x01:Low ·0x02:Normal ·0x03:High | DE08 Byte 7 Bit 2 Lane Assist Haptic Intensity= 0x1(Enable)
| 车速限制 Speed Limiter | 手动Manual |  |  |  |  | SlMde_D_Rq 0x3C8 0x0: No change 0x1: Auto Mode 0x2: Manual Mode | SlMde_D_Stat 0x42D 0x0: Null 0x1: Auto Mode 0x2: Manual Mode 0x3: ISA Not Configured | DE08, BYTE 1, BIT 3 Adjustable Speed Limiter Device= 1 (Enabled) and (DE08, BYTE 5, Bit 0 Intelligent Speed Assistance = 0x1 (Enabled) and (DE08, Byte 20, Bit 7 Speed Limit Menu = 0 (Disabled) | Zhang, Yi Peng (Y.) | Zhang, Yi Peng (Y.) | Shan, Chen (C.) |  |  | 启用后，你可通过方向盘按键在仪表盘/HUD（如适用）设置速度的限值。
|  | 智能Intelligent | [12 empty] | 启用后，系统将根据识别到的交通限速标识，来调整车辆限速。 你可对限速范围设置一定的容限。
|  |  | 容限-Tolerance -/+ 公制：0km/h～10km/h，英制0mph～5mph |  |  |  | IsaOffst_D_Rq 0x3C8 | IsaOffst_D_Stat 0x42D ·0 Tolerance ·+1 Tolerance ... ·+10 Tolerance | DE08, BYTE 1, BIT 3 Adjustable Speed Limiter Device= 1 (Enabled) and (DE08, BYTE 5, Bit 0 Intelligent Speed Assistance = 0x1 (Enabled) and (DE08, Byte 20, Bit 7 Speed Limit Menu = 0 (Disabled)
| 车速限制辅助-Speed Limit Assist | 超速警告Speed Warning |  | IPMA | 0x3D8 |  | 0x080D | ·0x00:Off ·0x01:On | DE08, BYTE10, BIT 3 Traffic Sign Recognition = 1 (Enabled) and DE08 Byte 20, Bit 7 Speed Limit Menu= 1 (Enabled) | [5 empty] | 当车速超过设定的最高限速时，系统会向你发出警报。
|  | 智能车速限制Intelligent Speed Limiter |  | IPMA | 0x3D8 |  | SlMde_D_Rq 0x3C8 0x0: No change 0x1: Auto Mode 0x2: Manual Mode | SlMde_D_Stat 0x42D 0x0: Null 0x1: Auto Mode 0x2: Manual Mode 0x3: ISA Not Configured SlMde_D_Stat=0x1,打开 SlMde_D_Stat=0/2/3，关闭 | DE08, BYTE10, BIT 3 Traffic Sign Recognition= 1 (Enabled) and DE08 Byte 20, Bit 7 Speed Limit Menu= 1 (Enabled) and DE08, BYTE 5, Bit 0 Intelligent Speed Assistance = 1 (Enabled) | [5 empty] | 系统将根据交通限速标识的变化自动调整车辆最高限速。请参阅车主手册以了解如何使用该功能。
|  |  | 容限-Tolerance -/+ 公制：0km/h～10km/h，英制0mph～5mph | IPMA | 0x3D8 |  | 0x080E | 公制：0x10~0x1A KM 英制：0x10~0x15 Mi 0x10~0x38 | DE08, BYTE10, BIT 3 Traffic Sign Recognition = 1 (Enabled) and DE08 Byte 20, Bit 7 Speed Limit Menu= 1 (Enabled)
| 交通标志识别Traffic Sign Recognition | 启用交通标志识别（关闭时置灰下级菜单） |  | IPMA | 0x3D8 |  | 0x0809（必查） | ·0x00:Off ·0x01:On | DE08, BYTE10, BIT 3 Traffic Sign Recognition = 1 (enabled) DE08 BYTE 8 BIT 0 TSR NCAP Adaptations = 0 (Disabled) and DE08 Byte 20, Bit 7 Speed Limit Menu= 0（Disable） | [5 empty] | 当行驶速度超过了交通标志的最高限速时，车辆将发出声音警报。
|  |  | 超速警告Speed Warning（关闭时隐藏下级菜单） | IPMA | 0x3D8 |  | 0x080D | ·0x00:Off ·0x01:On | DE08, BYTE10, BIT 3 Traffic Sign Recognition = 1 (enabled) and DE08 Byte 20, Bit 7 Speed Limit Menu= 0（Disable）
|  |  | 超速警告铃声Over Speed Chime（仅在activate speed warning On的状态才有效） | IPMA | 0x3D8 |  | 0x0830 | ·0x00:Off ·0x01:On | DE08, BYTE10, BIT 3 Traffic Sign Recognition = 1 (enabled) DE08, Byte 9, Bit 7 TSR Overspeed Chime = 1 (enabled)and DE08 Byte 20, Bit 7 Speed Limit Menu= 0（Disable）
|  |  | 容限-Tolerance -/+ 公制：0km/h～10km/h，英制0mph～5mph | IPMA | 0x3D8 |  | 0x080E | 公制：0x10~0x1A KM 英制：0x10~0x15 Mi 0x10~0x38 | DE08, BYTE10, BIT 3 Traffic Sign Recognition = 1 (enabled) and DE08 BYTE 8 BIT 0 TSR NCAP Adaptations = 1 (Enabled) and DE08 Byte 20, Bit 7 Speed Limit Menu= 0（Disable）
| 碰撞预警Pre-Collision Assist | 碰撞预警开关-Pre-Collision Assist | 碰撞预警开关(0x0804)被隐藏，但需要QUERY，没有QUERY或OFF时会置灰下级菜单 | CCM | 0x3E5 |  | 0x0804（必查） | ·0x00:Off ·0x01:On | DE08, BYTE 6, BIT 6Front Collision Warning: On Menu= 1（Enabled） | Zhang, Yi Peng (Y.) | Zhang, Yi Peng (Y.) | Liu, Penglei (P.) |  |  | 打开或关闭碰撞预警功能。
|  |  | 自动紧急制动-Automatic Emergency Braking | CCM | 0x3E5 |  | 0x0840 | ·0x00:Off ·0x01:On | DE08, Byte 3, Bit 6 Forward Collision Warning = 0x1 FCW(Enabled)，or 0x2 FCW + FDA(Enabled) and DE08 Byte 7, Bit 6 Forward Collision Warning: Braking On/Off =1 (Enabled) |  |  | Liu, Penglei (P.) |  |  | 如果系统认定前方即将发生碰撞，则可能会主动施加制动，以减轻或避免碰撞。
|  |  | 转向避险辅助-Evasive Steering Assist | PSCM SCCM |  |  | EsaOn_B_Rq 0x2FD 0x0: Off 0x1: On | EsaOn_B_Stat 0x417 0x0: Off 0x1: On | DE08, Byte 7, Bit 3(Evasive Steering Assist)= 1 (Enabled) |  |  | Yang, Yi (Y.) |  |  | 如果系统认定前方即将发生碰撞，在你进行转向避险时系统将会提供转向辅助支持。
|  |  | 灵敏度Alert Sensitivity：低 ¦ 标准 ¦ 高 | CCM | 0x3E5 |  | 0x0802 | ·0x01:Low ·0x02:Normal ·0x03:High | DE08, Byte 3, Bit 6 Forward Collision Warning =0x1 FCW(Enabled)，or 0x2 FCW + FDA(Enabled) |  |  | Liu, Penglei (P.)
|  | 车距提示-Distance Indication |  | CCM | 0x3E5 |  | 0x080F | ·0x00:Off ·0x01:On | DE08, Byte 3, Bit 6 Forward Collision Warning = 0x2 (FCW + FDA) |  |  | Liu, Penglei (P.) |  |  | 跟车时系统将根据不同碰撞风险提供可视提示。
|  | 盲区监测-Blind Spot Information System |  | IPMA_ADAS |  |  | Sod_D_Rq: 0x30A 0x0: Off 0x1: BLIS On Secondary Warning OFF 0x2: BLIS On Secondary Warning On 0x3: Unknown 关闭，Sod_D_Rq=0 打开，Sod_D_Rq=1 | SodLeft_D_Stat 0x3A6 SodRight_D_Stat 0x3A7 0x0：Off 0x1：Trailer_Tow_Off 0x2：On 0x3：Disable 0x4：Invalid SodLeft_D_Stat=2&&SodRight_D_Stat=2，开启 SodLeft_D_Stat=0&&SodRight_D_Stat=0，关闭 other case，关闭 | DE08, BYTE 5, BIT 1 Side Detect = 1 (Enabled) |  |  | Li, Cong (Jack) |  |  | 提醒你有车辆正处于你的后视野盲区
|  | 安全开门预警-Clear Exit Assist | 开关 | IPMA_ADAS |  |  | ClrExitAsstEnbl_D_RqMnu 0x215 Null 0x0 Disabled 0x1 Enabled 0x2 | ClrExitAsst_D_Stat 0x3D9 Null 0x0 HMI setting treated as unknown (ex HMI greyed out, setting not shown as selected…) Disabled 0x1 Enabled 0x2 | DE03, BYTE 3, BIT 5 Clear Exit Assist = 0x1: Enabled-Egress Warning |  |  | Li, Cong (Jack) |  |  | 在你打开车门时如果和周围环境有碰撞风险，提示你
|  |  | 弹窗 |  |  |  | / | ClrExitAsstMsgTxt2_D_Rq=0x1~0x8 0x451 ClrExitAsstActv_B_Rq=0x1 True 0x451
|  | 倒挡来车预警-Cross Traffic Alert |  | IPMA_ADAS |  |  | Cta_D_Rq: 0X30A 0x0: Off 0x1: On 0x2: No_Data_Exists 0x3:Unused 关闭，Cta_D_Rq=0 打开，Cta_D_Rq=1 | CtaLeft_D_Stat 0x3A6 CtaRight_D_Stat 0x3A7 0x0：Off 0x1：Trailer_Tow_Off 0x2：On 0x3：Disable 0x4：Invalid CtaLeft_D_Stat=2&&CtaRight_D_Stat=2，开启 CtaLeft_D_Stat=2&&CtaRight_D_Stat=0，关闭 other case，关闭 | DE03, BYTE 3, BIT 7 CTA = 1 (Enabled) |  |  | Li, Cong (Jack) |  |  | 挂倒车挡（R）时，倒挡来车预警系统会提示后方两侧来车的情况。
|  | 倒挡来车预警影像-Cross Traffic Alert Split View |  | IPMA_ADAS |  |  | PersCtaSplitView_D_Rq 0x3E2 0x0 Null 0x1 Disabled 0x2 Ignore this value 0x3 Enabled Full | PersCtaSplitView_D_Stat(0x3CD) 0x0 Null 0x1 Disabled 0x2 Ignore this value 0x3 Enabled Full | DE03, BYTE 3, BIT 7 CTA = 1 (Enabled) | [5 empty] | 挂倒车挡（R）时，当车辆识别到后方两侧有来车时，将会自动显示后广角影像以便用户查看车辆后方情况。该功能仅在倒挡来车预警功能开启时可用。
|  | 倒车制动辅助-Reverse Brake Assist |  | IPMA_ADAS |  |  | Rba_D_Rq: 0x227 0x0:Null 0x1: OFF 0x2: ON | Rba_D_Stat: 0x451 0x0: OFF 0x1: ON 0x2: DISABLED (Client does not display RBA menu) RbaMnu_D_Rq: 0x451 0x0: NONE（不显示） 0x1: INACTIVE （置灰并不可点击） 0x2: ACTIVE (显示并可点击) | DE03, BYTE 3, BIT 6 RBA = 1 (Enabled) |  |  | Liu, Penglei (P.) |  |  | 挂倒车挡（R）时，当车辆识别到有后方碰撞风险时，将会主动施加制动以减轻碰撞。
| 车路协同 | [5 empty] | / | / |  | Zhang, Wei (W.) | Zhang, Wei (W.) | Zhang, Wei (W.)
| 车车协同 | [5 empty] | / | / |  | Zheng, Dong (D.) | Zheng, Dong (D.) | Chen, Dandan (D.)
驾驶设置 | 驾驶模式 | 驾驶模式Drive Modes | Ford: 入胜 ¦ 细雨 ¦ 不羁 Lincoln: 标准 ¦ 运动 ¦ 舒适 ¦ 节能 ¦ 湿滑 | ABS |  |  | SelDrvMde_D_RqDrv 0x419 | ActvDrvMde_D2_Stat 0x420 | DE01, BYTE 5, BIT 3 Selectable Drive Mode = 1 (Enabled) Error Counter: DE01, BYTE 7, BIT 3 SDM Max Response Timer = 0x2: 5000ms DE01, BYTE 8, BIT 7 SDM Max Feedback Errors = 0x1: 5 | Ningbo, Yang (Y.) | Zhang, Yi Peng (Y.) | Yang, Yi (Y.)
|  |  | 驾驶模式选项显示 |  |  |  | / | SelDrvMdePos01_D_Stat(01~12) 0x44E =0x0/0x1/0x2/0x3/0x5/ SelDrvMdePos01_B_Avail (01~12) 0x44E =0x0 Not Available 0x1 Available
|  |  | 驾驶模式设置页面是否显示 |  |  |  | SelDrvMdePage_B_Stat 0x419 0x0 Inactive SDM Selection page not shown 0x1 Active SDM Selection page shown | /
|  |  | 判断驾驶模式是否正常（APIM Tx） |  |  |  | 0x30 | ·0x01:No Display Fault ·0x02:Display Faulted ·0x03:SDM Failure
|  |  | 弹窗-驾驶模式不可用 |  |  |  | / | SelDrvMdeMsgTxt2_D_Rq=0x2 SDM not available
|  |  | 弹窗-SDM减少 ！ |  |  |  | / | SelDrvMdeMsgTxt2_D_Rq=0x3 SDM reduced
|  |  | 弹窗-SDM不满⾜前提条件 |  |  |  | / | SelDrvMdeMsgTxt2_D_Rq=0x4 SDM preconditions not met
|  |  | 弹窗-EV模式不可用 |  |  |  | / | SelDrvMdeMsgTxt2_D_Rq=0x5 EV Mode Not Available
|  |  | 弹窗-切换到正常驾驶模式 以提高牵引性能 |  |  |  | / | SelDrvMdeMsgTxt2_D_Rq=0x6 Change To Normal for best towing
|  |  | 主题切换的起始信号，ABS先于ActvDrvMde_D2_Stat 发出 |  |  |  | / | SelDrvMde_D2_Rq
|  |  | 驾驶模式设置弹窗 |  |  |  | / | LIN:ID_99
|  | 驾驶模式=运动 | 林肯音浪 Electronic Vehicle Sound Enhancement |  |  |  | IVI SW | / | DE05 BYTE 4 BIT7 ANC/ESE=0x1: EVSE | Li, Xuedong (X.) |  | Li, Xuedong (X.)
|  |  | 运动氛围 |  |  |  | LghtAmbDrvMde_D_Rq | LghtAmbDrvMde_D_Actl | DE01, BYTE 5, BIT 3 Selectable Drive Mode = 1 (Enabled) and DE01 BYTE10 BIT6 AmbientLight EAL setting=1 (enabled) | Ningbo, Yang (Y.) |  | Yang, Yi (Y.)
|  | 单踏板模式 | Button | PCM |  |  | OnePdlDrvButtn_B_Stat(0x32B) NotPressed 0x0 Pressed 0x1 | OnePdlDrvButtn_D_Dsply(0x480) Off 0x00 On 0x01 OffGreyedOut 0x02 OnGreyedOut 0x03 | DE01, BYTE 5, BIT 5 One Pedal drive = 1 (Enabled) | Zhang, Yi Peng (Y.) |  | Li, Yanzhi (Y.)
|  |  | Soft Button Handling Fault |  |  |  | OnePdlDrvButtn_B_Falt(0x32B) 0x0 NotFaulted 0x1 Faulted
|  |  | Suspended Pop Up |  |  |  |  | OnePdlDrv_D_Dsply(0x480)=Suspended 0x02
|  |  | Faulty Pop Up |  |  |  |  | OnePdlDrv_D_Dsply(0x480)=Faulty 0x03
| 断电&启动 | 车辆自动断电 30Minute Max Idle |  | / |  |  | EngIdlShutDown_B_RqDrv No Inhibit 0 (0x0) ON Inhibit 1 (0x1) OFF | / | DE08, Byte 1, Bit 7 AEIS Without Override = 0 (Disabled) and DE08, Byte 1, Bit 6 AEIS with Override= 1(Enabled) | Zhang, Yi Peng (Y.) | Zhang, Yi Peng (Y.) | Zhang, Jian (Ben.) |  |  | 启用后，车辆将在引擎怠速30分钟后，自动关闭引擎。
|  | 遥控启动设置Remote Start | 空调控制Climate Control | HVAC | 0x3E7 |  | 0x0509（界面显示以此为准） 0x0503 0x0504 | ·0x00:Auto ·0x01:Last Setting | DE08, BYTE 5, BIT 5 Remote Start - Feature= 1 (Enabled) |  |  | Xue, Bo (B.):Remote Start /Gao, Keting (K.):Cellular Remote Start / Stop - FNV2 |  | 手机上是否有 | 设定空调运行程序，在遥控启动后，自动开启空调
|  |  | 方向盘加热和座椅空调Seats and Wheel | HVAC | 0x3E7 |  | 0x040A 0x0501（界面显示以此为准） 0x0502 | ·0x00:Auto ·0x01:OFF | DE08, BYTE 5, BIT 6 = 1 Remote Start: Driver Seat (Enabled) and DE08, BYTE 5, BIT 2 Remote Start: Steering Wheel = 1 (Enabled) |  |  |  |  | 手机上是否有 | 在遥控启动后，自动开启方向盘加热和座椅空调。
|  |  | 座椅空调Seats | HVAC | 0x3E7 |  | 0x0501（界面显示以此为准） 0x0502 | ·0x00:Auto ·0x01:OFF | DE08, BYTE 5, BIT 6 = 1 Remote Start: Driver Seat (Enabled) and DE08, BYTE 5, BIT 2 Remote Start: Steering Wheel = 0 (Disabled) |  |  |  |  | 手机上是否有 | 在遥控启动后，自动开启座椅空调。
|  |  | 周期Duration | BCM | 0x3E3 |  | 0x0406 | ·0x00: Off ·0x01: 5min ·0x02: 10min ·0x03: 15min | DE08, BYTE 5, BIT 5 Remote Start - Feature= 1 (Enabled) |  |  |  |  | 手机上是否有 | 设定引擎怠速时间，在遥控远程启动后，引擎的怠速时间若超出设定时间将自动关闭。
| 驻车&刹车 | 自动驻车auto hold |  | ABS |  |  | AutoHoldSwtch_D_Stat3 0x3F1 | AutoHoldSwMde_B_Ind 0x41E | DE08, BYTE 6, BIT 2 Auto Hold = 1 (Enabled) | Zhang, Yi Peng (Y.) | Zhang, Yi Peng (Y.) | Zuo, Dario (D.) |  |  | 启用后，车辆停止时自动刹车，踩动油门自动取消刹车。
|  | 牵引力控制 (TCS) Traction Control |  | ABS |  |  | DrvSlipCtlMde_D_Rq 0x430 0x0:On 0x1:Off 0x2~0x3:Not Used | DrvSlipCtlMde_D_Ind 0x416 0x0:On 0x1:Off 0x2~0x3:Not Used | DE08 BYTE 1, BIT 2 AdvanceTrac Control Function= 1 (Enabled) | Zhang, Yi Peng (Y.) | / | Zuo, Dario (D.) |  |  | 开启后，有助于避免车轮打滑和失去牵引力。
|  | 空档牵引(Neutral Flat Tow) | Button | HPCM |  |  | NtrlTowMdeEnbl_B_RqDrv(0x430) Disable (0x0) Enable (0x1) |  | DE08 BYTE 21, BIT 3 Neutral Tow Setting= 1 (Enabled) | Zhang, Yi Peng (Y.) |  | Niu, Jiaxiang (J.)
|  |  | HMI 是否greyed out | PCM |  |  |  | TrnGearNtmAllow_B_Stat(0x5C) No 0x0 Grey out HMI for Neutral Tow Yes 0x1
|  |  | 弹窗控制 |  |  |  |  | TrnGearMsgTxt_D_Rq(0x5C) No message 0x0 Neutral Tow Enabled 0x6 Neutral Tow Disabled 0x7 GearLvrPos_D_Actl Neutral 0x2
|  | 前刹车辅助 |  |  |  |  | / | / | / | / | / | /
|  | 制动能量回收 |  | IPC |  |  | Internal Variable | / | DE08 BYTE21 BIT4 Brake Coach Setting=0x1: Enable | He, Zhiyu (Z.) | He, Zhiyu (Z.) | Pang, Larry (P.) |  | 跟FO确认功能是否有？是否需要菜单？
|  | 驻车锁控制Park Lock Control |  | BCM | 0x3E3 |  | 0x0414 | ·0x00:Off ·0x01:On | DE08, BYTE 10, Bits 7-6 Park Lock Control Allw = 0x1 (ALLW_SUST_ENBL_FOR_Parking) |  |  | / |  |  | 关闭点火开关后，允许你将变速器从P（驻车挡）切换到N（空挡）。注意：当关闭此功能时，车辆在N档时有溜车风险。
| 安全&提醒 | EV低速提示音 |  | APIM |  |  |  |  | DE05 BYTE17 BIT6 AVAS = 1 (Enabled) | Wang, Xue (X.) | Wang, Xue (X.) | Wang, Xue (X.)
|  |  | 效果一 ¦ 效果二 ¦ 效果三 | [5 empty] | DE05 BYTE19 BIT7 AVAS Sounds = 0x2: 3 Sounds
|  | 防盗系统 | 退出询问 |  |  |  | / | / | DE08, Byte 4, Bit 2 Perimeter Alarm w/ Reduced Guard Control Function= 1 (enabled) and DE08 Byte10 bit4 Perimeter Alarm Guard Reminder= 1 (enabled) |  |  | / |  |  | 你车辆的防盗报警系统监测：车门、前后舱盖、尾门、点火、车辆倾斜和移动（如有配备）。当你将车停在渡轮、火车或停车机上，或当有人或宠物留在车内时，你可能需要将运动传感器设置为关闭状态。
|  |  | 运动传感器 |  |  |  | / | / | DE08, Byte 4, Bit 2 Perimeter Alarm w/ Reduced Guard Control Function= 1 (enabled) |  |  | /
|  | 车辆状态提示音 |  |  |  |  | / | / | DE08 BYTE 17 BIT 3 Information Chimes = 1 (Enabled) |  |  | / |  |  | 允许你设置警告音、车辆状态提示音和泊车提示音。
|  | 轮胎修补工具 | 1年 ¦ 2年 ¦ 3年 ¦ 4年 |  |  |  | 0x0909 | ·0x00:1年 ·0x01:2年 ·0x02:3年 ·0x03:4年 | DE08, Byte 3, Bit 0 Temporary Mobility Kit = 1 (enabled) |  |  | / |  |  | 在轮胎移动套件中的密封胶上设置到期日期提醒。有关到期日期的详细信息，请参阅用户手册。
| 儿童座椅 |  |  | / | / |  | / | / |  | Xu, Amy (X.) | Xu, Amy (X.) | Xu, Amy (X.)
林肯Embrace | 车外迎宾Welcome Lights | 距离感应 ¦ 远程解锁 |  | BCM | 0x3E3 |  | 0x0416 | ·0x00:Off ·0x01:On | DE08, Byte 2, Bit 2 Approach Detection Control Function = 1 (Enabled) | Qi, Ronggui (R.) | Qi, Ronggui (R.) | Liu, Fangwei (F.) |  |  | 启用后，迎宾灯将点亮，便于你上下车。
| 尾灯迎宾效果 | 动画1 ¦ 动画2 ¦ 动画3 |  | HCM |  |  | ExtLghtAnmtn_D_Rq(0x419) | TailLghtAnmtn_D_Stat(0x334) | DE00, Byte 8, Bit 3 Rear Lamp Animation(New) = 1 (Enabled)
| 座舱迎宾效果 | 默认 ¦ 节日彩蛋 | [6 empty] | 待定

## Signals Description
0x0860 | 00/01/02/03/04/05/06/06/08/09 -30~-21 0A/0B/0C/0D/0E/0F/10/11/12/13 -20~-11 14/15/16/17/18/19/1A/1B/1C/1D -10~-1 1E 0 1F/20/21/22/23/24/25/26/27/28/ 1~10 29/2A/2B/2C/2D/2E/2F/30/31/32 11~20 33/34/35/36/37/38/39/3A/3B/3C/ 21~30 | 0x3D8
0x3E2 Personality_APIM_Data | CtrStkDsplyOp_D_Rq
CtrStkFeatNoActl
CtrStkFeatConfigActl
CtrStkPersIndex_D_Actl
0x3E3 Personality_BCM_Data | FeatNoBcm_No_Actl
FeatConfigBcmActl
PersIndexBcm_D_Actl
0x3E5 Personality_CCM_Data | FeatNoCcmActl
FeatConfigCcmActl
PersIndexCcm_D_Actl
0x3D8 IPMA_Data_HS3 | FeatNoIpmaActl
FeatConfigIpmaActl
PersIndexIpma_D_Actl
0x3DD Personality_HCM_Data | FeatNoHcm_No_Actl
FeatConfigHcmActl
0x3DE Personality_DDM_Data | FeatNoDdm_No_Actl
FeatConfigDdmActl
PersIndexDdm_D_Actl
0x3E7 Personality_HVAC_Data | FeatNoFcimActl
FeatConfigFcimActl
PersIndexFcim_D_Actl
0x3E6 Personality_SCCM_Data | FeatNoSccmActl
FeatConfigSccmActl
PersIndexSccm_D_Actl
0x3FB Personality_IPC_Data_2 | FeatNoIpcActl
FeatConfigIpcActl
PersIndexIpc_D_Actl
档案切换 | PersNo_D_Actl 0x3EC
| Signal Name | Detailed Meaning | Value encoding | Description
音乐律动频率 | LghtAmbVoiceFq_No_Actl | - | - | From APIM to show the music frequency level
|  | No Request | 0x0
|  | 0~30HZ | 0x1
|  | 31~62HZ | 0x2
|  | 63~123HZ | 0x3
|  | 124~247HZ | 0x4
|  | 248~494HZ | 0x5
|  | 495~989HZ | 0x6
|  | 990~1400HZ | 0x7
|  | 1401~1975Hz | 0x8
|  | 1976~16383Hz | 0x9
| Signal Name | Detailed Meaning | Value encoding | Description
音乐律动振幅 | LghtAmbVoiceRng_No_Act | - | - | From APIM to show the music loudness to ALCM be used for music rhythm
|  | No Request | 0x0
|  | -∞~-23 | 0x1
|  | -22~-18 | 0x2
|  | -17~-14 | 0x3
|  | -13~-10 | 0x4
|  | -9~-7 | 0x5
|  | -6~-4 | 0x6
|  | -3~-2 | 0x7
|  | -1~0 | 0x8