## 地图
项目 | 要求 | 权重 | 单位 | A级（100） | B级（80） | C级（60） | Ford KPI | coef | Score | CX727 3.0量产版本 | coef | Score | CX727 5.0当前值 | 福特备注 | Neza 2 | 小鹏P7 | 小鹏P5 | 百度备注
地图冷启动 | Launcher显示1s内启动地图到界面加载结束 | 20% | s | 5 | 8 | 12 | 12 | 60 | 6 | 12.66 | 40 | 4 | 11 | 参考Neza 2（5.1s）等竞品车 | 5.1 | 0
| 稳定状态下首次进入地图界面时间 |  | s | 1.6 | 2.3 | 3 | 2.6 | 60 | 6 | 4.38 | 40 | 4 | 10.1 | 参考Neza 2（1.88s）等竞品车，CX727现在是3s | 1.88
| 打开导航设置 | 20% | ms | 500 | 1000 | 1500 | 500 | 100 | 2.2222 | 100 | 100 | 2.2222
| 设置内操作页面--打开车标到终点连线开关 |  | ms | 200 | 350 | 500 | 300 | 80 | 1.7778 | 100 | 100 | 2.2222
内存 | Worst case地图总内存占用 |  | MB | 300 | 500 | 700 | 500 | 80 | 1.7778 | 392 | 80 | 1.7778 | [5 empty] | 需要区分具体的典型场景，不同场景的内存占用值不同 @旭亮
| 首页开路况静置 20min |  | MB | [6 empty] | 215.03
| 后台首页静置 20min |  | MB | [6 empty] | 213.3
| 导航开路况 20min |  | MB | [6 empty] | 374.19
| 巡航开路况 20min |  | MB | [6 empty] | 376.74
地图渲染 | 平均刷图帧数 |  | fps | 15 | 15 | 15 | 15 | 100 | 2.2222 | NA | 60 | 1.3333 | NA |  |  |  |  | 需要明确不同场景的fps值：建议只选需要界面频繁流畅变化的场景 1. 手动放大缩小地图 2. 地图正北切换 3. 导航自动比例尺缩放
| 刷图帧数的最大变化 |  | fps | 2 | 2 | 2 |  | 100 | 2.2222 | NA | 60 | 1.3333 | [5 empty] | 需要明确场景
| 首页手动放大缩小地图 |  | fps | [6 empty] | 9.57
| 首页地图切换视图 |  | fps | [6 empty] | 6.99
| 导航自动比例尺缩放 |  | fps | [6 empty] | 8.35
| 比例尺切换 |  | ms | 200 | 800 | 1000 | 800 | 80 | 1.7778 | 300 | 80 | 1.7778 |  | 切换流畅,GB/T19392 要求＜3s GB/T 39744-2021 要求＜1s |  |  |  | 50m-100m(放大） 200-100m（缩小） 2km-500m几个级别都验证 （3个场景）
| 最小比例尺 |  | m | 5 | 5 | 5 |  | 100 | 2.2222 | NA | 60 | 1.3333 | [5 empty] | 产品指标，非性能指标
| 最大比例尺 |  | km | 1000 | 1000 | 1000 |  | 100 | 2.2222 | NA | 60 | 1.3333 | [5 empty] | 产品指标，非性能指标
| 2, 2.5D, 3D 视图切换 |  | ms | 200 | 800 | 1000 | 800 | 80 | 1.7778 | NA | 60 | 1.3333 |  | 切换流畅,GB/T19392 要求＜3s |  |  |  | 正北/跟随模式（需要覆盖3D模式）
| 首页比例尺20m从2D模式切换到3D模式，点击视图切换按钮 | [8 empty] | 1100
| 导航中比例尺10m从2D模式切换到3D模式，点击路线全览按钮 | [8 empty] | 985
搜索 | 周边搜索加油站 | 10% | s | 1 | 2 | 3 | 1.3 | 80 | 2 | 2.37 | 60 | 1.5 | 2.2 | GB/T19392-2013 & GB/T 39744-2021 要求＜5s ，且输入虚假POI 能超时退出 |  |  |  | 确定一个类型（加油站）
| 市内POI |  | s | 1 | 2 | 3 | 1.3 | 80 | 2 | 1.87 | 80 | 2 | 2.45 |  |  |  |  | 确定一个类型（加油站）
| 跨市POI |  | s | 1 | 2 | 3 | 2 | 80 | 2 | 2.12 | 60 | 1.5 | 2.67 |  |  |  |  | 确定一个类型（加油站）
| 跨省POI |  | s | 2 | 3 | 5 | 2.5 | 80 | 2 | 1.78 | 100 | 2.5 | NA |  |  |  |  | 确定一个类型（加油站）
路径 | 单条路径计算 | 20%
| 路径规划 算路距离 30km |  | s | 1 | 3 | 5 | 1.3 | 80 | 1.4545 | 1.7 | 80 | 1.4545 | 2.4s(30km) | GB/T 39744-2021 要求不大于100km的目的地，算路＜5s |  |  |  | 30km/90km/300km/500km/1500km
| 路径规划 算路距离 90km |  | s | 1 | 3 | 5 | 2 | 80 | 1.4545 | 1.4 | 80 | 1.4545 | 6.7s(300km) | 测试距离的偏差在10%以内 |  |  |  | 建议用具体路径值
| 路径规划 算路距离 300km |  | s | 3 | 5 | 8 | 2.3 | 100 | 1.8182 | 1.9 | 100 | 1.8182 | 9.0s(1000km) | 测试距离的偏差在10%以内 |  |  |  | 建议用具体路径值
| 路径规划 算路距离 500km |  | s | 3 | 5 | 8 | 3 | 100 | 1.8182 | 1.8 | 100 | 1.8182 | NA | 测试距离的偏差在10%以内 |  |  |  | 建议用具体路径值
| 路径规划 算路距离 1500km |  |  | 5 | 8 | 10 | 4 | 100 | 1.8182 | 3.2 | 100 | 1.8182
| 路径规划 算路距离 30km（离线） |  | s | 3 | 5 | 8 | 3 | 100 | 1.8182 | 1.4 | 100 | 1.8182 | 2 | 测试距离的偏差在10%以内 |  |  |  | 建议用具体路径值
| 多条路径（途径点）计算 | [16 empty] | 导航过程的途径点（覆盖1-3个途径点）
| 使用语音指令加1个途经点，路径距离 30km |  | s | 2 | 3 | 5 | 1.3 | 100 | 1.8182 | 1.6 | 100 | 1.8182 | NA | 测试距离的偏差在10%以内
| 使用语音指令加1个途经点，路径距离 90km |  | s | 2 | 3 | 5 | 2 | 100 | 1.8182 | 1.9 | 100 | 1.8182 | NA | 测试距离的偏差在10%以内 |  |  |  | 建议用具体路径值
| 使用语音指令加1个途经点，路径距离 300km |  | s | 3 | 5 | 8 | 2.3 | 100 | 1.8182 | 2.1 | 100 | 1.8182 | NA | 测试距离的偏差在10%以内 |  |  |  | 建议用具体路径值
| 使用语音指令加1个途经点，路径距离 500km |  | s | 3 | 5 | 8 | 3 | 100 | 1.8182 | 3.1 | 80 | 1.4545 | NA | 测试距离的偏差在10%以内 |  |  |  | 建议用具体路径值
| 使用语音指令加1个途经点，路径距离 1500km |  | s | 5 | 8 | 10 | 4 | 100 | 1.8182 | 3.9 | 100 | 1.8182
| 偏航路径重算时间 | 20%
| 距离 30km |  | s | 2 | 3 | 3 | 1.3 | 100 | 5 | 4 | 40 | 2 | 5.86s(30km) | 测试距离的偏差在10%以内 |  |  |  | 建议用具体路径值
| 距离 90km |  | s | 2 | 3 | 3 | 2 | 100 | 5 | 暂无 | 40 | 2 | 7.66s(300km) | 测试距离的偏差在10%以内 |  |  |  | 建议用具体路径值
| 距离 300km |  | s | 2 | 3 | 6 | 2.3 | 80 | 4 | 7 | 40 | 2 | 7.87s(1000km) | 测试距离的偏差在10%以内 |  |  |  | 建议用具体路径值
| 距离 500km |  | s | 3 | 5 | 8 | 3 | 100 | 5 | 暂无 | 40 | 2 | NA | 测试距离的偏差在10%以内 |  |  |  | 建议用具体路径值
| 距离 1500km |  | s |  |  |  |  | 100 | 5 | 暂无
| 恢复上一条路径时间 |  | ms | 500 | 2000 | 3000 | 2000 |  |  | NA | 60 | 3 | NA
定位 | 百里误偏航次数/车标异常次数（GNSS 上报频率1HZ,GNSS信号时延＜2s,超过的数据范围小于1%) | 10% | 次 | 0 | 1 | 3 | 1 | 80 | 2.6667 | 暂无 | 40 | 1.3333 | NA |  |  |  |  | 100km
| 车辆在地图上显示或语音提示的位置与车辆实际位置应一致,且错误概率应 |  | % | 1 | 3 | 5 | 3 | 80 | 2.6667 | 暂无 | 40 | 1.3333 | NA | GB/T 19392-2013 |  |  |  | 不要求每个版本测试
| 距离累计误差 |  | % | 3 | 5 | 8 | 5 | 80 | 2.6667 | 暂无 | 40 | 1.3333 | NA
[9 empty] | 89.4949 |  |  | 64.0758
Note on K1: [Threaded comment] Your version of Excel allows you to read this threaded comment; however, any edits to it will get removed if the file is opened in a newer version of Excel. Learn more: https://go.microsoft.com/fwlink/?linkid=870924 Comment: 这次新增了很多指标，目前没有实测数据

## 语音
项目 | 要求 | 权重 | 单位 | A级（100） | B级（80） | C级（60） | Ford KPI | coef | Score | CX727 R11（非CTC模型） | coef | Score | CTC模型 | 小鹏P7 | 小鹏P5 | 测试方法 | 备注
响应时间 | 开机启动时间（唤醒词、硬按键、软按键唤醒） | 15% | s | 6 | 10 | 15 | 12 | 60 | 4.5 | 15.2 | 40 | 3 | 8.9947 |  |  | Launcher出现到语音指令可用
| 语音唤醒响应速度 |  | ms | 500 | 700 | 900 | 500 | 100 | 7.5 | 633 | 80 | 6 | 600 |  | 600 | 主唤醒词最后一个字结束到VPA显示 | 3次测试取平均值
| ASR在线响应速度（网络通畅） | 25% | ms | 500 | 800 | 1000 | 700 | 80 | 2.8571 | 971 | 60 | 2.1429 | 391 |  | 1.233 | 在线场景下从query发音结束到文字完全上屏的时间 | 百度语音引擎可以达到1s，受福特VPA影响，可能会达到2s。
| ASR离线响应速度 |  | ms | 400 | 700 | 1000 | 600 | 80 | 2.8571 | 783 | 60 | 2.1429 | 450 |  |  | 离线场景下从query发音结束到文字完全上屏的时间
| 在线多媒体指令响应时间 |  | s | 3 | 6 | 10 | 6 | 80 | 2.8571 | 6.4 | 60 | 2.1429 | 8.5947 | 6.86s |  | 在线指令最后一个字上屏结束至音乐播放按钮播放状态 | Baidu的计时时间均包含VPA的耗时，如果VPA的耗时超过规定的时间，可以从这里去除VPA超出C级的时间，以下皆同
| 在线地图POI搜索响应时间 |  | s | 2.5 | 3.7 | 4.5 | 3.6 | 80 | 2.8571 | 3.64 | 80 | 2.8571 | 1.2673 |  |  | 在线指令最后一个字上屏结束至显示搜索结果
| 在线地图指令响应时间 |  | ms | 500 | 900 | 1200 | 700 | 80 | 2.8571 | 900 | 80 | 2.8571 | 1300.3333 | 500ms |  | 在线指令最后一个字上屏结束至地图响应
| 在线系统控制指令响应时间 |  | s | 1 | 1.7 | 2 | 1.5 | 80 | 2.8571 | 1.7 | 80 | 2.8571 | 1.821 |  |  | 在线指令最后一个字上屏结束至系统响应
| 离线车控指令响应时间 |  | ms | 500 | 1200 | 2000 | 500 | 100 | 3.5714 | 1700 | 60 | 2.1429 | 1321.3333 | NA |  | 离线指令最后一个字上屏结束至控制指令开始执行
| 免唤醒命令词多媒体指令响应时间 | 15% | ms | 300 | 350 | 400 | 350 | 80 | 4 | 400 | 60 | 3 | 320 |  |  | 最后一个字上屏到指令开始执行
| 免唤醒命令词地图指令响应时间 |  | ms | 200 | 350 | 500 | 300 | 80 | 4 | 334 | 80 | 4 | 354 |  |  | 最后一个字上屏到指令开始执行
| 免唤醒命令词车控指令响应时间 |  | ms | 300 | 400 | 500 | 350 | 80 | 4 | 400 | 80 | 4 | NA |  |  | 最后一个字上屏到指令开始执行
| 可见即可说响应时间 | 15% | ms | 300 | 500 | 800 | 500 | 80 | 2.4 | 977.3333 | 60 | 1.8 | 1188 |  |  | 可见即可说指令最后一个字上屏到指令执行
| 在线指令端到端响应时间 |  | s | 2 | 3 | 4 | 3 | 80 | 2.4 | 4.15 | 40 | 1.2 | 4.25 |  | 2.866 | 在线语音指令从最后一个字上屏到指令执行完成（开始播报TTS或者开始执行期待的动作）
| 离线指令端到端响应时间 |  | s | 1 | 1.5 | 2 | 1.5 | 80 | 2.4 | NA | 60 | 1.8 | NA |  |  | 离线语音指令从最后一个字上屏到指令执行完成（开始播报TTS或者开始执行期待的动作）
| 在线语音指令到首字上屏时间 |  | s | 1 | 1.5 | 2 | 1.5 | 80 | 2.4 | 1.22 | 80 | 2.4 | 1.21 |  |  | 说在线语音指令到首字上屏时间
| 离线语音指令到首字上屏时间 |  | ms | 600 | 1000 | 1500 | 1000 | 80 | 2.4 | 1310 | 60 | 1.8 | 1360 |  |  | 说离线语音指令到首字上屏时间
| Inhouse-对话流界面启动时间 | 10% | ms | 300 | 600 | 1000 | 600 | 80 | 2 | 400 | 80 | 2 | 128 |  | 133 | 对话流出现到对话流开始变大的时间
| Inhouse-点击VPA头像到VPA展示的时间 |  | ms | 100 | 150 | 200 | 150 | 80 | 2 | 400 | 40 | 1 | 240 |  | 600 | 手动点击VPA动画头像到显示VPA表情的时间
| Inhouse-onTTS回调到首字上屏时间 |  | ms | 20 | 30 | 50 | 30 | 80 | 2 | NA | 60 | 1.5 | NA |  |  | 说语音指令后，onTTS回调到首字上屏时间
| Inhouse-语音指令处理完成回调VPA到界面显示 |  | ms | 20 | 30 | 50 | 30 | 80 | 2 | NA | 60 | 1.5 | NA |  |  | 语音指令被执行后，处理结果回调到界面显示
CPU | 连续在线指令5min CPU均值 | 20% | % | 20 | 20 | 20 | 20 | 100 | 2 | 19.01% | 100 | 2 | 27.09% |  |  |  | 无持续高占用CPU情况，app处于后台时，CPU自动回落
| 连续离线指令5min CPU均值 |  | % | 20 | 20 | 20 | 20 | 100 | 2 | 15.96% | 100 | 2 | 24.65% |  |  |  | CPU和RAM只一个标准
| 唤醒词5min CPU均值 |  | % | 20 | 20 | 20 | 20 | 100 | 2 | 15.72% | 100 | 2 | 18.95%
| 场景化命令词5min CPU均值 |  | % | 10 | 10 | 10 | 10 | 100 | 2 | 9.12% | 100 | 2 | 14.29%
| 静置后台5min CPU均值 |  | % | 10 | 10 | 10 | 10 | 100 | 2 | 8.34% | 100 | 2 | 9.55%
MEMORY（MB，取PSS值） | 连续在线指令5min RAM均值 |  | MB | 350 | 350 | 350 | 350 | 100 | 2 | 300.28 | 100 | 2 | 281.0MB |  |  |  | 内存消耗趋于平稳，不会持续增长，无OOM
| 连续离线指令5min RAM均值 |  | MB | 350 | 350 | 350 | 350 | 100 | 2 | 302.46 | 100 | 2 | 286.26MB
| 唤醒词5min RAM均值 |  | MB | 350 | 350 | 350 | 350 | 100 | 2 | 297.17 | 100 | 2 | 283.21MB
| 场景化命令词5min RAM均值 |  | MB | 350 | 350 | 350 | 350 | 100 | 2 | 299.89 | 100 | 2 | 283.63MB
| 静置后台5min RAM均值 |  | MB | 350 | 350 | 350 | 350 | 100 | 2 | 263.49 | 100 | 2 | 288.83MB
[9 empty] | 84.7143 |  |  | 72.1429
Note on K1: [Threaded comment] Your version of Excel allows you to read this threaded comment; however, any edits to it will get removed if the file is opened in a newer version of Excel. Learn more: https://go.microsoft.com/fwlink/?linkid=870924 Comment: 这次新增了指标，目前没有实测数据

## 其他
| 指标项 | A级（优秀） | B级（良好） | C级（及格） | 备注 | Nuance | AISpeech | CDX707 R04
Phase 5软降噪算法算力 | 连续在线指令5min | 均值≤25% | 均值≤28% | 均值≤30% | 以语音进程的CPU占用率为准
| 连续离线指令5min | 均值≤25% | 均值≤28% | 均值≤30%
| 唤醒词5min | 均值≤25% | 均值≤28% | 均值≤30% |  |  |  | 50%
| 场景化命令词5min | 均值≤15% | 均值≤18% | 均值≤20% |  |  |  | 50%
| 静置后台5min | 均值≤15% | 均值≤18% | 均值≤20% | 8155单核算力为11K DMIPS | 2000 DMIPS | 2000 DMIPS | 50%
Phase 4地图和语音的Remote进程融合成一个服务