## Revision History
修改日期 | 修改内容 | 修改原因 | 备注
2023-03-23 | 1、 CP_music时请求RJV_MEDIA，由P改为S 2、 Standby时请求BT_RINGTONG，由P改为R 3、 Standby时请求CP_RINGTONE，由P改为R | 1.CP 提出意义，征求RJV_MEDIA FO同意后改 2 .进入Standby 模式，确认外设会断电 ，铃声请求失败 3.进入Standby 模式， 确认外设会断电，铃声请求失败
2023-03-16 | 1.增加音量控制，包括铃声音量默认值设置； 2.增加音频保护策略，包括最大值，最小值和默认值 3.增加carplay断开策略 | 1.carplay铃声需要独立音量进度条 2.carplay主动断开或者异常断开，音频策略混音不在范围内，需要重新考虑
2023-03-09 | 1. 优化carplay导航和carplay siri/enhance策略 2.优化本地导航和carplay siri/enhance siri策略

## 音频策略混音
request
current | AudioSource | RJV_MEDIA | MEDIA | BT_PHONE | BT_MUSIC | BT_HEADSET | VR | NAVIGATION | ECALL | PROMPT | RADIO | RADAR/RVC | Standby | Audio On/Off | BT_RINGTONG | CP_MUSIC | CP_RINGTONE | CP_PHONE | CP_SIRI | CP_ENHANCED_SIRI | CP_NAVI
| RJV_MEDIA | S | P | D | P | M | D | MDR | R | MDR | P | M/压低 | R | S | D | S | D | D | D | MDR | MDR
| MEDIA | S | S | D | S | M | D | MDR | R | MDR | S | M/压低 | R | S | D | S | D | D | D | MDR | MDR
| BT_PHONE | P | P | S | P | M | S | MDO | R | S | P | M/压低 | R | M | S | NA | NA | NA | NA | NA | NA
| BT_MUSIC | S | S | D | S | M | D | MDR | R | MDR | S | M/压低 | R | S | D | NA | NA | NA | NA | NA | NA
| BT_HEADSET | M | M | M | M | S | M | M | R | M | M | M/压低 | R | M | M | M | M | M | M | M | M
| VR | P | P | R | P | M | S | S | R | S | P | N/A | R | M | R | P | R | R | S | S | S
| NAVIGATION | MDO | MDO | MDR | MDO | M | R | S | R | S | MDO | M/压低 | R | M | MDR | MDO | MDR | MDR | R | R | S
| ECALL | [10 empty] | M/压低 | P | M | S | S | S | S | S | S | S | bar: P MDO to P MDO
| PROMPT | MDO | MDO | R | MDO | M | R | R | R | S | MDO | M/压低 | R | M | R | MDO | R | R | R | R | R
| RADIO | S | S | D | S | M | D | MDR | R | MDR | S | M/压低 | R | S | D | S | D | D | D | MDR | MDR
| RADAR/RVC | M/压低 | M/压低 | M/压低 | M/压低 | M/压低 | M/压低 | M/压低 | M/压低 | M/压低 | M/压低 | M/压低 | M/压低 | M/压低 | M/压低 | M/压低 | M/压低 | M/压低 | M/压低 | M/压低 | M/压低
| Standby | S | P | S | P | P | S | S | R | S | P | M/压低 | NA | M | S | P | S | S | S | S | S
| Audio On/Off | [10 empty] | M/压低 | M | S | M | P | M | M | M | M | M | bar: MDO S to MDO S
| BT_RINGTONG | P | P | R | P | M | S | MDO | R | S | P | M/压低 | R | M | S | NA | NA | NA | NA | NA | NA
| CP_MUSIC | S | S | NA | NA | M | D | MDR | R | MDR | S | M/压低 | R | S | NA | S | D | D | D | MDR | MDR
| CP_RINGTONE | P | P | NA | NA | M | S | MDO | R | S | P | M/压低 | R | M | NA | P | S | R | S | S | MDO
| CP_PHONE | P | P | NA | NA | M | S | MDO | R | S | P | M/压低 | R | M | NA | P | S | S | S | S | MDO
| CP_SIRI | P | P | NA | NA | M | S | S | R | S | P | N/A | R | M | NA | P | R | R | S | S | S
| CP_ENHANCED_SIRI | MDO | MDO | NA | NA | M | S | S | R | S | MDO | N/A | R | M | NA | MDO | R | R | S | S | S
| CP_NAVI | MDO | MDO | NA | NA | M | R | S | R | S | MDO | M/压低 | R | M | NA | MDO | MDR | MDR | R | R | NA
M 混音 MDO 混音&当前降音 MDR 混音&请求降音 S 请求成功&当前停止 P 请求成功&当前暂停 R 请求失败 D 请求delay
1. 同类型音源之间 S(stop) 2. 媒体 与 提示&导航 可以混, 媒体duck 3. 导航 与 电话 可以混,导航duck 4. 蓝牙耳机与任何音源(硬)混 5. RADAR标识雷达 或 倒车提示音,默认混音,是否duck其它音源音量,看需求 6. 注意，蓝牙耳机未连接时，BT_HEADSET 仲裁同 MEDIA 7. Audio On/Off 媒体源Pause 8.BT_RINGTONG表示连上蓝牙设备后的本地铃声 9. RJV_MEDIA属于U718特有功能 10. NA表示不存在2个场景同时并发
1. 蓝色字为新补充CarPlay音源策略 2. NA 代表场景不存在 3.蓝色背景为补充的INTERNAL-RING-TONG音源策略

## 音量控制
序号 | app名称 | 音频名称 | 触发方式/场景 | 是否可调整 | 音量类别
1 | 系统设置 | 物理按键提示音 | 开关打开之后，用户操作按键则播放提示音 | beep不可调整 | BEEP
2 |  | 语音设置人声 | 系统设置更改语音设置后触发语音播报 | 语音播报tts | 提示音量
3 | 消息中心 | 语音播报提示音 | 语音消息播报前提示 | 通知音量 | 提示音量
4 |  | 语音TTS播报 | 语音消息TTS播报 | 语音播报tts | 语音音量
5 |  | 语音交互 | 语音消息进入多轮交互阶段 |  | 语音音量
6 |  | 车门提示音 | 打开车门 | chime不可控 | CHIME
7 | 蓝牙电话 | 来电铃声 | 蓝牙电话来电响铃 | 手机来电铃声 | 铃声音量
8 |  | 通话声音 | 蓝牙电话通话中（包含去电等待） |  | 通话音量
9 | RBA倒车制动辅助 | 警报提示音 | 触发自动刹车时（类似于倒车雷达） | chime不可控 | CHIME
10 | 随心听 | 在线音乐 |  | 媒体音量 | 媒体音量
11 |  | 本地-USB |  |  | 媒体音量
12 |  | 本地-蓝牙多媒体 |  |  | 媒体音量
13 |  | 收音机-AM/FM |  |  | 媒体音量
14 | CTA侧方来车警示 | 侧方来车警示提示音 | 系统检测到侧方来车时 | chime不可控 | CHIME
15 | 泊车辅助 | 提示音 | 找到车位 故障/不可用提示 倒车雷达检测到障碍物 流程已完成 |  | CHIME
16 | 倒车影像 | 触摸屏提示音 | 点击软按键时 | beep不可调整 | BEEP
17 |  | 雷达提示音 | 进入倒车影像时 | chime不可控 | CHIME
18 | 电话设置 | 触摸屏提示音 | 点击软按键时 | beep不可调整 | BEEP
19 |  | 通知提示音 | 建立连接、手机低电量提示 | 通知音量 | 提示音量
20 | 360 | 触摸屏提示音 | 点击软按键时 | beep不可调整 | BEEP
21 | Wi-Fi设置 |  |  |  | BEEP
22 | 泊车辅助 |  |  |  | BEEP
23 | 无线充电通知 | 触摸屏提示音 | 点击软按键时 |  | BEEP
24 |  | 通知提示音 | 建立连接、开始充电、提醒充电、故障提示 | 通知音量 | 提示音量
25 | 车况语音播报模块 | 语义播报提示 | 油量/胎压达到触发点时 | 语音播报tts | 提示音量
26 |  | 语音交互 | 用户主动询问车况信息 |  | 语音音量
27 | 百度地图 | TTS语音播报 | NAVI | 导航音量 | 提示音量
28 |  | 语音交互 |  |  | 提示音量
29 |  | 提示音 | 导航提示 |  | 提示音量
30 | 百度输入法 | 软按键提示音 |  | 语音播报tts | BEEP
31 |  | 语音交互 |  |  | 语音音量
32 | DuerOS | 语音交互 |  |  | 语音音量
33 | 随心看 | 视频音频 | 播放视频 |  | 媒体音量
34 | Carplay 导航 | TTS语音播报 | NAVI | 导航音量 | 提示音量
35 | Carplay 媒体 | 音乐播放 |  | 媒体音量 | 媒体音量
36 | Carplay来电铃声 | 来电铃声 | 蓝牙电话来电响铃 | 铃声音量 | 铃声音量
37 | Carplay siri tts | 语音TTS播报 |  | 语音播报tts | 语音音量
38 | Carplay enhancesiri tts | 语音TTS播报 |  | 语音播报tts | 语音音量
39 | Carplay phone | 通话声音 |  | 通话声 | 通话音量

## VolumeBorder
开关机音量存储与恢复边界 | 通道 | 场景 | Vmin | Vmax | default
1. 开关机以信号HMI_HMIMode_St的ON/OFF变化为准。 | 媒体音量 | 随心听，随心看，carplay music | NA | 18 | 7
2.关机前音量低于Vmin的，开机后恢复为Vmin。 | 语音音量 | VR tts，Carplay siri/enhance siri tts | 8 | 17 | 12
3.关机前音量高于Vmax的，开机后恢复为Vmax。 | 电话音量 | bt phone， carplay phone | 10 | 18 | 15
4.关机前音量在Vmin和Vmax之间的，开机后恢复关机前存储的音量。 | 提示音量 | 导航提示音， carplay导航音 | NA | 18 | 10
5.如果没有Vmin限制，下限不启动音量保护策略 | 铃声音量 | 本地铃声， Carplay铃声 | 7 | 18 | 10
6.在开机的状态下，允许用户调节各音源音量的区间仍然为0~30不受影响，只影响关机后开机恢复。

## carplay策略
当前音源 | 设备中主动断开
Carplay 音乐 | Carplay断开后，carplay音乐停止
Carplay导航 | Carplay主动断开，carplay导航停止，恢复上一个音源
Carplay 铃声 | Carplay主动断开，carplay铃声停止，恢复上一个音源
Carplay siri/enhance siri | Carplay主动断开，carplay siri停止，恢复上一个音源
Carplay phone | Carplay 主动断开，carplay phone停止，恢复上一个音源