## Non-function
评定内容 Assessment content | 评定对象 Evaluation Object | 签收元素 Sign-Off Element | 检测项合格指标（分别测试IOS13和IOS16的iPhone手机。） Qualified indicators of test items
性能 Performance | 回连 Reconnection | 冷启动 cold boot | 1、冷启动，从点火开始到系统启动显示CarPlay UI 小于等于10s。 2、车机显示Launcher到CarPlayUI显示要小于500ms。 3、重复测试50次。
|  | 热启动 warm boot | 1、热启动，从系统启动到显示CarPlay UI 小于等于5s。 2、车机显示Launcher到CarPlayUI显示要小于500ms。 3、重复测试50次。
|  | 自动断开连接 auto disconnection | 1、系统异常/CarPlay crash/link lost等场景CarPlay断连。CarPlay重连时间需要控制在1s内，连接成功后500ms内需要显示CarPlay UI和输出声音。 2、重复测试50次。
| 首次连接 First time connection | 蓝牙/WIFI连接 | 1、CarPlay连接成功，CarPlayUI显示正常。 2、重复50次，CarPlay连接成功，CarPlayUI显示正常。
| 画面流畅性 HMI fluency | 界面切换 | 1、CarPlay UI从后台拉到前台显示小于等于500ms。 2、重复切换50次，无卡顿/黑屏/冻屏现象。
| 音画同步 A/V synchronization | 声音和画面同步 | 1、进行CarPlay电话/导航界面和画面延迟不超过200ms，主观感知没有延迟。 2、CarPlay音乐播放/暂停/切换歌曲延迟不超过200ms。
| 设备切换 device switch | 设备切换流畅性 | 1、已配对CarPlay设备间切换，CarPlayUI显示不超过1s。 2、已配对设备切换到未配对设备，需要在3s内显示CarPlayUI。 3、切换过程不存在明显的界面卡死/黑屏问题。
| 断开连接 Disconnection | 用户主动断开 | 断开CarPlay连接，CarPlayUI在1s内退出，后台播放的音乐在1s内停止播放。
| WIFI网络恢复速度 WIFI resume speed | WIFI网络恢复 | 弱网到网络恢复正常，WIFI需要在1s内恢复正常的数据传输。
| 定位 Location | GNSS数据实时性 | 路试500KM/24h，CarPlay导航能在200ms内更新界面以及播报导航声音。
|  | DR算法准确性 | 路试500KM/24h+隧道内，CarPlay导航定位能准确显示定位信息。
| 硬按键 HardKey | 硬按键响应时间 | 1、短按键事件需要在200ms内响应。 2、长按键事件按照系统定义1.5s算长按，在长按事件发出后200ms内进行功能响应。 3、长按本地语音按键需要在600ms唤醒Siri。
| 触摸 Touch | 触摸信息传递准确性 | 1、触摸事件（坐标信息）需要在20ms内传递到手机侧。 2、触摸点击CarPlay ICON 响应对应的功能，不存在误触发。
| 语音质量 Siri/Enhance Siri | 语音唤醒率 | 1、台架测试唤醒率需要达到100%（当前无声音播放/后台播放音乐）。 2、路试（低/中/高速 + 打开空调 + 音乐播放）测试，唤醒率需要达到98%以上。
|  | 语音误唤醒率 | 误唤醒率1次/12h。
|  | 语音响应速度 | 语音响应速度需要小于500ms。
稳定性 stability | 可靠性 Reliability | Crash/ANR | 自动化测试24h，不出现Crash/ANR。
| WIFI连接稳定性 WIFI connection stability | WIFI断连 | 1、台架不断电运行24h，WIFI不断连（比如在CP apps间切换，native Apps间切换等）。 2、实车路试500KM，WIFI连接正常。
| 数据传输稳定性 Data transmission stability | 声音卡顿/画面异常 | 1、多种功能并发测试（例如 CarPlay音乐+CarPlay导航电话同时运行），声音/画面正常。 2、IVI WIFI STA 打开情况下，并发case测试相关声音/画面正常。
| 音频质量 Audio quality | 音频输出 | 1、音源间切换没有Pop音。 2、音源播放声音没有失真，不存在杂音。 3、路试车速（低/中/高）CarPlay通话声音正常，CarPlay语音唤醒正常。
兼容性 Compatibility | IOS不同版本 （iPhone6-iPhone14） | CarPlay功能正常 | 1、CarPlayUI显示正常。
2、CarPlay音乐相关功能正常。
3、CarPlay导航相关功能正常。
4、CarPlay 电话相关功能正常。
5、Siri/Enhanced Siri功能正常。
6、首次连接/回连正常。
7、CarPlay设备间切换正常。
蓝牙连接性能+稳定性 Bluetooth connection performance and stability | 蓝牙连接 Bluetooth connection | 蓝牙连接正常 | 1、蓝牙连接成功率100%。 2、CarPlay回连蓝牙连接时长需要结合CarPlay回连时间要求，控制在2s以内。