## Change Log
File Name | Phase6 CDC PN
Version
Version | Change Log | Responsor | Date
1.0 | Add PN for 821 DCV beta |  | 2023.3.14

## CX821
|  | DID | Base
Project |  |  |  | C821
Version Description |  |  |  | DCV Beta
Variant |  |  |  | 10 speaker | 20 Speaker
ECU Assembly |  | 0xF113 | 18D668 | R3ZT-18D668-AA001 | R3ZT-18D668-BA001
Core Assembly |  | 0xF111 | 14H370 | R3ZT-14H370-AA001 | R3ZT-14H370-BA001
Strategy(MCU SW) |  | 0xF188 | 14H361 | R3ZT-14H361-AA001 | R3ZT-14H361-BA001
Image(SOC SW) |  | 0x8033 | 14H379 | R3ZT-14H379-AA001 | R3ZT-14H379-BA001
Other Android image |  | 0x8072 | 14H707 | R3ZT-14H707-AA001 | R3ZT-14H707-BA001
QNX image |  | 0x8073 | 14H708 | R3ZT-14H708-AA001 | R3ZT-14H708-BA001
Firmware |  | 0x8068 | 14H709 | R3ZT-14H709-AA001 | R3ZT-14H709-BA001
Acoustic Tunning |  | 0xF10A | 14H369 | Not integrate | Not integrate
Sound Enhancement(ESE)+ANC |  | 0xF16C | 14H376 | Not integrate | Not integrate
ANC |  | 0xF16D | 14H371 | Not integrate | Not integrate
Lincoln DSO Chime |  | 0xF16E | 14H373 | Not integrate | Not integrate
Illumination |  | 0xF16B | 14H375 | Not integrate
AVAS |  |  |  | Not integrate
Primary Bootloader |  | 0xF180 | 14H368 | R3ZT-14H368-AA001
Secondary Bootloader |  |  | 14H367 | R3ZT-14H367-AA001
PartII |  | 0xF110 | 18D668 | R3ZT-18D668-AA002
Map Data | SD map data | 0x8060 | 14H380 | R3ZT-14H380-AA
| Adas map data | 0x8060 | 14H381 | R3ZT-14H381-AA

## Initial Version Reference
Sort |  | Base | CX821 | Name | Comments | 存储 | 项目是否是否相同
Part Number（Ford） | 0xF110 | 18D668 | DSR3ZT-18D668-AA | Subsystem Specific Diagnostic Specification Part Numbers | PartII PN | 软件 | 相同
| 0xF111 | 14H370 | R3ZT-14H370-EA | ECU Core Assembly Number | Hardware PN | EEPROM | 不相同 | package1供应商
| 0xF113 | 18D668 | R3ZT-18D668-EA | ECU Delivery Assembly Number | Assembly PN | EEPROM | 不相同 | package1供应商
| 0xF188 | 14H361 | R3ZT-14H361-AA | Vehicle Manufacturer ECU Software Number | vMCU PN | 软件 | 不相同
| 0x8033 | 14H379 | R3ZT-14H379-AA | Embedded Consumer Operating System Part Number | SOC PN | 软件 | 不相同
| 0xF10A | 14H369 | R3ZT-14H369-AA | ECU Cal-Config Part Number | Acoustic Tuning EQ | VBF(write by ford) | 不相同
| 0xF16C | 14H376 | NA | ECU Cal-Config#3 Part Number | Sound Enhancement PN, ESE PN
| 0xF16D | 14H371 | NA | ECU Cal-Config#4 Part Number | ANC PN | 未使用 | 未使用
|  |  | Not Used | Embedded Consumer Applications Part Numbers | Packages PN | 未使用 | 未使用
| 0xF124 | 14H366 | Not Used | ECU Main Calibration Data Number | Calibration PN | 未使用 | 未使用
| 0xF16B | 14H375 | Not Used | ECU Cal-Config#2 Part Number | Illumination PN | 未使用 | 未使用
| 0xF16D | 14H371 | Not Used | ECU Cal-Config#4 Part Number | ANC PN | 未使用 | 未使用
| 0xF16E | 14H373 | Not Used | Lincoln DSO Chime | Digital Chime PN | 未使用 | 未使用
| 0xF180 | 14H368 | R3ZT-14H368-AA | Boot Software Part Number | Primary Bootloader PN | 软件 | 相同
|  | 14H367 | R3ZT-14H367-AA | Secondary Bootloader | Secondary Bootloader | 软件 | 相同
|  | 14H382 | R3ZT-14H382-BA |  | SW License |  |  | Package3供应商
|  | 14H382 | R3ZT-14H382-DA |  | AR Navigation License |  |  | Package3供应商
|  | 14H382 | NA |  | ANC License |  |  | package1供应商
|  | 14H382 | NA |  | ESE License |  |  | package1供应商
|  | 14H382 | R3ZT-14H382-JA |  | Package2 |  |  | Package2供应商
|  | 14H382 | R3ZT-14H382-KA |  | HMI |  |  | HMI供应商
|  | 14H382 | R3ZT-14H382-XA |  | EH License(Adas map license) |  |  | Package3供应商
|  | 14H382 | R3ZT-14H382-MA |  | AVAS License |  |  | package1供应商
|  | 14H382 | R3ZT-14H382-HA |  | Dolby License
|  |  | R3ZT-14H382-YA |  | 爱趣听 License
|  |  | R3ZT-14H382-FA |  | Himalaya