## Change log
Version | Date | Author | Change content
V1.0 | 2022-11-21 | Geng Dekang | Initial Revision
V1.1 | 2022-11-29 | Geng Dekang | 1. Add Trigger condition (Frunk status/power liftgate status/EH status/Navigation distance/Outside PM2.5) 2. Add Execute Functions configurations 3. Add Trigger condition configurations
V1.2 | 2022-12-09 | Geng Dekang | 1. Add Trigger condition (Lock status) 2. Add Execute Functions (HUD setting) 3. Add Mode Card config for Phase4 & Phase6
V1.3 | 2023-01-04 | Geng Dekang | 1. Modify "triger condition" - "位置" - “ADAS” - "22E & 22F" 2.update CX727 light/rain sensor can message name - triger condition 3.update inner temoerature CAN message name - trigeer condition
V1.4 | 2023-01-05 | Geng Dekang | 1. Update EV signal list - trigger condition
V1.5 | 2023-01-12 | Geng Dekang | 1. Add Name conflict

## Trigger Condition
Brand | Chinese Name |  | Function name | ECU/Feature | D&R/FO | CX727 B2 | CX727 B3 | CX821 | CX771 | APIM Rx | CX727 | [6 empty] | CX821
[11 empty] | Message ID | Messages | Signals | Value | DE Block | Definition | Value | Message ID | Messages | Signals | Value | DE Block | Definition | Value
Ford |  | 语音 | Open xxx | VR | Xu Xin Zhang Meijuan | Y | Y | Y | Y | Y | NA | 固定场景（在线+离线） 打开： “场景卡片” 开启："露营模式" “省电模式”“宠物模 式”“影院模式”... 自定义场景（在线））： 打开/切换 “xxxx场景”（自定义3-8） 关闭/暂停/中断/结束 “xxxx场景”（自定义3-8） | NA |  | NA | NA | NA | NA | 固定场景（在线+离线） 打开： “场景卡片” 开启："露营模式" “省电模式”“宠物模 式”“影院模式”…... 自定义场景（在线）： 打开/切换 “xxxx场景”（自定义3-8） 关闭/暂停/中断/结束 “xxxx场景”（自定义3-8） | NA
|  |  | Close xxx |  |  | Y | Y | Y | Y | [12 empty] | NA | NA | NA
|  | 时间 | Time | Clock | Huang Xue | Y | Y | Y | Y | Y | 0x84 | GlobalClock_Data_HS3 | 年：GlblClkYr_No_Actl 天：GlblClkDay_No_Actl 时：GlblClkHr_No_Actl 分：GlblClkMnte_No_Actl 秒：GlblClkScnd_No_Actl |  | NA | NA | NA | 0x84 | GlobalClock_Data_HS3 | 年：GlblClkYr_No_Actl 天：GlblClkDay_No_Actl 时：GlblClkHr_No_Actl 分：GlblClkMnte_No_Actl 秒：GlblClkScnd_No_Actl |  | NA | NA | NA
|  |  | Working Day(工作日) | IVI_Cloud |  | Y | Y | Y | Y | Y | / | / | / |  |  |  |  | / | / | /
|  | 位置 | 桥梁/隧道 | ADAS | Cui Victor | Y | Y | Y | Y | Y | 0x22E 0x22F | ElecHorizon_Data1 ElecHorizon_Data2 | adas_mini_Bridge adas_mini_Tunnel adas_mini_EffSpdLim |  | DE04 Byte6 bit7-4 | ADAS | 0x0: Disable 0x1:TSR Only 0x2:Full EH | 0x45E | LocationServices_Data1 | adas_mini_Bridge adas_mini_Tunnel
|  |  | Location | Navigation | Zhang Daorong | Y | Y | Y | Y | Y | 0x2EE | Nav_Send_Signals_2 | 距离目的地： 剩余长度单位 Nav_DistanToDestUnit_St 剩余长度单位 Nav_DistancToDestVal_St |  | NA | NA |  | 0x2EE | Nav_Send_Signals_2 | 距离目的地： 剩余长度单位 Nav_DistanToDestUnit_St 剩余长度单位 Nav_DistancToDestVal_St |  | NA | NA | NA
|  | 光亮 | Light Sensor | BCM | Zhang XIaoxiao | Y | Y | Y | Y | Y | 0x3B2 | BodyInfo_3_HS3 | Light：Day_Night_Status |  | NA | NA |  | 0x3B2 | BodyInfo_3_HS3 | Light：Day_Night_Status |  | NA | NA | NA
|  | 雨量传感器 | Rain Sensor | CX727: SCCM CX821: SCCM_GSM | Lyu Qingtao | Y | Y | Y | Y | Y | 0x76 | BrakeSnData_HS3 (雨量) | Rain: WiprFront_D_Stat |  | NA | NA |  | 0x83 | Steering_Data | Rain: WiprFront_D_Stat |  | NA | NA | NA
| 环境参数 | 车外PM2.5指数 | PM2.5 | IVI_Cloud | CX727:Baidu CX821:Ford | Y | Y | Y | Y | Y | / | / | / |  | DE03 Byte3 bit7-4 | Fresh Air Carbin | 0x0: Disabled 0x1: AAR | / | / | / | 0-300 | DE04 Byte2 bit3 | Fresh Air Carbin | 0x0: Disabled 0x1: Enabledd
|  | 车内PM2.5指数 | PM2.5 | HVAC_RCCM | Zhao Dongya | Y | Y | Y | Y | Y | 0x374 | ParticulateMatterData2_HS3 | PmCabn_Conc_Actl |  | NA | NA |  | 0x374 | ParticulateMatterData2_HS3 | PmCabn_Conc_Actl | 0-300 | NA | NA | NA
|  | 车内温度 | Interner temperature | [7 empty] | 0x108 (727) | GWM_Send_Signals_HS3 | CabnAmb_Te_Actl |  | NA | NA |  | 0x35E | Climate_Cntrl_Data_2_HS3 | CabnAmb_Te_Actl |  | NA | NA | NA
|  | 车外温度 | External temperature | [7 empty] | 0x41A | Climate_Control_Data_HS3 | Outside_Air_Temp_Stat |  | NA | NA |  | 0x41A | Climate_Control_Data_HS3 | Outside_Air_Temp_Stat |  | NA | NA | NA
| 驾驶信息 | 车速 | Vehicle Speed | ECM_HEV |  | Y | Y | Y | Y | Y | 0x202 | EngVehicleSpThrottle2_HS3 | Veh_V_ActlEng |  | NA | NA |  | 0x202 | EngVehicleSpThrottle2_HS3 | Veh_V_ActlEng |  | NA | NA | NA
|  | 高压电池电量 | SOC | BECM | [6 empty] | 0x108 (727) | 727:GWM_Send_Signals_HS3 | BattTracSoc_Pc_Dsply |  | NA | NA |  | 0x252 (821) | 821:Battery_Traction_4_HS3 | BattTracSoc_Pc_Dsply |  | NA | NA | NA
|  | 续航里程 | DTE | HPCM | [6 empty] | 0x312 | Cluster_HEV_Data1_HS3 | VehElRnge_L2_Dsply |  | NA | NA |  | 0x312 | Cluster_HEV_Data1_HS3 | VehElRnge_L2_Dsply |  | NA | NA | NA
|  | 变速箱档位 | Gear Position |  |  | Y | Y | Y | Y |  | 0x283(727) 0x230(727) | 727:GWM_Send_Signals_18_HS3 727:TransGearData_HS3 | 727:GearLvrPos_D_Actl 727:GearPos_D_Trg |  | NA | NA |  | 0x176(821) | 821:PowertrainData_10_HS3 | 821:GearPos_D_Actl |  | NA | NA | NA
| 车辆状态 | 电子手刹 | EPB | ABS |  | Y | Y | Y | Y | Y | 0x213 | DesiredTorqBrk_HS3 | PrkBrkStatus |  | NA | NA |  | 0x213 | DesiredTorqBrk_HS3 | PrkBrkStatus |  | NA | NA | NA
|  | 点火状态 | Engine status | HPCM |  | Y | Y | Y | Y | Y | 0x167 | VehicleOperatingModes_HS3 | Eng_D_Stat |  | NA | NA |  | 0x167 | VehicleOperatingModes_HS3 | Eng_D_Stat |  | NA | NA | NA
|  |  | Ignition Status | BCM | Zhang Xiaoxiao | Y | Y | Y | Y | Y | 0x3B2 | BodyInfo_3_HS3 | Ignition_Status |  | NA | NA |  | 0x3B2 | BodyInfo_3_HS3 | Ignition_Status |  | NA | NA | NA
|  | 车门 | Door Ajar |  |  | Y | Y | Y | Y |  |  |  | 主驾：DrStatDrv_B_Actl 副驾：DrStatPsngr_B_Actl 左后：DrStatRl_B_Actl 右后：DrStatRr_B_Actl 4D: DrStatTgate_B_Actl 5D: DrStatInnrTgate_B_Actl |  | NA | NA |  |  |  | 主驾：DrStatDrv_B_Actl 副驾：DrStatPsngr_B_Actl 左后：DrStatRl_B_Actl 右后：DrStatRr_B_Actl 4D: DrStatTgate_B_Actl 5D: DrStatInnrTgate_B_Actl |  | NA | NA | NA
|  | 车窗 | Window Position |  |  | Y | Y | Y | Y |  | 0x277 (727) | HEV_ChargeStat_HS3 | 副驾：PassWindowPosition 后排乘客侧：RearPassWindowPos |  | NA | NA |  | 0x33C | Pass_Window_Stat_HS3 | 副驾：PassWindowPosition 后排乘客侧：RearPassWindowPos |  | NA | NA | NA
[6 empty] | Y | Y | Y | Y | Y |  |  | 驾驶员侧：DriverWindowPosition 后排驾驶侧：RearDriverWindowPos |  | NA | NA |  | 0x33F | Pass_Mirror_Sw_StatM_HS3 | 驾驶员侧：DriverWindowPosition 后排驾驶侧：RearDriverWindowPos |  | NA | NA | NA
|  | 锁车状态 | lock |  |  |  | Y | Y | Y | Y | 0x331 | Locking_Systems_2_HS3 | Veh_Lock_Status | 0x0 LOCK_DBL 0x1 LOCK_ALL 0x2 UNLOCK_ALL 0x3 UNLOCK_DRV | NA | NA |  | 0x331 | Locking_Systems_2_HS3 | Veh_Lock_Status |  | NA | NA | NA
|  | 前舱盖 | Frunk |  |  | Y | Y | Y | Y | Y | 0x32B | APIM_Data | Status: TrunkFrontOpen_D_Stat：（0x3C5） DrStatHood_B_Actl：（0x3B2） | 0x0 closed 0x1 Ajar | DE08 BYTE 19, BIT 0 | Frunk Softswitch =1（enable） | 0x1 enabled | 0x32B | APIM_Data | Status: TrunkFrontOpen_D_Stat：（0x3C5） DrStatHood_B_Actl：（0x3B2） | 0x0 closed 0x1 Ajar | DE08 Byte19 bit0 | Frunk softswitch | 0x0: Disable 0x1: Enable
|  | 电动尾门 | Power Liftgate |  |  | Y | Y | Y | Y | Y | 0x3B2 | BodyInfo_3_HS3 | DrStatInnrTgate_B_Actl | 0x0 closed 0x1 Ajar | DE08 BYTE 4, BIT 1 | Power Liftgate Control Function | 0x1 enabled | 0x3B2 | BodyInfo_3_HS3 | DrStatInnrTgate_B_Actl | 0x0 closed 0x1 Ajar | DE08 Byte4 bit1 | Power Liftgate Control Function | 0x0: Disable 0x1: Enable
|  | 安全带 | Seatbelt | RCM |  | Y | Y | Y | Y | Y | 0x4A | VehEmergencyData1_HS3 | 驾驶员：VedsDrvBelt_D_Ltchd | 0x0 No Event 0x1 Belted 0x2 NotBelted 0x3 NotSupported 0x5 Fault | NA | NA |  | 0x4A | VehEmergencyData1_HS3 | 驾驶员：VedsDrvBelt_D_Ltchd | 0x0 No Event 0x1 Belted 0x2 NotBelted 0x3 NotSupported 0x5 Fault | NA | NA | NA
[11 empty] | 0x4B | VehEmergencyData2_HS3 | 乘客侧：VedsRw1PasBckl_D_Ltchd |  | NA | NA |  | 0x4B | VehEmergencyData2_HS3 | 乘客侧：VedsRw1PasBckl_D_Ltchd |  | NA | NA | NA
[13 empty] | 二排驾驶侧：VedsRw2dBckl_D_Ltchd |  | NA | NA |  |  |  | 二排驾驶侧：VedsRw2dBckl_D_Ltchd |  | NA | NA | NA
[13 empty] | 二排中间：VedsRw2mBckl_D_Ltchd |  | NA | NA |  |  |  | 二排中间：VedsRw2mBckl_D_Ltchd |  | NA | NA | NA
[13 empty] | 二排乘客侧：VedsRw2pBckl_D_Ltchd |  | NA | NA |  |  |  | 二排乘客侧：VedsRw2pBckl_D_Ltchd |  | NA | NA | NA
|  | 座位坐人 | occupation |  |  | Y | Y | Y | Y | Y | 0x4C | RCMStatusMessage2_HS3 | PsngrFrntDetct_D_Actl | 0x0 Fault 0x1 Occupid 0x2 Empty 0x3 Unknow | NA | NA |  | 0x4C | RCMStatusMessage2_HS3 | PsngrFrntDetct_D_Actl | 0x0 Fault 0x1 Occupid 0x2 Empty 0x3 Unknow | NA | NA | NA
| 充电状态 | 当前充电状态 | Charging Status | SOBDMC_HPCM | Peng Ivan | Y | Y | Y | Y | Y | 0x440 (727) | PreCond_Hev_Data1_HS3 (727) | ChrgStat_D2_Dsply (727) | 0x0 NotReady 0x1 FaultInsideCar 0x2 FaultOutsideCar 0x3 EvseNotCompatible 0x4 EvseNotDetected 0x5 EvsePaused 0x6 ChargeScheduled 0x7 ChargingAC | NA | NA |  | 0x201 (821) | Cluster_HEV_Data11_HS3 (821) | ChrgStat_D2_Dsply (727) | 0x0 NotReady 0x1 FaultInsideCar 0x2 FaultOutsideCar 0x3 EvseNotCompatible 0x4 EvseNotDetected 0x5 EvsePaused 0x6 ChargeScheduled 0x7 ChargingAC | NA | NA | NA
|  | 充电开始时间 （AC） | Start Charging |  |  | Y | Y | Y | Y | Y | 0x473 | GWM_HPCM_i_FrP11_HS3 | 年：ActChrgStrtYr_No_Actl 月：ActChrgStrMnth_No_Actl 日：ActChrgStrtDay_No_Actl 时：ActChrgStrtHr_No_Actl 分：ActChrgStrtMin_No_Actl |  | NA | NA |  | 0x473 | GWM_HPCM_i_FrP11_HS3 | 年：ActChrgStrtYr_No_Actl 月：ActChrgStrMnth_No_Actl 日：ActChrgStrtDay_No_Actl 时：ActChrgStrtHr_No_Actl 分：ActChrgStrtMin_No_Actl
|  | 充电结束时间 (AC) | End Charging |  |  | Y | Y | Y | Y | Y | 0x472 | GWM_HPCM_i_FrP10_HS3 | 年：ActChrgEndYr_No_Actl 月：ActChrgEndMnth_No_Actl 日：ActChrgEndDay_No_Actl 时：ActChrgEndHr_No_Actl 分：ActChrgEndMin_No_Actl |  | NA | NA |  | 0x472 | GWM_HPCM_i_FrP10_HS3 | 年：ActChrgEndYr_No_Actl 月：ActChrgEndMnth_No_Actl 日：ActChrgEndDay_No_Actl 时：ActChrgEndHr_No_Actl 分：ActChrgEndMin_No_Actl
|  | 充满100%所需剩余时间 (AC) （立即充电） | Remaining Hours to Full Charge |  |  | Y | Y | Y | Y | Y | 0x277 (727) | HEV_ChargeStat_HS3 | ChargeNowDuration_St | hour | NA | NA |  | 0x479 (821) | HEV_ChargeStat_HS3 | ChargeNowDuration_St | hour | NA | NA | NA
|  | 充满100%预计完成时间 （AC） （未插充电枪预测） | High Power |  |  | Y | Y | Y | Y | Y |  |  | EstmChrgTimeHP_St | hour | NA | NA |  |  |  | EstmChrgTimeHP_St | hour | NA | NA | NA
|  |  | Low Power | [9 empty] | EstmChrgTimeLP_St | hour | NA | NA |  |  |  | EstmChrgTimeLP_St | hour | NA | NA | NA
|  | 充满100%完成时间 (DC) | Fast Charge | [7 empty] | 0x283 | GWM_Send_Signals_18_HS3 | FstChrgCmplt_T_Est | minutes(0-1023) | NA | NA |  | 0x478 (821) | MHT_EV_Wakeup_HS3 | FstChrgCmplt_T_Est (BattChrgCmpltPt_T_Est) | minutes (0-1023) | NA | NA | NA
巡航态
不判断限速信息
媒体状态（暂停/播放）

## Execute Function
[11 empty] | CX727 | [6 empty] | CX821
Brand | Chinese Name |  | Function name | ECU/Feature | D&R/FO | CX727 B2 | CX727 B3 | CX821 | CX771 | APIM Rx | Message ID | Messages | Signals | Value | DE Block | Definition | Value | Message ID | Messages | Signals | Value | DE Block | Definition | Value
Ford | IVI 内部 | 导航 | Launch Navigation | Navigation | Zhang Daorong | Y | Y | Y | Y | Y | NA | NA | NA | NA | NA |  | NA |  | NA | NA | NA | NA
Cruise mode
|  | 随心听 | QQ Music | Sui Xin Ting | Wang Yuling | Y | Y | Y | Y | Y | NA | QQ Music: 1.我的收藏 2. 每日推荐 3. 最近收听 | NA | NA | NA | NA |  |  | QQ Music: 1.我的收藏 2. 每日推荐 3. 最近收听 |  | NA | NA | NA | NA
|  |  | FM | [11 empty] | DE07 Byte7 bit2 | FM Radio | 0x0: Present 0x1: Not Present |  |  |  |  | NA | NA | NA
|  |  | BT Music | [11 empty] | NA | NA | NA |  |  |  |  | NA | NA | NA
|  |  | 喜马拉雅 | [11 empty] | NA | NA | NA |  |  |  |  | NA | NA | NA
|  |  | online News | [11 empty] | NA | NA | NA |  |  |  |  | NA | NA | NA
|  | Muse | Muse | Muse | Cheng Jesse | Y | Y | Y | Y | Y | NA | NA | NA |  | TBD | TBD | TBD |  | 打开Muse |  |  | TBD | TBD | TBD
|  | 爱趣听 | AI QuTing | AI Qu Ting | Xiang Zhengxi | N | N | Y | Y | Y | NA | NA | NA | [5 empty] | 打开爱趣听 |  |  | NA | NA | NA
|  | 云听 | Yun Ting | Yun Ting | TBD | N | N |  |  |  | NA | NA | NA | [8 empty] | NA | NA | NA
|  | 音量 | Volume | Audio Management | Xia Meng | Y | Y | Y | Y | Y | NA | 通话音量 媒体音量 语音音量 提示音量 |  | 0-30 |  |  |  |  | 通话音量 媒体音量 语音音量 提示音量 |  |  | NA | NA | NA
|  | 随心看 | 爱奇艺 | Sui Xin Kan | Xiang Zhenxi | Y | Y | Y | Y | Y | NA | NA | NA | NA | NA |  |  |  |  | NA | NA | NA |  | NA
|  | 屏幕 | Brightness | Display related Function | Xu Chenqi | Y | Y | Y | Y
|  |  | Calm Screen |  |  | Y | Y | Y | Y
|  |  | Screen split |  |  | N | N | Y | Y
|  |  | Pop-up/TTS |  |  | Y | Y | Y | Y
|  | 驾驶模式 | SDM |  |  | Y | Y | Y | Y | Y | Status: 0x420 Request: 0x419 | Status: SelectDriveModeData_HS3 Request: APIMSDMsignals | Status: ActvDrvMde_D2_Stat Request: SelDrvMde_D_RqDrv | SelDrvMde01:入胜（normal） SelDrvMde02:不羁(Sport) SelDrvMde05:细雨(Economy) | DE06, BYTE 3, BIT 3 | Selectable Drive Modes |  | Status: 0x420 Request: 0x419 | Status: SelectDriveModeData_HS3 Request: APIMSDMsignals | Status: ActvDrvMde_D2_Stat Request: SelDrvMde_D_RqDrv |  | NA | NA | NA
|  | 设置 | Bluetooth | Setting | Zhang Yipeng | Y | Y | Y | Y | Y | NA | 1.私密模式需要先连接蓝牙电话 音区（全车，主驾、副驾、后排） 2.HUD设置- 开关/亮度 |  | NA |  |  |  |  | 1.私密模式需要先连接蓝牙电话 音区（全车，主驾、副驾、后排） 2.HUD设置- 开关/亮度 |  | NA | NA | NA | NA
|  |  | WIFI |  |  | Y | Y | Y | Y | [12 empty] | NA | NA | NA
|  |  | Hotspot |  |  | Y | Y | Y | Y | [12 empty] | NA | NA | NA
|  |  | Balance Attenuation （音区） |  |  | Y | Y | Y | Y | [12 empty] | NA | NA | NA
|  |  | HUD设置 |  |  | N | N | Y | Y | [12 empty] | DE0A Byte23 bit6 | AHUD Menu | 0x0: Disabled 0x1: Enabled
|  | 蓝牙私密模式 | 私密模式 |  |  | Y | Y | Y | Y | [12 empty] | NA | NA | NA
|  | 30分钟怠速 | AEIS | Setting | Zhang Yipeng | Y | Y | Y | Y | Y | Tx: 0x3E2 Rx: 0x3FB | Tx: Personality_APIM_Data Rx: Personality_IPC_Data_2 | Tx: CtrStkDsplyOp_D_Rq (0x2 Set) CtrStkFeatNoActl CtrStkFeatConfigActl CtrStkPersIndex_D_Actl Rx: FeatNoIpcActl FeatConfigIpcActl PersIndexIpc_D_Actl | Feature code: 0x0D03 0x00- OFF 0x01- ON Vehicle | DE08 Byte1 bit7 | AEIS with Override | 该条需要判断配置位，如果配了说明setting有菜单，需要考虑一致性。 先判断Rx状态，再决定是否发信号 （如果发了，退出模式需要恢复原状态） | Tx: 0x3E2 Rx: 0x3FB | Tx: Personality_APIM_Data Rx: Personality_IPC_Data_2 | Tx: CtrStkDsplyOp_D_Rq (0x2 Set) CtrStkFeatNoActl CtrStkFeatConfigActl CtrStkPersIndex_D_Actl Rx: FeatNoIpcActl FeatConfigIpcActl PersIndexIpc_D_Actl | Feature code: 0x0D03 0x00- OFF 0x01- ON Vehicle | DE08 Byte1 bit6 | AEIS with Override | 该条需要判断配置位，如果配了说明setting有菜单，需要考虑一致性。 先判断Rx状态，再决定是否发信号 （如果发了，退出模式需要恢复原状态）
| 香氛 | 开关 | On/Off | Digital Scent | Liu Peng | N | N | Y | / | Y | 0x10 | DSPLDigtitalScent_Rq | 开关：AC_1_FGA_OperationReq 香型：AC_1_FGAChanTypSelect 浓度：AC_1_FGAIntensityReq |  | DE07 Byte5 bit1 | Digital Scent | Disable | LIN | DSPLDigtitalScent_Rq | 开关：AC_1_FGA_OperationReq 香型：AC_1_FGAChanTypSelect 浓度：AC_1_FGAIntensityReq |  | DE06 Byte1 bit2-1 | Digital Scent | 0x0: Disabled 0x1: Enabled
| 空调 | 开关 | On/Off | HVAC | Zhao Dongya(727) Xie Will (821) Xu Harriet | Y | Y | Y | Y | Y | 0x362 | Clmt_Button_Stat4 | Drv_Set_Temp Psngr_Set_Temp Frt_Blower_Speed Frt_Btn_Status_1st | 开关：0x0 None_Pressed 吹脸：0x1 Panel_pressed 吹脸+地板：0x2 Panel_Floor_Pressed 地板：0x3 Floor_Pressed 地板+前挡：0x4 Floor_Ws_Pressed .etc 制冷：0x5 AC_Pressed 双区：0x6 Dual_Pressed 主温+：0x7 LHS_Temp_Inc_Pressed 主温-：0x8 LHS_Temp_Dec_Pressed 副温+：0x9 RHS_Temp_Inc_Pressed 副温-：0xA RHS_Temp_Dec_Pressed 风量+: 0xB Blwr_Inc_Pressed 风量-：0xC Blwr_Dec_Pressed 自动: 0xD Auto_Pressed 最大制冷：0xE Max_AC_Pressed 内循环：0xF Recirc_Pressed 后除霜：0x16 Rear_Defrost_Pressed 座椅加热：0x1A LHS_Htd_Seat_Pressed 0x1B RHS_Htd_Seat_Pressed 座椅制冷：0x1C LHS_Cld_Seat_Pressed 0x1D RHS_Cld_Seat_Pressed 最大除霜：0x19 Max_Defrost_Pressed 除霜： 0x1F Defrost_Pressed 智能馨风：0x23 AAR_Pressed 方向盘加热：0x1E Htg_Strg_Whl_Pressed | DE03 Byte1 bit7-4 | Climate domain |  |  | Clmt_Button_Stat4 | Drv_Set_Temp Psngr_Set_Temp Frt_Blower_Speed Frt_Btn_Status_1st | 开关：0x0 None_Pressed 吹脸：0x1 Panel_pressed 吹脸+地板：0x2 Panel_Floor_Pressed 地板：0x3 Floor_Pressed 地板+前挡：0x4 Floor_Ws_Pressed .etc 制冷：0x5 AC_Pressed 双区：0x6 Dual_Pressed 主温+：0x7 LHS_Temp_Inc_Pressed 主温-：0x8 LHS_Temp_Dec_Pressed 副温+：0x9 RHS_Temp_Inc_Pressed 副温-：0xA RHS_Temp_Dec_Pressed 风量+: 0xB Blwr_Inc_Pressed 风量-：0xC Blwr_Dec_Pressed 自动: 0xD Auto_Pressed 最大制冷：0xE Max_AC_Pressed 内循环：0xF Recirc_Pressed 后除霜：0x16 Rear_Defrost_Pressed 座椅加热：0x1A LHS_Htd_Seat_Pressed 0x1B RHS_Htd_Seat_Pressed 座椅制冷：0x1C LHS_Cld_Seat_Pressed 0x1D RHS_Cld_Seat_Pressed 最大除霜：0x19 Max_Defrost_Pressed 除霜： 0x1F Defrost_Pressed 智能馨风：0x23 AAR_Pressed 方向盘加热：0x1E Htg_Strg_Whl_Pressed | DE04 Byte1 bit7-6 | Climate domain | 0x0: Disabled 0x1: Single Zone 0x2: Dual Zone | 1. 空调开关记忆上次位置 2. 温度Low,15.5-29.5, High 3. Auto: 模式，风量，内外循环，A/C等 Not Exit: 最大除霜和MAX A/C也会退出Auto，调节温度，内外循环，和A/C Exit Auto: 风量+吹风模式+关闭auto+空调开关 4. 只有最大除霜，才会开启后档加热 5. 后挡加热（后视镜加热） AAR开启后强制90秒外循环，然后再恢复之前状态，
|  | 制冷 | AC
|  | 双区 | Dual
|  | 吹风模式 | Mode
|  | 自动 | Auto
|  | 除霜 | Defrost
|  | 风速 | Fan Speed
|  | 除霜 | Defrost |  |  | Y | Y | Y | Y
|  | 内外循环 | Recirc |  |  | Y | Y | Y | Y
|  | 温度 | Temperature
|  | 智能馨风 | AAR | [11 empty] | DE03 Byte3 bit7-4 | Fresh air Cabin | [5 empty] | DE04 Byte2 bit3 | Fresh Air Carbin | 0x0: Disabled 0x1: Enabledd
|  | 方向盘加热 | Steering Wheel Heating |  |  | Y | Y | Y | x | [5 empty] | DE03 Byte2 bit3-0 | heated SW | [5 empty] | DE04 Byte2 bit5 | Heated SW | 0x0: Disabled 0x1: Enabled
|  | 座椅通风 （三档） | Cool Seat (Ventilate) |  |  | Y | Y |  |  |  | 0x360 | Clmt_Button_Stat1_HS3 | 主驾：LHS_Cld_Seat_Btn_Stt 副驾：RHS_Cld_Seat_Btn_Stt |  | DE03 Byte2 bit7-4 | heat cool seat |  |  | Clmt_Button_Stat1_HS3 | 主驾：LHS_Cld_Seat_Btn_Stt 副驾：RHS_Cld_Seat_Btn_Stt |  | DE04 Byte1 bit2-4 | Heat/cool seat | 0x0: Disabled 0x1: Heat only 0x2: Cool only ox3: Heat/cool 0x4: Climate auto seat H/C
|  | 座椅加热 (三档) | Heated Seat |  |  | Y | Y | ? | ? |  |  |  | 主驾：LHS_Htd_Seat_Btn_Stt 副驾：RHS_Htd_Seat_Btn_Stt | [6 empty] | 主驾：LHS_Htd_Seat_Btn_Stt 副驾：RHS_Htd_Seat_Btn_Stt
| 座椅 | 座椅调节 | Relax Mode |  |  | N | N | Y | Y | Y | NA | NA | NA | NA | NA | NA |  |  | MassageSeat_Req1 MassageSeat_Stat1_HS3 MassageSeat_Stat2_HS3 | SeatRelxPosActv_B_Rq SeatRelxPosDactv_B_Rq SeatRelxPosSet_D_Rq |  | NA | NA | NA
|  | 座椅按摩 | On/Off | SCMH SCMG | Xu Chenqi Xu Harriet | N | N | Y | Y |  |  |  | NA | NA | NA | NA |  |  |  | 驾驶侧：SeatFnDrv_D_Rq SeatFnDrv_D_Stat 乘客侧：SeatFnPsgr_D_Rq SeatFnPsgr_D_Stat |  | DE01 Byte2 bit7 | Enhanced MCS | 0x0: Disabled 0x1: Enable
|  |  | Mode Selection |  |  | N | N | Y | Y |  | NA |  | NA | NA | [5 empty] | 驾驶侧：SeatMasgDrv_D_Rq SeatMasgDrv_D_Stat 乘客侧：SeatMasgPsngr_D_Rq SeatMasgPsngr_D_Stat
|  |  | intensity |  |  | N | N | Y | Y |  | NA |  | NA | NA | [5 empty] | 驾驶侧：SeatFnChngDrv2_D_Rq SeatIntnsDrv_D_Stat 乘客侧：SeatFnChngPsgr2_D_Rq SeatIntnsPsngr_D_Stat | High/Middle/Low
| 灯光 | DRL | On/Off | Setting | Zhang Yipeng | Y | Y | Y | Y | Y | Tx: 0x3E2 Rx: 0x3FB | Tx: Personality_APIM_Data Rx: Personality_IPC_Data_2 | Tx: CtrStkDsplyOp_D_Rq (0x2 Set) CtrStkFeatNoActl CtrStkFeatConfigActl CtrStkPersIndex_D_Actl Rx: FeatNoIpcActl FeatConfigIpcActl PersIndexIpc_D_Actl | Feature code: 0x0415 0x00- OFF 0x01- ON Vehicle | DE03 Byte3 bit1 | Daytime Running Lamps Control Function | 该条需要判断配置位，如果配了说明setting有菜单，需要考虑一致性。 先判断Rx状态，再决定是否发信号 （如果发了，退出模式需要恢复原状态）） |  |  |  |  | DE08 Byte3 bit1 | Daytime Running Lamps Control Function | 该条需要判断配置位，如果配了说明setting有菜单，需要考虑一致性。 先判断Rx状态，再决定是否发信号 （如果发了，退出模式需要恢复原状态）
|  | Ambient Light （只能选7色） | On/Off | Ambient Light |  | Y | Y | Y | Y |  | 0x3DA | Personality_APIM_Data3 | CX727 颜色：LightAmbColor_No_Rq 亮度：LightAmbIntsty_No_Rq |  | DE01 Byte3 bit7-4 | Ambient Light |  |  | Personality_APIM_Data3(727+821) APIM_AmnientLight_Set(821) | CX727+CX821(静): 颜色：LightAmbColor_No_Rq 亮度：LightAmbIntsty_No_Rq CX821（动-Private CAN) 开关：AmbL_ALM_Set 颜色模式：AmbL_Color_Mode 亮度：AmbL_Main_Intensity_Set .etc |  | DE02 Byte9 bit5 | Ambient Light 128 colors | 0x0: Disabled 0x1: Low series 0x2: High series
|  |  | Color Set |  |  | Y | Y | Y | Y
|  |  | Brightness |  |  | Y | Y | Y | Y
|  |  | Mode Selection |  |  | N | N | Y | Y | [12 empty] | DE02 Byte2 bit4 | Ambient Light | 0x0: Disabled 0x1: Single color 0x2: Multi-color 0x3: Multi-color variant2(Enhanced memory)

## Config
Name | Description | Value |  | Program
Mode Card | 场景卡片 | 0x0 | Disable | Other program
|  | 0x1 | Recommend Scene
|  | 0x2 | Both
|  | 0x3 | Reserved
Camp Mode | 露营模式 | 0x0 | Disable
|  | 0x1 | Enable
Pet Mode | 宠物模式 | 0x0 | Disable
|  | 0x1 | Enable
Battery Save Mode | 省电模式 | 0x0 | Disable
|  | 0x1 | Enable
Relax Mode | 舒享时分 | 0x0 | Disable
|  | 0x1 | Enable
Guest Mode | 客人模式 | 0x0 | Disable
|  | 0x1 | Enable
Smart Order (Work Mode) | 上下班模式 | 0x0 | Disable
|  | 0x1 | Enable
Glamour Studio Mode | 拍照模式 | 0x0 | Disable
|  | 0x1 | Enable

## Name conflict
推荐场景 | 整车功能 | 默认
露营模式 | 自动模式 | 场景一
露营场景 | 驾驶模式 | 场景二
宠物模式 | 巡航模式 | 场景三
宠物场景 |  | 场景四
省电模式 |  | …
省电场景
上班模式
上班场景
客人模式
客人场景
下班模式
下班场景
拍照模式
拍照场景
节能模式
节能场景
影院模式
影院场景
如上名称无法在自定义命名中使用，如用户填写需要提醒用户