## 版本迭代
版本 | 修改内容 | 修改日期 | 修改人
v-1.0 | 初稿，删除了倒车影像设置和主动泊车辅助，排气模式 | 2019.01.25 | 马坤
v-1.1 | 增加UE/UI排期，充电光环改名为充电端口灯环，补充部分备注。修改了车门键盘密码和车速限制手动模式的解释 | 2019.02.14 | 马坤
v-1.2 | 修正了停车加热器的时间和日期设置 | 2019.02.20 | 马坤
v-1.3 | MRD新增功能： 1. 驾驶辅助快捷设置中，新增【Adaptive Steering】功能。 2. 车辆控制中，新增【停车锁控制（开关）】功能。 3. 车辆控制中，新增【Auto Engine OFF / 30min Max Idle 最多30分钟怠速】功能。 MRD去除功能： 1. 充电连接器锁止（开关） 2. 去除车辆控制-【代码2-警告提示音、信息提示音】。 3. 去除重复功能PADI，保留乘客安全气囊。 MRD更改功能： 1. PHEV设置中，充电端口灯环和充电状态指示灯是同一个功能【Charge Port Light （ring）】。保留中文【充电状态指示灯】。 2. 充电状态指示灯入口从【车辆控制】修改至【充电设置】内。 3. 车辆控制中，【雨量感应器】与【雨刮-自动雨量感应器】互斥，根据车型配置，此2个功能不会同时存在同一个车辆上 | 2019.02.25 | 马坤
v-1.4 | 更新功能描述，作为phase2 information button，红色字体代表比1.3版本有改动。【车门键盘代码】改为【车门解锁密码】。牵引力控制关闭时，新增弹窗提示。 | 2019.03.04 | 马坤
v-1.5 | 根据H31K说明删除【雨量传感器-Rain Sensor】。全量更新了info内容。 | 2019.04.22 | 马坤
v-1.6 | 一、架构修改 1. 车控所有页面的功能，按照首字母A-Z排序。 2. 全量修改了功能层级，以UE图为准。 3. 添加中英文对照。 4. 部分功能增加【车主手册】入口。具体内容福特负责开发。 二、功能修改 1. 修改了【车道保持系统】和【车道保持模式】的名称。 2. 修改了【超速警告】名称。 3. 修改【信息-Information】名称为【车辆状态提示音-Information】 4. 修改【静音模式-Silent Mode】名称为【静默模式-Silent Mode】。 5. 修改【停车锁控制-Park Lock Control】名称为【空挡牵引-Park Lock Control】（维持停车锁控制） 6. 修改【电动踏板-Power running board】子功能功能为【自动、始终回收、始终展开】 7. 修改【后泊车辅助-Rear Park Aid】名称为【泊车辅助-Rear Park Aid】。 8. 修改【空气悬架-Air suspension】为【空气悬架维修-Air suspension service】。 9. 修改【牵引力控制-Traction Control】名称为【TCS牵引力控制-Traction Control】。 10. 修改【座椅加热】名称为【座椅空调”】 11. 修改【驾驶座车门】名称为【仅驾驶员车门】 12. 删除【主动噪音消除 Active Noise Cancellation】界面功能展示，仅为延峰底层开发。 13. 【无钥匙进入-KeyFree】【智能进入-Intelligent access】为互斥。因功能重复，删除【智能进入】。根据配置位展示 14. 【停车加热-Park heater】【辅助加热-Aux heater】为柴油车功能，rd暂时不开发。 15. 当未配置【智能】时，整个车速限制选项隐藏。 16. 保留【自适应转向】【倒车影像设置】【泊车辅助】【驾驶模式】【提示音】【胎压监测重制】功能，但CX483、U611、CX482、U625暂无界面展示。 三、功能新增 1. 林肯新增【倒车影像设置】，子页面有【倒车影像延迟】跟【增强型泊车辅助】。福特和林肯保持不变【倒车影像延迟】跟【泊车辅助】外置不变。 2. 新增【驾驶模式-Drive Control】功能 3. 新增【胎压监测重置-TPMS reset】功能。此功能phase2不做 4. 新增【碰撞预警】与【MyKey】功能关系。 5. 新增【自适应前照灯-Adaptive Headlamps】2种情况下的info文案，配置项中是否带Predictive Lighting 功能时文案不同 6. 新增【交通标志识别】2种情况下的容限值，当限速在65km/h上下时，容限值不同 | 2019.07.27 | 马坤
v-1.7 | 1. 更新了配置项功能映射表。 2. phase2界面不展示【碰撞后刹车】功能。 3. 针对类似Bits7-6这些全部改成只写高位bit。 4. 斜坡辅助byte从1改为11（手误） 5. 配置值不仅是0和1的项标注配置值的解析值，以方便阅读。 | 2019.09.05 | 马坤

## 原始文档-UE&RD&QA查看
蓝色字体：修改后的文案。红色字体：修改后的功能逻辑。灰色底：phase2暂时用不到的功能，可不关注
原版 | DE block | Byte | Start Bit | 一级页面 | 二级页面 | 解释 | 交互 | 三级页面 | 解释 | 交互 | 四级页面 | 解释 | 交互 |  |  |  | info帮助图片备注
标准/自适应/智能全部显示 DE08, Byte 1, Bit 5 ACC Menu = 1 (enabled) DE08 Byte 8, Bit 1 Adaptive Cruise= 1 (Enabled) DE08 Byte 7, Bit 1 Intelligent Adaptive Cruise Control = 1 (Enabled) 注意只有选中智能巡航的情况下，才会有巡航容限的显示 只显示标准和自适应 DE08, BYTE 1, Bit 5 ACC Menu = 1 (Enabled) DE08 Byte 8, Bit 1 Adaptive Cruise= 1 (Enabled) DE08 Byte 7, Bit 1 Intelligent Adaptive Cruise Control = 0 (Disabled) 其他的组合，不显示该菜单 |  |  |  | 驾驶辅助快捷设置 | 巡航控制-Cruise control | Allows you to configure cruise control settings. See owner's manual to learn how to turn the feature ON or OFF. 您可以在此对巡航功能进行配置。请参阅车主手册以了解如何使用该功能。 To Baidu - 帮助项弹窗文案预留用户手册链接。RD评估是否支持跳转？ | 点击进子页面 | 标准巡航-normal | 启用后，车速将保持在您设定的数值。vehicle will automatically maintain your set speed. | 单选 | [6 empty] | 帮助项按钮在二级页面【巡航控制】，至少图片，图片由福特提供
[8 empty] | 自适应巡航-Adaptive | 启用后，车辆会根据您设置的巡航速度和跟车距离，自动调节车速。 Vehicle will automatically maintain distance to vehicle ahead based on your set speed and distance gap setting.
[8 empty] | 智能巡航-intelligent | 启用后，在自适应巡航基础上，车辆同时会根据识别到的限速标识，将车速控制在限速范围内。 您可对限速范围设置一定的容限。 Intelligent adds recognition of posted speed limit and adjusts speed accordingly.
[8 empty] | 容限-tolerance（仅在选择智能巡航才展示） | （UE关注：仅在选中【智能巡航】时展现该项，选择范围-30km/h～30km/h，或-20mph～20mph。） | 滑块 | [6 empty] | 按钮调整速度
显示菜单： DE08 Byte 1 Bit 3 Adjustable speed limiter device=1 DE08 Byte 5 Bit 0 Intelligent speed assistance=1 注意只有选中智能的情况下，才会有限速容限的显示 其他组合不显示该菜单 |  |  |  |  | 车速限制-Speed Limiter（当未配置【智能】时，整个车速限制选项隐藏） | 您可设置车辆的最大车速。 | 点击进子页面 | 手动 | 启用后，您可通过方向盘按键在仪表盘/HUD（如适用）设置速度的限值。 | 单选 | [6 empty] | 帮助项按钮在二级页面【车速限制】，至少图片，图片由福特提供
[8 empty] | 智能 | Intelligent adds recognition of posted speed limit and allows you to set a tolerance to it. 启用后，系统将根据识别到的交通限速标识，来调整车辆限速。 您可对限速范围设置一定的容限。
[8 empty] | 容限-tolerance（仅在选择智能才展示） | （UE关注：仅在选中【智能】时展现该项，选择范围0 km/h～10km/h，或0mph～5mph。） | 滑块
车道保持模式： DE08 Byte 8 Bit 7-6（Lane Change Assist）＝１，显示；其它不显示 警告强度： DE08 Byte 7 Bit 2（Lane Assist Haptic Intensity）＝１，显示；其它不显示 灵敏度： DE08 Byte 8 Bit 5（Lane Keeping Sensitivity）＝１，显示；其它不显示 注意：三个配置均为１时，整个菜单不显示 |  |  |  |  | 车道保持系统-Lane keeping system | Configure Lane Keeping alerts and settings to your preferences. See Owner's Manual to turn on or off. 配置“车道保持”提醒及设置。请参阅车主手册以了解如何使用该功能。 To Baidu - 帮助项弹窗文案预留用户手册链接。RD评估是否支持跳转？ | 点击进子页面 | 车道保持模式-lane keeping mode | Helps prevent unintentional drifting out of your lane by vibrating the steering wheel or by gently guiding your vehicle back into the lane. 该系统监测到出现无意识偏离车道的情况时，将通过方向盘震动以发出提醒，或引导您的车辆返回车道。 | 点击进子页面 | 关（删除该选项） | 略 |  |  |  |  | 帮助项按钮在二级页面【车道保持模式】，至少动画，动画由福特提供
[11 empty] | 警告-Alert Only | 警告模式下，系统检测到车辆无意识偏离当前车道时，方向盘将会震动以提示驾驶员。 | 单选
[11 empty] | 辅助-Aid Only | 辅助模式下，系统检测到车辆无意识偏离当前车道时，将会引导车辆返回车道。
[11 empty] | 警告+辅助-Aid & Alert | 警告+辅助模式下，系统检测到车辆无意识偏离当前车道时，引导车辆返回车道。当系统无法引导车辆返回车道时，方向盘将会震动提醒
[8 empty] | 警告强度-Lane keeping intensity | 可更改车道保持系统中警告或警告+辅助模式下的方向盘振动强度。 | 点击进子页面 | 高、标准、低 | 无需解释 | 单选
[8 empty] | 灵敏度-Lane keeping sensitvity | 可更改车道保持系统的检测灵敏度。 | 点击进子页面 | 标准、增强 | 无需解释 | 单选
DE08, BYTE10, BIT 3 (Traffic Sign Recognition)= 0(Disabled)，整个菜单不显示； DE08, BYTE10, BIT 3(Traffic Sign Recognition) = 1(Enabled)，根据下方条件显示： 启用超速警告： 只要菜单显示就有 启用交通标志识别： DE08 BYTE 8 BIT 0(TSR NCAP Adaptations)=0(disabled)，显示；DE08 BYTE 8 BIT 0(TSR NCAP Adaptations) = 1(Enabled)，不显示 超速警告铃声： DE08, Byte 9, Bit 7(TSR Overspeed Chime) = 1 (enabled)，显示；DE08, Byte 9, Bit 7 (TSR Overspeed Chime)= 0(Disabled)，不显示； 超速警告容限： DE08 BYTE 8 BIT 0(TSR NCAP Adaptations) = 1 (Enabled)，最大的容限值是10km (5mph)； DE08 BYTE 8 BIT 0(TSR NCAP Adaptations) = 0(Disabled)，可设置车速大于65km/h时的容限和车速小于65km/h的容限，最大容限是40km/h(25mph) |  |  |  |  | 交通标志识别-Traffic Sign Recognition | Recognizes traffic signs and displays them in the instrument cluster. 系统可识别道路上的交通标志，并将对应信息展示在仪表盘上/HUD(如适用)。请参阅车主手册以了解如何使用该功能。 To Baidu - 帮助项弹窗文案预留用户手册链接。RD评估是否支持跳转？ | 点击进子页面 | 启用交通标志识别 | 系统可识别道路上的交通标志，并将对应信息展示在仪表盘/HUD(如适用)上。 | 开关
[8 empty] | 超速警告-Activate Speed Warning （仅在交通标志识别功能On的状态才有效） | Visually alerts you when the vehicle exceeds the speed limit. 当行驶速度超过了交通标志的最高限速时，车辆仪表盘/HUD(如适用)上将显示警告信息。（UE：仪表屏发提醒） | 开关 | [6 empty] | 帮助项按钮在三级页面【启用超速警告】至少动画，动画由福特提供
[8 empty] | 超速警告铃声-Overspeed Chime （仅在activate speed warning On的状态才有效） | 当行驶速度超过了交通标志的最高限速时，车辆将发出声音警报。（UE：仪表屏发警报） | 开关
[8 empty] | 容限-tolerance/Less Than Warning Threshold 和 Greater than Warning Threshold （仅在activate speed warning On的状态才有效） | 您可对超速警告和铃声的限速设置一定的容限。（UE关注：选择范围0km/h～40km/h，或0mph～25mph。） | 滑块 | [6 empty] | 屏幕上操作
DE02,Byte1,Bit0~3(RVC)=0&DE02,Byte2,Bit4~7=0(360 camera)=0不显示；任意一个不为0，即显示 |  |  |  |  | 倒车影像延迟-Rear Camera Delay | Keeps the rear camera view on the screen after you shift out of Reverse (R). The rear camera view stays on the screen until your vehicle speed increases, you shift to Park (P) (automatic transmission), or you apply the electric parking brake (manual transmission). 启用后，即使您退出R档，倒车影像仍会在屏幕上停留一段时间。 | 开关
(DE00 BYTE 1 BIT 1 = 1 (Enabled)) | 此功能保留，但CX483、U611、CX482、U625暂无界面展示 |  |  |  | 倒车影像设置-Rear View Camera（删除，保留倒车影像延迟） | 倒车影像延迟-Rear Camera Delay | 开关
[6 empty] | 增强型泊车辅助-Enhanced parking aid | 开关
(DE08, Byte 11, Bit 1 Grade Assist = 1 (enabled)) | DE08 | 11 | 1 |  | 斜坡辅助-Grade Assist | Helps maintain speed on a downgrade. 帮助您在下坡时维持车速。 | 开关
(DE08, BYTE 9, BIT 3 = 1 (Enabled)) | DE08 | 9 | 3 |  | 陡坡缓降控制-Hill Descent Control | Holds set speed when descending steep hills. 在下陡坡时保持设定的速度。 | 开关
(DE03, BYTE 7, Bit 7 Parking Assistance = 01 (Rear Park Aid)) | 此功能保留，但CX483、U611、CX482、U625暂无界面展示 |  |  |  | 泊车辅助-Rear Park Aid | Alerts of objects in path. 路面障碍警告。（UE：探测距离可到达1.8 m。） | 开关
(DE02, BYTE 3, BIT 7 = 1 ，仅显示CTA (DE02, BYTE 3, BIT 7 = 2，显示CTA和RBA | DE02 | 3 | 7 |  | 倒挡来车预警-Cross Traffic Alert | 挂到倒车挡（R）时，侧方来车预警系统会提示两侧来车的情况。 | 开关
[5 empty] | 倒车制动辅助-Reverse Brake Assist（同时满足RBA配置项有配置及RBA接口信号不是disable时，该功能显示） | When in reverse, this feature mitigates collisions by braking automatically. 启用后，挂到倒车挡（R）时，有碰撞风险时车辆将自动刹车。 | 开关
(DE08, BYTE 6, BIT 1 = 1 (Enabled)) | DE08 | 6 | 1 |  | 坡道起步辅助-hill start assist | Temporarily stops your vehicle from rolling backward or forward when starting your vehicle on a hill. 启用后，松开制动踏板后车辆仍可在斜坡上停留约一到两秒钟。当汽车可在斜坡上不后退时，刹车自动取消。 | 开关
(DE08, BYTE 10, BIT 5 = 1 (Enabled)) | DE08 | 10 | 5 |  | 自动启停-Auto StartStop | Helps reduce fuel consumption by automatically turning the engine off when your vehicle stops. Restarts engine when you remove foot from brake. 启用后，车辆停止时发动机自动关闭。踩动油门时，发动机将自动重启。此功能可以帮助您减少油耗。 | 开关 | [9 empty] | 帮助项按钮在三级页面【自动启停】，至少图片，福特提供图片
((DE08, Byte 12, Bit 1 mHEV Start Stop Threshold Control Function = 1 (enabled)) | DE08 | 12 | 1 |  | 自动启停阀值-Engine Stop Start threshold | Sets the speed at which the engine will turn off to reduce fuel consumption. 设置发动机自动停止的速度级别。 | 点击进子页面 | OFF、高、中、低 | 无需解释 | 单选
Auto Hold (DE08, BYTE 6, BIT 2 = 1 (Enabled)) | DE08 | 6 | 2 |  | 自动驻车-Auto Hold | 启用后，车辆静止时自动刹车，踩动油门自动取消刹车。 | 开关
(DE08 BYTE 1, BIT 2 = 1 (Enabled)) | DE08 | 1 | 2 |  | TCS牵引力控制（原牵引力控制-Traction Control） | 启用后，车辆可在各种行驶状况下都能获得最佳的牵引力，可减轻车轮打滑现象。 | 开关
此功能保留，但CX483、U611、CX482、U625暂无界面展示 |  |  |  |  | 自适应转向-Adaptive Steering（此功能保留，但CX483、U611、CX482、U625暂无界面展示） | Dynamically adjusts the suspension and steering to deliver confident driving performance. You can select the driving mode for when your vehicle is in drive (D) or in sport (S). This configuration will remain active until modified. 启用后，系统会根据不同的时速提供不同的转向比，改善整体的操控和转向路感以适应不同的车速。 | 进入子页面 | 无模式 | 无需解释 | 单选
舒适
正常
运动
DE08, Byte 1, Bit 5 ACC Menu = 1(Enabled) AND DE08, Byte 8, Bit 1 Adaptive Cruise = 1(Enabled) |  |  |  |  | 车道中央保持辅助-Lane Centering Assist | 在利用自适应巡航控制进行驾驶时，通过方向盘上的“车道中央保持辅助”按钮激活。激活后，系统自动使车辆保持在车道中央行驶。如果关闭自适应巡航控制，或驾驶员长时间松开方向盘或无法检测到车道线，此功能将退出工作。 | 非设置项，仅展示在列表尾部 | [9 empty] | 功能展示
AEIS With Override DE08, Byte 1, Bit 6 = 1 (Enabled) | DE08 | 1 | 6 |  | 自动引擎关闭/最多30分钟怠速-Auto Engine OFF / 30min Max Idle | 启用后，车辆将在引擎怠速30分钟后，自动关闭引擎。 | 开关
此功能保留，但CX483、U611、CX482、U625暂无界面展示 |  |  |  |  | 驾驶模式-Drive Control（此功能保留，但CX483、U611、CX482、U625暂无界面展示） | 无需解释 | 进入子页面 | No Mode Selected-无模式 | 无需解释 | 单选
Comfort-舒适
Normal-正常
Sport-运动
此功能保留，但CX483、U611、CX482、U625暂无界面展示 |  |  |  | 安全/预警（百度增加） | 提示音-Chimes （此功能保留，但CX483、U611、CX482、U625暂无界面展示） | Allows you to set the behavior for warning chimes, information chimes and parking chimes. 允许您更改警告音的相关设置项。 | 点击进子页面 | 找到泊车位-Park Slot Found | 启用后，当使用自动泊车功能时，车辆将在找到泊车位时响起提示音。 | 开关
[8 empty] | 车辆状态提示音（原信息）-Information | Plays a tone to inform when there is at condition with your vehicle that may require your attention. 启用后，当需要提示您注意车况时，将响起提示音。 | 开关
DE08, Byte 12, Bit 2 Passenger Airbag Settings = 1 (enabled)) | DE08 | 12 | 2 |  | 乘客安全气囊-Passenger Airbag | 您可开启或关闭前排乘客安全气囊。 如果您在前排乘客座椅上安装了儿童安全座椅，请关闭此功能。 | 开关
DE08, Byte 4, Bit 2 Perimeter Alarm with Reduced Guard Control = 1 (enabled) | DE08 | 4 | 2 |  | 防盗系统-Alarm System | 可设置车辆配置的防盗报警系统，传感器可同时检测车辆内部、车门、后备箱、引擎盖等。 | 点击进子页面 | 询问退出-ask on exit | Allows SYNC to remind you if you want only the doors, tailgate, and hood to be monitored ({Low setting}) when you turn the ignition off. Otherwise, {High setting} is set. {High setting} also includes monitoring movement inside the vehicle and a change in vehicle inclination (towing). 启用后，车辆每次熄火时，将会提醒您设置防盗系统。（UE关注：中控屏弹出弹窗，弹窗文案为【是否将防盗传感器设置为全部开启】，弹窗按钮为【全部开启】和【部分开启】） | 开关 | [6 empty] | 帮助项按钮在一级页面【外防盗系统】，至少图片，福特提供图片
[8 empty] | 传感器设置-sensor set | 全部开启 | 单选
部分开启
DE08, Byte 3, Bit 0 Temporary Mobility Kit = 1 (enabled))) | DE08 | 3 | 0 |  | 轮胎修补工具-Tire Mobility Kit | 可根据修补工具的有效期设定提醒，到期将提醒您检查或更换修补工具。（UE关注：仪表屏展示弹窗） | 点击进子页面 | 1年、2年、3年、4年 | 无需解释 | 单选 | [6 empty] | 帮助项按钮在一级页面【轮胎修补工具】，至少图片，福特提供图片
DE08, BYTE 2, BIT 0 = 1 (enabled)) | DE08 | 2 | 0 |  | 疲劳驾驶预警-Driver alert | Notifies you if the vehicle detects that you are inattentive. 启用后，当系统检测到您疲劳驾驶时，将会发出提醒，提醒您需要休息了。 | 开关
(DE08, BYTE 9, BIT 4 = 1 (Enabled)) | DE08 | 9 | 4 |  | 逆行提醒-Wrong Way alert | Alerts you when entering controlled-access highway against Do Not Enter signs. 识别禁止驶入标识以及单行道，当车辆逆行时就会给驾驶员发出警告。 | 开关
（phase2界面不展示该功能）DE01, BYTE 8, BIT 5 Electronic Stability Control (ST Vehicles) = 1 (Enabled)) |  |  |  |  | 碰撞后刹车-Post Impact Braking | 在严重碰撞后启动自动制动，以降低车速，减少二次碰撞的潜在风险。 | 非设置项，仅展示在列表尾部 | [9 empty] | 功能展示
DE08, BYTE 6, BIT 6 - Front Collision Warning - On Menu = 0 (Disabled) 1（Enabled） | DE08 | 6 | 6 |  | 碰撞预警-Pre Collision Assist | Configure Pre-Collision Assist settings to mitigate a forward collision. 配置“碰撞预警”设置，以减轻前向碰撞。 | 点击进子页面 | 碰撞预警-Pre Collision Assist（当使用MyKey钥匙时开关置灰，强制开启） | 开启或关闭碰撞预警功能。开启后可对预警进行详细设置。 | 开关 | [6 empty] | 帮助项按钮在二级页面【碰撞预警】，至少动画，动画由福特提供
DE08, Byte 3, Bit 6 Forward Collision Warning = 0x2 (Distance) | DE08 | 3 | 6 |  |  |  |  | 车距提示-distance indication （仅在碰撞预警On的状态才有效）（当使用MyKey钥匙时开关置灰，，强制开启） | Provides visual indication when following a vehicle. 跟车时提供可视提示。 | 开关
DE08, Byte 3, Bit 6 Forward Collision Warning = 0x1 FCW(Enabled)，or 0x2 FCW + FDA(Enabled) | DE08 | 3 | 6 |  |  |  |  | 主动制动-active breaking （仅在碰撞预警On的状态才有效） | 如果系统认定即将发生碰撞，便会主动施加制动帮助减速。 | 开关
DE08, Byte 7, Bit 3(Evasive Steering Assist)= 1 (Enabled) | DE08 | 7 | 3 |  |  |  |  | 转向避险辅助-Evasive Steering （仅在主动制动On的状态才有效） | Supports driver-initiated steering when a collision is imminent. 如果系统认定即将发生碰撞时，辅助驾驶员的转向操作。 | 开关
DE08, Byte 3, Bit 6 Forward Collision Warning =0x1 FCW(Enabled)，or 0x2 FCW + FDA(Enabled) | DE08 | 3 | 6 |  |  |  |  | 灵敏度-alert sensitivity （仅在碰撞预警On的状态才有效） | Adjusts the sensitivity of audible and visual alerts. Setting a lower sensitivity results in fewer and later warnings of a potential forward collision. 可设置碰撞预警提醒的灵敏度。 | 点击进入子页面 | 高、标准、低 | 无需解释 | 单选
DE08, Byte 3, Bit 5-6 Forward Collision Warning = 0x1 FCW, OR 0x2 FCW +FDA, OR 0x3 Unused) | [7 empty] | 行人监测-Pedestrian Detection | 在车速低于80km/h时工作。如果传感器监测到有行人，而驾驶员未做出响应，系统将发出视觉和声音警告。如果驾驶员仍没有响应，主动制动将自动介入。 | 开关强制开启，用户不可操作 | [6 empty] | 功能展示
Air Suspension (DE08, Byte 12, Bit 5 Air Suspension SUMA Control Function = 1 (enabled)) | DE08 | 12 | 5 |  | 空气悬架维修-Air suspension Service 该功能on时，Cargo Loading and Easy Access Height list items shall be greyed out. | Air Suspension Service On prevents vehicle height adjustment when vehicle is stopped. Always set to On before servicing, jacking, raising, or going underneath the vehicle. Air Suspension Service will automatically go to Off if the vehicle is driven but will return to On when vehicle is stopped. 当停车时，“空气悬架维修开启”可阻止车辆高度调节。在维修、顶升、举升或在车辆下方作业之前，应始终设置为“开启”。如果车辆开动，空气悬架维修将自动“关闭”；车辆停止时，则恢复为“开启”。 | 开关 | [9 empty] | 车模资源
此功能保留，但CX483、U611、CX482、U625暂无界面展示 | DE08 | 6 | 3 |  | 胎压监测重置-TPMS reset（此功能保留，但CX483、U611、CX482、U625暂无界面展示） | 弹窗-文案【只有在胎压设定成车主手册或铭牌上的胎压标签上的标准值时，才可重置胎压监测系统，是否继续重置？】 | 是-胎压监测重置成功
否-胎压监测重置失败
DE08, BYTE 5, BIT 1 = 1 (Enabled) AND (DE08, Byte 12, Bit 3 Blindspot Trailer Tow (BTT Lite) = 0 (Disabled) AND (DE08,Byte 9, Bit 5 Trailer Blind Spot = 0 (Disabled))) ) | DE08 | 5 | 1 |  | 盲区监测-Blind Spot | Detects vehicles entering rear blind spot zones. 监测进入后视野盲区的车辆。 | 开关
Charge Cord Lock and only present when [DE04 byte 7, bit 3]. | 略 |  |  | 更多设置 | 充电设置-Charge Settings | 独立MRD，仅放入口。设置常用位置的优选充电时间段。连接电源后车辆将优先按设置的时间段进行充电。 | 点击进子页面
DE03 Byte3 Bit7=1 or 2 enabled | DE03 | 3 | 7 |  | 出发时间-departure time | 独立MRD，仅放入口。提前设置车辆出发时的车厢温度。 | 点击进子页面
DE04. Byte 7, Bit 7 Door Keypad Code = 1 or 2 or 3 (enabled)) | DE04 | 7 | 7 |  | 钥匙/车锁 | 略 | 点击进子栏 | 钥匙/车锁 | 略 | 点击进子栏 | 车门解锁密码-Door Keypad Code | 独立MRD，仅放入口，解释略 | 点击进子页面 |  |  |  | 帮助项按钮在一级页面【车门键盘密码】，至少图片，福特提供图片
DE08, BYTE 6, BIT 0 = 1 (Available) | DE08 | 6 | 0 |  |  |  |  | MyKey | 独立MRD，仅放入口，解释略 | 点击进子页面
DE08, BYTE 3, BIT 3 = 1, (enabled)) | DE08 | 3 | 3 |  |  |  |  | 车窗-Windows | 可设置允许用遥控钥匙关闭或打开车窗。 | 点击进子页面 | 遥控开启 | 启用后，允许使用遥控钥匙一次性开启车窗和天窗通风。按下遥控钥匙上的解锁按钮一次，然后再次按住该按钮至少3秒（必须在10秒内完成操作）。 | 开关
DE08, BYTE 3, BIT 2 = 1, (enabled)) | DE08 | 3 | 2 | [7 empty] | 遥控关闭 | 启用后，允许使用遥控钥匙一次性关闭车窗和天窗。按下遥控钥匙上的锁定按钮至少3秒。 | 开关
DE08, Byte 2, Bit 7 Autolock Control Function = 1 (enabled)) | DE08 | 2 | 7 |  |  |  |  | 车锁设置-Lock | Configures the locking features of your vehicle doors (when you turn on your vehicle, when you leave your vehicle, when you mislock your vehicle, etc.). 对车辆门锁相关的功能进行设置。 | 点击进子页面 | 行车自动落锁-autolock | 当车速超过20km/h时，自动锁定所有车门。 | 开关 |  |  |  | 车模图片资源
De08, Byte 2, Bit 4 Autounlock Control Function = 1 (enabled) | DE08 | 2 | 4 | [7 empty] | 自动解锁-autounlock | 当车辆静止，车辆熄火且驾驶员车门打开时，自动解锁所有车门。 | 开关
DE08, Byte 2, Bit 5 Auto Relock = 1 (enabled)) | DE08 | 2 | 5 | [7 empty] | 自动重锁-Relock | 如果按下任何解锁按钮（遥控或被动门把手）且在45秒之内未打开车门，则自动重新锁定所有车门。 | 开关
不会隐藏，始终出现 | [10 empty] | 误锁警告-mislock | Allows your vehicle to chirp or beep twice if a door, the trunk, or lift gate are not closed properly when you lock the vehicle. 当任何车门未正确关闭（包括引擎盖和后备箱）时，如果尝试锁定车门，喇叭将鸣响两次。 | 开关
[11 empty] | 开关禁止-Switches Inhibit | 启用后，车辆在锁定20秒后，将禁止车辆从内部解锁车门。使用遥控钥匙或车门键盘代码仍可正常解锁。 | 开关
(DE08, Byte 7, Bit 5 Locking Feedback Audible = 1 (enabled)) | DE08 | 7 | 5 | [7 empty] | 声音反馈-Audible feedback | 在3秒内按下遥控器上的锁定按钮两次时，喇叭将鸣响。 | 开关
DE08, Byte 7, Bit 4 Locking Feedback Visual = 1 (enabled)) | DE08 | 7 | 4 | [7 empty] | 外部车灯反馈-Exterior lights feedback | 当用遥控钥匙给车辆上锁时，车灯闪烁。 | 开关 |  |  |  | 帮助项按钮在二级页面【外部车灯反馈】，至少图片，福特提供图片
(DE08, Byte 4, Bit 3 One/Two Stage Unlocking = 1 (enabled) AND DE08, Byte 11, Bit 0 One/Two Stage Unlocking – Passenger/Commercial = 0 Passenger (One/Two Stage HMI)) | [10 empty] | 遥控解锁-Remote unlock | Allows you to use the remote to unlock all of the vehicle doors or the driver's door only. 允许您将遥控设置为解锁所有车门或仅解锁驾驶员车门 | 单选 | 所有车门 | 按一次按钮以解锁所有车门。 | 单选
[14 empty] | 仅驾驶员车门（驾驶座车门） | 按一次按钮以解锁驾驶员侧车门，连按2次解锁所有车门。
DE08, Byte 4, Bit 3 One/Two Stage Unlocking = 1 (enabled) AND DE08, Byte 11, Bit 0 One/Two Stage Unlocking – Passenger/Commercial = 1 Commercial (Global Unlock HMI)) | [10 empty] | 全部解锁-Global Unlock | Unlocks all doors when you press the Unlock button remotely. | 开关 没有后面的设置 | 所有车门 | 按一次钥匙按钮以解锁所有车门。 | 单选
[14 empty] | 驾驶座车门 | 按一次钥匙按钮以解锁驾驶员侧车门，连按2次解锁所有车门。
DE08, Byte 6, Bit 5 Intelligent Access Menu = 1 (enabled) AND DE08, Byte 11, Bit 2 Key Free = 0 (Intelligent Access)) | [10 empty] | 智能进入-Intelligent access（与无钥匙进入为重复功能，依照配置位置） | Turns off the passive entry function. Key fob can be used to lock and unlock the vehicle. 开启或关闭无钥匙进入功能。 遥控钥匙仍可用来锁定和解锁车辆。 | 开关
DE08, Byte 6, Bit 5 Intelligent Access Menu = 1 (enabled) AND DE08, Byte 11, Bit 2 Key Free = 1 (Key Free)) | [10 empty] | 无钥匙进入-KeyFree | Turns off the passive entry function. Key fob can be used to lock and unlock the vehicle. 开启或关闭无钥匙进入功能。 遥控钥匙仍可用来锁定和解锁车辆。 | 开关
(DE08, BYTE 10, Bits 7 Park Lock Control Allw = 0x1 | DE08 | 10 | 7 | [7 empty] | 驻车锁控制-Park Lock Control（不修改空档牵引） | Allows you to shift transmission from P (Park) to N (Neutral) after you have switched the ignition off. You can use this feature when double parking your vehicle. Parking your vehicle parallel to an already parked vehicle is double parking. CAUTION: When turning this feature off, the vehicle can move freely when in N. 启用后，您可在车辆熄火后，从P挡挂入N挡。 | 开关
Remote Start (DE08, BYTE 5, BIT 5 Remote Start Feature = 1(enabled) | DE08 | 5 | 5 | [5 empty] | Remote start allows you to use the remote control to start your engine from outside the vehicle. This menu allows you to set climate control preferences for when the engine starts, and set how long the engine runs for. 您可通过遥控钥匙在一定距离内启动车辆，此时车辆可以根据您的设置开启空调等功能，以及引擎持续运行的时间。 | 点击进子页面 | 激活遥控启动 | 启用后，允许用遥控钥匙在一定距离内启动引擎，并设置空调以使您在上车前车内的温度尽可能舒适。 | 开关 |  |  |  | 帮助项按钮在一级页面【自遥控启动】，二级页面【激活遥控启动】，二级页面【周期】，至少图片，福特提供图片
[11 empty] | 空调控制 （仅在激活远程启动 On的状态才有效） | 设定空调运行程序，在遥控远程启动后，自动开启空调。 | 点击进子页面 | 自动 | 根据环境自动调节车内温度。 | 单选
[14 empty] | 上一次设定 | 保持最近一次车辆空调的设定值。
[11 empty] | 周期 （仅在激活远程启动 On的状态才有效） | 设定引擎怠速时间，在遥控远程启动后，引擎的怠速时间若超出设定时间将自动关闭。 |  | OFF（界面无选项，和激活遥控开关状态保持一致） | 引擎怠速时间超出设定时间将自动关闭。 | 单选
5分钟
10分钟
15分钟
DE08, BYTE 5, BIT 6 =1 (Enabled) and DE08, BYTE 5, BIT 2 =1 (Enabled) | [10 empty] | 方向盘和座椅空调（仅在激活远程启动 On的状态才有效） | 在遥控远程启动后，自动开启方向盘加热和座椅加热。 |  | 自动 | 自动开启方向盘和座椅空调。 | 单选
[14 empty] | 关闭 | 遥控远程启动后，不自动开启方向盘和座椅空调。
DE08, BYTE 5, BIT 6 = 1 (Enabled) and DE08, BYTE 5, BIT 2 = 0 (Disabled) | [10 empty] | 座椅空调 （仅在激活远程启动 On的状态才有效，跟“方向盘和座椅空调"互斥，这两个出现哪一种取决于功能配置） | 在遥控远程启动后，可自动开启座椅加热。 |  | 自动 | 自动开启座椅空调。 | 单选
[14 empty] | 关闭 | 遥控远程启动后，不自动开启座椅空调。
(DE04. Byte 7, Bit 7 Door Keypad Code = 2 or 3 (enabled)) | DE04 | 7 | 7 |  |  |  |  | 智能手机钥匙-Phone as a Key Reset | 独立MRD，仅放入口，林肯专属。启用后，您只需携带手机就可轻松解锁/上锁或者启动并开走车辆。 | 点击进子页面 | [6 empty] | 独立MRD
1. DE08，Byte1，Bit1 = 1 and DE08，Byte12，Bits7-6 = 00 or 2. DE08，Byte1，Bit1 = 1 and DE08，Byte12，Bits7-6 = 01 or 3. DE08，Byte1，Bit1 = 1 and DE08，Byte12，Bits7-6 = 10 or 4. DE08，Byte1，Bit1 = 1 and DE08，Byte12，Bits7-6 = 11 |  |  |  |  | 灯光设置-Lighting | 无需解释 | 点击进子页面 | 自动远光灯-Auto highbeam | 启用后，当外部光线过暗且前方无其他车辆时将自动打开远光灯。当检测到临近车辆时，将自动切换为近光灯。 | 开关 | [6 empty] | 车模图片
1. DE08，Byte1，Bit1 = 0 and DE08，Byte12，Bits7-6 = 10 or 2. DE08，Byte1，Bit1 = 0 and DE08，Byte12，Bits7-6 = 11 | [7 empty] | 防眩照明-Glarefree lighting | Allows you to have your driving beams ON by automatically shaping pattern around approaching and leading traffic while avoiding glare. 启用后，车辆的大灯灯光将在前方有车辆时，自动调整灯光照射区域，以避免对方车辆驾驶员感到炫目。 | 开关 | [6 empty] | 帮助项按钮在二级页面【日间行车灯】【迎宾灯】，至少图片，福特提供图片
DE08, BYTE 3, Bit 1 Daytime Running Lamps Control Function = 1, (Enabled) | DE08 | 3 | 1 |  |  |  |  | 日间行车灯-Daytime Running Lights | 在开启自动大灯时，系统会自动在驾驶过程中打开日间行车灯。 | 开关
DE08, Byte 2, Bit 2 Approach Detection Control Function = 1 (Enabled) | DE08 | 2 | 2 |  |  |  |  | 迎宾灯-Welcome Lighting | 启用后，迎宾灯将点亮，便于您上下车。 | 开关
(DE08, Byte 1, Bit 4 Adaptive Head Lamp control function = 1, (Enabled) OR Predictive Lighting (DE08, Byte 11, Bit 7 Predictive Lighting = 1 (Enabled) | [7 empty] | 自适应前照灯-Adaptive Headlamps | 1. 配置项带【Predictive Lighting (DE08, Byte 11, Bit 7 Predictive Lighting = 1 (Enabled))】文案为：启用后，前照灯将根据转弯路况预调整光束形状。 2. 配置项不带【Predictive Lighting (DE08, Byte 11, Bit 7 Predictive Lighting = 1 (Disabled))】文案为：启用后，前照灯将根据方向盘转角调整光束形状。 | 开关
DE08, Byte 2, Bit 6 Adaptive Head Lamps Traffic = 1 (Enabled)) | DE08 | 2 | 6 |  |  |  |  | 自适应前照灯配置-Adaptive Headlamps | Allows you to configure adaptive headlamps for left- or right-hand driving regions. 选择您驾驶的区域（左舵/右舵），以配置自适应前照灯。 | 点击进子页面 | 靠左行驶 | 适用于靠左行驶的道路。 | 单选 |  |  |  | 帮助项按钮在二级页面【自动远光灯】【自适应前照灯】，至少动画，福特提供动画
[11 empty] | 靠右行驶 | 适用于靠右行驶的道路。
DE08, Byte 1, Bit 0 Autolamp Delay = 1 (Enabled)) | DE08 | 1 | 0 |  |  |  |  | 前照灯延时-Autolamp Delay | Changes how long the lights stay on after you leave the vehicle. 可设置在您离开车辆后，前照灯仍保持开启的时长。 | 开关 | 关闭、10秒、20秒、120秒 | 略 | 单选
略 |  |  |  |  | 氛围灯（独立MRD文档）-Ambient Light | 略 | 点击进子页面
DE08, BYTE 3, BIT 7 = 1 (enabled)) | DE08 | 3 | 7 |  | 舒适进出-Easy Entry / Easy Exit | Sets options such as automatically moving the seat or lowering the vehicle to help you get in and out of the vehicle. 可将车身高度、座椅位置等在您上下车时自动调整，方便进出车辆。 | 点击进子页面 | 座椅调整-Seat Adjustment | 启用后，当车辆熄火时，方向盘和座椅将分别收缩或后移，将方便您进出车辆。 | 开关 | [6 empty] | 帮助项按钮在一级页面【舒适进出】，二级页面【电动踏板】，至少图片，福特提供图片
DE08, Byte 12, Bit 4 Air Suspension Auto Height SUMA = 1 (enabled)) | DE08 | 12 | 4 |  |  |  |  | 舒适上下车高度-Easy access height （空气悬架维修On时不可用） | 启用后，当车门打开时，车辆高度将自动降低，将方便您进出车辆。 | 开关
DE08, BYTE 9, BIT 0 Running Board Control Function = 1 (enabled)) | DE08 | 9 | 0 |  |  |  |  | 电动踏板-Power running board | 启用后，当车门打开时，脚踏板将自动伸出，将方便您进出车辆。 | 点击进子页面 | 自动 | 打开车门，脚踏板自动伸出。关闭车门时，在经过两秒的延迟后，脚踏板将回到收回位置。 | 单选
[11 empty] | 始终收回（原关闭） | 脚踏板将保持收回位置。
[11 empty] | 始终展开（原启用） | 脚踏板将保持伸出位置。
DE08, Byte 12, Bit 0 Air Suspension Cargo Loading SUMA = 1 (enabled)) | DE08 | 12 | 0 |  |  |  |  | 货物装载-Cargo loading （空气悬架维修On时不可用） | 启用后，当后备箱打开时，车辆高度将自动降低，将方便您装载货物。 | 开关
DE08, BYTE 6, BIT 4 Silent Mode Control Function = 1 (enabled)) | DE08 | 6 | 4 |  | 静默模式-Silent Mode | 启用后，将关闭仪表照明、中控台照明、迎宾照明、门控灯以及锁车鸣笛等功能。 | 开关
略 |  |  |  |  | 多功能座椅 | （独立MRD文档） | 点击进子页面
Autofold： (DE08, BYTE 4, BIT 7 = 1, (enabled) ) Reverse Tilt: (DE08, BYTE 4, BIT 6 = 1, (enabled) ) 两个都为0时不显示 | DE08 | 4 | 7 |  | 电动后视镜设置-Mirror Settings | 可设置电动后视镜。 | 点击进子页面 | 自动折叠-Autofold | 启用后，锁车时后视镜将自动折叠 | 开关 | [6 empty] | 帮助项按钮在二级页面【自动折叠】，至少图片，福特提供图片
| DE08 | 4 | 6 |  |  |  |  | 倒车倾斜-Reverse Tilt | Automatically tilts one exterior mirror down when the vehicle is in reverse (R). You can use the power mirror control to select which mirror tilts. See Owner’s Manual for more information. 启用后，车辆处于倒挡时，后视镜将自动下翻以帮助您倒车。请查阅车主手册以获取更多信息，以设置后视镜的倾斜角度，获得适合您的倒车视野。 | 开关 | [6 empty] | 帮助项按钮在二级页面【倒车倾斜】，至少动画，福特提供动画
(DE08, BYTE 4, BIT 1 Power Liftgate Control Function = 1 (enabled)) | DE08 | 4 | 1 |  | 电动后备箱-Power Liftgate | Liftgate automatically opens when you press the button on the liftgate, remote control, or instrument panel, or if you use the hands-free feature. If Power Liftgate is turned off, pressing the button or using the hands-free feature unlatches the liftgate and you can open it manually. 启用后，在您使用内外部后备箱开启按键/遥控钥匙/免手动感应开启（如适用）等操作开启后备箱时，后备箱盖将会自动升起。如果关闭该功能，后备箱盖不会自动升起，您可手动抬起后备箱盖。 | 开关 没有后面的设置 | 启动开关（去除该选项） | 启用后，可使用电动门解锁按钮，或使用遥控钥匙在距离后备箱1m范围内按下解锁按钮，来解锁后备箱门。 | 单选 | [6 empty] | 帮助项按钮在一级页面【电动后备箱】【车窗】【雨刮器】，二级页面【遥控开启】【遥控关闭】，至少图片，福特提供图片
[8 empty] | 禁用开关（去除该选项） | 启用后，禁止使用电动门解锁按钮或遥控钥匙，来解锁后备箱门。
(DE08, BYTE 2, BIT 1 Courtesy Wipe After Wash = 1 (enabled)) | DE08 | 2 | 1 |  | 雨刮器-Wipers | 您可对挡风玻璃雨刮进行设置。 | 点击进子页面 | 重复雨刮一次-courtesy wiper | 启用后，当按动一次雨刮按钮时，挡风玻璃雨刮将在最初擦拭完成几秒钟后进行重复雨刮一次，以清除多余的清洁液。 | 开关
(DE08, BYTE 7, BIT 7 Rain Sensor = 1, (enabled)) | DE08 | 7 | 7 |  |  |  |  | 雨量感应式雨刮-Rain Sensing Wipers | 启用后，雨刷将根据雨量大小自动开启并调节刷动速度。 | 开关
(DE08, BYTE 4, BIT 1 Rear Reverse Gear Wipe =1, (enabled)) | DE08 | 4 | 1 |  |  |  |  | 后雨刮器-Reverse Wipers | 启用后，前雨刮处于开启且车辆处于倒档时，后雨刮自动开启。 | 开关
不会隐藏，始终出现 |  |  |  |  | 道路救援（独立MRD） | 独立MRD，仅放入口，无需解释 | 点击进子页面
Aux Heater (Fuel Operated Heater) (DE08, BYTE 3, Bit 4 Aux Heater (Fuel Operated Heater) = 0x1 (enabled)) | DE08 | 3 | 4 |  | 辅助加热-Aux Heater 柴油机，phase2车型无该功能，暂停开发 | 利用引擎辅助车辆内部加热。如启用，它将根据车外温度和冷却液温度激活。 | 开关
Park Heater (DE08 BYTE 4 BIT 4 Fuel Operated Park Heater = 1 (enabled)) | DE08 | 4 | 4 |  | 停车加热器-Park Heater 柴油机，phase2车型无该功能，暂停开发 | 允许您更改熄火后车辆加热器的设置项。 | 点击进子页面 | 继续加热-Continue Heat | 熄火后，车辆引擎将继续加热30分钟，使用此功能时车辆电池至少充电60%。 | 开关
[8 empty] | 加热器设置-Heater Programming | 允许您预先设置停车加热器的运行日期及时间。 | 点击进子页面 | 启用（开关-开/关） | 若关闭，则无下列选项
[11 empty] | 设定单个时间 | 无需解释 | 点击进子页面 | 激活 | 略 | 开关
[14 empty] | 时间 | 12小时制/24小时制（依照系统时间） | 时间选择页面
[14 empty] | 日期 | 年月日 | 日期选择页面
[11 empty] | 设定再次预热时间一 | 无需解释 | 点击进子页面 | 激活 | 略 | 开关
[14 empty] | 时间 | 12小时制/24小时制（依照系统时间） | 时间选择页面
[14 empty] | 周一、周二～周日 | 周一～周日，可多选 | 多选
[11 empty] | 设定再次预热时间二 |  | 点击进子页面 | 同上 | 同设定再次预热时间一 | 同上
无 |  |  |  |  | 主动噪音消除-Active Noise Cancellation（IVI无功能展示，只通过底层实现） | 启用后，车辆可主动降低外部噪音，提高乘坐舒适度。（UE关注：通过车内3个扬声器对声波进行叠加原理） | 开关

## 驾驶辅助-功能及info
蓝色字体：修改后的文案。红色字体：修改后的功能逻辑。灰色底：phase2暂时用不到的功能，可不关注
一级页面 | 解释 | 交互 | 二级页面 | 解释 | 交互 |  |  |  | info帮助图片备注
巡航控制-Cruise control | Allows you to configure cruise control settings. See owner's manual to learn how to turn the feature ON or OFF. 您可以在此对巡航功能进行配置。请参阅车主手册以了解如何使用该功能。 To Baidu - 帮助项弹窗文案预留用户手册链接。RD评估是否支持跳转？ | 点击进子页面 | 标准巡航-normal | 启用后，车速将保持在您设定的数值。vehicle will automatically maintain your set speed. | 单选 |  |  |  | 帮助项按钮在二级页面【巡航控制】，至少图片，图片由福特提供
|  |  | 自适应巡航-Adaptive | 启用后，车辆会根据您设置的巡航速度和跟车距离，自动调节车速。 Vehicle will automatically maintain distance to vehicle ahead based on your set speed and distance gap setting. | [5 empty] | #NAME?
|  |  | 智能巡航-intelligent | 启用后，在自适应巡航基础上，车辆同时会根据识别到的限速标识，将车速控制在限速范围内。 您可对限速范围设置一定的容限。 Intelligent adds recognition of posted speed limit and adjusts speed accordingly.
|  |  | 容限-tolerance（仅在选择智能巡航才展示） | （UE关注：仅在选中【智能巡航】时展现该项，选择范围-30km/h～30km/h，或-20mph～20mph。） | 滑块 |  |  |  | 按钮调整速度
车速限制-Speed Limiter（当未配置【智能】时，整个车速限制选项隐藏） | 您可设置车辆的最大车速。 | 点击进子页面 | 手动 | 启用后，您可通过方向盘按键在仪表盘/HUD（如适用）设置速度的限值。 | 单选 |  |  |  | 帮助项按钮在二级页面【车速限制】，至少图片，图片由福特提供
|  |  | 智能 | Intelligent adds recognition of posted speed limit and allows you to set a tolerance to it. 启用后，系统将根据识别到的交通限速标识，来调整车辆限速。 您可对限速范围设置一定的容限。
|  |  | 容限-tolerance（仅在选择智能才展示） | （UE关注：仅在选中【智能】时展现该项，选择范围0 km/h～10km/h，或0mph～5mph。） | 滑块
车道保持系统-Lane keeping system | Configure Lane Keeping alerts and settings to your preferences. See Owner's Manual to turn on or off. 配置“车道保持”提醒及设置。请参阅车主手册以了解如何使用该功能。 To Baidu - 帮助项弹窗文案预留用户手册链接。RD评估是否支持跳转？ | 点击进子页面 | 车道保持模式-lane keeping mode | Helps prevent unintentional drifting out of your lane by vibrating the steering wheel or by gently guiding your vehicle back into the lane. 该系统监测到出现无意识偏离车道的情况时，将通过方向盘震动以发出提醒，或引导您的车辆返回车道。 | 点击进子页面 | 关（删除该选项） | 略 |  | 帮助项按钮在二级页面【车道保持模式】，至少动画，动画由福特提供
[6 empty] | 警告-Alert Only | 警告模式下，系统检测到车辆无意识偏离当前车道时，方向盘将会震动以提示驾驶员。 | 单选
[6 empty] | 辅助-Aid Only | 辅助模式下，系统检测到车辆无意识偏离当前车道时，将会引导车辆返回车道。
[6 empty] | 警告+辅助-Aid & Alert | 警告+辅助模式下，系统检测到车辆无意识偏离当前车道时，引导车辆返回车道。当系统无法引导车辆返回车道时，方向盘将会震动提醒
|  |  | 警告强度-Lane keeping intensity | 可更改车道保持系统中警告或警告+辅助模式下的方向盘振动强度。 | 点击进子页面 | 高、标准、低 | 无需解释 | 单选
|  |  | 灵敏度-Lane keeping sensitvity | 可更改车道保持系统的检测灵敏度。 | 点击进子页面 | 标准、增强 | 无需解释 | 单选
交通标志识别-Traffic Sign Recognition | Recognizes traffic signs and displays them in the instrument cluster. 系统可识别道路上的交通标志，并将对应信息展示在仪表盘上/HUD(如适用)。请参阅车主手册以了解如何使用该功能。 To Baidu - 帮助项弹窗文案预留用户手册链接。RD评估是否支持跳转？ | 点击进子页面 | 启用交通标志识别 | 系统可识别道路上的交通标志，并将对应信息展示在仪表盘/HUD(如适用)上。 | 开关
|  |  | 超速警告-Activate Speed Warning （仅在交通标志识别功能On的状态才有效） | Visually alerts you when the vehicle exceeds the speed limit. 当行驶速度超过了交通标志的最高限速时，车辆仪表盘/HUD(如适用)上将显示警告信息。（UE：仪表屏发提醒） | 开关 |  |  |  | 帮助项按钮在三级页面【启用超速警告】至少动画，动画由福特提供
|  |  | 超速警告铃声-Overspeed Chime （仅在activate speed warning On的状态才有效） | 当行驶速度超过了交通标志的最高限速时，车辆将发出声音警报。（UE：仪表屏发警报） | 开关
|  |  | 容限-tolerance/Less Than Warning Threshold 和 Greater than Warning Threshold （仅在activate speed warning On的状态才有效） | 您可对超速警告和铃声的限速设置一定的容限。（UE关注：选择范围0km/h～40km/h，或0mph～25mph。） | 滑块 |  |  |  | 屏幕上操作
倒车影像延迟-Rear Camera Delay（福特车型专属，林肯看下一行） | Keeps the rear camera view on the screen after you shift out of Reverse (R). The rear camera view stays on the screen until your vehicle speed increases, you shift to Park (P) (automatic transmission), or you apply the electric parking brake (manual transmission). 启用后，即使您退出R档，倒车影像仍会在屏幕上停留一段时间。 | 开关
倒车影像设置（林肯车型专属，福特看上一行） | 倒车影像延迟-Rear Camera Delay | 开关
| 增强型泊车辅助-Enhanced parking aid | 开关
斜坡辅助-Grade Assist | Helps maintain speed on a downgrade. 帮助您在下坡时维持车速。 | 开关
陡坡缓降控制-Hill Descent Control | Holds set speed when descending steep hills. 在下陡坡时保持设定的速度。 | 开关
泊车辅助-Rear Park Aid | Alerts of objects in path. 路面障碍警告。（UE：探测距离可到达1.8 m。） | 开关
倒挡来车预警-Cross Traffic Alert | 挂到倒车挡（R）时，侧方来车预警系统会提示两侧来车的情况。 | 开关
倒车制动辅助-Reverse Brake Assist（同时满足RBA配置项有配置及RBA接口信号不是disable时，该功能显示） | When in reverse, this feature mitigates collisions by braking automatically. 启用后，挂到倒车挡（R）时，有碰撞风险时车辆将自动刹车。 | 开关
坡道起步辅助-hill start assist | Temporarily stops your vehicle from rolling backward or forward when starting your vehicle on a hill. 启用后，松开制动踏板后车辆仍可在斜坡上停留约一到两秒钟。当汽车可在斜坡上不后退时，刹车自动取消。 | 开关
自动启停-Auto StartStop | Helps reduce fuel consumption by automatically turning the engine off when your vehicle stops. Restarts engine when you remove foot from brake. 启用后，车辆停止时发动机自动关闭。踩动油门时，发动机将自动重启。此功能可以帮助您减少油耗。 | 开关 | [6 empty] | 帮助项按钮在三级页面【自动启停】，至少图片，福特提供图片
自动启停阀值-Engine Stop Start threshold | Sets the speed at which the engine will turn off to reduce fuel consumption. 设置发动机自动停止的速度级别。 | 点击进子页面 | OFF、高、中、低 | 无需解释 | 单选
自动驻车-Auto Hold | 启用后，车辆静止时自动刹车，踩动油门自动取消刹车。 | 开关
TCS牵引力控制（原牵引力控制-Traction Control） | 启用后，车辆可在各种行驶状况下都能获得最佳的牵引力，可减轻车轮打滑现象。 | 开关
自适应转向-Adaptive Steering | Dynamically adjusts the suspension and steering to deliver confident driving performance. You can select the driving mode for when your vehicle is in drive (D) or in sport (S). This configuration will remain active until modified. 启用后，系统会根据不同的时速提供不同的转向比，改善整体的操控和转向路感以适应不同的车速。 | 进入子页面 | 无模式 | 无需解释 | 单选
舒适
正常
运动
车道中央保持辅助-Lane Centering Assist | 在利用自适应巡航控制进行驾驶时，通过方向盘上的“车道中央保持辅助”按钮激活。激活后，系统自动使车辆保持在车道中央行驶。如果关闭自适应巡航控制，或驾驶员长时间松开方向盘或无法检测到车道线，此功能将退出工作。 | 非设置项，仅展示在列表尾部 | [6 empty] | 功能展示
自动引擎关闭/最多30分钟怠速-Auto Engine OFF / 30min Max Idle | 启用后，车辆将在引擎怠速30分钟后，自动关闭引擎。 | 开关
驾驶模式-Drive Control | 无需解释 | 进入子页面 | No Mode Selected-无模式 | 无需解释 | 单选
Comfort-舒适
Normal-正常
Sport-运动

## 安全预警-功能及info
蓝色字体：修改后的文案。红色字体：修改后的功能逻辑。灰色底：phase2暂时用不到的功能，可不关注
一级页面 | 解释 | 交互 | 二级页面 | 解释 | 交互 |  |  |  | info帮助图片备注
提示音-Chimes | Allows you to set the behavior for warning chimes, information chimes and parking chimes. 允许您更改警告音的相关设置项。 | 点击进子页面 | 找到泊车位-Park Slot Found | 启用后，当使用自动泊车功能时，车辆将在找到泊车位时响起提示音。 | 开关
|  |  | 车辆状态提示音（原信息）-Information | Plays a tone to inform when there is at condition with your vehicle that may require your attention. 启用后，当需要提示您注意车况时，将响起提示音。 | 开关
乘客安全气囊-Passenger Airbag | 您可开启或关闭前排乘客安全气囊。 如果您在前排乘客座椅上安装了儿童安全座椅，请关闭此功能。 | 开关
防盗系统-Alarm System | 可设置车辆配置的防盗报警系统，传感器可同时检测车辆内部、车门、后备箱、引擎盖等。 | 点击进子页面 | 询问退出-ask on exit | Allows SYNC to remind you if you want only the doors, tailgate, and hood to be monitored ({Low setting}) when you turn the ignition off. Otherwise, {High setting} is set. {High setting} also includes monitoring movement inside the vehicle and a change in vehicle inclination (towing). 启用后，车辆每次熄火时，将会提醒您设置防盗系统。（UE关注：中控屏弹出弹窗，弹窗文案为【是否将防盗传感器设置为全部开启】，弹窗按钮为【全部开启】和【部分开启】） | 开关 |  |  |  | 帮助项按钮在一级页面【外防盗系统】，至少图片，福特提供图片
|  |  | 传感器设置-sensor set | 全部开启 | 单选
部分开启
轮胎修补工具-Tire Mobility Kit | 可根据修补工具的有效期设定提醒，到期将提醒您检查或更换修补工具。（UE关注：仪表屏展示弹窗） | 点击进子页面 | 1年、2年、3年、4年 | 无需解释 | 单选 |  |  |  | 帮助项按钮在一级页面【轮胎修补工具】，至少图片，福特提供图片
疲劳驾驶预警-Driver alert | Notifies you if the vehicle detects that you are inattentive. 启用后，当系统检测到您疲劳驾驶时，将会发出提醒，提醒您需要休息了。 | 开关
逆行提醒-Wrong Way alert | Alerts you when entering controlled-access highway against Do Not Enter signs. 识别禁止驶入标识以及单行道，当车辆逆行时就会给驾驶员发出警告。 | 开关
碰撞后刹车-Post Impact Braking | 在严重碰撞后启动自动制动，以降低车速，减少二次碰撞的潜在风险。 | 非设置项，仅展示在列表尾部 | [6 empty] | 功能展示
碰撞预警-Pre Collision Assist | Configure Pre-Collision Assist settings to mitigate a forward collision. 配置“碰撞预警”设置，以减轻前向碰撞。 | 点击进子页面 | 碰撞预警-Pre Collision Assist（当使用MyKey钥匙时开关置灰，强制开启） | 开启或关闭碰撞预警功能。开启后可对预警进行详细设置。 | 开关 |  |  |  | 帮助项按钮在二级页面【碰撞预警】，至少动画，动画由福特提供
|  |  | 车距提示-distance indication （仅在碰撞预警On的状态才有效）（当使用MyKey钥匙时开关置灰，，强制开启） | Provides visual indication when following a vehicle. 跟车时提供可视提示。 | 开关
|  |  | 主动制动-active breaking （仅在碰撞预警On的状态才有效） | 如果系统认定即将发生碰撞，便会主动施加制动帮助减速。 | 开关
|  |  | 转向避险辅助-Evasive Steering （仅在主动制动On的状态才有效） | Supports driver-initiated steering when a collision is imminent. 如果系统认定即将发生碰撞时，辅助驾驶员的转向操作。 | 开关
|  |  | 灵敏度-alert sensitivity （仅在碰撞预警On的状态才有效） | Adjusts the sensitivity of audible and visual alerts. Setting a lower sensitivity results in fewer and later warnings of a potential forward collision. 可设置碰撞预警提醒的灵敏度。 | 点击进入子页面 | 高、标准、低 | 无需解释 | 单选
|  |  | 行人监测-Pedestrian Detection | 在车速低于80km/h时工作。如果传感器监测到有行人，而驾驶员未做出响应，系统将发出视觉和声音警告。如果驾驶员仍没有响应，主动制动将自动介入。 | 开关强制开启，用户不可操作 |  |  |  | 功能展示
空气悬架维修-Air suspension Service 该功能on时，Cargo Loading and Easy Access Height list items shall be greyed out. | Air Suspension Service On prevents vehicle height adjustment when vehicle is stopped. Always set to On before servicing, jacking, raising, or going underneath the vehicle. Air Suspension Service will automatically go to Off if the vehicle is driven but will return to On when vehicle is stopped. 当停车时，“空气悬架维修开启”可阻止车辆高度调节。在维修、顶升、举升或在车辆下方作业之前，应始终设置为“开启”。如果车辆开动，空气悬架维修将自动“关闭”；车辆停止时，则恢复为“开启”。 | 开关 | [6 empty] | 车模资源
胎压监测重置-TPMS reset（此功能phase2不做） | 弹窗-文案【只有在胎压设定成车主手册或铭牌上的胎压标签上的标准值时，才可重置胎压监测系统，是否继续重置？】 | 是-胎压监测重置成功
否-胎压监测重置失败
盲区监测-Blind Spot | Detects vehicles entering rear blind spot zones. 监测进入后视野盲区的车辆。 | 开关

## 更多-功能及info
蓝色字体：修改后的文案。红色字体：修改后的功能逻辑。灰色底：phase2暂时用不到的功能，可不关注
一级页面 | 解释 | 交互 | 二级页面 | 解释 | 交互 | 三级页面 | 解释 | 交互 |  |  |  | info帮助图片备注
充电设置-Charge Settings | 独立MRD，仅放入口。设置常用位置的优选充电时间段。连接电源后车辆将优先按设置的时间段进行充电。 | 点击进子页面
出发时间-departure time | 独立MRD，仅放入口。提前设置车辆出发时的车厢温度。 | 点击进子页面
钥匙/车锁 | 略 | 点击进子栏 | 钥匙/车锁 | 略 | 点击进子栏 | 车门解锁密码-Door Keypad Code | 独立MRD，仅放入口，解释略 | 点击进子页面 |  |  |  | 帮助项按钮在一级页面【车门键盘密码】，至少图片，福特提供图片
|  |  | MyKey | 独立MRD，仅放入口，解释略 | 点击进子页面
|  |  | 车窗-Windows | 可设置允许用遥控钥匙关闭或打开车窗。 | 点击进子页面 | 遥控开启 | 启用后，允许使用遥控钥匙一次性开启车窗和天窗通风。按下遥控钥匙上的解锁按钮一次，然后再次按住该按钮至少3秒（必须在10秒内完成操作）。 | 开关
[6 empty] | 遥控关闭 | 启用后，允许使用遥控钥匙一次性关闭车窗和天窗。按下遥控钥匙上的锁定按钮至少3秒。 | 开关
|  |  | 车锁设置-Lock | Configures the locking features of your vehicle doors (when you turn on your vehicle, when you leave your vehicle, when you mislock your vehicle, etc.). 对车辆门锁相关的功能进行设置。 | 点击进子页面 | 行车自动落锁-autolock | 当车速超过20km/h时，自动锁定所有车门。 | 开关 |  |  |  | 车模图片资源
[6 empty] | 自动解锁-autounlock | 当车辆静止，车辆熄火且驾驶员车门打开时，自动解锁所有车门。 | 开关
[6 empty] | 自动重锁-Relock | 如果按下任何解锁按钮（遥控或被动门把手）且在45秒之内未打开车门，则自动重新锁定所有车门。 | 开关
[6 empty] | 误锁警告-mislock | Allows your vehicle to chirp or beep twice if a door, the trunk, or lift gate are not closed properly when you lock the vehicle. 当任何车门未正确关闭（包括引擎盖和后备箱）时，如果尝试锁定车门，喇叭将鸣响两次。 | 开关
[6 empty] | 开关禁止-Switches Inhibit | 启用后，车辆在锁定20秒后，将禁止车辆从内部解锁车门。使用遥控钥匙或车门键盘代码仍可正常解锁。 | 开关
[6 empty] | 声音反馈-Audible feedback | 在3秒内按下遥控器上的锁定按钮两次时，喇叭将鸣响。 | 开关
[6 empty] | 外部车灯反馈-Exterior lights feedback | 当用遥控钥匙给车辆上锁时，车灯闪烁。 | 开关 |  |  |  | 帮助项按钮在二级页面【外部车灯反馈】，至少图片，福特提供图片
[6 empty] | 遥控解锁-Remote unlock | Allows you to use the remote to unlock all of the vehicle doors or the driver's door only. 允许您将遥控设置为解锁所有车门或仅解锁驾驶员车门 | 单选 | 所有车门 | 按一次按钮以解锁所有车门。 | 单选
[9 empty] | 仅驾驶员车门（驾驶座车门） | 按一次按钮以解锁驾驶员侧车门，连按2次解锁所有车门。
[6 empty] | 全部解锁-Global Unlock | Unlocks all doors when you press the Unlock button remotely. | 开关 没有后面的设置 | 所有车门 | 按一次钥匙按钮以解锁所有车门。 | 单选
[9 empty] | 驾驶座车门 | 按一次钥匙按钮以解锁驾驶员侧车门，连按2次解锁所有车门。
[6 empty] | 智能进入-Intelligent access（与无钥匙进入为重复功能，依照配置位置） | Turns off the passive entry function. Key fob can be used to lock and unlock the vehicle. 开启或关闭无钥匙进入功能。 遥控钥匙仍可用来锁定和解锁车辆。 | 开关
[6 empty] | 无钥匙进入-KeyFree | Turns off the passive entry function. Key fob can be used to lock and unlock the vehicle. 开启或关闭无钥匙进入功能。 遥控钥匙仍可用来锁定和解锁车辆。 | 开关
[6 empty] | 驻车锁控制-Park Lock Control（不修改空档牵引） | Allows you to shift transmission from P (Park) to N (Neutral) after you have switched the ignition off. You can use this feature when double parking your vehicle. Parking your vehicle parallel to an already parked vehicle is double parking. CAUTION: When turning this feature off, the vehicle can move freely when in N. 启用后，您可在车辆熄火后，从P挡挂入N挡。 | 开关
|  |  | 遥控启动设置-Remote start setup | Remote start allows you to use the remote control to start your engine from outside the vehicle. This menu allows you to set climate control preferences for when the engine starts, and set how long the engine runs for. 您可通过遥控钥匙在一定距离内启动车辆，此时车辆可以根据您的设置开启空调等功能，以及引擎持续运行的时间。 | 点击进子页面 | 激活遥控启动 | 启用后，允许用遥控钥匙在一定距离内启动引擎，并设置空调以使您在上车前车内的温度尽可能舒适。 | 开关 |  |  |  | 帮助项按钮在一级页面【自遥控启动】，二级页面【激活遥控启动】，二级页面【周期】，至少图片，福特提供图片
[6 empty] | 空调控制 （仅在激活远程启动 On的状态才有效） | 设定空调运行程序，在遥控远程启动后，自动开启空调。 | 点击进子页面 | 自动 | 根据环境自动调节车内温度。 | 单选
[9 empty] | 上一次设定 | 保持最近一次车辆空调的设定值。
[6 empty] | 方向盘和座椅空调（仅在激活远程启动 On的状态才有效） | 在遥控远程启动后，自动开启方向盘加热和座椅加热。 |  | 自动 | 自动开启方向盘和座椅空调。 | 单选
[9 empty] | 关闭 | 遥控远程启动后，不自动开启方向盘和座椅空调。
[6 empty] | 座椅空调 （仅在激活远程启动 On的状态才有效，跟“方向盘和座椅空调"互斥，这两个出现哪一种取决于功能配置） | 在遥控远程启动后，可自动开启座椅加热。 |  | 自动 | 自动开启座椅空调。 | 单选
[9 empty] | 关闭 | 遥控远程启动后，不自动开启座椅空调。
[6 empty] | 周期 （仅在激活远程启动 On的状态才有效） | 设定引擎怠速时间，在遥控远程启动后，引擎的怠速时间若超出设定时间将自动关闭。 |  | OFF（界面无选项，和激活遥控开关状态保持一致） | 引擎怠速时间超出设定时间将自动关闭。 | 单选
5分钟
10分钟
15分钟
|  |  | 智能手机钥匙-Phone as a Key Reset | 独立MRD，仅放入口，林肯专属。启用后，您只需携带手机就可轻松解锁/上锁或者启动并开走车辆。 | 点击进子页面 | [6 empty] | 独立MRD
灯光设置-Lighting | 无需解释 | 点击进子页面 | 自动远光灯-Auto highbeam | 启用后，当外部光线过暗且前方无其他车辆时将自动打开远光灯。当检测到临近车辆时，将自动切换为近光灯。 | 开关 | [6 empty] | 车模图片
|  |  | 防眩照明-Glarefree lighting | Allows you to have your driving beams ON by automatically shaping pattern around approaching and leading traffic while avoiding glare. 启用后，车辆的大灯灯光将在前方有车辆时，自动调整灯光照射区域，以避免对方车辆驾驶员感到炫目。 | 开关 | [6 empty] | 帮助项按钮在二级页面【日间行车灯】【迎宾灯】，至少图片，福特提供图片
|  |  | 日间行车灯-Daytime Running Lights | 在开启自动大灯时，系统会自动在驾驶过程中打开日间行车灯。 | 开关
|  |  | 迎宾灯-Welcome Lighting | 启用后，迎宾灯将点亮，便于您上下车。 | 开关
|  |  | 自适应前照灯-Adaptive Headlamps | 1. 配置项带【Predictive Lighting (DE08, Byte 11, Bit 7 Predictive Lighting = 1 (Enabled))】文案为：启用后，前照灯将根据转弯路况预调整光束形状。 2. 配置项不带【Predictive Lighting (DE08, Byte 11, Bit 7 Predictive Lighting = 1 (Disabled))】文案为：启用后，前照灯将根据方向盘转角调整光束形状。 | 开关
|  |  | 自适应前照灯配置-Adaptive Headlamps | Allows you to configure adaptive headlamps for left- or right-hand driving regions. 选择您驾驶的区域（左舵/右舵），以配置自适应前照灯。 | 点击进子页面 | 靠左行驶 | 适用于靠左行驶的道路。 | 单选 |  |  |  | 帮助项按钮在二级页面【自动远光灯】【自适应前照灯】，至少动画，福特提供动画
[6 empty] | 靠右行驶 | 适用于靠右行驶的道路。
|  |  | 前照灯延时-Autolamp Delay | Changes how long the lights stay on after you leave the vehicle. 可设置在您离开车辆后，前照灯仍保持开启的时长。 | 开关 | 关闭、10秒、20秒、120秒 | 略 | 单选
氛围灯（独立MRD文档）-Ambient Light | 略 | 点击进子页面
舒适进出-Easy Entry / Easy Exit | Sets options such as automatically moving the seat or lowering the vehicle to help you get in and out of the vehicle. 可将车身高度、座椅位置等在您上下车时自动调整，方便进出车辆。 | 点击进子页面 | 座椅调整-Seat Adjustment | 启用后，当车辆熄火时，方向盘和座椅将分别收缩或后移，将方便您进出车辆。 | 开关 | [6 empty] | 帮助项按钮在一级页面【舒适进出】，二级页面【电动踏板】，至少图片，福特提供图片
|  |  | 舒适上下车高度-Easy access height （空气悬架维修On时不可用） | 启用后，当车门打开时，车辆高度将自动降低，将方便您进出车辆。 | 开关
|  |  | 电动踏板-Power running board | 启用后，当车门打开时，脚踏板将自动伸出，将方便您进出车辆。 | 点击进子页面 | 自动 | 打开车门，脚踏板自动伸出。关闭车门时，在经过两秒的延迟后，脚踏板将回到收回位置。 | 单选
[6 empty] | 始终收回（原关闭） | 脚踏板将保持收回位置。
[6 empty] | 始终展开（原启用） | 脚踏板将保持伸出位置。
|  |  | 货物装载-Cargo loading （空气悬架维修On时不可用） | 启用后，当后备箱打开时，车辆高度将自动降低，将方便您装载货物。 | 开关
静默模式-Silent Mode | 启用后，将关闭仪表照明、中控台照明、迎宾照明、门控灯以及锁车鸣笛等功能。 | 开关
多功能座椅 | （独立MRD文档） | 点击进子页面
电动后视镜设置-Mirror Settings | 可设置电动后视镜。 | 点击进子页面 | 自动折叠-Autofold | 启用后，锁车时后视镜将自动折叠 | 开关 | [6 empty] | 帮助项按钮在二级页面【自动折叠】，至少图片，福特提供图片
|  |  | 倒车倾斜-Reverse Tilt | Automatically tilts one exterior mirror down when the vehicle is in reverse (R). You can use the power mirror control to select which mirror tilts. See Owner’s Manual for more information. 启用后，车辆处于倒挡时，后视镜将自动下翻以帮助您倒车。请查阅车主手册以获取更多信息，以设置后视镜的倾斜角度，获得适合您的倒车视野。 | 开关 | [6 empty] | 帮助项按钮在二级页面【倒车倾斜】，至少动画，福特提供动画
电动后备箱-Power Liftgate | Liftgate automatically opens when you press the button on the liftgate, remote control, or instrument panel, or if you use the hands-free feature. If Power Liftgate is turned off, pressing the button or using the hands-free feature unlatches the liftgate and you can open it manually. 启用后，在您使用内外部后备箱开启按键/遥控钥匙/免手动感应开启（如适用）等操作开启后备箱时，后备箱盖将会自动升起。如果关闭该功能，后备箱盖不会自动升起，您可手动抬起后备箱盖。 | 开关 | 启动开关（去除该选项） | 启用后，可使用电动门解锁按钮，或使用遥控钥匙在距离后备箱1m范围内按下解锁按钮，来解锁后备箱门。 | 单选 | [6 empty] | 帮助项按钮在一级页面【电动后备箱】【车窗】【雨刮器】，二级页面【遥控开启】【遥控关闭】，至少图片，福特提供图片
|  |  | 禁用开关（去除该选项） | 启用后，禁止使用电动门解锁按钮或遥控钥匙，来解锁后备箱门。
雨刮器-Wipers | 您可对挡风玻璃雨刮进行设置。 | 点击进子页面 | 重复雨刮一次-courtesy wiper | 启用后，当按动一次雨刮按钮时，挡风玻璃雨刮将在最初擦拭完成几秒钟后进行重复雨刮一次，以清除多余的清洁液。 | 开关
|  |  | 雨量感应式雨刮-Rain Sensing Wipers | 启用后，雨刷将根据雨量大小自动开启并调节刷动速度。 | 开关
|  |  | 后雨刮器-Reverse Wipers | 启用后，前雨刮处于开启且车辆处于倒档时，后雨刮自动开启。 | 开关
辅助加热-Aux Heater 柴油机，phase2车型无该功能，暂停开发 | 利用引擎辅助车辆内部加热。如启用，它将根据车外温度和冷却液温度激活。 | 开关
停车加热器-Park Heater柴油机，phase2车型无该功能，暂停开发 | 允许您更改熄火后车辆加热器的设置项。 | 点击进子页面 | 继续加热-Continue Heat | 熄火后，车辆引擎将继续加热30分钟，使用此功能时车辆电池至少充电60%。 | 开关
|  |  | 加热器设置-Heater Programming | 允许您预先设置停车加热器的运行日期及时间。 | 点击进子页面 | 启用（开关-开/关） | 若关闭，则无下列选项
[6 empty] | 设定单个时间 | 无需解释 | 点击进子页面 | 激活 | 略 | 开关
[9 empty] | 时间 | 12小时制/24小时制（依照系统时间） | 时间选择页面
[9 empty] | 日期 | 年月日 | 日期选择页面
[6 empty] | 设定再次预热时间一 | 无需解释 | 点击进子页面 | 激活 | 略 | 开关
[9 empty] | 时间 | 12小时制/24小时制（依照系统时间） | 时间选择页面
[9 empty] | 周一、周二～周日 | 周一～周日，可多选 | 多选
[6 empty] | 设定再次预热时间二 |  | 点击进子页面 | 同上 | 同设定再次预热时间一 | 同上
主动噪音消除-Active Noise Cancellation（IVI无功能展示，只通过底层实现） | 启用后，车辆可主动降低外部噪音，提高乘坐舒适度。（UE关注：通过车内3个扬声器对声波进行叠加原理） | 开关
道路救援（独立MRD） | 独立MRD，仅放入口，无需解释 | 点击进子页面

## 配置项-RD&QA专查看
配置项说明 | 配置项 | 功能
只显示标准和自适应 DE08, BYTE 1, Bit 5 ACC Menu = 1 (Enabled) DE08 Byte 8, Bit 1 Adaptive Cruise= 1 (Enabled) DE08 Byte 7, Bit 1 Intelligent Adaptive Cruise Control = 0 (Disabled) 其他的组合，不显示该菜单 | DE08 Byte 1 Bit 5 | 标准巡航-normal
| DE08 Byte 8 Bit 1 | 自适应巡航-Adaptive
DE08 Byte 7 Bit 1
标准/自适应/智能全部显示 DE08, Byte 1, Bit 5 ACC Menu = 1 (enabled) DE08 Byte 8, Bit 1 Adaptive Cruise= 1 (Enabled) DE08 Byte 7, Bit 1 Intelligent Adaptive Cruise Control = 1 (Enabled) 注意只有选中智能巡航的情况下，才会有巡航容限的显示 | DE08 Byte 1 Bit 5 | 标准巡航-normal
| DE08 Byte 8 Bit 1 | 自适应巡航-Adaptive
| DE08 Byte 7 Bit 1 | 智能巡航-intelligent
| DE08 Byte 7 Bit 1 | 容限-tolerance（仅在选择智能巡航才展示）
显示菜单： DE08 Byte 1 Bit 3 Adjustable speed limiter device=1 DE08 Byte 5 Bit 0 Intelligent speed assistance=1 注意只有选中智能的情况下，才会有限速容限的显示 | DE08 Byte 1 Bit 3 | 车速限制-Speed Limiter-手动
| DE08 Byte 5 Bit 0 | 车速限制-Speed Limiter-智能
| DE08 Byte 5 Bit 0 | 容限-tolerance（仅在选择智能才展示）
车道保持模式： DE08 Byte 8 Bit 7（Lane Change Assist）＝１，显示；其它不显示 警告强度： DE08 Byte 7 Bit 2（Lane Assist Haptic Intensity）＝１，显示；其它不显示 灵敏度： DE08 Byte 8 Bit 5（Lane Keeping Sensitivity）＝１，显示；其它不显示 注意：三个配置均为0时，整个菜单不显示 | DE08 Byte 8 Bit 7 | 车道保持模式-lane keeping mode
| DE08 Byte 7 Bit 2 | 警告强度-Lane keeping intensity
| DE08 Byte 8 Bit 5 | 灵敏度-Lane keeping sensitvity
DE08, BYTE10, BIT 3 (Traffic Sign Recognition)= 0(Disabled)，整个菜单不显示； DE08, BYTE10, BIT 3(Traffic Sign Recognition) = 1(Enabled)，根据下方条件显示： 启用超速警告： 只要菜单显示就有 启用交通标志识别： DE08 BYTE 8 BIT 0(TSR NCAP Adaptations)=0(disabled)，显示； DE08 BYTE 8 BIT 0(TSR NCAP Adaptations) = 1(Enabled)，不显示 超速警告铃声： DE08, Byte 9, Bit 7(TSR Overspeed Chime) = 1 (enabled)，显示； DE08, Byte 9, Bit 7 (TSR Overspeed Chime)= 0(Disabled)，不显示； 超速警告容限： DE08 BYTE 8 BIT 0(TSR NCAP Adaptations) = 1 (Enabled)，最大的容限值是10km (5mph)； DE08 BYTE 8 BIT 0(TSR NCAP Adaptations) = 0(Disabled)，可设置车速大于65km/h时的容限和车速小于65km/h的容限，最大容限是40km/h(25mph) | DE08 Byte 8 Bit 0 | 启用交通标志识别
| DE08 Byte 10 Bit 3 | 超速警告-Activate Speed Warning （仅在交通标志识别功能On的状态才有效）
| DE08 Byte 9 Bit 7 | 超速警告铃声-Overspeed Chime （仅在activate speed warning On的状态才有效）
| DE08 Byte 8 Bit 0 | 容限-tolerance/Less Than Warning Threshold 和 Greater than Warning Threshold （仅在activate speed warning On的状态才有效）
DE02,Byte1,Bit3(RVC)=0&DE02,Byte2,Bit7=0(360 camera)=0不显示； 任意一个不为0，即显示 | DE02 Byte 1 Bit 3 | 倒车影像延迟-Rear Camera Delay
DE02 Byte 2 Bit 7
(DE00 BYTE 1 BIT 1 = 1 (Enabled)) | phase2无界面展示 | 倒车影像设置-Rear View Camera
(DE08, Byte 11, Bit 1 Grade Assist = 1 (enabled)) | DE08 Byte 11 Bit 1 | 斜坡辅助-Grade Assist
(DE08, BYTE 9, BIT 3 = 1 (Enabled)) | DE08 Byte 9 Bit 3 | 陡坡缓降控制-Hill Descent Control
(DE03, BYTE 7, Bit 7 Parking Assistance = 01 (Rear Park Aid)) | phase2无界面展示 | 泊车辅助-Rear Park Aid
(DE02, BYTE 3, BIT 7 = 1 ，仅显示CTA (DE02, BYTE 3, BIT 7 = 2，显示CTA和RBA | DE02 Byte 3 Bit 7 | 倒档来车预警-Cross Traffic Alert
| DE02 Byte 3 Bit 7 | 倒车制动辅助-Reverse Brake Assist
(DE08, BYTE 6, BIT 1 = 1 (Enabled)) | DE08 Byte 6 Bit 1 | 坡道起步辅助-hill start assist
(DE08, BYTE 10, BIT 5 = 1 (Enabled)) | DE08 Byte 10 Bit 5 | 自动启停-Auto StartStop
((DE08, Byte 12, Bit 1 mHEV Start Stop Threshold Control Function = 1 (enabled)) | DE08 Byte 12 Bit 1 | 自动启停阀值-Engine Stop Start threshold
Auto Hold (DE08, BYTE 6, BIT 2 = 1 (Enabled)) | DE08 Byte 6 Bit 2 | 自动驻车-Auto Hold
(DE08 BYTE 1, BIT 2 = 1 (Enabled)) | DE08 Byte 1 Bit 2 | TCS牵引力控制（原牵引力控制-Traction Control）
此功能保留，但CX483、U611、CX482、U625暂无界面展示 | phase2无界面展示 | 自适应转向-Adaptive Steering
DE08, Byte 1, Bit 5 ACC Menu = 1(Enabled)， and DE08, Byte 8, Bit 1 Adaptive Cruise = 1(Enabled) | DE08 Byte 1 Bit 5 | 车道中央保持辅助-Lane Centering Assist
DE08 Byte 8 Bit 1
AEIS With Override DE08, Byte 1, Bit 6 = 1 (Enabled) | DE08 Byte 1 Bit 6 | 自动引擎关闭/最多30分钟怠速-Auto Engine OFF / 30min Max Idle
此功能保留，但CX483、U611、CX482、U625暂无界面展示 | phase2无界面展示 | 驾驶模式-Drive Control
此功能保留，但CX483、U611、CX482、U625暂无界面展示 | phase2无界面展示 | 提示音-Chimes
DE08, Byte 12, Bit 2 Passenger Airbag Settings = 1 (enabled)) | DE08 Byte 12 Bit 2 | 乘客安全气囊-Passenger Airbag
DE08, Byte 4, Bit 2 Perimeter Alarm with Reduced Guard Control = 1 (enabled) | DE08 Byte 4 Bit 2 | 防盗系统-Alarm System
DE08, Byte 3, Bit 0 Temporary Mobility Kit = 1 (enabled))) | DE08 Byte 3 Bit 0 | 轮胎修补工具-Tire Mobility Kit
DE08, BYTE 2, BIT 0 = 1 (enabled)) | DE08 Byte 2 Bit 0 | 疲劳驾驶预警-Driver alert
(DE08, BYTE 9, BIT 4 = 1 (Enabled)) | DE08 Byte 9 Bit 4 | 逆行提醒-Wrong Way alert
（phase2界面不展示该功能）DE01, BYTE 8, BIT 5 Electronic Stability Control (ST Vehicles) = 1 (Enabled)) | DE01 Byte 8 Bit 5 | 碰撞后刹车-Post Impact Braking
DE08, BYTE 6, BIT 6 - Front Collision Warning - On Menu = 0 (Disabled), or DE08, BYTE 6, BIT 6 - Front Collision Warning - On Menu = 1（Enabled） | DE08 Byte 6 Bit 6 | 碰撞预警-Pre Collision Assist（当使用MyKey钥匙时开关置灰，强制开启）
DE08, Byte 3, Bit 6 Forward Collision Warning = 0x2 (Distance) | DE08 Byte 3 Bit 6 | 车距提示-distance indication （仅在碰撞预警On的状态才有效）（当使用MyKey钥匙时开关置灰，，强制开启）
DE08, Byte 3, Bit 6 Forward Collision Warning = 0x1 FCW(Enabled)，or DE08, Byte 3, Bit 6 Forward Collision Warning = 0x2 FCW +FDA(Enabled) | DE08 Byte 3 Bit 6 | 主动制动-active breaking （仅在碰撞预警On的状态才有效）
DE08, Byte 7, Bit 3(Evasive Steering Assist)= 1 (Enabled) | DE08 Byte 7 Bit 3 | 转向避险辅助-Evasive Steering （仅在主动制动On的状态才有效）
DE08, Byte 3, Bit 6 Forward Collision Warning =0x1 FCW(Enabled)，or DE08, Byte 3, Bit 6 Forward Collision Warning =0x2 FCW + FDA(Enabled) | DE08 Byte 3 Bit 6 | 灵敏度-alert sensitivity （仅在碰撞预警On的状态才有效）
DE08, Byte 3, Bit 6 Forward Collision Warning = 0x1 FCW, or DE08, Byte 3, Bit 6 Forward Collision Warning = 0x2 FCW +FDA, or DE08, Byte 3, Bit 6 Forward Collision Warning = 0x3 Unused) | DE08 Byte 3 Bit 6 | 行人监测-Pedestrian Detection
DE08, Byte 12, Bit 5 Air Suspension SUMA Control Function = 1(enabled) | DE08 Byte 12 Bit 5 | 空气悬架维修-Air suspension Service
此功能保留，但CX483、U611、CX482、U625暂无界面展示 | DE08 Byte 6 Bit 3 | 胎压监测重置-TPMS reset
DE08, BYTE 5, BIT 1 = 1 (Enabled), and DE08, Byte 12,Bit 3 Blindspot Trailer Tow (BTT Lite) = 0 (Disabled) ,and DE08,Byte 9, Bit 5 Trailer Blind Spot = 0(Disabled) | DE08 Byte 5 Bit 1 | 盲区监测-Blind Spot
Charge Cord Lock and only present when [DE04 byte 7, bit 3]. | DE04 Byte 7 Bit 3 | 充电设置-Charge Settings
DE03 Byte3 Bit7=1 or 2 enabled | DE03 Byte 3 Bit 7 | 出发时间-departure time
DE04. Byte 7, Bit 7 Door Keypad Code = 1 or 2 or 3 (enabled)) | DE04 Byte 7 Bit 7 | 车门解锁密码-Door Keypad Code
DE08, BYTE 6, BIT 0 = 1 (Available) | DE08 Byte 6 Bit 0 | MyKey
DE08, BYTE 3, BIT 3 = 1, (enabled)) | DE08 Byte 3 Bit 3 | 车窗-Windows-遥控开启
DE08, BYTE 3, BIT 2 = 1, (enabled)) | DE08 Byte 3 Bit 2 | 车窗-Windows-遥控关闭
DE08, Byte 2, Bit 7 Autolock Control Function = 1 (enabled)) | DE08 Byte 2 Bit 7 | 行车自动落锁-autolock
De08, Byte 2, Bit 4 Autounlock Control Function = 1 (enabled) | DE08 Byte 2 Bit 4 | 自动解锁-autounlock
DE08, Byte 2, Bit 5 Auto Relock = 1 (enabled)) | DE08 Byte 2 Bit 5 | 自动重锁-Relock
不会隐藏，始终出现 | 略 | 误锁警告-mislock
| 略 | 开关禁止-Switches Inhibit
(DE08, Byte 7, Bit 5 Locking Feedback Audible = 1 (enabled)) | DE08 Byte 7 Bit 5 | 声音反馈-Audible feedback
DE08, Byte 7, Bit 4 Locking Feedback Visual = 1 (enabled)) | DE08 Byte 7 Bit 4 | 外部车灯反馈-Exterior lights feedback
(DE08, Byte 4, Bit 3 One/Two Stage Unlocking = 1 (enabled)， and DE08, Byte 11, Bit 0 One/Two Stage Unlocking –Passenger/Commercial = 0 Passenger (One/Two Stage HMI)) | DE08 Byte 4 Bit 3 | 遥控解锁-Remote unlock
DE08 Byte 11 Bit 0
DE08, Byte 4, Bit 3 One/Two Stage Unlocking = 1 (enabled), and DE08, Byte 11, Bit 0 One/Two Stage Unlocking –Passenger/Commercial = 1 Commercial (Global Unlock HMI)) | DE08 Byte 4 Bit 3 | 全部解锁-Global Unlock
DE08 Byte 11 Bit 0
DE08, Byte 6, Bit 5 Intelligent Access Menu = 1 (enabled)， and DE08, Byte 11, Bit 2 Key Free = 0 (Intelligent Access)) | DE08 Byte 6 Bit 5 | 智能进入-Intelligent access（与无钥匙进入为重复功能，依照配置位置）
DE08 Byte 11 Bit 2
DE08, Byte 6, Bit 5 Intelligent Access Menu = 1 (enabled), and DE08, Byte 11, Bit 2 Key Free = 1 (Key Free)) | DE08 Byte 6 Bit 5 | 无钥匙进入-KeyFree
DE08 Byte 11 Bit 2
(DE08, BYTE 10, Bits 7 Park Lock Control Allw = 1 | DE08 Byte 10 Bit 7 | 驻车锁控制-Park Lock Control
Remote Start (DE08, BYTE 5, BIT 5 Remote Start Feature = 1(enabled) | DE08 Byte 5 Bit 5 | 激活遥控启动
| DE08 Byte 5 Bit 5 | 空调控制
| DE08 Byte 5 Bit 5 | 周期
DE08, BYTE 5, BIT 6 =1 (Enabled), and DE08, BYTE 5, BIT 2 =1 (Enabled) | DE08 Byte 5 Bit 6 | 方向盘和座椅空调
DE08 Byte 5 Bit 2
DE08, BYTE 5, BIT 6 = 1 (Enabled), and DE08, BYTE 5, BIT 2 = 0 (Disabled) | DE08 Byte 5 Bit 6 | 座椅空调
DE08 Byte 5 Bit 2
(DE04. Byte 7, Bit 7 Door Keypad Code = 2 or 3 (enabled)) | DE04 Byte 7 Bit 7 | 智能手机钥匙-Phone as a Key Reset
1. DE08，Byte1，Bit1 = 1 and DE08，Byte12，Bits7 = 00 or 2. DE08，Byte1，Bit1 = 1 and DE08，Byte12，Bits7 = 01 or 3. DE08，Byte1，Bit1 = 1 and DE08，Byte12，Bits7= 10 or 4. DE08，Byte1，Bit1 = 1 and DE08，Byte12，Bits7= 11 | DE08 Byte 1 Bit 1 | 自动远光灯-Auto highbeam
DE08 Byte 12 Bit 7
1. DE08，Byte1，Bit1 = 0 and DE08，Byte12，Bits7 = 10 or 2. DE08，Byte1，Bit1 = 0 and DE08，Byte12，Bits7 = 11 | DE08 Byte 1 Bit 1 | 防眩照明-Glarefree lighting
DE08 Byte 12 Bit 7
DE08, BYTE 3, Bit 1 Daytime Running Lamps Control Function = 1, (Enabled) | DE08 Byte 3 Bit 1 | 日间行车灯-Daytime Running Lights
DE08, Byte 2, Bit 2 Approach Detection Control Function = 1 (Enabled) | DE08 Byte 2 Bit 2 | 迎宾灯-Welcome Lighting
DE08, Byte 1, Bit 4 Adaptive Head Lamp control function = 1, (Enabled), or DE08, Byte 11, Bit 7 Predictive Lighting = 1 (Enabled) | DE08 Byte 1 Bit 4 | 自适应前照灯-Adaptive Headlamps
DE08 Byte 11 Bit 7
DE08, Byte 2, Bit 6 Adaptive Head Lamps Traffic = 1 (Enabled)) | DE08 Byte 2 Bit 6 | 自适应前照灯配置-Adaptive Headlamps
DE08, Byte 1, Bit 0 Autolamp Delay = 1 (Enabled)) | DE08 Byte 1 Bit 0 | 前照灯延时-Autolamp Delay
DE08, BYTE 3, BIT 7 = 1 (enabled)) | DE08 Byte 3 Bit 7 | 座椅调整-Seat Adjustment
DE08, Byte 12, Bit 4 Air Suspension Auto Height SUMA = 1 (enabled)) | DE08 Byte 12 Bit 4 | 舒适上下车高度-Easy access height （空气悬架维修On时不可用）
DE08, BYTE 9, BIT 0 Running Board Control Function = 1 (enabled)) | DE08 Byte 9 Bit 0 | 电动踏板-Power running board
DE08, Byte 12, Bit 0 Air Suspension Cargo Loading SUMA = 1 (enabled)) | DE08 Byte 12 Bit 0 | 货物装载-Cargo loading （空气悬架维修On时不可用）
DE08, BYTE 6, BIT 4 Silent Mode Control Function = 1 (enabled)) | DE08 Byte 6 Bit 4 | 静默模式-Silent Mode
Autofold： (DE08, BYTE 4, BIT 7 = 1, (enabled) ) Reverse Tilt: (DE08, BYTE 4, BIT 6 = 1, (enabled) ) 两个都为0时不显示 | DE08 Byte 4 Bit 7 | 自动折叠-Autofold
| DE08 Byte 4 Bit 6 | 倒车倾斜-Reverse Tilt
(DE08, BYTE 4, BIT 1 Power Liftgate Control Function = 1 (enabled)) | DE08 Byte 4 Bit 1 | 电动后备箱-Power Liftgate
(DE08, BYTE 2, BIT 1 Courtesy Wipe After Wash = 1 (enabled)) | DE08 Byte 2 Bit 1 | 重复雨刮一次-courtesy wiper
(DE08, BYTE 7, BIT 7 Rain Sensor = 1, (enabled)) | DE08 Byte 7 Bit 7 | 雨量感应式雨刮-Rain Sensing Wipers
(DE08, BYTE 4, BIT 1 Rear Reverse Gear Wipe =1, (enabled)) | DE08 Byte 4 Bit 1 | 后雨刮器-Reverse Wipers
不会隐藏，始终出现 | 无 | 道路救援（独立MRD）

## 福特提供的完整配置映射表
[0xDE00] Vehicle Info | DE block Byte Byte Bit Start Bit | --- (Packeted DID)
Vehicle Nameplate ID | DE00 Byte 1 Bit 7 | CX483
Model Year | DE00 Byte 2 Bit 7 | MY20
Body Style | DE00 Byte 2 Bit 3 | SUV
Series(Trim) | DE00 Byte 3 Bit 7 | HX
Color code | DE00 Byte 5 Bit 7 | 0
welcome farewell animation | DE00 Byte 6 Bit 7 | Lincoln
HMI variants | DE00 Byte 6 Bit 3 | Lincoln
Display variants | DE00 Byte 7 Bit 7 | 12.8 L
Connectivity | DE00 Byte 7 Bit 3 | Dual Modem
[0xDE01] Vehicle Feature | Byte Bit | --- (Packeted DID)
SWC | DE01 Byte 1 Bit 7 | Can
EFP | DE01 Byte 1 Bit 3 | FCIMB
Rear EFP | DE01 Byte 2 Bit 7 | N/A
WACM | DE01 Byte 2 Bit 3 | Y
Ambient Light | DE01 Byte 3 Bit 7 | Multi-color
MC Seat | DE01 Byte 3 Bit 3 | Enhanced MCS
TCS on/off button | DE01 Byte 4 Bit 7 | N/A
MCM | DE01 Byte 4 Bit 3 | Y
[0xDE02] HMI Configuration | Byte Bit | --- (Packeted DID)
PDC HMI | DE02 Byte 1 Bit 7 | 12CH
RVC | DE02 Byte 1 Bit 3 | Rear
360 camera | DE02 Byte 2 Bit 7 | Hydra2
APA | DE02 Byte 2 Bit 3 | FAPA Fully auto
CTA | DE02 Byte 3 Bit 7 | CTA & RBA
MT/AT | DE02 Byte 3 Bit 3 | AT
[0xDE03] Climate Info | Byte Bit | --- (Packeted DID)
Climate domain | DE03 Byte 1 Bit 7 | Dual Zone
Rear Hvac | DE03 Byte 1 Bit 3 | N/A
heat cool seat | DE03 Byte 2 Bit 7 | Heat/cool
heated SW | DE03 Byte 2 Bit 3 | Y
Fresh air Cabin | DE03 Byte 3 Bit 7 | gen1+ (U611 AAR) G1DAG
suppress climate fan speed during VR | DE03 Byte 3 Bit 3 | N/A
heated windshield | DE03 Byte 4 Bit 7 | N/A
Climate auto levels | DE03 Byte 4 Bit 3 | 3 Levels
[0xDE04] Display Info | Byte Bit | --- (Packeted DID)
List browser | DE04 Byte 1 Bit 7 | Navi+Phone+Audio
Gyro for Navi | DE04 Byte 1 Bit 3 | Y
Low fuel notification shreshould | DE04 Byte 2 Bit 7 | 50
Fuel type | DE04 Byte 3 Bit 7 | Gas
Mykey restrict behaviors | DE04 Byte 3 Bit 3 | Y
Enhanced Memory | DE04 Byte 4 Bit 7 | N/A
CGEA Version | DE04 Byte 4 Bit 3 | CGEA1.3C
APNURL | DE04 Byte 5 Bit 7 | Production
TPMS | DE04 Byte 5 Bit 3 | w/o temperature, with digits
TSR | DE04 Byte 6 Bit 7 | N/A
EV Range Ring | DE04 Byte 6 Bit 3 | N/A
Keypad/PAAK | DE04 Byte 7 Bit 7 | PAAK with 5 digits
Charge Port Lock | DE04 Byte 7 Bit 3 | N/A
[0xDE05] Audio Configuration | Byte Bit | --- (Packeted DID)
BT tuning | DE05 Byte 1 Bit 7 | 0D
Extended play | DE05 Byte 2 Bit 7 | 60min
Smart DSP | DE05 Byte 2 Bit 3 | A2B B&O
Sound Mode | DE05 Byte 3 Bit 7 | Stereo/Surround:Y
Reserved | DE05 Byte 3 Bit 3 | 0
DSP feature | DE05 Byte 4 Bit 7 | Quantum Logic Surrounding:N/A
Reserved | DE05 Byte 4 Bit 3 | 0
DSP feature | DE05 Byte 5 Bit 7 | Revel/THX:Revel
ANC/ESE | DE05 Byte 5 Bit 3 | ANC+ESE
Front Satellite Speakers | DE05 Byte 6 Bit 7 | Fixed Line Level
Rear Satellite Speakers | DE05 Byte 6 Bit 3 | Fixed L/L
Front Speakers Detection (exist) | DE05 Byte 7 Bit 7 | Disable
Rear Speakers Detection (exist) | DE05 Byte 7 Bit 3 | Disable
Chime Strategy | DE05 Byte 8 Bit 7 | CGEA1.3(FNA)
Turn Signal Chimes | DE05 Byte 8 Bit 3 | Disable
Front Tweeters (TBD, if at least 6+ speaker, than not use.) | DE05 Byte 9 Bit 7 | Present
Rear Tweeters | DE05 Byte 9 Bit 3 | N/A
ANC Left Front Mixing | DE05 Byte 10 Bit 7 | Power AMP Left
ANC Right Front Mixing | DE05 Byte 10 Bit 3 | Power AMP Right
ANC Rear Mixing | DE05 Byte 11 Bit 7 | Power AMP Left and Right
Enable Occupancy Mode Change in Phone | DE05 Byte 11 Bit 3 | Enables Occupancy Mode Change In Phone
Antenna Test Acceptance Value | DE05 Byte 12 Bit 7 | 23
AM Station for Antenna Test | DE05 Byte 13 Bit 7 | 576 KHz
Gain Adjustment in Phone Mode | DE05 Byte 14 Bit 7 | No Gain Adjustment
EQ Slot | DE05 Byte 14 Bit 3 | Slot0
Phone Level in Speed Sensitive Volume | DE05 Byte 15 Bit 7 | SSV level is fixed to Off
FM Seek/Stop Sensitivy | DE05 Byte 16 Bit 7 | 14
Low Mode AM Dynamic Search Sensitivity | DE05 Byte 17 Bit 7 | 0E
High Mode AM Dynamic Search Sensitivity | DE05 Byte 18 Bit 7 | 2D
A2B slave slots combination | DE05 Byte 19 Bit 7 | 11
[0xDE06] AM/FM Preset | Byte Bit | --- (Packeted DID)
AM Preset 1 | DE06 Byte 1 Bit 7 | 522 KHZ
AM Preset 2 | DE06 Byte 2 Bit 7 | 522 KHZ
AM Preset 3 | DE06 Byte 3 Bit 7 | 522 KHZ
AM Preset 4 | DE06 Byte 4 Bit 7 | 522 KHZ
AM Preset 5 | DE06 Byte 5 Bit 7 | 522 KHZ
AM Preset 6 | DE06 Byte 6 Bit 7 | 522 KHZ
FM Preset 1 | DE06 Byte 7 Bit 7 | 87.5 MHZ
FM Preset 2 | DE06 Byte 8 Bit 7 | 87.5 MHZ
FM Preset 3 | DE06 Byte 9 Bit 7 | 87.5 MHZ
FM Preset 4 | DE06 Byte 10 Bit 7 | 87.5 MHZ
FM Preset 5 | DE06 Byte 11 Bit 7 | 87.5 MHZ
FM Preset 6 | DE06 Byte 12 Bit 7 | 87.5 MHZ
FM Preset 7 | DE06 Byte 13 Bit 7 | 87.5 MHZ
FM Preset 8 | DE06 Byte 14 Bit 7 | 87.5 MHZ
FM Preset 9 | DE06 Byte 15 Bit 7 | 87.5 MHZ
FM Preset 10 | DE06 Byte 16 Bit 7 | 87.5 MHZ
FM Preset 11 | DE06 Byte 17 Bit 7 | 87.5 MHZ
FM Preset 12 | DE06 Byte 18 Bit 7 | 87.5 MHZ
[0xDE07] ANC/ESE Configuration | Byte Bit | --- (Packeted DID)
Reserved_0 | DE07 Byte 1 Bit 7 | 0
Reserved_1 | DE07 Byte 2 Bit 7 | 0
Reserved_2 | DE07 Byte 3 Bit 7 | 0
Reserved_3 | DE07 Byte 4 Bit 7 | 0
Reserved_4 | DE07 Byte 5 Bit 7 | 0
Reserved_5 | DE07 Byte 6 Bit 7 | 0
Reserved_6 | DE07 Byte 7 Bit 7 | 0
Reserved_7 | DE07 Byte 8 Bit 7 | 0
[0xDE08] Control Function | Byte Bit | --- (Packeted DID)
AEIS Without Override | DE08 Byte 1 Bit 7 | N/A
AEIS with Override | DE08 Byte 1 Bit 6 | Y
ACC Menu | DE08 Byte 1 Bit 5 | Y
Adaptive Head Lamps Control Function | DE08 Byte 1 Bit 4 | Y
Adjustable Speed Limiter Device | DE08 Byte 1 Bit 3 | N/A
AdvanceTrac Control Function | DE08 Byte 1 Bit 2 | Y
Auto High Beam Control Function | DE08 Byte 1 Bit 1 | Y
Autolamp Delay | DE08 Byte 1 Bit 0 | Y
Autolock Control Function | DE08 Byte 2 Bit 7 | Y
Adaptive Head Lamps Traffic | DE08 Byte 2 Bit 6 | N/A
Auto Relock | DE08 Byte 2 Bit 5 | Y
Autounlock Control Function | DE08 Byte 2 Bit 4 | Y
City Safety | DE08 Byte 2 Bit 3 | N/A
Approach Detection Control Function | DE08 Byte 2 Bit 2 | Y
Courtesy Wipe After Wash | DE08 Byte 2 Bit 1 | Y
Driver Alert System | DE08 Byte 2 Bit 0 | Y
Easy Entry/Exit | DE08 Byte 3 Bit 7 | Y
Forward Collision Warning | DE08 Byte 3 Bit 6 | FCW + FDA
Fuel Operated Heater (FOH) | DE08 Byte 3 Bit 4 | N/A
Windows Remote Open | DE08 Byte 3 Bit 3 | Y
Windows Remote Close | DE08 Byte 3 Bit 2 | Y
Daytime Running Lamps Control Function | DE08 Byte 3 Bit 1 | N/A
Temporary Mobility Kit | DE08 Byte 3 Bit 0 | N/A
Mirrors Autofold | DE08 Byte 4 Bit 7 | Y
Mirrors Reverse Tilt | DE08 Byte 4 Bit 6 | N/A
Do Not Disturb | DE08 Byte 4 Bit 5 | Y
Fuel Operated Park Heater | DE08 Byte 4 Bit 4 | N/A
One/Two Stage Unlocking | DE08 Byte 4 Bit 3 | Y
Perimeter Alarm w/ Reduced Guard Control Function | DE08 Byte 4 Bit 2 | N/A
Power Liftgate Control Function | DE08 Byte 4 Bit 1 | Y
Rear Reverse Gear Wipe (RRGW) | DE08 Byte 4 Bit 0 | Y
Remote Start -Climate Settings | DE08 Byte 5 Bit 7 | Yon
Remote Start -Driver Seat | DE08 Byte 5 Bit 6 | Ygs
Remote Start - Feature | DE08 Byte 5 Bit 5 | Y
Remote Start -Passenger Seat | DE08 Byte 5 Bit 4 | Y Y
Remote Start -Rear Defrost | DE08 Byte 5 Bit 3 | Y Y
Remote Start -Steering Wheel | DE08 Byte 5 Bit 2 | Y Y
BlindSpot | DE08 Byte 5 Bit 1 | Y
Intelligent Speed Assistance | DE08 Byte 5 Bit 0 | N/A
Trailer Sway | DE08 Byte 6 Bit 7 | N/A
Pre-Collision | DE08 Byte 6 Bit 6 | Y
Intelligent Access Menu | DE08 Byte 6 Bit 5 | N/A
Silent Mode Control Function | DE08 Byte 6 Bit 4 | N/A
TPMS Reset | DE08 Byte 6 Bit 3 | N/A
Auto Hold | DE08 Byte 6 Bit 2 | Y
Hill Start Assist | DE08 Byte 6 Bit 1 | N/A
Mykey Menu | DE08 Byte 6 Bit 0 | Y
Rain Sensor | DE08 Byte 7 Bit 7 | Y
Forward Collision Warning Braking On/Off | DE08 Byte 7 Bit 6 | Yti
Locking Feedback Audible | DE08 Byte 7 Bit 5 | Y
Locking Feedback Visual | DE08 Byte 7 Bit 4 | Y
Evasive Steering Assist | DE08 Byte 7 Bit 3 | Y
Lane Assist Haptic Intensity | DE08 Byte 7 Bit 2 | Y
Intelligent Adaptive Cruise Control | DE08 Byte 7 Bit 1 | N/A
Adaptive Headlamps Feature | DE08 Byte 7 Bit 0 | N/A
Lane Change Assist | DE08 Byte 8 Bit 7 | Enabled
Lane Keeping Sensitivity | DE08 Byte 8 Bit 5 | Y
Advanced Trac Hard Button Control | DE08 Byte 8 Bit 4 | N/A
Traction Control/IVD/RSC | DE08 Byte 8 Bit 3 | RSC
Adaptive Cruise | DE08 Byte 8 Bit 1 | Y
TSR NCAP Adaptations | DE08 Byte 8 Bit 0 | N/A
TSR Overspeed Chime | DE08 Byte 9 Bit 7 | N/A
Tow Haul | DE08 Byte 9 Bit 6 | N/A
Trailer Blind Spot | DE08 Byte 9 Bit 5 | N/A
Wrong Way Alert | DE08 Byte 9 Bit 4 | N/A
Hill Descent Control | DE08 Byte 9 Bit 3 | N/A
Rear Brake Assist | DE08 Byte 9 Bit 2 | Y
EV + Mode | DE08 Byte 9 Bit 1 | N/A
Running Board Control Function | DE08 Byte 9 Bit 0 | N/A
Park Lock Control Allw | DE08 Byte 10 Bit 7 | Less_Park_Lock_Control
Auto Start-Stop | DE08 Byte 10 Bit 5 | Y
Perimeter Alarm Guard Reminder | DE08 Byte 10 Bit 4 | Y
Traffic Sign Recognition | DE08 Byte 10 Bit 3 | N/A
TPMS By Location | DE08 Byte 10 Bit 2 | Y
TPMS Placard Pressure Display | DE08 Byte 10 Bit 1 | N/A
Centerstack Settings | DE08 Byte 10 Bit 0 | Y
Predictive Lights | DE08 Byte 11 Bit 7 | N/A
LaneAssist NCAP Aid | DE08 Byte 11 Bit 6 | Disabled (Aid menu not displayed)
LaneAssist NCAP Alert | DE08 Byte 11 Bit 4 | Disabled (Alert menu not displayed)
Key Free | DE08 Byte 11 Bit 2 | Intelligent Access
Grade Assist | DE08 Byte 11 Bit 1 | Passenger (One/Two State HMI)
One/Two Stage Unlocking Passenger/Commercial | DE08 Byte 11 Bit 0 | N/Apl
Auto High Beam Menu | DE08 Byte 12 Bit 7 | Glare free High Beams
Air Suspension SUMA Control Function | DE08 Byte 12 Bit 5 | N/A
Air Suspension Auto Height SUMA | DE08 Byte 12 Bit 4 | N/A
Blindspot Trailer Tow (BTT) Lite | DE08 Byte 12 Bit 3 | N/A
Passenger Airbag Settings | DE08 Byte 12 Bit 2 | N/A
mHEV Start Stop Threshold Control Function | DE08 Byte 12 Bit 1 | N/A
Air Suspension Cargo Loading SUMA | DE08 Byte 12 Bit 0 | N/A

## 其余车控info文案
功能 | info文案
动力流 | 动力流是显示车辆各部件之间的能量流通状态的示意图。
出发时间 | 提前设置车辆出发时的车厢温度。
充电设置 | 设置常用位置的优选充电时间段。连接电源后车辆将优先按设置的时间段进行充电。
智能手机钥匙 | 启用后，您只需携带手机就可轻松解锁/上锁或者启动并开走车辆。
音量设置 | 设置车辆不同音源的音量大小。
度量单位 | 设置车辆油耗的显示单位。
胎压单位 | 设置车辆胎压的显示单位。
氛围灯 | 设置氛围灯的亮度与颜色。氛围灯仅在黑夜模式下启用。
多功能座椅 | 设置车辆座椅功能。
车门解锁密码 | SYNC上也无文案
道路救援 | 福特道路救援-自您购车之日起（以购车发票为准）24个月内，您可享受全年365天全天候免费道路救援服务。当您的车辆在中国大陆境内遭遇困境时，无论是由于电子或机械故障，还是驾驶失误（仅指缺油、缺水、电瓶无电、钥匙遗失或者被锁车内），您只需拨打长安福特全国24小时紧急道路救援服务热线：400-650-1668，就能在第一时间获得长安福特道路救援团队最迅捷、最专业、最妥善的救援服务。
充电状态指示灯 | OFF：充电指示灯仅在打开充电口、插入充电插头、异常时亮起 ON：充电指示灯将会显示充电进度 Limited打开时：充电端口灯环在充电时不显示充电进度