## 车厂升级汇总 (hidden)
NO. | 日期 | KEY/FESN | DCV number | DCV IP number | Variant | VIN code | Software version | 零件号 | 刷机方式 | Remark | 屏幕尺寸
1 | 20210128 | Invalid Format | DCV-15 |  | PA | LVSHFFAC6MS999315 | SOC：20210106_0217_B1F27_R00.PRO_KeyDemo_Bdhotfix1 MCU：20201229_00087_ENG |  | ADB/DET,E1 | 装车后，E1重新刷；已刷 | 27
2 | 20210128 | Invalid Format | DCV-02 |  | KA | LVSHFFAC6MS999315 | SOC：20210106_0217_AF1213_DCV4.PRO MCU：20201229_00087_ENG |  | U盘/DET，后改用E1 | 装车后，E1重新刷 | 13.2
3 | 20210128 | Invalid Format | DCV-22 |  | PA | LVSHFFAC3MS999322 | SOC：20210106_0217_B1F27_R00.PRO_KeyDemo_Bdhotfix1 MCU：20201229_00087_ENG |  | ADB/DET | 装车后，E1重新刷，已刷 | 27 | 28日，E1更新MCU。
4 | 20210129 | Invalid Format | DCV-05 |  | MA | LVSHFFAC3MS999305 | SOC：20210106_0217_B1F27_R00.PRO_KeyDemo_Bdhotfix1 MCU：20201229_00087_ENG |  | ADB/DET | 装车后，E1重新刷； E1已重刷。 | 27
5 | 20210201 | Invalid Format | DCV-18 |  | PA | LVSHFFAC3MS999318 | SOC：20210106_0217_B1F27_R00.PRO_KeyDemo_Bdhotfix1 MCU：20201229_00087_ENG |  | ADB/E1 | OK | 27
6 | 20210201 | Invalid Format | DCV-14 |  | LA | LVSHFFAC4MS999314 | SOC：20210106_0217_B1F27_R00.PRO_KeyDemo_Bdhotfix1 MCU：20201229_00087_ENG |  | ADB/E1 | OK | 27
7 | 20210201 | Invalid Format | DCV-12 |  | LA | LVSHFFAC0MS999312 | SOC：20210106_0217_B1F27_R00.PRO_KeyDemo_Bdhotfix1 MCU：20201229_00087_ENG |  | ADB/E1 | OK | 27
8 | 20210201 | Invalid Format | DCV-09 |  | PA | LVSHFFAC0MS999309 | SOC：20210106_0217_B1F27_R00.PRO_KeyDemo_Bdhotfix1 MCU：20201229_00087_ENG |  | ADB/E1 | OK | 27
9 | 20210201 | Invalid Format | DCV-04 |  | PA | LVSHFFAC4MS999328 | SOC：20210106_0217_B1F27_R00.PRO_KeyDemo_Bdhotfix1 MCU：20201229_00087_ENG |  | ADB/E1 | OK | 27
10 | 20210202 | Invalid Format | DCV-10 | 1SC000HZ | KA | LVSHFFAC7MS999310 | SOC：20210106_0217_AF1213_DCV4.PRO MCU：20201229_00087_ENG |  | U盘/E1 | OK | 13.2 | USB连不上，U盘无法升级； 更换ADB线后刷写SOC OK；
11 | 20210202 | Invalid Format | DCV-13 |  | PA | LVSHFFAC2MS999313 | SOC：20210106_0217_B1F27_R00.PRO_KeyDemo_Bdhotfix1 MCU：20201229_00087_ENG |  | ADB/E1 | OK | 27
12 | 20210202 | Invalid Format | HB2-10 |  | PA | LVSHFFAC4MS999334 | SOC：20210106_0217_B1F27_R00.PRO_KeyDemo_Bdhotfix1 MCU：20201229_00087_ENG |  | ADB/E1 | OK | 27
13 | 20210202 | Invalid Format | HB2-07 |  | KA | LVSHFFAC4MS999331 | SOC：20210106_0217_AF1213_DCV4.PRO MCU：20201229_00087_ENG |  | ADB/E1 | OK | 13.2
14 | 20210202 | Invalid Format | HB2-04 |  | PA | LVSHFFAC4MS999328 | SOC：20210106_0217_B1F27_R00.PRO_KeyDemo_Bdhotfix1 MCU：20201229_00087_ENG |  | ADB/E1 | OK | 27
15 | 20210203 | Invalid Format | DCV-17 |  | LA | LVSHFFACXMS999317 | SOC：20210106_0217_B1F27_R00.PRO_KeyDemo_Bdhotfix1 MCU：20201229_00087_ENG |  | ADB/E1 | OK | 27
16 | 20210203 | Invalid Format | DCV-08 |  | KA | LVSHFFACXMS999308 | SOC：20210106_0217_AF1213_DCV4.PRO MCU：20201229_00087_ENG |  | ADB/E1 | OK | 13.2
17 | 20210203 | Invalid Format | DCV-21 |  |  | LVSHFFAC1MS999321 | SOC：20210106_0217_B1F27_R00.PRO_KeyDemo_Bdhotfix1 MCU：20201229_00087_ENG |  | ADB/E1 | OK | 27 | 无APIM
18 | 20210204 | Invalid Format | DCV-20 |  | PA | LVSHFFAC1MS999320 | SOC：20210106_0217_B1F27_R00.PRO_KeyDemo_Bdhotfix1 MCU：20201229_00087_ENG |  | ADB/E1 | OK | 27 | ADB线损坏，换线
19 | 20210204 | Invalid Format | HB2-11 |  | PA | LVSHFFAC1MS999335 | SOC：20210106_0217_B1F27_R00.PRO_KeyDemo_Bdhotfix1 MCU：20201229_00087_ENG |  | ADB/E1 | OK | 27 | ADB线损坏，换线
20 | 20210207 | Invalid Format | HB2-09 |  | MA | LVSHFFAC8MS999333 | SOC：20210106_0217_B1F27_R00.PRO_KeyDemo_Bdhotfix1 MCU：20201229_00087_ENG |  | ADB/E1 | OK | 27
21 | 20210207 | Invalid Format | HB2-08 | 1SC000HY | LA | LVSHFFAC6MS999332 | SOC：20210106_0217_AF1213_DCV4.PRO MCU：20201229_00087_ENG |  | ADB/E1 | NOTOK | 13.2 | 投屏与实际屏幕尺寸不符，实车13.2，投屏27
22 | 20210208 | Invalid Format | DCV-19 |  | LA | LVSHFFAC6MS999319 | SOC：20210106_0217_B1F27_R00.PRO_KeyDemo_Bdhotfix1 MCU：20201229_00087_ENG |  | ADB/E1 | OK | 27
23 | 20210222 | Invalid Format | HB2-02 |  | LA | LVSHFFAC0MS999326 | SOC：20210106_0217_B1F27_R00.PRO_KeyDemo_Bdhotfix1 MCU：20201229_00087_ENG |  | ADB/E1 |  | 27 | SOC OK; 更换线束后，MCU E1刷写OK；
24 | 20210224 | Invalid Format | HB1-02 |  | PA | LVSHFFAC0MS999324 | SOC：20210106_0217_B1F27_R00.PRO_KeyDemo_Bdhotfix1 MCU：20201229_00087_ENG |  | ADB/E1 | OK | 27
25 | 20210224 | Invalid Format | DCV-16 |  | MA | LVSHFFAC0MS999316 | SOC：20210106_0217_B1F27_R00.PRO_KeyDemo_Bdhotfix1 MCU：20201229_00087_ENG |  | ADB/E1 | OK | 27
26 | 20210225 | Invalid Format | DCV-01 |  | PA | LVSHFFAC0MS999301 | SOC：20210106_0217_B1F27_R00.PRO_KeyDemo_Bdhotfix1 MCU：20201229_00087_ENG |  | ADB/E1 | OK | 27 | ADB线连接无效；ADB线换掉，SOC已刷； MCU已刷； 一直显示正在关机？？刷完SOC恢复正常。
27 | 20210302 | Invalid Format | DCV-06 |  | LA | LVSHFFAC0MS999306 | SOC：20210106_0217_B1F27_R00.PRO_KeyDemo_Bdhotfix1 MCU：20201229_00087_ENG |  | ADB/E1 | OK | 27 | MCU OK; ADB线显示未知设备！？怀疑损坏——换线无用；更换ivi主机后OK；
28 | 20210225 | Invalid Format | DCV-03 |  | MA | LVSHFFAC0MS999303 | SOC：20210106_0217_B1F27_R00.PRO_KeyDemo_Bdhotfix1 MCU：20201229_00087_ENG |  | ADB/E1 | OK | 27
29 | 20210225 | Invalid Format | HB2-05 |  | LA | LVSHFFAC0MS999329 | SOC：20210106_0217_B1F27_R00.PRO_KeyDemo_Bdhotfix1 MCU：20201229_00087_ENG |  | ADB/E1 | OK | 27
30 | 20210225 | Invalid Format | HB2-03 | 1SC000I0 | KA | LVSHFFAC0MS999327 | SOC：20210106_0217_AF1213_DCV4.PRO MCU：20201229_00087_ENG |  | ADB/E1 | OK | 13.2
31 | 20210225 | Invalid Format | HB2-06 |  | LA | LVSHFFAC0MS999330 | SOC：20210106_0217_B1F27_R00.PRO_KeyDemo_Bdhotfix1 MCU：20201229_00087_ENG |  | ADB/E1 | OK | 27
32 | 20210302 | Invalid Format | HB2-14 |  | MA | LVSHFFAC0MS999338 | SOC：20210106_0217_B1F27_R00.PRO_KeyDemo_Bdhotfix1 MCU：20201229_00087_ENG |  | ADB/E1 | OK | 27
33 | 20210302 | Invalid Format | HB2-13 |  | LA | LVSHFFAC0MS999337 | SOC：20210106_0217_B1F27_R00.PRO_KeyDemo_Bdhotfix1 MCU：20201229_00087_ENG |  | ADB/E1 | OK | 27
34 |  |  | HB2-12 |  |  | LVSHFFAC0MS999336 | SOC：20210106_0217_AF1213_DCV4.PRO MCU：20201229_00087_ENG |  | ADB/E1 |  | 13.2 | MCU已刷； ADB线损坏，待换线
35 | 20210302 | Invalid Format | HB2-15 |  | PA | LVSHFFAC0MS999339 | SOC：20210106_0217_B1F27_R00.PRO_KeyDemo_Bdhotfix1 MCU：20201229_00087_ENG |  | ADB/E1 | OK | 27
36 | 20210316 | 1SC00040 |  |  | PA | LVSHFAAC7LS999244 | SOC：20210205_0257_B1F27_R04.PRO MCU：20210207_00113_PRO |  | ADB/E1 | OK | 27
37 | 20210317 |  | HB1-01 |  |  | LVSHFAAC7LS999323 | SOC：20210106_0217_AF1213_DCV4.PRO MCU：20201229_00087_ENG |  | ADB/E1 |  | 13.2
38
39
40
41
42
43
44
45
46
47
48
49
50
51
52
53
54
55
56
57
58

## CD764-DCV2
NO. | 日期 | KEY/FESN | DCV number | DCV IP number | Refresh Location | VIN code | Software version | 零件号 | 刷机方式 | Remark | 屏幕尺寸
1 | 2021-07-13 | 1SC101P8 | PP 05 |  | 二厂 | LVSHFAAC1MS138014 | SOC：20210705_0406_B1F27_R06.2.PRO_User MCU:20210630_00229_PRO |  | fast boot+E1
2 | 2021-07-13 | 1SC1010I | PP 01 |  | 二厂 | LVSHFAAC6MS138011 | SOC：20210705_0406_B1F27_R06.2.PRO_User MCU:20210630_00229_PRO |  | fast boot+E1
3 | 2021-07-13 | 1SC100YL | PP 03 |  | 二厂 | LVSHFAACXMS138013 | SOC：20210705_0406_B1F27_R06.2.PRO_User MCU:20210630_00229_PRO |  | fast boot+E1 | ESE
4 | 2021-07-13 | 1SC100ZE | PP 02 |  | 二厂 | LVSHFAAC8MS138012 | SOC：20210705_0406_B1F27_R06.2.PRO_User MCU:20210630_00229_PRO |  | fast boot+E1
5 | 2021-07-13 | 1SC100ZY | PP 04 |  | 二厂 | LVSHFAAC5MS140493 | SOC：20210705_0406_B1F27_R06.2.PRO_User MCU:20210630_00229_PRO |  | fast boot+E1 | ESE
5 | 2021-07-14 | 1SC10119 | PP 32 |  | 二厂 | LVSHFAACXMS139114 | SOC：20210705_0406_B1F27_R06.2.PRO_User MCU:20210630_00229_PRO |  | fast boot+E1
5 | 2021-07-14 | 1SC1011A | PP 06 |  | 二厂 | LVSHFAAC7MS140494 | SOC：20210705_0406_B1F27_R06.2.PRO_User MCU:20210630_00229_PRO |  | fast boot+E1
5 | 2021-07-15 | 1SC100ZI | PP 26 |  | 二厂 | LVSHFAAC4MS141571 | SOC：20210705_0406_B1F27_R06.2.PRO_User MCU:20210630_00229_PRO |  | fast boot+E1
5 | 2021-07-15 | 1SC100ZC | PP 11 |  | 二厂 | LVSHFAAC3MS144901 | SOC：20210705_0406_B1F27_R06.2.PRO_User MCU:20210630_00229_PRO |  | fast boot+E1
5 | 2021-07-15 | 1SC1010N | PP 28 |  | 二厂 | LVSHFAAC8MS141573 | SOC：20210705_0406_B1F27_R06.2.PRO_User MCU:20210630_00229_PRO |  | fast boot+E1 | ?

## 20210128 (hidden)
NO. | KEY/FESN | DCV number | DCV IP number | Variant | VIN code | Software version | 零件号 | 刷机方式 | Remark | 屏幕尺寸
1 | Invalid Format | DCV-15 |  | PA | LVSHFFAC6MS999315 | SOC：20210106_0217_B1F27_R00.PRO_KeyDemo_Bdhotfix1 MCU：20201229_00087_ENG |  | ADB/DET | OK | 27
2 | Invalid Format | DCV-02 |  | KA | LVSHFFAC8MS999302 | SOC：20210106_0217_AF1213_DCV4.PRO MCU：20201229_00087_ENG |  | U盘/DET | OK | 13.2
3 | Invalid Format | DCV-22 |  | PA | LVSHFFAC3MS999322 | SOC：20210106_0217_B1F27_R00.PRO_KeyDemo_Bdhotfix1 MCU：20201229_00087_ENG |  | ADB/DET | OK | 27
4 | Invalid Format | HB2 07 |  | KA | Invalid Format | SOC：20210106_0217_AF1213_DCV4.PRO MCU：20201229_00087_ENG |  | U盘/DET | OK | 13.2

## 20210129 (hidden)
NO. | KEY/FESN | DCV number | DCV IP number | Variant | VIN code | Software version | 零件号 | 刷机方式 | Remark | 屏幕尺寸
1 | Invalid Format | DCV-05 |  | MA | LVSHFFAC3MS999305 | SOC：20210106_0217_B1F27_R00.PRO_KeyDemo_Bdhotfix1 MCU：20201229_00087_ENG |  | ADB/DET | OK | 27

## 20210201 (hidden)
NO. | KEY/FESN | DCV number | DCV IP number | Variant | VIN code | Software version | 零件号 | 刷机方式 | Remark | 屏幕尺寸
1 | Invalid Format | DCV-18 |  | PA | Invalid Format | SOC：20210106_0217_B1F27_R00.PRO_KeyDemo_Bdhotfix1 MCU：20201229_00087_ENG |  | ADB/E1 | OK | 27
2 | Invalid Format | DCV-14 |  | LA | LVSHFFAC4MS999314 | SOC：20210106_0217_B1F27_R00.PRO_KeyDemo_Bdhotfix1 MCU：20201229_00087_ENG |  | ADB/E1 | OK | 27
3 | Invalid Format | DCV-12 |  | LA | LVSHFFAC0MS999312 | SOC：20210106_0217_B1F27_R00.PRO_KeyDemo_Bdhotfix1 MCU：20201229_00087_ENG |  | ADB/E1 | OK | 27
4 | Invalid Format | DCV-09 |  | PA | LVSHFFAC0MS999309 | SOC：20210106_0217_B1F27_R00.PRO_KeyDemo_Bdhotfix1 MCU：20201229_00087_ENG |  | ADB/E1 | OK | 27
5 | Invalid Format | DCV-04 |  | PA | LVSHFFAC4MS999328 | SOC：20210106_0217_B1F27_R00.PRO_KeyDemo_Bdhotfix1 MCU：20201229_00087_ENG |  | ADB/E1 | OK | 27

## 20210202 (hidden)
NO. | KEY/FESN | DCV number | DCV IP number | Variant | VIN code | Software version | 零件号 | 刷机方式 | Remark | 屏幕尺寸
1 | Invalid Format | DCV-10 |  | KA | LVSHFFAC7MS999310 | SOC：20210106_0217_AF1213_DCV4.PRO MCU：20201229_00087_ENG |  | ADB/E1 | OK | 13.2 | USB连不上，U盘无法升级； USB线断裂，拆开后换线OK。
2 | Invalid Format | DCV-13 |  | PA | LVSHFFAC2MS999313 | SOC：20210106_0217_B1F27_R00.PRO_KeyDemo_Bdhotfix1 MCU：20201229_00087_ENG |  | ADB/E1 | OK | 27
3 | Invalid Format | HB2-10 |  | PA | Invalid Format | SOC：20210106_0217_B1F27_R00.PRO_KeyDemo_Bdhotfix1 MCU：20201229_00087_ENG |  | ADB/E1 | OK | 27
4 | Invalid Format | HB2-07 |  | KA | LVSHFFAC4MS999331 | SOC：20210106_0217_AF1213_DCV4.PRO MCU：20201229_00087_ENG |  | ADB/E1 | OK | 13.2
5 | Invalid Format | HB2-04 |  | PA | LVSHFFAC4MS999328 | SOC：20210106_0217_B1F27_R00.PRO_KeyDemo_Bdhotfix1 MCU：20201229_00087_ENG |  | ADB/E1 | OK | 27

## 20210203 (hidden)
NO. | KEY/FESN | DCV number | DCV IP number | Variant | VIN code | Software version | 零件号 | 刷机方式 | Remark | 屏幕尺寸
1 | Invalid Format | DCV-17 |  | LA | LVSHFFACXMS999317 | SOC：20210106_0217_B1F27_R00.PRO_KeyDemo_Bdhotfix1 MCU：20201229_00087_ENG |  | ADB/E1 | OK | 27
2 | Invalid Format | DCV-08 |  | KA | Invalid Format | SOC：20210106_0217_AF1213_DCV4.PRO MCU：20201229_00087_ENG |  | ADB/E1 | OK | 13.2
3 | Invalid Format | DCV-21 |  |  | LVSHFFAC1MS999321 | SOC：20210106_0217_B1F27_R00.PRO_KeyDemo_Bdhotfix1 MCU：20201229_00087_ENG |  | ADB/E1 | OK | 27 | Busquery无APIM

## 20210204 (hidden)
NO. | KEY/FESN | DCV number | DCV IP number | Variant | VIN code | Software version | 零件号 | 刷机方式 | Remark | 屏幕尺寸
1 | Invalid Format | DCV-20 |  | PA | Invalid Format | SOC：20210106_0217_B1F27_R00.PRO_KeyDemo_Bdhotfix1 MCU：20201229_00087_ENG |  | ADB/E1 | OK | 27 | ADB线损坏，换线
2 | Invalid Format | HB2-11 |  | PA | LVSHFFAC1MS999335 | SOC：20210106_0217_B1F27_R00.PRO_KeyDemo_Bdhotfix1 MCU：20201229_00087_ENG |  | ADB/E1 | OK | 27
3

## 20210207 (hidden)
NO. | KEY/FESN | DCV number | DCV IP number | Variant | VIN code | Software version | 零件号 | 刷机方式 | Remark | 屏幕尺寸
1 | Invalid Format | HB2-08 |  | LA | LVSHFFAC6MS999332 | SOC：20210106_0217_AF1213_DCV4.PRO MCU：20201229_00087_ENG |  | ADB/E1 | OK | 13.2 | 投屏与实际屏幕尺寸不符，实车13.2，投屏27； 更换IVI后OK。
2 | Invalid Format | HB2-09 |  | MA | LVSHFFAC8MS999333 | SOC：20210106_0217_B1F27_R00.PRO_KeyDemo_Bdhotfix1 MCU：20201229_00087_ENG |  | ADB/E1 | OK | 27

## 20210208 (hidden)
NO. | KEY/FESN | DCV number | DCV IP number | Variant | VIN code | Software version | 零件号 | 刷机方式 | Remark | 屏幕尺寸
1 |  | DCV-19 |  | LA | Invalid Format | SOC：20210106_0217_B1F27_R00.PRO_KeyDemo_Bdhotfix1 MCU：20201229_00087_ENG |  | ADB/E1 | OK | 27

## 20210222 (hidden)
NO. | KEY/FESN | DCV number | DCV IP number | Variant | VIN code | Software version | 零件号 | 刷机方式 | Remark | 屏幕尺寸
1 |  | HB2-02 |  | LA | LVSHFFAC0MS99932 | SOC：20210106_0217_B1F27_R00.PRO_KeyDemo_Bdhotfix1 MCU：20201229_00087_ENG |  | ADB/E1 |  | 27 | SOC OK; 更换线束后，MCU E1刷写OK；

## 20210224 (hidden)
NO. | KEY/FESN | DCV number | DCV IP number | Variant | VIN code | Software version | 零件号 | 刷机方式 | Remark | 屏幕尺寸
1 |  | DCV-01 |  | PA | LVSHFFAC0MS999301 | SOC：20210106_0217_B1F27_R00.PRO_KeyDemo_Bdhotfix1 MCU：20201229_00087_ENG |  | ADB/E1 | OK | 27 | 225 | ADB线连接无效；ADB线换掉，SOC已刷 MCU已刷； 一直显示正在关机？？刷完SOC恢复正常。
2 |  | DCV-16 |  | MA | LVSHFFAC0MS999316 | SOC：20210106_0217_B1F27_R00.PRO_KeyDemo_Bdhotfix1 MCU：20201229_00087_ENG |  | ADB/E1 | OK | 27 | 224
3 |  | HB1-02 |  | PA | LVSHFFAC0MS999324 | SOC：20210106_0217_B1F27_R00.PRO_KeyDemo_Bdhotfix1 MCU：20201229_00087_ENG |  | ADB/E1 | OK | 27 | 224
4 |  | DCV-06 |  |  | LVSHFFAC0MS999306 | SOC：20210106_0217_B1F27_R00.PRO_KeyDemo_Bdhotfix1 MCU：20201229_00087_ENG |  | ADB/E1 |  | 27 | 225 | MCU OK; ADB线显示未知设备！？怀疑损坏
5 |  | DCV-03 |  | MA | LVSHFFAC0MS999303 | SOC：20210106_0217_B1F27_R00.PRO_KeyDemo_Bdhotfix1 MCU：20201229_00087_ENG |  | ADB/E1 | OK | 27 | 225
6 |  | HB2-05 |  | LA | LVSHFFAC0MS999329 | SOC：20210106_0217_B1F27_R00.PRO_KeyDemo_Bdhotfix1 MCU：20201229_00087_ENG |  | ADB/E1 | OK | 27 | 225
7 |  | HB2-03 |  | KA | LVSHFFAC0MS999327 | SOC：20210106_0217_AF1213_DCV4.PRO MCU：20201229_00087_ENG |  | ADB/E1 | OK | 13.2 | 225
7 |  | HB2-06 |  | LA | LVSHFFAC0MS999330 | SOC：20210106_0217_B1F27_R00.PRO_KeyDemo_Bdhotfix1 MCU：20201229_00087_ENG |  | ADB/E1 |  | 27 | 225