## EM测试用例删改记录 (hidden)
修改时间 | 修改内容 | MRD版本 | UE版本
8/20/2020 | 按照Enhanced Memory需求文档1.2版本编写测试用例评审及修正测试用例 | 1.2
9/24/2020 | 1.针对个性化档案保存车辆设置数据新增用例：氛围灯 空调温度 车速音量补偿设置 倒车影像延迟 语音设置 收音机 2.针对ota升级，U盘升级、恢复出厂新增测试用例 3.扩展切换个性化档案用例的场景包括异常情况 4.检查Em_D_State信号状态新增用例 5.新增退出登录时切换个性化档案用例 6.新增调节座椅位置/后视镜位置时/方向盘位置弹窗用例-预期结果不明确 7.新增其他弹窗与p档弹窗冲突时用例 8.新增非p档及行驶中调用档案的用例-预期结果不明确 9.新增创建及调用过程中异常情况的用例--蓝牙断开异常无交互-预期结果不明确 | 1.3 | 1.1
12/1/2020 | 新增个性化档案车辆设置数据测试用例：座椅位置&后视镜位置&巡航控制&车道保持辅助&碰撞预警&电动后视镜&车窗&灯光设置&车锁设置&驾驶模式（只针对727车型） | 1.3 | 1.1
3/18/2021 | 增加RS全功能测试用例 | 1.3 | 1.1
4/20/2021 | 优化测试用例： 1.增加上下电测试用例 2.增加检查index的值测试用例 3.完善测试步骤 4.删除不需要同步的RS用例 | 1.3 | 1.8
8/17/2021 | 优化测试用例： 删除空调可个性化的用例
5/1/2023 | 1、删除RS功能相关用例 2、删除依赖账号登陆用例 3、新增档案列表相关用例 4、完善测试前提条件预期结果 | 2.4

## EM测试用例
用例合集 | 用例ID | 名称 | 优先级 | 前提条件 | 具体步骤 | 预期结果 | 执行结果 | 备注
入口及创建档案流程 | EM-001 | 个性化档案入口展示界面 | 最高(0) | 1.登录账号个人中心界面 | 1.点击个人中心 | 1.界面存在个性化档案入口 | 成功
| EM-002 | 个性化档案列表页面展示 | 最高(0) | 1.个人中心界面 2.当前在P档 | 1.点击个人中心 2.点击个性化档案 | 1.进入到个性化档案列表界面 | 成功
| EM-003 | 已登陆福特账号，点击个性化档案，点击infobook | 中低(2) | 1.首次登录福特帐号 2.当前在P档 | 1.福特帐号登录页面 2.登录福特帐号成功 3.点击个性化档案 4.点击infobook | 个性化档案包括驾驶员位置设置(例如座椅位 置、⻋外后视镜位置)、以及⻋机系统相关的个 性化设置。通过创建个性化档案，可以将个性化 设置进行实时保存。 ⻋机系统相关的个性化设置包括: - 主题换肤，氛围灯颜色和亮度，语音设置，收 音机设置 - 驾驶辅助相关设置，例如巡航控制，⻋道保持 辅助，碰撞预警 ，倒⻋影像延迟 - 灯光设置，⻋窗设置，⻋锁设置，电动后视镜 设置 - 单位设置(距离，胎压，温度单位) | 成功
| EM-004 | 档案列表UI检查 | 中低(2) | 1.个人中心界面 2.当前在P档 | 1.点击个人中心 2.点击个性化档案 3.点击每一个档案，检查UI | 档案展示列表与硬按键相对应 | 成功
| EM-005 | 车辆熄火时，点击个性化档案 | 最高(0) | 1.个人中心界面 2.车辆熄火 | 1.点击个人中心 2.点击个性化档案 | 请先启动车辆再进行操作，5秒后或点击“确定”按钮关闭弹窗 | 成功
| EM-006 | 在个性化档案界面挂非P档 | 最高(0) | 1.个性化档案界面 2.当前在P档 | 1.车辆置于非P档 | 1.弹出P档提示弹窗(“请将车辆置于P档”)（在个性化档案列表⻚面，一旦检测到非P档，则弹窗提示 用户:“请将⻋辆置于P挡”） | 成功
| EM-007 | 不存在个性化档案时，点击个性化档案入口，仅显示访客档案 | 中高(1) | 1.在个人中心界面 | 点击个性化档案入口 | 进入个性化档案，显示并选中访客档案信息 | 成功
| EM-008 | 在个性化档案界面点击infobook | 中低(2) | 1.个人中心界面 2.当前在P档 | 1.福特帐号登录页面 2.登录福特帐号成功 3.点击个性化档案 4.点击infobook | 个性化档案包括驾驶员位置设置(例如座椅位 置、⻋外后视镜位置)、以及⻋机系统相关的个 性化设置。通过创建个性化档案，可以将个性化 设置进行实时保存。 ⻋机系统相关的个性化设置包括: - 主题换肤，氛围灯颜色和亮度，语音设置，收 音机设置 - 驾驶辅助相关设置，例如巡航控制，⻋道保持 辅助，碰撞预警 ，倒⻋影像延迟 - 灯光设置，⻋窗设置，⻋锁设置，电动后视镜 设置 - 单位设置(距离，胎压，温度单位) | 成功
| EM-009 | 点击创建去到配对记忆按键⻚面失败 | 中低(2) | 1.个人中心界面 2.当前在P档 | 1.点击个性化档案 2.点击创建 | 出现加载提示，失败后toast：加载失败，请重试 | 成功
| EM-010 | 点击创建去到配对记忆按键⻚面成功 | 最高(0) | 1.个人中心界面 2.当前在P档 | 1.点击个性化档案 2.点击创建 | 出现加载提示，成功后进入配对记忆按键⻚面 | 成功
| EM-011 | 在配对记忆按键⻚面等待60s | 中高(1) | 1.个人中心界面 2.当前在P档 | 1.点击个性化档案 2.点击创建 3.等待60s | toast：与记忆按键配对失败 | 成功
| EM-012 | 在配对记忆按键⻚面失败3次后点击取消 | 中高(1) | 1.个人中心界面 2.当前在P档 | 1.点击个性化档案 2.点击创建 3.等待60s 4.点击取消 | 返回到创建入口上一级 | 成功
| EM-013 | 在配对记忆按键⻚面失败3次后点击重试 | 中高(1) | 1.个人中心界面 2.当前在P档 | 1.点击个性化档案 2.点击创建 3.等待60s 4.点击重试 | 回到绑定记忆按键⻚面，并重新计时 | 成功
| EM-014 | 创建档案时存在按键已经被绑定的档案 | 中高(1) | 1.个人中心界面 2.当前在P档 | 1.点击个性化档案 2.点击创建 3.观察界面 | 该按键需显示为不可用状态，并显示对应的档案名称 | 成功
| EM-015 | 创建档案时存在按键已经被绑定的档案，点击被绑定的硬按键 | 中高(1) | 1.个人中心界面 2.当前在P档 | 1.点击个性化档案 2.点击创建 3.点击被绑定的硬按键 | toast：此按键已经与其他个性化档案关 联，请选择其他记忆按键。 | 成功
| EM-016 | 创建档案时存在按键已经被绑定的档案，点击被绑定的硬按键后点击确定 | 中高(1) | 1.个人中心界面 2.当前在P档 | 1.点击个性化档案 2.点击创建 3.点击被绑定的硬按键 4.点击确定 | 点击确定后:回到绑定记忆按键⻚面 | 成功
| EM-017 | 配对记忆按键成功 | 最高(0) | 1.个人中心界面 2.当前在P档 | 1.点击个性化档案 2.点击创建 3.点击任意一个硬按键 | toast：1.正在保存当前个性化设置内容… 2.记忆按键X已成功保存您当前的个性化信息 创建成功后去到档案列表， 默认选中新创建的档案 | 成功
档案列表及信息_已创建三个档案 | EM-018 | 档案列表界面点击infobook | 中低(2) | 1.个人中心界面 2.当前在P档 | 1.点击个性化档案 2.点击infobook | 个性化档案包括驾驶员位置设置(例如座椅位 置、⻋外后视镜位置)、以及⻋机系统相关的个 性化设置。通过创建个性化档案，可以将个性化 设置进行实时保存。 ⻋机系统相关的个性化设置包括: - 主题换肤，氛围灯颜色和亮度，语音设置，收 音机设置 - 驾驶辅助相关设置，例如巡航控制，⻋道保持 辅助，碰撞预警 ，倒⻋影像延迟 - 灯光设置，⻋窗设置，⻋锁设置，电动后视镜 设置 - 单位设置(距离，胎压，温度单位) | 成功
| EM-019 | 存在三个个性化档案室创建按钮置灰 | 最高(0) | 1.个人中心界面 2.当前在P档 | 1.点击个性化档案 2.点击创建 | 当已创建3个档案时，创建按钮置灰不显示 | 成功
| EM-020 | 未选中访客档案时，访客档案条目始终位于列表最下方 | 最高(0) | 1.个人中心界面 2.当前在P档 | 1.点击个性化档案入口 2.选择任意一个档案 3.观察访客档案 | 访客档案条目始终位于列表最下方 | 成功 | 1. 切换至访客档案的方式: a) 档案列表界面点击切换; b) 用户点击无对应档案的硬按键时，切换至访客按键; c) 用户删除⻋辆当前档案、或删除三个档案后，切换至访客档案;
| EM-021 | 选中个性化档案检查UI | 最高(0) | 1.个人中心界面 2.当前在P档 | 1.点击个性化档案 2.点击任意一个个性化档案 | 显示智能手机钥匙关联/解除关联入入口，删除档案，关联设备，保存当前座椅、后视镜状态 | 成功
| EM-022 | 选中个性化档案-保存当前座椅、后视镜状态-成功 | 最高(0) | 1.个人中心界面 2.当前在P档 | 1.点击个性化档案入口 2.点击任意一个个性化档案 3.点击保存当前座椅、后视镜状态 | 1.正在保存当前个性化设置内容… 2.toast提示用户“已保存当前座椅、后视镜等 位置信息到记忆按键X” | 成功
| EM-023 | 选中个性化档案-保存当前座椅、后视镜状态-失败 | 中高(1) | 1.个人中心界面 2.当前在P档 | 1.点击个性化档案入口 2.点击任意一个个性化档案 3.点击保存当前座椅、后视镜状态 | 1.正在保存当前个性化设置内容… 2.toast提示 “保存失败” | 成功
| EM-024 | 选中个性化档案-删除档案-取消 | 中高(1) | 1.个人中心界面 2.当前在P档 | 1.点击个性化档案入口 2.点击任意一个个性化档案 3.点击删除档案 | 1.toast：确定删除当前档案吗? 2.关闭弹窗 | 成功
| EM-025 | 选中个性化档案-删除档案-删除（删除后存在个性化档案） | 中高(1) | 1.个人中心界面 2.当前在P档 | 1.点击个性化档案入口 2.点击任意一个个性化档案 3.点击删除档案 | 1.toast：确定删除当前档案吗? 2.关闭弹窗，回到档案列 表⻚并切换到访客档案 | 成功
档案列表及信息_已创建1-2个个性化档案 | EM-026 | 已创建一个个性化档案-创建 | 最高(0) | 1.个人中心界面 2.当前在P档 | 1.点击个性化档案入口 2.点击 创建 | 进入到到个性化档案创建流程 | 成功 | 仅当个性化档案不足三个时显示新增档案按钮，当个性化档案已满三个时，不显示该按钮
| EM-027 | 已创建两个个性化档案-创建 | 最高(0) | 1.个人中心界面 2.当前在P档 | 1.点击个性化档案入口 2.点击 创建 | 进入到到个性化档案创建流程 | 成功
| EM-028 | 从已有档案切换到访客档案 | 中高(1) | 1.个人中心界面 2.当前在P档 | 1.点击个性化档案入口 2.点击无绑定档案的硬按键 | 选中并切换到访客档案 | 成功 | 访客档案只展示档案入口，不展示智能手机钥匙、档案名编辑、 保存当前座椅后视镜状态按键
| EM-029 | 从访客档案切换到已有档案 | 中高(1) | 1.个人中心界面 2.当前在P档 | 1.点击个性化档案入口 2.硬按键或者点击切换到已有档案 | 切换到已有档案，访客档案消失不显示 | 成功
| EM-030 | 编辑内容合法的档案名称，点击确定（16字符上限） | 中高(1) | 1.个人中心界面 2.当前在P档 | 1.点击编辑图标 2.输入内容合法的字符 3.点击确定 | 保存成功，档案名变化为修改后的名称 | 成功 | 弹窗录入框内，默认为原始档案名称
| EM-031 | 编辑内容合法的档案名称，点击取消 | 中低(2) | 1.个人中心界面 2.当前在P档 | 1.点击编辑图标 2.输入内容合法的字符 3.点击取消 | 关闭弹窗，档案名称不变 | 成功
| EM-032 | 编辑档案名称包含字符\/:*?"<>¦ | 中低(2) | 1.个人中心界面 2.当前在P档 | 1.点击编辑图标 2.输入\/:*?"<>¦ | 确定按钮置灰，并提示“文件名不能包含如下字 符:\/:*?"<>¦ “ | 失败 | https://console.cloud.baidu-int.com/devops/icafe/issue/FordPhase4Scrum-57101/show
| EM-033 | 编辑档案名称，输入框内录入单一字符，如：“。” | 中低(2) | 1.个人中心界面 2.当前在P档 | 1.点击编辑图标 2.输入单一字符 | 确定按钮置灰，并提示"必须输入档案名 | 成功
| EM-034 | 编辑档案名称，输入框为空 | 中低(2) | 1.个人中心界面 2.当前在P档 | 1.点击编辑图标 2.不输入任何字符 | 确定按钮置灰，并提示"必须输入档案名 | 成功
| EM-035 | 编辑档案名称，输入字符超过最大16字符限制 | 中高(1) | 1.个人中心界面 2.当前在P档 | 1.点击编辑图标 2.输入字符超过最大16字符限制 | 超过16个字符后继续输入，输入框无法输入。 | 成功
档案切换 | EM-036 | 软硬按键切换档案-成功 | 最高(0) | 1.个人中心界面 2.当前在P档 | 1.使用硬按键或者点击已有档案的方式切换档案 | 1.档案切换中… 2.切换成功，提示:“已切换至{档案名}”（超出字数限制则显示“...”） | 成功
| EM-037 | 软硬按键切换档案-失败 | 中低(2) | 1.个人中心界面 2.当前在P档 | 1.使用硬按键或者点击已有档案的方式切换档案 | 不切换档案，并toast提 示“切换失败” | 成功
| EM-038 | 长按没有绑定档案的硬按键 | 中高(1) | 1.个人中心界面 2.当前在P档 | 1.长按没有绑定档案的硬按键 | 座椅后视镜状态保存到该硬按键 | 成功
| EM-039 | 长按有绑定档案的硬按键 | 中高(1) | 1.个人中心界面 2.当前在P档 | 1.长按有绑定档案的硬按键 | 切换到该档案并且保存当前的座椅后视镜状态 | 成功
异常场景 | EM-040 | 非P档时，点击个性化档案，弹出P档提示弹窗 | 最高(0) | 1.进入个人中心界面 | 1.点击个人中心 2.将车辆置于非P档 3.点击个性化档案 | 1.弹出P档提示弹窗(“请将车辆置于P档”) | 成功
| EM-041 | 非P档时，点击个性化档案，弹出P档提示弹窗展示5s | 最高(0) | 1.进入个人中心界面 2.将车辆置于非P档 | 1.点击个人中心 2.将车辆置于非P档 3.点击个性化档案 | 1.弹出P档提示弹窗(“请将车辆置于P档”) 2.确定(5s)按钮 3.5秒倒计时 | 成功
| EM-042 | 非P档时，点击个性化档案，P档提示弹窗，点击确定按钮，关闭弹窗 | 最高(0) | 1.进入个人中心界面 2.将车辆置于非P档 | 1.个人中心页面 2.将车辆置于非P档 3.点击个性化档案 4.点击确定按钮 | 1.关闭P档提示弹窗 | 成功
| EM-043 | 非P档时，点击个性化档案，P档提示弹窗，5秒倒计时结束，关闭弹窗 | 最高(0) | 1.进入个人中心界面 2.将车辆置于非P档 | 1.个人中心页面 2.将车辆置于非P档 3.点击个性化档案 4.5秒倒计时结束 | 1.关闭P档提示弹窗 | 成功
| EM-044 | 个性化档案列表页面，将车辆置于非P档，弹出P档提示弹窗 | 中高(1) | 1.个性化档案列表展示页面 | 1.将车辆置于非P档 | 1.弹出P档提示弹窗(“请将车辆置于P档”) | 成功
| EM-045 | 个性化档案列表页面，将车辆置于非P档，弹出P档提示弹窗 | 中高(1) | 1.个性化档案列表展示页面 | 1.将车辆置于非P档 | 1.弹出P档提示弹窗(“请将车辆置于P档”) 2.确定(5s)按钮 3.5秒倒计时 | 成功
| EM-046 | 个性化档案列表页面，将车辆置于非P档，点击确定按钮，关闭弹窗 | 中高(1) | 1.个性化档案列表展示页面 | 1.将车辆置于非P档 2.点击确定按钮 | 1.关闭P档提示弹窗 | 成功
| EM-047 | 个性化档案列表页面，将车辆置于非P档，5秒倒计时结束，关闭弹窗 | 中高(1) | 1.个性化档案列表展示页面 | 1.将车辆置于非P档 | 1.关闭P档提示弹窗 | 成功
保存项 | EM-048 | 个性化档案-车辆设置数据-后视镜 | 中高(1) | 1.创建2个档案及以上 | 1.设置档案1座椅、后视镜位置 2.设置档案2座椅、后视镜位置--与档案1位置不一致 3.切换档案1与档案2 | 1.切换档案1与档案2时后视镜位置跟随相对应档案设置而改变 | 成功
| EM-049 | 个性化档案-车辆设置数据-座椅 | 中高(1) | 1.创建2个档案及以上 | 1.设置档案1座椅、后视镜位置 2.设置档案2座椅、后视镜位置--与档案1位置不一致 3.切换档案1与档案2 | 1.切换档案1与档案2时座椅位置跟随相对应档案设置而改变 | 成功
| EM-050 | 个性化档案-车辆设置数据-驾驶模式 | 中高(1) | 1.创建2个档案及以上 | 1.设置档案1驾驶模式 2.设置档案2驾驶模式--与档案1驾驶模式不一致 3.切换档案1与档案2 | 1.切换档案1与档案2时驾驶模式跟随相对应档案设置而改变 | 成功
| EM-051 | 个性化档案-车辆设置数据-氛围灯 | 中高(1) | 1.创建2个档案及以上 | 1.设置档案1氛围灯颜色 2.设置档案2氛围灯颜色--与档案1颜色不一致 3.切换档案1与档案2 | 1.切换档案1与档案2时氛围灯颜色跟随相对应档案设置而改变 | 成功
| EM-052 | 个性化档案-车辆设置数据-温度单位 | 中高(1) | 1.创建2个档案及以上 | 1.设置档案1温度单位状态 2.设置档案2温度单位状态--与档案1状态不一致 3.切换档案1与档案2 | 1.切换档案1与档案2时温度单位状态跟随相对应档案设置而改变 | 成功
| EM-053 | 个性化档案-车辆设置数据-度量单位 | 中高(1) | 1.创建2个档案及以上 | 1.设置档案1度量单位状态 2.设置档案2度量单位状态--与档案1状态不一致 3.切换档案1与档案2 | 1.切换档案1与档案2时度量单位状态跟随相对应档案设置而改变 | 成功
| EM-054 | 个性化档案-车辆设置数据-胎压单位 | 中高(1) | 1.创建2个档案及以上 | 1.设置档案1胎压单位状态 2.设置档案2胎压单位状态--与档案1状态不一致 3.切换档案1与档案2 | 1.切换档案1与档案2时胎压单位状态跟随相对应档案设置而改变 | 成功
| EM-055 | 个性化档案-车辆设置数据-车辆音速调整 | 中高(1) | 1.创建2个档案及以上 | 1.设置档案1车辆音速调整开关状态 2.设置档案2车辆音速调整开关状态--与档案1开关状态不一致 3.切换档案1与档案2 | 1.切换档案1与档案2时车辆音速调整开关状态跟随相对应档案设置而改变 | 成功
| EM-056 | 个性化档案-车辆设置数据-倒车影像延迟 | 中高(1) | 1.创建2个档案及以上 | 1.设置档案1倒车影像延迟开关状态 2.设置档案2倒车影像延迟开关状态--与档案1状态不一致 3.切换档案1与档案2 | 1.切换档案1与档案2时倒车影像延迟开关状态跟随相对应档案设置而改变 | 成功
| EM-057 | 个性化档案-车辆设置数据-语音设置 | 中高(1) | 1.修改2个档案及以上的设置 | 1.设置档案1语音设置 2.设置档案2语音设置--与档案1状态不一致 3.切换档案1与档案2 | 1、切换档案1与档案2时语音设置跟随相对应档案设置而改变 | 成功
| EM-058 | 个性化档案-车辆设置数据-收音机收藏电台 | 中高(1) | 1.修改2个档案及以上的设置 | 1.设置档案1收音机FM收藏电台 2.设置档案2收音机FM收藏电台--与档案1状态不一致 3.切换档案1与档案2 | 1.切换档案1与档案2时收音机FM收藏电台，跟随相对应档案设置而改变 | 成功
| EM-059 | 个性化档案-车辆设置数据-收音机最后播放电台 | 中高(1) | 1.修改2个档案及以上的设置 | 1.设置档案1收音机FM最后播放电台 2.设置档案2收音机FM最后播放电台--与档案1状态不一致 3.切换档案1与档案2 | 1.切换档案1与档案2时收音机FM最后播放电台跟随相对应档案设置而改变 | 成功
| EM-060 | 个性化档案-车辆设置数据-巡航控制（由德赛负责保存） | 中高(1) | 1.修改2个档案及以上的设置 | 1.设置档案1巡航控制状态 2.设置档案2巡航控制状态--与档案1状态不一致 3.切换档案1与档案2 | 1.切换档案1与档案2时巡航控制状态跟随相对应档案设置而改变 | 成功
| EM-061 | 个性化档案-车辆设置数据-车道保持辅助（由德赛负责保存） | 中高(1) | 1.修改2个档案及以上的设置 | 1.设置档案1车道保持辅助（车道保持模式、警告强度）状态 2.设置档案2车道保持辅助（车道保持模式、警告强度）状态--与档案1状态不一致 3.切换档案1与档案2 | 1.切换档案1与档案2时车道保持辅助状态跟随相对应档案设置而改变 | 成功
| EM-062 | 个性化档案-车辆设置数据-碰撞预警（由德赛负责保存） | 中高(1) | 1.修改2个档案及以上的设置 | 1.设置档案1碰撞预警（车距提示、碰撞预警灵敏度）状态 2.设置档案2碰撞预警（车距提示、碰撞预警灵敏度）状态--与档案1状态不一致 3.切换档案1与档案2 | 1.切换档案1与档案2时（车距提示、碰撞预警灵敏度）状态跟随相对应档案设置而改变 | 成功
| EM-063 | 个性化档案-车辆设置数据-后视镜设置（由德赛负责保存） | 中高(1) | 1.修改2个档案及以上的设置 | 1.设置档案1后视镜设置（自动折叠、倒车倾斜）状态 2.设置档案2后视镜设置（自动折叠、倒车倾斜）状态--与档案1状态不一致 3.切换档案1与档案2 | 1.切换档案1与档案2时后视镜设置（自动折叠、倒车倾斜）状态跟随相对应档案设置而改变 | 成功
| EM-064 | 个性化档案-车辆设置数据-电动窗设置（由德赛负责保存） | 中高(1) | 1.修改2个档案及以上的设置 | 1.设置档案1电动窗设置（遥控开启、遥控关闭）状态 2.设置档案2电动窗设置（遥控开启、遥控关闭）状态--与档案1状态不一致 3.切换档案1与档案2 | 1.切换档案1与档案2时电动窗设置（遥控开启、遥控关闭）状态跟随相对应档案设置而改变 | 成功
| EM-065 | 个性化档案-车辆设置数据-灯光设置（由德赛负责保存） | 中高(1) | 1.修改2个档案及以上的设置 | 1.设置档案1灯光设置（自适应远光灯、日间行车灯、前照灯延迟）状态 2.设置档案2灯光设置（自适应远光灯、日间行车灯、前照灯延迟）状态--与档案1状态不一致 3.切换档案1与档案2 | 1.切换档案1与档案2时灯光设置（自适应远光灯、日间行车灯、前照灯延迟）状态跟随相对应档案设置而改变 | 成功
| EM-066 | 个性化档案-车辆设置数据-车锁（由德赛负责保存） | 中高(1) | 1.修改2个档案及以上的设置 | 1.设置档案1车锁（行车自动落锁、自动解锁、自动重锁、误锁警告、开关禁止）状态 2.设置档案2车锁（行车自动落锁、自动解锁、自动重锁、误锁警告、开关禁止）状态--与档案1状态不一致 3.切换档案1与档案2 | 1.切换档案1与档案2时车锁（行车自动落锁、自动解锁、自动重锁、误锁警告、开关禁止）状态跟随相对应档案设置而改变 | 成功
| EM-067 | 已创建个性化档案-ota升级 | 中高(1) | 1.修改2个档案及以上的设置 | 进行ota升级 | 1.个性化档案的设置信息保持不变，且个性化档案与车辆钥匙的关联也保持不变。 | 成功
| EM-068 | 已创建个性化档案-恢复出厂设置 | 中高(1) | 1.修改2个档案及以上的设置 | 恢复出厂设置 | 1.个性化档案内容恢复至初始状态 2.解除所有关联 | 成功
| EM-069 | 行驶中-通过硬按键切换档案 | 中低(2) | 1.当前为行驶中 | 通过短按硬按键切换个性化档案 | toast提示用户“车辆行驶中位置设置无法生效 | 成功
| EM-070 | 行驶中-通过硬按键保存档案 | 中低(2) | 1.当前为行驶中 | 通过长按硬按键切换个性化档案 | toast提示用户“车辆行驶中位置设置无法生效” | 成功
| EM-071 | 汽车上下电之后，验证个性化档案保存的设置 | 中高(1) | 1.当前在P档 | 1.汽车下电，等待断电 2.汽车上电，检查保存的个性化档案设置 | 1.个性化档案设置项数据不会丢失。默认档案为上次车机启动周期内最后使用档案 | 成功
| EM-072 | 反复切换不同档案，每次个性化档案均可调用成功 | 中高(1) | 1.当前在P档 | 1.反复切换不同的帐号 2.检查个性化档案 | 1.切换帐号均可以调用档案 | 成功
| EM-073 | 连续长按不同的记忆按键，均可以保存classic menory | 中高(1) | 1.当前在P档 | 1.个人中心页面 2.点击个性化档案 | 1.每次都可以正确弹出toast | 成功
| EM-074 | IGN变为非RUN状态-硬按键保存座椅后视镜过程中 | 中低(2) | 1.当前为p档 | 硬按键保存座椅后视镜过程中，IGN变为非RUN状态 | 1.弹出中断弹窗 | 成功
| EM-075 | IGN变为非RUN状态-切换个性化档案过程中 | 中低(2) | 1.当前为p档 | 个性化档案展示列表页面，IGN变为非RUN状态 | 1.弹出中断弹窗 | 成功
智能手机钥匙 | EM-076 | 显示智能手机钥匙（已关联） | 最高(0) | 1.手机和汽车蓝牙自动连上 2.已关联智能手机钥匙 | 观察创建成功页面 | 智能手机钥匙显示在列表页 显示为已关联状态，不显示下一级剪头，点击无反应 | 成功
| EM-077 | 点击智能手机钥匙（未关联） | 最高(0) | 1.手机和汽车蓝牙自动连上 2.未关联智能手机钥匙 | 点击智能手机钥匙 | 进入绑定智能手机钥匙流程页面 | 成功
| EM-078 | 未配对智能手机钥匙 | 中高(1) |  | 检查UI | 智能手机钥匙状态没有对勾 | 成功
| EM-079 | 已配对智能手机钥匙 | 中高(1) |  | 检查UI | 1.智能手机钥匙状态有对勾 | 成功
| EM-080 | 关联智能手机钥匙检查UI | 中低(2) | 进入到关联智能手机钥匙检查页面 | 检查UI | 页面提示:打开福特派app,找到"首页-上锁键",并按下"上锁"键完成关联. 上方显示匹配图片 | 成功
| EM-081 | 设备信号识别错误-智能手机钥匙 | 最高(0) | 设备信号识别错误 | 1.打开福特派-首页 2.按下“上锁” 3.检查UI | 1.识别到错误信息时toast提示:设备选择错误，请选择正确的设备 2.2秒后toast消失，返回继续关联智能手机钥匙 | 成功
| EM-082 | 设备信号识别超时-弹框-智能手机钥匙 | 最高(0) | 1.设备信号识别正确 2.关联超时大于30s | 检查UI | 弹出超时提示框：关联超时，是否重试? | 成功
| EM-083 | 设备信号识别超时提示框-取消-智能手机钥匙 | 最高(0) |  | 点击取消 | 退出并返回上一级 | 成功
| EM-084 | 设备信号识别超时提示框-重试小于3次-智能手机钥匙 | 最高(0) | 重复小于3次 | 点击重试 | 提示关联成功，自动返回上一级 | 成功
| EM-085 | 设备信号识别超时提示框-重试大于3次-智能手机钥匙 | 最高(0) | 重复大于3次 | 点击重试 | 超过3 次时toast提示:失败次数过多，请重新开始，并同时返 回上一级 | 成功
| EM-086 | 设备未绑定-关联失败-智能手机钥匙 | 最高(0) | 1.设备识别信号正确 2.小于30s超时 3.设备未绑定 4.关联失败 | 检查UI | 弹出关联失败提示框 | 成功
| EM-087 | 设备未绑定-关联成功-智能手机钥匙 | 最高(0) | 1.设备识别信号正确 2.小于30s超时 3.设备未绑定 4.关联成功 | 检查UI | 1.自动返回上一级 2.显示关联成功状态 | 成功
| EM-088 | 设备被绑定-智能手机钥匙 | 最高(0) | 1.设备识别信号正确 2.小于30s超时 3.设备被绑定 | 检查UI | 弹出-设备被绑定提示框 该设备已被其他档案关联，继续操作将解除该关联，并关联到当前档案上，是否继续? | 成功
| EM-089 | 设备被绑定提示框-取消-智能手机钥匙 | 中高(1) |  | 点击取消 | 退出并返回上一级 | 成功
| EM-090 | 设备被绑定提示框-继续 关联失败-智能手机钥匙 | 最高(0) | 再次关联失败 | 点击继续 | 弹出关联失败提示框 | 成功
| EM-091 | 设备被绑定提示框-继续 关联成功-智能手机钥匙 | 最高(0) | 关联成功 | 点击继续 | 1.自动返回上一级 2.显示关联成功状态 | 成功
| EM-092 | 关联失败提示框-退出-智能手机钥匙 | 最高(0) |  | 点击退出 | 跳转到关联智能手机钥匙页面 | 成功
| EM-093 | 关联提示框-重试 大于3次-智能手机钥匙 | 最高(0) | 重复大于3次 | 点击重试 | toast提示：失败次数过多，请重新开始 | 成功
| EM-094 | 关联提示框-重试 小于3次-智能手机钥匙 | 最高(0) | 重复大于3次 | 点击重试 | 关闭弹窗，重新走关联流程 | 成功
| EM-095 | 已关联智能手机钥匙-UI显示 | 中低(2) | 已关联智能手机钥匙 | 检查UI | 按键显示解除关联 | 成功
| EM-096 | 未关联智能手机钥匙-UI显示 | 中低(2) | 未关联智能手机钥匙 | 检查UI | 按键显示关联设备 | 成功
| EM-097 | 解除关联智能手机钥匙-弹框 | 最高(0) | 已关联智能手机钥匙 | 点击解除关联（智能手机钥匙） | 弹出-确定要与智能手机钥匙解除关联弹框 | 成功
| EM-098 | 解除关联智能手机钥匙弹框-取消 | 中高(1) | 已关联智能手机钥匙 | 点击取消 | 弹窗关闭 | 成功
| EM-099 | 解除关联智能手机钥匙弹框-确定 | 最高(0) | 已关联智能手机钥匙 | 点击确定 | 1.toast：解除关联中... 2.toast：解除成功 3.智能手机钥匙右侧状态更换为：关联设备 | 成功
| EM-100 | 解除关联智能手机钥匙失败 | 中高(1) | 已关联智能手机钥匙 | 点击确定 | 1.toast：解除关联中... 2.toast：解除失败 | 成功
| EM-101 | 切换个性化档案-通过智能手机钥匙 | 最高(0) | 1.已存在2个个性化档案，都已关联智能手机钥匙 | 1.当前在档案1 2.使用另一个智能手机钥匙切换个性化档案 | 1.弹框：你已切换到{xxx}帐号的个性化档案 -如需切换帐号，请选择注销后重新登录 2.确定按钮 3.个性化档案切换成功 | 成功
| EM-102 | 切换个性化档案-通过智能蓝牙钥匙-确定 | 最高(0) | 1.已存在2个个性化档案，都已关联智能手机钥匙 | 1.当前在档案1 2.使用另一个智能手机钥匙切换个性化档案 3.弹窗点击确定 | 1.弹窗关闭 | 成功
| EM-103 | 非p档-通过智能蓝牙钥匙调用档案 | 中高(1) | 1.当前为非p档 | 通过智能蓝牙钥匙切换个性化档案 | 不可以调用档案 | 成功
| EM-104 | 行驶中-通过智能蓝牙钥匙调用档案 | 最高(0) | 1.当前为行驶中 | 通过智能蓝牙钥匙切换个性化档案 | 驾驶中不允许记忆位恢复 | 成功
| EM-105 | 中断提示弹框-智能手机钥匙关联页面 | 中高(1) | 1.当前为p档 | 关联智能手机钥匙页面，换成非p档 | 弹出中断弹窗：操作中断，请重试 | 成功
| EM-106 | 中断提示弹框-关联智能手机钥匙过程中换p档 | 中高(1) | 1.当前为p档 | 关联智能手机钥匙过程中，换成非p档 | 弹出中断弹窗：操作中断，请重试 | 成功
| EM-107 | 中断提示弹框-退出（5s） | 中高(1) | 1.当前为p档 | 1.关联智能手机钥匙页面，换成非p档 2.点击退出 | 1.操作中断，请重试 2.退出成功 | 成功
| EM-108 | 中断提示弹框-等待5s退出 | 中高(1) | 1.当前为p档 | 1.关联智能手机钥匙页面，换成非p档 2.等待5s后退出 | 1.操作中断，请重试 2.退出成功 | 成功
| EM-109 | 断电-关联智能手机钥匙过程中 | 中低(2) | 1.当前为p档 | 关联智能车钥匙过程中，断电 | 关联智能手机钥匙失败 | 成功
| EM-110 | IGN变为非RUN状态-关联智能手机钥匙过程中 | 中低(2) | 1.当前为p档 | 关联智能车钥匙过程中，IGN变为非RUN状态 | 关联智能手机钥匙失败 | 成功
| EM-111 | 智能手机钥匙未与汽车蓝牙连接-创建个性化档案 | 最高(0) | 1.当前为p档 | 创建个性化档案，创建完成后观察页面 | 显示智能手机钥匙绑定入口 | 成功
| EM-112 | 智能手机钥匙未与汽车蓝牙连接-创建个性化档案-再次连接蓝牙 | 中高(1) | 1.当前为p档 | 创建个性化档案，创建完成后连接蓝牙 | 页面出现智能手机钥匙绑定入口 | 成功
| EM-113 | 智能手机钥匙未与汽车蓝牙连接-个性化档案-再次连接蓝牙 | 中高(1) | 1.当前为p档 2.个性化档案已绑定智能手机钥匙 | 断开蓝牙，进入个性化档案页面，再次连接蓝牙 | 页面出现智能手机钥匙绑定入口 | 成功
| EM-114 | 智能手机钥匙关联过程中-断开蓝牙 | 最高(0) | 1.当前为p档 | 智能手机钥匙关联过程中，断开蓝牙 | 关联智能手机钥匙失败 | 成功
| EM-115 | 智能手机钥匙通过蓝牙与汽车连接-超出连接范围 | 中低(2) | 1.当前为p档 | 超出蓝牙连接范围，进入个性化档案页面，观察页面 | 不显示智能手机钥匙绑定入口 | 成功
| EM-116 | 已登录福特帐号-检查Em_D_State信号 | 中高(1) | 1.当前为p档 | 1.检查Em_D_State信号 | 1.Em_D_Stat信号置为ProfilesOn状态 | 成功
| EM-117 | 退出登录福特帐号-检查Em_D_State信号 | 中高(1) | 1.当前为p档 | 2.检查Em_D_State信号 | 1.Em_D_Stat信号置为ProfilesOn状态 | 成功
| EM-118 | 基于debug 配置enable，重启同时抓log，进入个人中心有入口，然后查看log是否有异常信息 | 中高(1) | 1.车机已启动当前为p档 | 1.将DE04 配置位 enhance memory 刷成 3 person hard key 2.进入个人中心查看EM入口 3.查看log是否出现异常信息 | 1.EM入口存在，log无异常 | 成功
| EM-119 | 基于debug 配置disable，重启同时抓log，进入个人中心没有入口，然后查看log是否有异常信息 | 中高(1) | 1.车机已启动当前为p档 | 1.将DE04 配置位 enhance memory 刷成 disable 0x0 2.进入个人中心查看EM入口 3.查看log是否出现异常信息 | 1.EM入口消失，log无异常 | 成功
| EM-120 | 抓取soclog时观察屏幕有无个性化档案弹框 | 中高(1) | 1.车机已启动当前为p档 | 1.抓取soclog 2.观察座椅是否移动，屏幕有无弹窗 | 观察座椅不移动，屏幕无弹窗 | 成功