## 接口
场景 | api | descrption | 依赖can信号 | 参数和返回值 | 备注 | 是否联调完成 | 接口封装
Launcher | void setDriveMode(int mode) | 获取驾驶模式 |  |  |  | 是
| public interface SensorChangeListener { void onSensorChange(int eventType, int[] intValues, float[] floatValues); } // int EVENT_TYPE_DRIVE_MODE = 0 是驾驶模式 | 驾驶模式变化后的回调 |  |  |  | 是
| boolean isVehicleRun() { return true; // state = true; 运行 // state = false; 未运行 } | 获取当前车辆的运转状态（点火开关） |  |  |  | 是
| void onVehicleRunChange(boolean state); // state=0;正常运行或者远程启动 // state=1;异常状态 | 车辆的运行状态回调 |  |  |  | 是
| float getCarSpeed() | 获取车速
| public interface SensorChangeListener { void onSensorChange(int eventType, int[] intValues, float[] floatValues); } // intEVENT_TYPE_SPEED_VALUE = 1 车速 floatValues[0]，代表车速值 | 车速变化的回调
| int getCarSpeedUnit() 返回值说明： public static final int SPEED_UNIT_CMS = 0;// "cm/s"; public static final int SPEED_UNIT_MS = 1;//"m/s"; public static final int SPEED_UNIT_KMH = 2;//"km/h"; | 获取车速单位
| public interface SensorChangeListener { void onSensorChange(int eventType, int[] intValues, float[] floatValues); } 参数： eventType: public static final int EVENT_TYPE_SPEED_UNIT_VALUE = 14; 回调值： inValues[0]，胎压单位； TIRE_PRESSURE_UNIT_BAR=0--bar TIRE_PRESSURE_UNIT_KPA=1--kpa | 车速单位变化的回调
| int getCarFuelWarnStatus() | 获取油量告警状态
| public interface SensorChangeListener { void onSensorChange(int eventType, int[] intValues, float[] floatValues); } // int EVENT_TYPE_FUEL = 5 看intValues[0] 表示油量告警状态 | 油量告警状态变化的回调
| float getCarFuelPercent() | 获取剩余油量百分比
| public interface SensorChangeListener { void onSensorChange(int eventType, int[] intValues, float[] floatValues); } // int EVENT_TYPE_FUEL = 5 看floatValues[0] 表示剩余油量百分比 | 剩余油量百分比变化的回调
| float getCarTotalMileage() | 获取车辆总里程
| public interface SensorChangeListener { void onSensorChange(int eventType, int[] intValues, float[] floatValues); } // int EVENT_TYPE_MILEAGE_VALUE = 3 看floatValues[0] 表示总里程 | 车辆总里程变化的回调
| float geRemainingMileage() | 获取车辆续航里程 | VehElRnge_L2_Dsply |  |  | 是
| interface IRemainingMileageChange{ void onRemainingMileageChange(int mileage); } | 车辆续航里程变化的回调 | VehElRnge_L2_Dsply |  |  | 是
| int getCarMileageUnit() | 获取里程单位
| public interface SensorChangeListener { void onSensorChange(int eventType, int[] intValues, float[] floatValues); } public static final int EVENT_TYPE_MILEAGE_UNIT = 4; 回调值： intValues[0]，代表里程单位 | 里程单位变化的回调
| float getCarEndurancePercent() | 获取车辆续航百分比
| public interface SensorChangeListener { void onSensorChange(int eventType, int[] intValues, float[] floatValues); } // int EVENT_TYPE_ENDURANCE_MILEAGE_PERCENT_VALUE = 12 看floatValues[0] 表示剩余里程百分比 | 车辆续航百分比回调
| int getCarEnduranceWarnStatus() 返回值，0：正常，1：告警 public static final int ENDURANCE_STATUS_OK = 0; public static final int ENDURANCE_STATUS_WARN = 1; | 获取续航警告状态
| public interface SensorChangeListener { void onSensorChange(int eventType, int[] intValues, float[] floatValues); } // int EVENT_TYPE_ENDURANCE_WARN_VALUE = 13 看intValues[0] 表示续航警告状态 | 续航警告状态回调
| int getGear() | 获取档位 |  |  |  | 是
| interface IOnGearChanged{ void onGearChanged(int gear); } | 档位变化回调 |  |  |  | 是
| int getCarModel() 返回值说明： public static final int CAR_MODEL_CD542H = 0;//CD542-High public static final int CAR_MODEL_CD542M = 1;//CD542-Middle public static final int CAR_MODEL_CD542L = 2;//CD542-Low public static final int CAR_MODEL_CX727H = 3;//CX727-High public static final int CAR_MODEL_CX727L = 4;//CX727-Low public static final int CAR_MODEL_U725H = 5;//U725-High public static final int CAR_MODEL_U725L = 6;//U725-Low public static final int CAR_MODEL_P702 = 7;//P702 public static final int CAR_MODEL_U554H = 8;//U554-High public static final int CAR_MODEL_U554L = 9;//U554-Low public static final int CAR_MODEL_U625H = 10;//U625-High public static final int CAR_MODEL_U625M = 11;//U625-Middle public static final int CAR_MODEL_U625L = 12;//U625-Low public static final int CAR_MODEL_CD764 = 13;//CD764 | 获取当前车型 |  |  |  | 是
| String getVinCode() | 获取Vin码 |  |  |  | 是
| String getCarType() 返回值范围："4DR", "SUV", "5DR" | 获取车辆样式
| String getCarStyle() 返回值范围："DI","DJ","DP","DF","DG","DM","DH","DL","DX","DR","MP","DQ","DN","DM","DJ","DK","GV","TP","DD","HZ","JY" | 获取车辆款式
| int getCarTireSupportResult() public static final int SUPPORT_TIRE_NO = 0; //都不支持 public static final int SUPPORT_TIRE_TEMP_PRESSURE = 1; //都支持 public static final int SUPPORT_TIRE_PRESSURE = 2; //仅支持获取胎压 | 车辆是否支持获取胎温、胎压
| float getCarTirePressure(int tirePos) public static final int TIRE_FRONT_LEFT = 0;//前左轮胎 public static final int TIRE_FRONT_RIGHT = 1;//前右轮胎 public static final int TIRE_REAR_LEFT = 2;//后左轮胎 public static final int TIRE_REAR_RIGHT = 3;//后右轮胎 | 获取四个轮胎的胎压
| public interface SensorChangeListener { void onSensorChange(int eventType, int[] intValues, float[] floatValues); } public static final int EVENT_TYPE_TIRE_PRESURE_VALUE = 9 intValues[0]，代表轮胎位置 floatValues[0]，代表轮胎胎压 | 四个轮胎的胎压变化的回调
| float getCarTireTemperature(int tirePos) public static final int TIRE_FRONT_LEFT = 0;//前左轮胎 public static final int TIRE_FRONT_RIGHT = 1;//前右轮胎 public static final int TIRE_REAR_LEFT = 2;//后左轮胎 public static final int TIRE_REAR_RIGHT = 3;//后右轮胎 | 获取四个轮胎的胎温
| public interface SensorChangeListener { void onSensorChange(int eventType, int[] intValues, float[] floatValues); } public static final int EVENT_TYPE_TIRE_TEMPERATUE_VALUE = 10 intValues[0]，代表轮胎位置 floatValues[0]，代表轮胎胎温 | 四个轮胎的胎温变化的回调 |  |  |  |  | 否
| int getCarTireStatus(int tirePos) public static final int TIRE_FRONT_LEFT = 0;//前左轮胎 public static final int TIRE_FRONT_RIGHT = 1;//前右轮胎 public static final int TIRE_REAR_LEFT = 2;//后左轮胎 public static final int TIRE_REAR_RIGHT = 3;//后右轮胎 | 获取四个轮胎的状态
| public interface SensorChangeListener { void onSensorChange(int eventType, int[] intValues, float[] floatValues); } public static final int EVENT_TYPE_TIRE_STATUS_VALUE = 11 intValues[0]，代表轮胎位置 intValues[1]，代表轮胎状态 | 四个轮胎的状态变化的回调 |  |  |  |  | 否
| int getCarDoorOpenStatus(int doorPos) 参数： public static final int DOOR_FRONT_LEFT = 0; //左前车门 public static final int DOOR_FRONT_RIGHT = 1; //右前车门 public static final int DOOR_REAR_LEFT = 2; //左后车门 public static final int DOOR_REAR_RIGHT = 3; //右后车门 public static final int DOOR_OUTSIDE_TRUNK = 4; //后备箱外车门 public static final int DOOR_INSIDE_TRUNK = 5; //后备箱内车门 返回值，1：关闭，2：打开 public static final int WINDOW_DOOR_STATUS_CLOSE = 1; public static final int WINDOW_DOOR_STATUS_OPEN = 2; | 获取各位置的车门打开状态
| public interface SensorChangeListener { void onSensorChange(int eventType, int[] intValues, float[] floatValues); } // int EVENT_TYPE_WINDOW = 8 intValues[0]，代表车门位置 intValues[1]，代表车门开关状态 | 各位置的车门打开状态回调
| int getCarWindowOpenStatus(int windowPos) 参数， public static final int WINDOW_POS_DRIVER = 0; //驾驶位车窗 public static final int WINDOW_POS_FRONT_PASSENGER = 1; //副驾车窗 public static final int WINDOW_POS_REAR_DRIVER = 2; //驾驶位后排车窗 public static final int WINDOW_POS_REAR_PASSENGER = 3; //副驾位后排车窗 返回值，1：关闭，2：打开 public static final int WINDOW_DOOR_STATUS_CLOSE = 1; public static final int WINDOW_DOOR_STATUS_OPEN = 2; | 获取车窗打开状态
| public interface SensorChangeListener { void onSensorChange(int eventType, int[] intValues, float[] floatValues); } // int EVENT_TYPE_WINDOW = 3 intValues[0]，代表车窗位置 intValues[1]，代表车窗开关状态 | 车窗打开状态的回调
| int getCarPowerType() public static final int POWER_TYPE_OIL = 0;//油 public static final int POWER_TYPE_ELE = 1;//电 public static final int POWER_TYPE_BEV = 2;//BEV | 获取车辆动力类型
| boolean isCarFrontClimateOpen() | 前排空调打开状态
| void setCarFrontClimateOnOff(boolean isOpen) 参数，true：打开空调，false：关闭空调 | 设置前排空调开关
| public interface ClimateChangeListener { void onOpenStatusChange(int postion, boolean isOpen, int operation) } // postion = 0 前排空调 // isOpen:是否打开 | 前排空调打开状态回调
| boolean isCarRearClimateOpen() | 后排空调打开状态
| void setCarRearClimateOnOff(boolean isOpen) 参数，true：打开空调，false：关闭空调 | 设置后排空调开关
| public interface ClimateChangeListener { void onOpenStatusChange(int postion, boolean isOpen, int operation) } // postion = 1 后排空调 // isOpen:是否打开 | 后排空调打开状态空调
| int getCarClimateCycleMode() 返回值，0：内循环，1：外循环 public static final int CLIMATE_CYCLE_MODE_INNER = 0; public static final int CLIMATE_CYCLE_MODE_OUTER = 1; | 获取空调循环模式
| void setCarClimateCycleMode(int mode) 参数，0：内循环，1：外循环 public static final int CLIMATE_CYCLE_MODE_INNER = 0; public static final int CLIMATE_CYCLE_MODE_OUTER = 1; | 设置空调循环模式
| public interface ClimateChangeListener { void onCycleModeChange(int mode) } 参数，0：内循环，1：外循环 public static final int CLIMATE_CYCLE_MODE_INNER = 0; public static final int CLIMATE_CYCLE_MODE_OUTER = 1; | 空调循环模式变化的回调
| public interface ClimateChangeListener { void onError(int errorCode) } 参数 100: the front climate open error 101: the front climate close error 110: the rear climate open error 111: the rear climate close error 200: the climate cycle mode change error | 前后空调开关打开错误、空调循环模式错误的回调
| boolean isSupportAAR() | 是否有AAR功能
| boolean has360Camera() | 是否有360Camera
| boolean isAudioOff() 已联调但存在问题 | 音频（物理按键）焦点是否关闭
| void requestAudioFocusForAudioOff() 已联调但存在问题 | 申请打开音频（物理按键）焦点
| android.intent.action.audiooff 已联调但存在问题 | 音频（物理按键）焦点打开关闭广播
| byte getChrgrInPwType(); 返回值： 0x0 = "Not_Charging" 0x1 = "Level_1__120_VAC_" 0x2 = "Level_2__240_VAC_" 0x3 = "DC_Fast_Charging" | 获取当前充电功率 | ChrgrInPwType_D_Actl |  |  |  | 否
| interface IChrgrInPwTypeChange{ void onChrgrInPwTypeChange(byte type); } | 当前充电功率变化的回调 | ChrgrInPwType_D_Actl |  |  |  | 否
| ChargeEndTime getChargeEndTime(); | 预计充电时间(充电结束时间) |  |  |  | 是
| interface IChargeEndTimeChange{ void onChargeEndTimeChange(byte hours); } 参数： hours:充电结束时间，单位是小时，24小时制 | 充电结束时间变化的回调 |  |  |  |  | 否
| byte getChrgStat(); 返回值：0: Not Ready,7:charging | 获取车的充电状态 | ChrgStat_D2_Dsply |  |  | 是
| getB void onChrgStatChange(byte state){ state:车的充电状态 } } | 车的充电状态的回调 | ChrgStat_D2_Dsply |  |  | 是
| getBearing() 返回值：0：Off_Plug__Disconnected，1：On_Plug__Connected | 获取车与充电桩的连接状态 | PlgActvArb_B_Dsply |  |  | 是
| interface IPlugConnectStatus{ void onPlugConnectStatus(boolean status){ status: true：连接 false：未连接 } getBearing() | 车与充电桩的连接状态的回调 | PlgActvArb_B_Dsply |  |  | 是
| byte getChargePercentage(); 返回值：电池当前电量百分比值，单位为“%”，值为截尾数据，例：97.5% -> “97%”。 | 获取电池当前电量百分比值 | BattTracSoc_Pc_Dsply |  |  | 是
| interface IChargeProcessChange{ void onChargeProcessChange(int process){ process:电池当前电量百分比值，单位为“%”，值为截尾数据，例：97.5% -> “97%”。 } } | 电池当前电量百分比值变化的回调 | BattTracSoc_Pc_Dsply |  |  | 是
| float getfullyChargeHours(); 返回值：充满电预测所用小时数，单位是小时，取数字小数点后一位 | 获取充满电预测所用小时数 前提：无连接充电桩\在已收藏充电位置\无使用或打开充电计划\电池电量<充电目标电量，否则返回0.0 | ChargeNowDuration_St |  |  | 是
| int getCarTirePressureUnit() 返回值， public static final int TIRE_PRESSURE_UNIT_BAR = 0;//bar public static final int TIRE_PRESSURE_UNIT_KPA = 1;//kpa | 获取胎压单位 | CtrStkFeatNoActl |  |  | 是
| public interface SensorChangeListener { void onSensorChange(int eventType, int[] intValues, float[] floatValues); } 参数： eventType: public static final int EVENT_TYPE_TIRE_UNIT_VALUE = 15; 回调值： inValues[0]，胎压单位； TIRE_PRESSURE_UNIT_BAR=0--bar TIRE_PRESSURE_UNIT_KPA=1--kpa | 轮胎胎压压力单位变化的回调 | CtrStkFeatNoActl |  |  | 是
| int getTemperatureUnit() 摄氏度: 0 华氏度:1 | 获取温度单位 | Disp_VehUnitTempUsrSel
| interface ITemperatureUnitChange{ void onTemperatureUnitChange(int unit); } 摄氏度: 0 华氏度:1 | 温度单位变化的回调 | Disp_VehUnitTempUsrSel
| float getOutCarTemperature() 0xFE(未知) 0xFF(无效) -40~86.5(摄氏度) | 获取车外传感器的温度 | Outside_Air_Temp_Stat
| public interface SensorChangeListener { void onSensorChange(int eventType, int[] intValues, float[] floatValues); } public static final int EVENT_TYPE_OUT_CAR_TEMPERATUE_VALUE = 16; floatValues[0] 代表车外传感器中的温度 | 车外传感器温度变化的回调 | Outside_Air_Temp_Stat |  |  |  | 否
| byte[] getCarColor() 返回配置位，两位数字的字符串 | 获取车辆颜色 | 来自配置位DE00 Byte5 bit7
| float getBearing() | 获取GPS | Android原生接口，目前还不能从GPS模块获取到数据 指南针需要 依赖原生接口的实现，不需要联调
| String getBTUserName() | 获取蓝牙已连接用户名称
| int getBTMissCallNum() | 获取未接来电个数 |  |  |  |  | 否
| public interface IBtHfpListener { void onPhoneCallStateChange(SVCallInfo svCallInfo); } static class CallState { public static final int CALL_STATE_ACTIVE = 0; public static final int CALL_STATE_HELD = 1; public static final int CALL_STATE_DIALING = 2; public static final int CALL_STATE_ALERTING = 3; public static final int CALL_STATE_INCOMING = 4; public static final int CALL_STATE_WAITING = 5; public static final int CALL_STATE_HELD_BY_RESPONSE_AND_HOLD = 6; public static final int CALL_STATE_TERMINATED = 7;13 public static final int CALL_STATE_MISSCALL = 8; } | 蓝牙连接状态变化的回调
| boolean isCall() | 获取是否在通话中 |  |  |  |  | 否
| int getTheme() （已联调但存在争议） | 获取当前主题类型
| interface IThemeChange{ void onThemeChange(int theme); } （已联调但存在争议） | 主题变化的回调
| int getPowerState() | 获取电源的模式
| String getBootAnimIsStopped() 返回“stopped”表示已停止 | 获取开机动画是否停止
Note on C67: Liu, Yi NJ_Vision: desay不做逻辑判断，直接返回信号值，由百度自己判断

## 修改历史
7月30号 | 杨可 | 汇集Launcher所有接口
8月20号 | 杨可 | 1、删除 void setNeedLoginCheck(String loginCheck)、String getNeedLoginCheck()、String getSystemType() 2、和韩婷沟通，getBearing()依赖原生接口，不需要联调