## Phase4-Launcher
业务名字 | 页面名称 | 页面元素 | 信号名称（中文） | 读/写/回调(apim端) | 信号的参数或者返回值 | 物理信号名称（from GSDB） | 逻辑信号名称（from SSPS） | 备注（含义）
单位 | Launcher温度显示 | 车机温度单位 | 车机温度单位及温度单位变化的回调 | 读/回调 | 摄氏度: 0 华氏度:1 | Disp_VehUnitTempUsrSel | Disp_Temperature.Rq | 问德赛小刚，Setting里面也有这个功能 百度提供接口定义，具体德赛齐俊和小刚对接
车况 | 车辆大卡片 | 轮胎压力单位 | 轮胎胎压压力单位变化的回调 | 读/回调 | 0x01(kPa) 0x02(bar) | CtrStkFeatNoActl | Feature.Rq : FeatureID
天气 | 天气页面 | 天气温度展示 | 判断是否有车外温度传感器 | 读 | 所有车型都有，不需要配置位
|  |  | 从车外温度传感器中获取温度的值和温度改变的回调 | 读/回调 | 0xFE(未知) 0xFF(无效) -40~86.5(摄氏度) | Outside_Air_Temp_Stat | Outside_Air_Temp_Stat
地图入口 | 地图入口小卡片 | 指南针 | 获取GPS中方位信息和方位信息变化的回调 | 读/回调 | 0x0(North) 0x1(NorthEast) 0x2(East) 0x3(SouthEast) 0x4(South) 0x5(SouthWest) 0x6(West) 0x7(NorthWest) | GPS_Compass_direction | GPSDirection_St (Compass) | 直接调用原生的
[5 empty] | 0x0~0x8C9f(车辆朝向，单位度，精度0.01) 0xFFFE(未知) 0xFFFF(默认) | GPS_Heading | GPSDirection_St (Heading)
车况 | 车辆大卡片 | 车辆颜色 | 车辆颜色（CAN诊断ok，上层谁来处理赵敏问@娟姐） | 读 | 来自配置位DE00 Byte5 bit7
车况 | Launcher档位显示 | 档位信息 | 档位和档位变化的回调（德赛目前提供的接口确实D、P档等信息） | 读/回调 | public static final int GEAR_PARK = 0; public static final int GEAR_REVERSE = 1; public static final int GEAR_NEUTRAL = 2; public static final int GEAR_DRIVE = 3; public static final int GEAR_SPORT = 4; public static final int GEAR_LOW = 5; public static final int GEAR_FIRST = 6; public static final int GEAR_SECOND = 7; public static final int GEAR_THIRD = 8; public static final int GEAR_FOURTH = 9; public static final int GEAR_FIFTH = 10; public static final int GEAR_SIXTH = 11; public static final int GEAR_UNDEFINED_FAULT1 = 12; public static final int GEAR_UNDEFINED_FAULT2 = 13; public static final int GEAR_UNKOWN = 14; public static final int GEAR_FAULT = 15; |  |  | 档位文档
车况 | 车辆卡片 | 车辆功率 | 当前车辆功率 | 读/回调 | 0x0 = "Not_Charging" 0x1 = "Level_1__120_VAC_" 0x2 = "Level_2__240_VAC_" 0x3 = "DC_Fast_Charging" 0x4 = "Not_used_4" 0x5 = "Not_used_5" 0x6 = "Not_used_6" 0x7 = "Not_used_7" |  | ChrgrInPwType_D_Actl | EV已经提供 | 2020-6-4_Desay:Baidu提供的EV信号已经包含，但是DBC里面没有，已经反馈给Ford
车况 | 车辆卡片 | 电池续航里程 | 电池续航里程 | 读/回调 | 具体数值，单位 “km” |  |  | DB数据库找不到这两个信号，德赛在和福特讨论 | 2020-6-4_Desay:这个信号DBC里面是有的，desay会定义出来
车况 | 车辆卡片 | 预计充满时间 | 预计充满时间 | 读/回调 | 0x0= 0 0x1= 0.1 0x2= 0.2 … 0xEF= 23.9 0xF0= 24 0xF1 = "Reserved_241" 0xF2 = "Reserved_242" ... 0xFE = "Reserved_254" 0xFF = "Invalid" |  | ChargeNowDuration_St |  | 2020-6-4_Desay:Baidu提供的EV信号已经包含，但是DBC里面没有，已经反馈给Ford