## 接口和信号
场景 | api | descrption | 依赖can信号 | 接口源备注 | 验证结果 | 备注 | 需求使用
Launcher | void getDriveMode(int mode) | 获取驾驶模式 | ID：420 ActvDrvMde_D2_Stat |  | PASS
| public interface SensorChangeListener { void onSensorChange(int eventType, int[] intValues, float[] floatValues); } // int EVENT_TYPE_DRIVE_MODE = 0 是驾驶模式 | 驾驶模式变化后的回调 | ID：420 ActvDrvMde_D2_Stat |  | PASS | 需要确认回调值代表什么模式
| boolean isVehicleRun() { return true; // state = true; 运行 // state = false; 未运行 } | 获取当前车辆的运转状态（点火开关） |  |  | PASS
| void onVehicleRunChange(boolean state); // state=0;正常运行或者远程启动 // state=1;异常状态 | 车辆的运行状态回调 |  |  | PASS
| float getCarSpeed() | 获取车速 | 报文ID：0x202 消息名字：EngVehicleSpThrottle2_HS3 信号名：Veh_V_ActlEng 单位： Km/h | 原生接口 | PASS |  | u554推荐卡片，速度高于多少需要toast提醒
| public interface SensorChangeListener { void onSensorChange(int eventType, int[] intValues, float[] floatValues); } // intEVENT_TYPE_SPEED_VALUE = 1 车速 floatValues[0]，代表车速值 | 车速变化的回调 | 报文ID：0x202 消息名字：EngVehicleSpThrottle2_HS3 信号名：Veh_V_ActlEng 单位： Km/h | 原生接口 | PASS
| int getCarFuelWarnStatus() | 获取油量告警状态 | 报文ID：0x434 消息名字：Cluster_Info_3 信号名：FuelLvlWarn_D_Actl | MCU | PASS |  | 不用，phase2需要在限行提醒位置提醒警告，phase4没有
| public interface SensorChangeListener { void onSensorChange(int eventType, int[] intValues, float[] floatValues); } // int EVENT_TYPE_FUEL = 5 看intValues[0] 表示油量告警状态 | 油量告警状态变化的回调 | 报文ID：0x434 消息名字：Cluster_Info_3 信号名：FuelLvlWarn_D_Actl | MCU | PASS
| float getCarTotalMileage() | 获取车辆总里程 | 报文ID：0x430 信号名：OdometerMasterValue 单位：km | MCU | PASS |  | 车辆卡片页面总里程展示
| public interface SensorChangeListener { void onSensorChange(int eventType, int[] intValues, float[] floatValues); } // int EVENT_TYPE_MILEAGE_VALUE = 3 看floatValues[0] 表示总里程 | 车辆总里程变化的回调 | 报文ID：0x430 信号名：OdometerMasterValue 单位：km | MCU | PASS
| int getCarMileageUnit() | 获取里程单位 | 报文ID :0x2FD 信号名：Mc_VehUntTrpCoUsrSel_St 单位：公里，英里 | 参考EM | PASS |  | 车辆卡片里程单位
| public interface SensorChangeListener { void onSensorChange(int eventType, int[] intValues, float[] floatValues); } public static final int EVENT_TYPE_MILEAGE_UNIT = 4; 回调值： intValues[0]，代表里程单位 | 里程单位变化的回调 | 报文ID :0x2FD 信号名：Mc_VehUntTrpCoUsrSel_St 单位：公里，英里 | 参考EM | PASS
| int getCarEnduranceWarnStatus() 返回值，0：正常，1：告警 public static final int ENDURANCE_STATUS_OK = 0; public static final int ENDURANCE_STATUS_WARN = 1; | 获取续航警告状态 | 报文ID :0x311 信号名：BattTracLoThres_D_Stat | MCU | PASS |  | 不用，pahse2需要在限行提醒位置提醒，phase4没有
| String getVinCode() | 获取Vin码 |  |  | PASS |  | 不用/ 从激活中获取
| boolean isCarFrontClimateOpen() | 前排空调打开状态 | id :360 信号：Front_Power_Btn_Stt | 需要参考空调模块的解析方法来处理透传的数据，找张燕兰Support | PASS |  | aar
| void setCarFrontClimateOnOff(boolean isOpen) 参数，true：打开空调，false：关闭空调 | 设置前排空调开关 | id :362 Frt_Btn_Status_1st(0x16); Frt_Btn_Status_2st(0x16); | 需要参考空调模块的解析方法来处理透传的数据，找张燕兰Support | PASS |  | aar
| public interface ClimateChangeListener { void onOpenStatusChange(int postion, boolean isOpen, int operation) } // postion = 0 前排空调 // isOpen:是否打开 | 前排空调打开状态回调 | id :360 Front_Power_Btn_Stt=1 position 0 前排 | 需要参考空调模块的解析方法来处理透传的数据，找张燕兰Support | PASS |  | aar
| boolean isCarRearClimateOpen() | 后排空调打开状态 | ID:35D Rr_Power_Btn_Stt | 需要参考空调模块的解析方法来处理透传的数据，找张燕兰Support | PASS |  | aar
| void setCarRearClimateOnOff(boolean isOpen) 参数，true：打开空调，false：关闭空调 | 设置后排空调开关 | Rr_Btn_Status_1st(0xB); Rr_Btn_Status_2nd(0xB | 需要参考空调模块的解析方法来处理透传的数据，找张燕兰Support | PASS |  | aar
| public interface ClimateChangeListener { void onOpenStatusChange(int postion, boolean isOpen, int operation) } // postion = 1 后排空调 // isOpen:是否打开 | 后排空调打开状态空调 | ID:35D Rr_Power_Btn_Stt position 1后排 | 需要参考空调模块的解析方法来处理透传的数据，找张燕兰Support | PASS |  | aar
| int getCarClimateCycleMode() 返回值，0：内循环，1：外循环 public static final int CLIMATE_CYCLE_MODE_INNER = 0; public static final int CLIMATE_CYCLE_MODE_OUTER = 1; | 获取空调循环模式 | Recirc_Btn_Stt | 需要参考空调模块的解析方法来处理透传的数据，找张燕兰Support | PASS |  | aar
| void setCarClimateCycleMode(int mode) 参数，0：内循环，1：外循环 public static final int CLIMATE_CYCLE_MODE_INNER = 0; public static final int CLIMATE_CYCLE_MODE_OUTER = 1; | 设置空调循环模式 | Frt_Btn_Status_1st(0xF); Frt_Btn_Status_2st(0xF); | 需要参考空调模块的解析方法来处理透传的数据，找张燕兰Support | PASS |  | aar
| public interface ClimateChangeListener { void onCycleModeChange(int mode) } 参数，0：内循环，1：外循环 public static final int CLIMATE_CYCLE_MODE_INNER = 0; public static final int CLIMATE_CYCLE_MODE_OUTER = 1; | 空调循环模式变化的回调 | Recirc_Btn_Stt | 需要参考空调模块的解析方法来处理透传的数据，找张燕兰Support | PASS |  | aar
| boolean isAudioOff() | 音频（物理按键）焦点是否关闭 |  | 找张丽支持 | PASS |  | 首页小卡片，点击按钮置灰
| void requestAudioFocusForAudioOff() | 申请打开音频（物理按键）焦点 |  | 找张丽支持 | PASS |  | 首页小卡片，点击按钮置灰
| android.intent.action.audiooff | 音频（物理按键）焦点打开关闭广播 |  | 找张丽支持 | PASS |  | 首页小卡片，点击按钮置灰
| int getTemperatureUnit() 摄氏度: 0 华氏度:1 | 获取温度单位 | ID:2FD Mc_VehUnitTempUsrSel_St |  | PASS |  | 用于胎压温度单位，车外温度单位
| interface ITemperatureUnitChange{ void onTemperatureUnitChange(int unit); } 摄氏度: 0 华氏度:1 | 温度单位变化的回调 | ID:2FD Mc_VehUnitTempUsrSel_St |  | PASS
| float getBearing() | 获取GPS | Android原生接口，目前还不能从GPS模块获取到数据 指南针需要 |  | PASS |  | 地图小卡片上，指南针
| public interface IBtHfpListener { void onPhoneCallStateChange(SVCallInfo svCallInfo); } static class CallState { public static final int CALL_STATE_ACTIVE = 0; public static final int CALL_STATE_HELD = 1; public static final int CALL_STATE_DIALING = 2; public static final int CALL_STATE_ALERTING = 3; public static final int CALL_STATE_INCOMING = 4; public static final int CALL_STATE_WAITING = 5; public static final int CALL_STATE_HELD_BY_RESPONSE_AND_HOLD = 6; public static final int CALL_STATE_TERMINATED = 7;13 public static final int CALL_STATE_MISSCALL = 8; } | 蓝牙连接状态变化的回调 |  | 找BT的App开发支持 | PASS
| boolean getCallInfoList() | 获取是否在通话中 |  | 找BT的App开发支持 | PASS
| int getTheme() | 获取当前主题类型 |  | 这个可以参考之前EM的接口 | PASS
| int getPowerState() | 获取电源的模式 |  | 内部接口-已有 | PASS
| interface IThemeChange{ void onThemeChange(int theme); } | 主题变化的回调 |  | 这个可以参考之前EM的接口 | PASS |  | 用于车辆卡片背景
| int getCarModel() 返回值说明： public static final int CAR_MODEL_CD542H = 0;//CD542-High public static final int CAR_MODEL_CD542M = 1;//CD542-Middle public static final int CAR_MODEL_CD542L = 2;//CD542-Low public static final int CAR_MODEL_CX727H = 3;//CX727-High public static final int CAR_MODEL_CX727L = 4;//CX727-Low public static final int CAR_MODEL_U725H = 5;//U725-High public static final int CAR_MODEL_U725L = 6;//U725-Low public static final int CAR_MODEL_P702 = 7;//P702 public static final int CAR_MODEL_U554H = 8;//U554-High public static final int CAR_MODEL_U554L = 9;//U554-Low public static final int CAR_MODEL_U625H = 10;//U625-High public static final int CAR_MODEL_U625M = 11;//U625-Middle public static final int CAR_MODEL_U625L = 12;//U625-Low public static final int CAR_MODEL_CD764 = 13;//CD764 | 获取当前车型 | 配置位配置 获取当前车型。 返回值说明： public static final int CAR_MODEL_DEFAULT = 0;// Defaul用来做DTC public static final int CAR_MODEL_CD542 = 1;//CD542 public static final int CAR_MODEL_CX727 = 2;// CX727 public static final int CAR_MODEL_U625 = 3;// U625 public static final int CAR_MODEL_P702 = 4;// P702 public static final int CAR_MODEL_U725 = 5;// U725 public static final int CAR_MODEL_U554 = 6;// U554 public static final int CAR_MODEL_CD764= 7;// CD764 |  | PASS |  | 可区分cd542 低配和p702
| String getCarType() 返回值范围："4DR", "SUV", "5DR" | 获取车辆样式 | config：DE00/Byte2-BodyStyle | config：DE00/Byte2-BodyStyle | PASS | 需要确认返回值对应车样式 | 暂时不用
| String getCarStyle() 返回值范围："DI","DJ","DP","DF","DG","DM","DH","DL","DX","DR","MP","DQ","DN","DM","DJ","DK","GV","TP","DD","HZ","JY" | 获取车辆款式 | 备注：MCU获取不到（）config：DE00/Byte3-Series (Trim) | MCU | PASS | 需要确认返回值对应车款式 | 暂时不用
| int getCarTireSupportResult() public static final int SUPPORT_TIRE_NO = 0; //都不支持 public static final int SUPPORT_TIRE_TEMP_PRESSURE = 1; //都支持 public static final int SUPPORT_TIRE_PRESSURE = 2; //仅支持获取胎压 | 车辆是否支持获取胎温、胎压 | config： DE04/第5个Byte-TPMS DE08/第10个Byte-TPMSByLocation | config： DE04/第5个Byte-TPMS DE08/第10个Byte-TPMSByLocation | PASS |  | 胎压，胎温 获取前判断
| boolean isSupportAAR() | 是否有AAR功能 | config：DE03/Byte3-Fresh air Cabin | config：DE03/Byte3-Fresh air Cabin | PASS
| boolean has360Camera() | 是否有360Camera | config：DE02/Byte1-Camera(2&4=true) | config：DE02/Byte1-Camera(2&4=true) | PASS
| int getCarPowerType() public static final int POWER_TYPE_OIL = 0;//油 public static final int POWER_TYPE_ELE = 1;//电 public static final int POWER_TYPE_BEV = 2;//BEV | 获取车辆动力类型 | config：DE04/Byte3-Fuel type | config：DE04/Byte3-Fuel type | PASS |  | 暂时不用
| byte[] getCarColor() 返回配置位，两位数字的字符串 | 获取车辆颜色 | 来自配置位DE00 Byte5 bit7 |  | PASS | 需要确认返回值对应车颜色 | 判断使用哪个车模图
| ChargeEndTime getChargeEndTime(); | 预计充电时间(充电结束时间) | id：472 ActChrgEndYr_No_Actl ActChrgEndYr_No2_Actl ActChrgEndDay_No_Actl ActChrgEndMnth_No_Actl ActChrgEndMin_No_Actl ID：311 ChrgEndHr_No_Actl |  | PASS |  | 不用
| interface IChargeEndTimeChange{ void onChargeEndTimeChange(byte hours); } 参数： hours:充电结束时间，单位是小时，24小时制 | 充电结束时间变化的回调 | id：472 ActChrgEndYr_No_Actl ActChrgEndYr_No2_Actl ActChrgEndDay_No_Actl ActChrgEndMnth_No_Actl ActChrgEndMin_No_Actl ID：311 ChrgEndHr_No_Actl | 参考EV | PASS
| byte getChrgStat(); 返回值：0: Not Ready,7:charging | 获取车的充电状态 | id：440 ChrgStat_D2_Dsply |  | PASS |  | 展示是否在充电中
| interface IChrgStatChange{ void onChrgStatChange(byte state){ state:车的充电状态 } } | 车的充电状态的回调 | id：440 ChrgStat_D2_Dsply |  | PASS
| byte getPlugConnectStatus(); 返回值：0：Off_Plug__Disconnected，1：On_Plug__Connected | 获取车与充电桩的连接状态 | id：368 PlgActvArb_B_Dsply |  | PASS
| interface IPlugConnectStatus{ void onPlugConnectStatus(boolean status){ status: true：连接 false：未连接 } } | 车与充电桩的连接状态的回调 | id：368 PlgActvArb_B_Dsply |  | PASS
| byte getChargePercentage(); 返回值：电池当前电量百分比值，单位为“%”，值为截尾数据，例：97.5% -> “97%”。 | 获取电池当前电量百分比值 | id：108 BattTracSoc_Pc_Dsply |  | PASS |  | 展示续航进度条
| interface IChargeProcessChange{ void onChargeProcessChange(int process){ process:电池当前电量百分比值，单位为“%”，值为截尾数据，例：97.5% -> “97%”。 } } | 电池当前电量百分比值变化的回调 | id：108 BattTracSoc_Pc_Dsply |  | PASS
| float getfullyChargeHours(); 返回值：充满电预测所用小时数，单位是小时，取数字小数点后一位 | 获取充满电预测所用小时数 前提：无连接充电桩\在已收藏充电位置\无使用或打开充电计划\电池电量<充电目标电量，否则返回0.0 | id：277 ChargeNowDuration_St |  | PASS |  | 不用
| int getCarSpeedUnit() 返回值说明： public static final int SPEED_UNIT_CMS = 0;// "cm/s"; public static final int SPEED_UNIT_MS = 1;//"m/s"; public static final int SPEED_UNIT_KMH = 2;//"km/h"; | 获取车速单位 | 报文ID：0x3e2 消息名字：APIM_Data 信号名：SpeedoMajorUnit_D_Confg (备注：车速单位，由界面菜单设置） | 原生接口 | Fail | 异步接口，没有get值 | 车速单位
| public interface SensorChangeListener { void onSensorChange(int eventType, int[] intValues, float[] floatValues); } 参数： eventType: public static final int EVENT_TYPE_SPEED_UNIT_VALUE = 14; 回调值： inValues[0]，胎压单位； TIRE_PRESSURE_UNIT_BAR=0--bar TIRE_PRESSURE_UNIT_KPA=1--kpa | 车速单位变化的回调 | Feature ID: 0x0908 Tire Pressure Unit 0x00 psi 0x01 kPa 0x02 bar | 原生接口 | Fail | 通过指令发送
| float getCarFuelPercent() | 获取剩余油量百分比 | 报文ID: 0x434 报文名字：Cluster_Info_3 信号名：FuelLvl_Pc_Dsply | MCU | PASS |  | 非电车 油量百分比进度条
| public interface SensorChangeListener { void onSensorChange(int eventType, int[] intValues, float[] floatValues); } // int EVENT_TYPE_FUEL = 5 看floatValues[0] 表示剩余油量百分比 | 剩余油量百分比变化的回调 | 报文ID: 0x434 报文名字：Cluster_Info_3 信号名：FuelLvl_Pc_Dsply | MCU | PASS
| float geRemainingMileage() | 获取车辆续航里程 | 报文ID：0x312 VehElRnge_L2_Dsply | 目前是接口是VehElRnge_L_Dsply | PASS | 需要找FO确认信号用L或L2 | 续航里程
| interface IRemainingMileageChange{ void onRemainingMileageChange(int mileage); } | 车辆续航里程变化的回调 | 报文ID：0x312 VehElRnge_L2_Dsply | 目前是接口是VehElRnge_L_Dsply | PASS | 需要找FO确认信号用L或L2
| float getCarEndurancePercent() | 获取车辆续航百分比 | 报文ID :0x312 信号名：VehElRnge_L_Dsply / VehElRnge_L2_Dsply | MCU | Fail/ | 需要找FO确认L/L2两个信号相除这种方式是否正确 | 暂时可以用电量百分比代替
| public interface SensorChangeListener { void onSensorChange(int eventType, int[] intValues, float[] floatValues); } // int EVENT_TYPE_ENDURANCE_MILEAGE_PERCENT_VALUE = 12 看floatValues[0] 表示剩余里程百分比 | 车辆续航百分比回调 | 报文ID :0x312 信号名：VehElRnge_L_Dsply / VehElRnge_L2_Dsply | MCU | Fail | 需要找FO确认L/L2两个信号相除这种方式是否正确
| public interface SensorChangeListener { void onSensorChange(int eventType, int[] intValues, float[] floatValues); } // int EVENT_TYPE_ENDURANCE_WARN_VALUE = 13 看intValues[0] 表示续航警告状态 | 续航警告状态回调 | 报文ID :0x311 信号名：BattTracLoThres_D_Stat | MCU | PASS |  | 暂不不用 理由同其他警告
| int getGear() | 获取档位 | 报文ID :0x38A 信号名：GearLvrPos_D_Actl |  | PASS |  | p702/cd542_L 切换地图卡片
| interface IOnGearChanged{ void onGearChanged(int gear); } | 档位变化回调 | 报文ID :0x38A 信号名：GearLvrPos_D_Actl |  | PASS
| float getCarTirePressure(int tirePos) public static final int TIRE_FRONT_LEFT = 0;//前左轮胎 public static final int TIRE_FRONT_RIGHT = 1;//前右轮胎 public static final int TIRE_REAR_LEFT = 2;//后左轮胎 public static final int TIRE_REAR_RIGHT = 3;//后右轮胎 | 获取四个轮胎的胎压 | msg: 0x3B5 Tire_Pressure_Data_HS3 左前：Tire_Press_LF_Data 右前：Tire_Press_RF_Data 左后：Tire_Press_LR_OLR_Data 右后：Tire_Press_RR_ORR_Data |  | PASS |  | 胎压异常展示
| public interface SensorChangeListener { void onSensorChange(int eventType, int[] intValues, float[] floatValues); } public static final int EVENT_TYPE_TIRE_PRESURE_VALUE = 9 intValues[0]，代表轮胎位置 floatValues[0]，代表轮胎胎压 | 四个轮胎的胎压变化的回调 | 同上 |  | PASS
| float getCarTireTemperature(int tirePos) public static final int TIRE_FRONT_LEFT = 0;//前左轮胎 public static final int TIRE_FRONT_RIGHT = 1;//前右轮胎 public static final int TIRE_REAR_LEFT = 2;//后左轮胎 public static final int TIRE_REAR_RIGHT = 3;//后右轮胎 | 获取四个轮胎的胎温 | msg: 0x3BB Tire_Pressure_Data_HS3 Tire_Temp_LF_Data Tire_Temp_RF_Data Tire_Temp_OLR_Data Tire_Temp_ORR_Data | MCU | PASS |  | 胎压异常展示，没有胎温的单位，单位使用温度单位，同时胎压值一直是设置度单位，判断如果温度单位为华氏摄氏度需要做数据转换。
| public interface SensorChangeListener { void onSensorChange(int eventType, int[] intValues, float[] floatValues); } public static final int EVENT_TYPE_TIRE_TEMPERATUE_VALUE = 10 intValues[0]，代表轮胎位置 floatValues[0]，代表轮胎胎温 | 四个轮胎的胎温变化的回调 | 同上 | MCU | PASS
| int getCarTireStatus(int tirePos) public static final int TIRE_FRONT_LEFT = 0;//前左轮胎 public static final int TIRE_FRONT_RIGHT = 1;//前右轮胎 public static final int TIRE_REAR_LEFT = 2;//后左轮胎 public static final int TIRE_REAR_RIGHT = 3;//后右轮胎 | 获取四个轮胎的状态 | msg: 0x3B4 Tire_Pressure_Status_HS3 左前：Tire_Press_LF_Stat 右前：Tire_Press_RF_Stat 左后：Tire_Press_LR_OLR_Stat 右后：Tire_Press_RR_ORR_Stat |  | PASS |  | 判断是否有胎压异常
| public interface SensorChangeListener { void onSensorChange(int eventType, int[] intValues, float[] floatValues); } public static final int EVENT_TYPE_TIRE_STATUS_VALUE = 11 intValues[0]，代表轮胎位置 intValues[1]，代表轮胎状态 | 四个轮胎的状态变化的回调 | 同上 |  | PASS
| int getCarDoorOpenStatus(int doorPos) 参数： public static final int DOOR_FRONT_LEFT = 0; //左前车门 public static final int DOOR_FRONT_RIGHT = 1; //右前车门 public static final int DOOR_REAR_LEFT = 2; //左后车门 public static final int DOOR_REAR_RIGHT = 3; //右后车门 public static final int DOOR_OUTSIDE_TRUNK = 4; //后备箱外车门 public static final int DOOR_INSIDE_TRUNK = 5; //后备箱内车门 返回值，1：关闭，2：打开 public static final int WINDOW_DOOR_STATUS_CLOSE = 1; public static final int WINDOW_DOOR_STATUS_OPEN = 2; | 获取各位置的车门打开状态 | 报文ID：0x3B2 左前门：DrStatDrv_B_Actl 右前门：DrStatPsngr_B_Actl 左后门：DrStatRl_B_Actl 右后门：DrStatRr_B_Actl 后备箱内车门：DrStatInnrTgate_B_Actl 后备箱外车门：DrStatTgate_B_Actl | MCU | PASS |  | aar
| public interface SensorChangeListener { void onSensorChange(int eventType, int[] intValues, float[] floatValues); } // int EVENT_TYPE_WINDOW = 8 intValues[0]，代表车门位置 intValues[1]，代表车门开关状态 | 各位置的车门打开状态回调 | 同上 | MCU | PASS
| int getCarWindowOpenStatus(int windowPos) 参数， public static final int WINDOW_POS_DRIVER = 0; //驾驶位车窗 public static final int WINDOW_POS_FRONT_PASSENGER = 1; //副驾车窗 public static final int WINDOW_POS_REAR_DRIVER = 2; //驾驶位后排车窗 public static final int WINDOW_POS_REAR_PASSENGER = 3; //副驾位后排车窗 返回值，0：关闭，1：打开 public static final int WINDOW_DOOR_STATUS_CLOSE = 1; public static final int WINDOW_DOOR_STATUS_OPEN = 2; | 获取车窗打开状态 | 报文ID：0x277 DriverWindowPosition DriverWindowPosition_UB PassWindowPosition PassWindowPosition_UB RearDriverWindowPosition RearDriverWindowPos_UB RearPassWindowPosition RearPassWindowPos_UB ub置成1 | MCU | PASS |  | aar
| public interface SensorChangeListener { void onSensorChange(int eventType, int[] intValues, float[] floatValues); } // int EVENT_TYPE_WINDOW = 3 intValues[0]，代表车窗位置 intValues[1]，代表车窗开关状态 | 车窗打开状态的回调 | 同上 | MCU | PASS
| int getCarTirePressureUnit() 返回值， public static final int TIRE_PRESSURE_UNIT_BAR = 0;//bar public static final int TIRE_PRESSURE_UNIT_KPA = 1;//kpa | 获取胎压单位 | 信号：3E2 CtrStkFeatNoActl |  | Fail | 异步接口，没有get值 | 胎压单位
| public interface SensorChangeListener { void onSensorChange(int eventType, int[] intValues, float[] floatValues); } 参数： eventType: public static final int EVENT_TYPE_TIRE_UNIT_VALUE = 15; 回调值： inValues[0]，胎压单位； TIRE_PRESSURE_UNIT_BAR=0--bar TIRE_PRESSURE_UNIT_KPA=1--kpa | 轮胎胎压压力单位变化的回调 | 信号：3E2 CtrStkFeatNoActl |  | Fail | 异步接口，没有收到回调
| float getOutCarTemperature() 0xFE(未知) 0xFF(无效) -40~86.5(摄氏度) | 获取车外传感器的温度 | id 3b3 Outside_Air_Temp_Stat |  | PASS |  | 天气卡片 车外温度的值，目前是网络接口需替换成这个接口数据
| public interface SensorChangeListener { void onSensorChange(int eventType, int[] intValues, float[] floatValues); } public static final int EVENT_TYPE_OUT_CAR_TEMPERATUE_VALUE = 16; floatValues[0] 代表车外传感器中的温度 | 车外传感器温度变化的回调 | Outside_Air_Temp_Stat |  | PASS
| String getBTUserName() | 获取蓝牙已连接用户名称 |  | 找BT的App开发支持 | PASS |  | 电话卡片
| int getBTMissCallNum() | 获取未接来电个数 |  | 找BT的App开发支持 | Fail | 接口已增加，获取值异常 | 电话卡片
| String getBootAnimIsStopped() 返回“stopped”表示已停止 | 获取开机动画是否停止 |  | 这个接口的目的是什么？ | PASS |  | 优化开机启动
| String getSystemType() debug版本返回“debug”，release版本返回“release” | 获取ROM版本类型 |  | 获取系统是realse还是debug | Wait | 新增接口 | 还没有加
| 开机动画结束回调 | 开机动画结束回调 |  | 性能优化 | Wait | 新增接口 | 还没有加
| float getFuelCarEnduranceMileage() 油量剩余里程 | 油量剩余里程 | 318 FuelRange_L_Dsply
| public interface SensorChangeListener { void onSensorChange(int eventType, int[] intValues, float[] floatValues); } public static final int EVENT_TYPE_FUELCARENDURANCEMILEAGE_ = 34 floatValues[0]，代表油量剩余里程 | 油量剩余里程变化的回调 | 318 FuelRange_L_Dsply
| String getMasterBTName() // 返回当前连接蓝牙设备中主设备的名称 | 获得当前连接蓝牙设备中主设备的名称
| public interface IBtHfpListener { void onMasterBtNamceChange(String name); // 改变后的主设备名称 } | 当前连接蓝牙设备中主设备名称变化的回调
| int getMasterBTMissCallNum() // 主设备未接电话的个数 | 获取当前连接蓝牙设备中主设备的未接电话个数
| public interface IBtHfpListener { void onMasterBTMissCallNumChange(int num) // 主设备未接电话的个数的回调 } | 当前连接蓝牙设备中主设备的未接电话个数变化的回调
| int getMasterBTConnectStatus() // 1--连接中，主要是需要连接中的状态 | 获取当前连接蓝牙设备中主设备的连接状态
| public interface IBtHfpListener { void onMasterBTConnectStatusChange(int status) // status取值： // 1--连接中，主要是需要连接中的状态 } | 当前连接蓝牙设备中主设备的连接状态的回调
| public interface IBtHfpListener { void onMasterBTPhoneCallStateChange(SVCallInfo svCallInfo); } static class CallState { public static final int CALL_STATE_ACTIVE = 0; public static final int CALL_STATE_HELD = 1; public static final int CALL_STATE_DIALING = 2; public static final int CALL_STATE_ALERTING = 3; public static final int CALL_STATE_INCOMING = 4; public static final int CALL_STATE_WAITING = 5; public static final int CALL_STATE_HELD_BY_RESPONSE_AND_HOLD = 6; public static final int CALL_STATE_TERMINATED = 7;13 public static final int CALL_STATE_MISSCALL = 8; } | 连接蓝牙设备中主设备的电话状态
| 70验证通过 | 未通过12个 | 2个新增待确认
Note on C52: Liu, Yi NJ_Vision: desay不做逻辑判断，直接返回信号值，由百度自己判断

## 修改历史
7月30号 | 杨可 | 汇集Launcher所有接口
8月20号 | 杨可 | 1、删除 void setNeedLoginCheck(String loginCheck)、String getNeedLoginCheck()、String getSystemType() 2、和韩婷沟通，getBearing()依赖原生接口，不需要联调
11月27号 | 杨可 | 1、蓝牙多连接时获得主设备的状态和回调监听 2、将信号附加在接口上