## Change History
Version | Author | Time | Change Content
V1.0 | Xu Harriet | 2023-05-10 | Initial Version
V1.1 | Xu Harriet | 2023-05-12 | 增加备注

## CarPlay Phone
Precondition： 1. 设备要求：两部手机phone A, phone B ,phone A为苹果手机 且已连接CarPlay, PhoneB为安卓手机或苹果手机 2. 车辆要求：整车状态ok，EQ 音效已经设置（通过DET 工具，读Bus query，看一下EQ是否已经设置，件号为F10A） 3. 通过DET 工具，确认当前车辆的BT tuning，以及SmartDsp 的设置位是否和实车情况一致 4. 车窗关好，正常点火，phone A 成功连接， phone B 在车外 。 P hone A 的测试者坐在主驾位置。 5. 打开A/C, 打开Max A/C, 出风口对准麦克风方向 测试环境D1：风量=7，通话音量=22 测试环境D2：风量=7，通话音量=15 测试环境D3：风量=7，通话音量= 12 测试环境D4：风量=5，通话音量=22 测试环境D5：风量=5，通话音量=15 测试环境D6：风量=5，通话音量= 12 测试环境D7：风量=3，通话音量=22 测试环境D8：风量=3，通话音量=15 测试环境D9：风量=3，通话音量= 12 测试环境D10：车速60km/h, 风量=5，通话音量=22 测试环境D11：车速60kmh, 风量=5，通话音量=15 测试环境D12：车速60km/h, 风量=5，通话音量=12 测试环境D13：车速120km/h, 风量=5，通话音量=22 测试环境D14：车速120kmh, 风量=5，通话音量=15 测试环境D15：车速120km/h, 风量=5，通话音量=12 备注：三个正式版本测试稳定之后，PhoneA可仅选择iPhone13(IOS16)版本进行测试
测试前置条件 | [7 empty] | 评分准则
PhoneA(车机端设备） | PhoneB（辅助机设备） | 测试环境 | 测试场景 | 测试结果要求 | 评分 | 平均得分 | 测试结果（>=8分) | Excellent：很好（无任何杂音，无回音，辨识度和双向通话好，无丢字，卡字现象）：10分 Very Good：比较好（基本无杂音，回音，辨识度和双向通话好，无丢字，卡字现象）：9分 Good：还行（轻微无杂音，回音，辨识度和双向通话好，无丢字，卡字现象）：8分 Fair：一般 （有杂音，回声，有轻微卡字现象，通话效果勉强接受）：7分 Acceptable：刚好能通话（有杂音，有回音，还是不能辨识声纹，，丢字，卡字，影响正常通话）：6分 Borderline：压线（明显杂音和回音，能勉强辨析通话内容，，丢字，卡字，影响正常通话）：5分 Poor：较差（有明显杂音和回音，基本辨识不了声纹，丢字，卡字，影响正常通话）：3~4分 Not Acceptable: 不可接受（不能正常通话）：1~2分
iPhone13（IOS16） | 华为Mate40 （及以上）/ 小米10 （及以上） | 风量=7，通话音量=22 | 双方都不讲话 | 双方不讲话：远端检测是否有风噪 近端单讲：远端检测是否有风噪，丢字， 卡字，失真，音色问题 远端单讲：远端检测是否有风噪，回声，丢字，卡字，失真，音色问题； 近端检测响度是否符合要求，失败失真 双讲： 远端检测是否有风噪，回声，丢字，卡字，失真，音色问题
近端单讲
远端单讲
双讲
|  | 风量=7，通话音量=15 | 双方都不讲话
近端单讲
远端单讲
双讲
|  | 风量=7，通话音量= 12 | 双方都不讲话
近端单讲
远端单讲
双讲
|  | 风量=5，通话音量=22 | 双方都不讲话
近端单讲
远端单讲
双讲
|  | 风量=5，通话音量=15 | 双方都不讲话
近端单讲
远端单讲
双讲
|  | 风量=5，通话音量=12 | 双方都不讲话
近端单讲
远端单讲
双讲
|  | 风量=3，通话音量=22 | 双方都不讲话
近端单讲
远端单讲
双讲
|  | 风量=3，通话音量=15 | 双方都不讲话
近端单讲
远端单讲
双讲
|  | 风量=3，通话音量=12 | 双方都不讲话
近端单讲
远端单讲
双讲
|  | 车速60km/h, 风量=5，通话音量=22 | 双方都不讲话
近端单讲
远端单讲
双讲
|  | 车速60km/h, 风量=5，通话音量=15 | 双方都不讲话
近端单讲
远端单讲
双讲
|  | 车速60km/h, 风量=5，通话音量=12 | 双方都不讲话
近端单讲
远端单讲
双讲
|  | 车速120km/h, 风量=5，通话音量=22 | 双方都不讲话
近端单讲
远端单讲
双讲
|  | 车速120km/h, 风量=5，通话音量=15 | 双方都不讲话
近端单讲
远端单讲
双讲
|  | 车速120km/h, 风量=5，通话音量=12 | 双方都不讲话
近端单讲
远端单讲
双讲
iPhone13（IOS16） | iPhone7（IOS13） | 风量=7，通话音量=22 | 双方都不讲话 | 双方不讲话：远端检测是否有风噪 近端单讲：远端检测是否有风噪，丢字， 卡字，失真，音色问题 远端单讲：远端检测是否有风噪，回声，丢字，卡字，失真，音色问题； 近端检测响度是否符合要求，失败失真 双讲： 远端检测是否有风噪，回声，丢字，卡字，失真，音色问题
近端单讲
远端单讲
双讲
|  | 风量=7，通话音量=15 | 双方都不讲话
近端单讲
远端单讲
双讲
|  | 风量=7，通话音量= 12 | 双方都不讲话
近端单讲
远端单讲
双讲
|  | 风量=5，通话音量=22 | 双方都不讲话
近端单讲
远端单讲
双讲
|  | 风量=5，通话音量=15 | 双方都不讲话
近端单讲
远端单讲
双讲
|  | 风量=5，通话音量=12 | 双方都不讲话
近端单讲
远端单讲
双讲
|  | 风量=3，通话音量=22 | 双方都不讲话
近端单讲
远端单讲
双讲
|  | 风量=3，通话音量=15 | 双方都不讲话
近端单讲
远端单讲
双讲
|  | 风量=3，通话音量=12 | 双方都不讲话
近端单讲
远端单讲
双讲
|  | 车速60km/h, 风量=5，通话音量=22 | 双方都不讲话
近端单讲
远端单讲
双讲
|  | 车速60km/h, 风量=5，通话音量=15 | 双方都不讲话
近端单讲
远端单讲
双讲
|  | 车速60km/h, 风量=5，通话音量=12 | 双方都不讲话
近端单讲
远端单讲
双讲
|  | 车速120km/h, 风量=5，通话音量=22 | 双方都不讲话
近端单讲
远端单讲
双讲
|  | 车速120km/h, 风量=5，通话音量=15 | 双方都不讲话
近端单讲
远端单讲
双讲
|  | 车速120km/h, 风量=5，通话音量=12 | 双方都不讲话
近端单讲
远端单讲
双讲
iPhone7（IOS13） | 华为Mate40 （及以上）/ 小米10 （及以上） | 风量=7，通话音量=22 | 双方都不讲话 | 双方不讲话：远端检测是否有风噪 近端单讲：远端检测是否有风噪，丢字， 卡字，失真，音色问题 远端单讲：远端检测是否有风噪，回声，丢字，卡字，失真，音色问题； 近端检测响度是否符合要求，失败失真 双讲： 远端检测是否有风噪，回声，丢字，卡字，失真，音色问题
近端单讲
远端单讲
双讲
|  | 风量=7，通话音量=15 | 双方都不讲话
近端单讲
远端单讲
双讲
|  | 风量=7，通话音量= 12 | 双方都不讲话
近端单讲
远端单讲
双讲
|  | 风量=5，通话音量=22 | 双方都不讲话
近端单讲
远端单讲
双讲
|  | 风量=5，通话音量=15 | 双方都不讲话
近端单讲
远端单讲
双讲
|  | 风量=5，通话音量=12 | 双方都不讲话
近端单讲
远端单讲
双讲
|  | 风量=3，通话音量=22 | 双方都不讲话
近端单讲
远端单讲
双讲
|  | 风量=3，通话音量=15 | 双方都不讲话
近端单讲
远端单讲
双讲
|  | 风量=3，通话音量=12 | 双方都不讲话
近端单讲
远端单讲
双讲
|  | 车速60km/h, 风量=5，通话音量=22 | 双方都不讲话
近端单讲
远端单讲
双讲
|  | 车速60km/h, 风量=5，通话音量=15 | 双方都不讲话
近端单讲
远端单讲
双讲
|  | 车速60km/h, 风量=5，通话音量=12 | 双方都不讲话
近端单讲
远端单讲
双讲
|  | 车速120km/h, 风量=5，通话音量=22 | 双方都不讲话
近端单讲
远端单讲
双讲
|  | 车速120km/h, 风量=5，通话音量=15 | 双方都不讲话
近端单讲
远端单讲
双讲
|  | 车速120km/h, 风量=5，通话音量=12 | 双方都不讲话
近端单讲
远端单讲
双讲
iPhone7（IOS16） | iPhone13（IOS16） | 风量=7，通话音量=22 | 双方都不讲话 | 双方不讲话：远端检测是否有风噪 近端单讲：远端检测是否有风噪，丢字， 卡字，失真，音色问题 远端单讲：远端检测是否有风噪，回声，丢字，卡字，失真，音色问题； 近端检测响度是否符合要求，失败失真 双讲： 远端检测是否有风噪，回声，丢字，卡字，失真，音色问题
近端单讲
远端单讲
双讲
|  | 风量=7，通话音量=15 | 双方都不讲话
近端单讲
远端单讲
双讲
|  | 风量=7，通话音量= 12 | 双方都不讲话
近端单讲
远端单讲
双讲
|  | 风量=5，通话音量=22 | 双方都不讲话
近端单讲
远端单讲
双讲
|  | 风量=5，通话音量=15 | 双方都不讲话
近端单讲
远端单讲
双讲
|  | 风量=5，通话音量=12 | 双方都不讲话
近端单讲
远端单讲
双讲
|  | 风量=3，通话音量=22 | 双方都不讲话
近端单讲
远端单讲
双讲
|  | 风量=3，通话音量=15 | 双方都不讲话
近端单讲
远端单讲
双讲
|  | 风量=3，通话音量=12 | 双方都不讲话
近端单讲
远端单讲
双讲
|  | 车速60km/h, 风量=5，通话音量=22 | 双方都不讲话
近端单讲
远端单讲
双讲
|  | 车速60km/h, 风量=5，通话音量=15 | 双方都不讲话
近端单讲
远端单讲
双讲
|  | 车速60km/h, 风量=5，通话音量=12 | 双方都不讲话
近端单讲
远端单讲
双讲
|  | 车速120km/h, 风量=5，通话音量=22 | 双方都不讲话
近端单讲
远端单讲
双讲
|  | 车速120km/h, 风量=5，通话音量=15 | 双方都不讲话
近端单讲
远端单讲
双讲
|  | 车速120km/h, 风量=5，通话音量=12 | 双方都不讲话
近端单讲
远端单讲
双讲

## Enhanced Siri
测试场景D1：静态+开窗+Max A/C 测试场景D2：静态+开窗+Max A/C+空调3档 测试场景D3：静态+开窗+Max A/C+空调3档+播放音乐/爱奇艺 测试场景D4：静态+开窗+Max A/C+空调5档+播放音乐/爱奇艺+导航播报（模拟导航，在播报瞬间唤醒） 测试场景D5：动态+空调5档+播放音乐/爱奇艺 测试场景D6：动态+空调5档+播放音乐/爱奇艺+导航播报 备注： 以下场景如测试20次中失败1次，则该场景需测满100次 三个正式版本测试稳定之后，PhoneA可仅选择iPhone13(IOS16)版本进行测试
测试前置条件 | [5 empty] | 男-XX XX岁 XX省XX市 |  |  |  |  | 女-XX XX岁 XX省XX市 |  |  |  |  | 测试人员根据不同年龄段+性别+地域添加 | 指标
测试设备 | 测试场景 | 唤醒词 | 语音指令 | 测试位置 | 测试次数 | 唤醒成功 | 识别成功 | 唤醒成功率(>99%) | 识别成功率(>99%) | 测试结论 | 唤醒成功 | 识别成功 | 唤醒成功率（>99%） | 识别成功率(>99%) | 测试结论 | 备注
iPhone7（IOS13） | 静态+开窗+Max A/C | Hey Siri | 今天天气怎么样 | 主驾 | 20
|  |  | 搜索附近加油站 |  | 20
iPhone13（IOS16） |  | Hey Siri | 今天天气怎么样 | 主驾 | 20
|  |  | 搜索附近加油站 |  | 20
iPhone7（IOS13） | 静态+开窗+Max A/C+空调3档 | Hey Siri | 今天天气怎么样 | 主驾 | 20
|  |  | 搜索附近加油站 |  | 20
iPhone13（IOS16） |  |  | 今天天气怎么样 | 主驾 | 20
|  |  | 搜索附近加油站 |  | 20
iPhone7（IOS13） | 静态+开窗+Max A/C+空调3档+播放音乐/爱奇艺 | Hey Siri | 今天天气怎么样 | 主驾 | 20
|  |  | 搜索附近加油站 |  | 20
iPhone13（IOS16） |  |  | 今天天气怎么样 | 主驾 | 20
|  |  | 搜索附近加油站 |  | 20
iPhone7（IOS13） | 静态+开窗+Max A/C+空调5档+播放音乐/爱奇艺+导航播报 （模拟导航，在播报瞬间唤醒） | Hey Siri | 今天天气怎么样 | 主驾 | 20
|  |  | 搜索附近加油站 |  | 20
iPhone13（IOS16） |  |  | 今天天气怎么样 | 主驾 | 20
|  |  | 搜索附近加油站 |  | 20
iPhone7（IOS13） | 动态+空调5档+播放音乐/爱奇艺 | Hey Siri | 今天天气怎么样 | 主驾 | 20
|  |  | 搜索附近加油站 |  | 20
iPhone13（IOS16） |  |  | 今天天气怎么样 | 主驾 | 20
|  |  | 搜索附近加油站 |  | 20
iPhone7（IOS13） | 动态+空调5档+播放音乐/爱奇艺+导航播报 | Hey Siri | 今天天气怎么样 | 主驾 | 20
|  |  | 搜索附近加油站 |  | 20
iPhone13（IOS16） |  |  | 今天天气怎么样 | 主驾 | 20
|  |  | 搜索附近加油站 |  | 20

## Siri
测试场景D1：静态+开窗+Max A/C 测试场景D2：静态+开窗+Max A/C+空调3档 测试场景D3：静态+开窗+Max A/C+空调3档+播放音乐/爱奇艺 测试场景D4：静态+开窗+Max A/C+空调5档+播放音乐/爱奇艺+导航播报（模拟导航，在播报瞬间唤醒） 测试场景D5：动态+空调5档+播放音乐/爱奇艺 测试场景D6：动态+空调5档+播放音乐/爱奇艺+导航播报 备注： 以下场景如测试20次中失败1次，则该场景需测满100次 三个正式版本测试稳定之后，PhoneA可仅选择iPhone13(IOS16)版本进行测试
测试前置条件 | [10 empty] | 女-XX XX岁 XX省XX市 |  |  |  |  | 测试人员根据不同年龄段+性别+地域添加
测试设备 | 测试场景 | 按键唤醒 | 语音指令 | 测试位置 | 测试次数 | 唤醒成功 | 识别成功 | 唤醒成功率(>99%) | 识别成功率(>99%) | 测试结论 | 唤醒成功 | 识别成功 | 唤醒成功率(>99%) | 识别成功率（>99%） | 测试结论 | 备注
iPhone7（IOS13） | 静态+开窗+Max A/C | 语音按键长按600ms | 今天天气怎么样 | 主驾 | 20
|  |  | 搜索附近加油站 |  | 20
iPhone13（IOS16） |  | 语音按键长按600ms | 今天天气怎么样 | 主驾 | 20
|  |  | 搜索附近加油站 |  | 20
iPhone7（IOS13） | 静态+开窗+Max A/C+空调3档 | 语音按键长按600ms | 今天天气怎么样 | 主驾 | 20
|  |  | 搜索附近加油站 |  | 20
iPhone13（IOS16） |  | 语音按键长按600ms | 今天天气怎么样 | 主驾 | 20
|  |  | 搜索附近加油站 |  | 20
iPhone7（IOS13） | 静态+开窗+Max A/C+空调3档+播放音乐/爱奇艺 | 语音按键长按600ms | 今天天气怎么样 | 主驾 | 20
|  |  | 搜索附近加油站 |  | 20
iPhone13（IOS16） |  | 语音按键长按600ms | 今天天气怎么样 | 主驾 | 20
|  |  | 搜索附近加油站 |  | 20
iPhone7（IOS13） | 静态+开窗+Max A/C+空调5档+播放音乐/爱奇艺+导航播报 （模拟导航，在播报瞬间唤醒） | 语音按键长按600ms | 今天天气怎么样 | 主驾 | 20
|  |  | 搜索附近加油站 |  | 20
iPhone13（IOS16） |  | 语音按键长按600ms | 今天天气怎么样 | 主驾 | 20
|  |  | 搜索附近加油站 |  | 20
iPhone7（IOS13） | 动态+空调5档+播放音乐/爱奇艺 | 语音按键长按600ms | 今天天气怎么样 | 主驾 | 20
|  |  | 搜索附近加油站 |  | 20
iPhone13（IOS16） |  | 语音按键长按600ms | 今天天气怎么样 | 主驾 | 20
|  |  | 搜索附近加油站 |  | 20
iPhone7（IOS13） | 动态+空调5档+播放音乐/爱奇艺+导航播报 | 语音按键长按600ms | 今天天气怎么样 | 主驾 | 20
|  |  | 搜索附近加油站 |  | 20
iPhone13（IOS16） |  | 语音按键长按600ms | 今天天气怎么样 | 主驾 | 20
|  |  | 搜索附近加油站 |  | 20