## Summary
【U611_埋点测试报告_R00】
软件版本 | SOC:20230605_R00_ENG00 MCU:20230605_R00_ENG00 |  |  |  | 测试日期 | 20230531~20230612
测试硬件 | C |  |  |  | 测试人员 | 姜云腾/关满意/肖文迪/杨惟婧/黄钊敏/杨春明/李可可/赵雅非
测试方法 | 手动 |  |  |  | 测试环境 | 台架&实车
测试范围 | 埋点全量
数据分析
模块 | Total | Pass | Fail | Block | NT | pass rate【Pass/Total】 | Run Rate【(Pass+Fail/)Total】 | NT项原因分析
carrier manager
VHA | 35 | 32 | 1 | 2 | 0
HardButton | 25 | 0 | 1 | 24 | 0
Power Manag | 8 | 3 | 1 | 4 | 0
Launcher | 28 | 18 | 1 | 3 | 6 |  |  | 正在与FO确认是否需要进行相关埋点【6】
HVAC | 98 | 59 | 1 | 21 | 2 |  |  | 风量和后除霜非TS负责【2】
Account | 14 | 13 | 1 | 0 | 0
vehicles controls | 226 | 208 | 7 | 11 | 0
systemSetting(Audio+MMOTA) | 12 | 12 | 0 | 0 | 0
Digital Scent | 18 | 0 | 1 | 17 | 0 |  |  | 开发遗漏
Seat Control | 9 | 0 | 1 | 8 | 0 |  |  | hotfix待测试
AAR | 27 | 15 | 3 | 9 | 0
carmodel | 69 | 66 | 1 | 2 | 0
Sum
风险和依赖
待确认项，当前功能不支持，字典里面仍然存在，需要从字典中删除掉 一、HVAC： 1.无空调电源按钮【1】 2.u611目前无此功能【3】 3.u611无此功能按钮【2】 4.u611无disable状态【9】 5.风量、后除霜在dock栏，非TS负责【2】 二、Launcher： APP未集成在Launcher中，需要确认是否需要进行相关埋点【6】
当前问题
模块 | BUG号 | 影响用例数 | 问题描述 |  |  |  | 模块归属
VHA | PSTT-550 | 3 | Phase5_【U611MCA】【黑盒】【必现】【VHA】模拟燃油小于10，续航小于80/80<续航里程<=300 && 续航里程<导航距离*1.05，续航里程一直显示处于较高水平 |  |  |  | YFVE
Hardbutton | FCIVIOS-15613 | 25 | Phase5_【U611 MCA】【黑盒】【必现】【Carinput】无埋点信息 |  |  |  | TS
Power Manager | FCIVIOS-15619 | 5 | Phase5_【U611MCA】【黑盒】【必现】【Car Power】【埋点】【UperC】埋点数据中缺少onIvipowerOff |  |  |  | TS
Launcher | FCIVIOS-15611 | 4 | Phase5_【U611 MCA】【黑盒】【必现】【Launcher】无launcher主页面 & 常用app从左到右排列,点击完成后触发相关埋点 |  |  |  | TS
HAVC | FCIVIOS-15616 | 22 | Phase5_【U611】【HVAC】【埋点】后排空调相关功能未埋点成功 |  |  |  | TS | 需要根据新字典添加开发
Account | APIMCIM-23414 | 1 | Phase5_【U611】【黑盒】【必现】【Account】【埋点】进入二维码时需要上报onAccountOpened点位，当前没有埋点 |  |  |  | Baidu
Vehicles control | FCIVIOS-15575 | 2 | Phase5_【U611 MCA】【黑盒】【必现】【Vehicle Setting】倒车影像延迟 埋点ECG日志显示错误符号 |  |  |  | TS
| FCIVIOS-15576 | 4 | Phase5_【U611 MCA】【黑盒】【必现】【Vehicle Setting】车道保持系统-辅助 无埋点信息 |  |  |  | TS
| FCIVIOS-15577 | 3 | Phase5_【U611 MCA】【黑盒】【必现】【Vehicle Setting】IOD显示 埋点信息不全 |  |  |  | TS
| FCIVIOS-15617 | 1 | Phase5_【U611】【黑盒】【必现】【Vehicle Setting】埋点设置静默时间 值显示错误 |  |  |  | TS
| FCIVIOS-15579 | 2 | Phase5_【U611 MCA】【黑盒】【必现】【Vehicle Setting】拖车无埋点信息 |  |  |  | TS
| FCIVIOS-15609 | 3 | Phase5_【U611 MCA】【黑盒】【必现】【V2I】允许通知和恢复默认设置无埋点信息 |  |  |  | TS
| FCIVIOS-15578 | 3 | Phase5_【U611 MCA】【黑盒】【必现】【Vehicle Setting】尾灯设置 无埋点信息 |  |  |  | TS
Digital Scent | FCIVIOS-15573 | 18 | Phase5_【U611MCA】【黑盒】【必现】【Vehicle Setting】埋点测试中香氛埋不到数据 |  |  |  | TS
SeatControl | FCIVIOS-15612 | 9 | Phase5_【U611 MCA】【黑盒】【必现】【Vehicle Setting】多功能座椅无埋点信息 |  |  |  | TS
AAR | APIMCIM-23264 | 5 | Phase5_【U611】【必现】【消息中心】符合条件后，所有消息弹窗都不能正常弹出 |  |  |  | Baidu
| FCIVIOS-15497 | 4 | Phase5_【U611】【黑盒】【必现】【AAR】【埋点】1）语音打开座舱新风，埋点属性=null 2）分屏下，天气点击进入AAR未做Screensource属性在埋点 |  |  |  | TS
| FCIVIOS-15537 | 3 | Phase5_【U611】【黑盒】【必现】【AAR】【埋点】从Launcher界面的天气入口进入后，埋点"property":"null" |  |  |  | TS
Carmodel | FCIVIOS-15615 | 3 | Phase5_【U611MCA】【黑盒】【必现】【3D车模】埋点测试中香氛关时点击香氛按钮/后备箱埋不到数据 |  |  |  | TS

## Data Structure (hidden)
item | Analytics Diemensions | Details
1 | vin | full vin listed
2 | build | get from perperty, os version
3 | ccpufpn | dapeng & jiawei to sharethe new peoperty
4 | vmcufpn | dapeng & jiawei to sharethe new peoperty
5 | ignitionstate | Will be included one of off/accessory/run/start/invalid
6 | speed | real time speed
7 | eventid | Combination of event categority and event action
8 | attributes | be flexible to attach the wanted data per events' attributes, refer to dictionary in following pages
9 | time
10 | vehicletotaluptime | how long the vehicles stay at that version sw, not a J1 diemension
11 | uptime
12 | user ID | Ford GUID, @jiawei output the interface to NA for reading
13 | bootcount | IVI itselt boot times at an ignition cycle
14 | fesn | NA know how to read
phase5 ECG master
| vehicle | decode the VIN in clode side | click
|  |  |  | bootcount | 1
|  |  |  | uptime | 30s
10s later click
|  |  |  | bootcount | 1
|  |  |  | uptime | 40s
10s later reboot
|  |  |  | bootcount | 2
|  |  |  | uptime | 0

## moduel developer (hidden)
Item | Module | PO/TL - Ford | Developing/vendor
1 | Account | Kan bing | Inhouse_app | 10
2 | Face ID | Elain Jia | Baidu
3 | Payment | Kan bing | Baidu
4 | Smart home | Kan bing | Baidu
5 | Smart recommendation | Gao yan | Baidu
6 | Voice | Joseph Lu | Baidu
7 | Navigation | Eva Chen | Baidu
8 | 3rd Apps | wang yu | Baidu
9 | Message | Zhang yu | Baidu & YF |  | 3
10 | Audio - BT/QQ/USB/NEWS/XIMALAYA/ONLINE RADIO | Gu zhongtian / zhenwei | Baidu & YF |  | 25
11 | Video - USB/IQI | Gu zhongtian / zhenwei | Baidu & YF |  | 5
12 | Vehicle controls | Zhang yipeng | Inhouse_Platform & YF | 110 | 3
13 | Emanual | Wei xingna | Inhouse_app
14 | User feedback | Gu zhongtian / zhenwei | Baidu
15 | VPA | Wang yujun | Inhouse_app
16 | Launcher | Gu zhongtian / zhenwei | Inhouse_Platform | 20
17 | HVAC | Ma shuhan / will xie | Inhouse_Platform & YF | 23 | 6
18 | Surprise msg | Kan bing | Inhouse_app
19 | Lidget | Grace zhang | Inhouse_app
20 | Demo ode | Ding wei | Inhouse_app
21 | Relax mode | Richard gao | Inhouse_app
22 | Smart scene | Richard gao | Inhouse_app
23 | AAR | Stella shi | Inhouse_Platform | 15
24 | carmodel | pwang82 | Inhouse_Platform | 30
25 | VHA | wchen160 | Inhouse_Platform | 13
26 | App store | Jessica yang | 中科创达
27 | Marketplace | Li nian | Inhouse_app
28 | KTV | Yu yaxin / xiang zhengxi | Chang ba
29 | Power management | Gu zhongtian / zhenwei | Inhouse_Platform | 6
30 | System setting | Gu zhongtian / zhenwei | Inhouse_Platform & YF | 16 | 30
31 | Hard button | Gu zhongtian / zhenwei | Inhouse_Platform | 10
32 | Weather | Gu zhongtian / zhenwei | Baidu
33 | Security | Qi, xuliang | Baidu
34 | QuickPanel（下拉菜单） |  | YF
35 | Carrier Manager | Zhai Qingqing | Inhouse_app
TS 250
YF 80

## change log (hidden)
version | change point
V3.3 | update voice & navi. Per baidu discussion
update app anywhere with detail info. of property
add summary page
update 3d model
update video， delete usb search
V3.4 | update smarthome per baidu request
update face id
add weather module
update voice & navi.
delete '投屏控制' from Navi.
launcher 快捷控制由app实现
v3.5 | modify property list, delete 'possible value'
update modules per TS, refer to QA list at the end page
v4.0 | Add security module
update VHA module
Add 3rd party app module
v4.1 | update voice module
update HVAC module
update 3rd party app
update vehicle setting
v4.2 | update hard button module
update vehicle setting
v4.4 | update cardmessage
update hard button module
update voice
update system setting '显示设置'
update HVAC module
v4.5 | update cardmodule
update launcher
v4.6 | add carrier manager module
v4.7 | update AAR module, add one more enter method
v4.8 | update HVAC module, status change for flow direction
update smartsense, delete 'smartorder end'
v4.9 | update HVAC, vehicle controls
update lidget
v5.0 | update 'vehicle controls' - 主题设置
v5.1 | delete lidget
update 'baidu pay' including appid
update 'voice', delete certain attributes
update 'smart recommandation'
update certain attributes on vechicle setting & car model
update 'carrier manager'
v5.2- R06.1 | update 'face id' strat/stop recognize attribute -baidu
add 'digital scent' tagging points in vehicle setting - ts
update 'relax mode' inhouse
add 'seat control' module - ts
update 'HVAC-EMR' - ts
add soc tempture in system setting - YF
add one more item in them&ambient light setting - YF
v5.4 | add face id retry clicked in faceid module - Baidu
update certain attrributes in voice module -Baidu
update '小度接人' attributes in map - Baidu
v5.5 | update seat control and digital scent - TS
update system setting & vehicle control - TS
V1.0 | add Screensource in Navi,Launcher,HVAC,Audio,Video,Seat Control
add Screensource in Emanual, suprisemessage,smartscene
add BT headset duration
update Quick panel
update Emanual
update Account
update VPA
delete Demo mode
delete KTV
delete Face ID model
delete Faceidset from System Setting
delete EMR from HVAC
delete AR navigater&AR投屏 from Navi.
delete wakeup words"你好福特" from Voice
V1.1 | update driverMassageMode&psgMassageMode in carmodel
V1.2 | update Hardbutton model
delete 'onLauncherViewed' from Launcher
delete '左右视角互切' 、'车速限制辅助-车速限制铃声'、'交通标志识别'、'超速警告铃声'、'警告限速最高'、'警告限速超过'、'驾驶模式'、from vehicles controls
update '氛围灯亮度'、主题与氛围灯联动 ' in vehicles controls
delete '车外视角'、'AmbientLightMode'，add 'AmbientLightBrightness' in carmodel
update VHA&AAR
update relaxmode
v1.3 | update 'onVideoEnd' from video
update HVAC
update Voice&System Setting
v1.4 | updateVehicleControl，carmodel，HVAC，Launcher，Account
|  | VehicleControl | 车门解锁密码和 智能备用密钥该怎么埋点
|  | VehicleControl | IOD显示删除了 油耗
|  | VehicleControl | U6没有本次行车配置视图
|  | VehicleControl | U6没有能量流
|  | VehicleControl | U6 IOD显示功能变化，707里面是多选一，所以埋点个是为：IOD显示-<行车电脑1¦行车电脑2¦..¦..> ,U6里面是多选多，所以707 的埋点格式就不适用了，该如何埋点
|  | AAR | 副屏的天气可以进入到AAR，副屏进入和主屏进入在埋点里面是否需要做区分？
|  | VehicleControl | IOD 611和625 也有区别,字典内没有体现
|  | MMOTA | 系统自动更新开关分别在主/副驾操作，所埋的数据是否一样
|  | 3D车模 | 是否支持后备箱的埋点 香氛浓度字典和实际不同（实际为：关/高/中/低） 按摩模式实际为1/2/3/4/5 香氛类型U6是不一样的，埋点是否相应增加 氛围灯颜色有7种，是否每个都要埋点 氛围灯亮度1-100，是否只需要埋一次即可
U6大部分功能是可以主副屏进入的，针对主副屏是否全部功能都要做区分
|  | VehicleControl | 611有拖车软开关，字典中未体现，此功能是否支持埋点
|  | HVAC | U611有三排空调，且后排有电源、锁定、同步、温度、风量、自动、吹脸吹脚功能，且这些功能二排和三排都是独立的，字典缺失 U625后排空调只有电源、锁定、风量、温度按钮，无其他功能，字典需修改 U611和U625目前没有EMR功能，字典应修改
|  | VehicleControl | U6的V2I“接收红绿灯信号”和“绿波引导”修改为“红绿灯信号推送”和“滤波车速引导”，需修改字典
|  | Launcher | 1.U611和U625-Launcher里面的onLauncherAppopened 是不一样的，一个是“tittle”，一个是appname，请请澄清下是否正确 2.tittle是指什么，appname是指卡片还是allapp内的所有应用入口

## Screensource (hidden)
model
Emanual | inhouse
QuickPanel
Navi | Baidu
Launcher | TS
HVAC | TS & YF
Digital Scent | TS
Seat Control | TS
Audio | baidu&yf
Video | baidu&yf
suprisemessage | inhouse
smartscene | inhouse
Emanual | inhouse

## carrier manager -inhouse-Zhaiqq
Event Category | Event Action | Event ID - | Event Description | Additional Attributes |  |  |  | ECG侧 |  |  |  |  | Andriod侧
|  | Generated, no client impact |  | Key | Value | Description | 测试步骤 | event ID | key | value | timestamp | VIN | event ID | key | value | timestamp | VIN | Test Environment | Result | Tester | SW Version
carrier | on |  | 熄火时打印触发数据打印 |  |  | 每次熄火时，上传本次周期内的流量统计 |  | onCarrierOff
|  |  |  | 5G sent |  | UID !=1000（非系统应用，有使用流量权限，可以被流量统计采集到的）上行流量 {\"com.baidu.naviauto\":\"943478KB\",\"com.ford.sync.hvac\":\"0KB\",\"com.baidu.car.radio\":\"268455KB\",\"com.baidu.iov.faceos\":\"27655KB\",\"com.yfve.dlna\":\"0KB\",\"com.ford.sync.vpa\":\"0KB\",\"com.baidu.xiaoduos.weather\":\"0KB\",\"com.baidu.car.radio2\":\"25447KB\",\"com.baidu.che.codriver\":\"2449550KB\",\"com.baidu.iov.dueros.videos\":\"650571KB\"} | 前提： 1.登录账号 2.已购买流量 操作步骤： 1.使用车机流量打开应用的APP开始使用5min 2.切换下一个app使用5min，重复更换app直到所有应用均已使用流量 3.熄火等待5min，查看ECGlog是否打印对于事件并记录使用流量情况 | onCarrierOff
[5 empty] | com.baidu.naviauto |  |  | onCarrierOff | \"com.baidu.naviauto\" | \"726KB\" | 2023-06-07 18:03 | [5 empty] | LVSHNCAZ0PH999995 | 实车 | Pass | 李可可 | MCU:20230531_LC_R00_ENG00 SOC:20230605_LC_R00_ENG00
[5 empty] | com.ford.sync.hvac |  |  | onCarrierOff | \"com.ford.sync.hvac\" | \"8KB\" | 2023-06-07 18:03 | [5 empty] | LVSHNCAZ0PH999995 | 实车 | Pass | 李可可 | MCU:20230531_LC_R00_ENG00 SOC:20230605_LC_R00_ENG00
[5 empty] | com.baidu.car.radio |  |  | onCarrierOff | \"com.baidu.car.radio\ | \"151KB\" | 2023-06-07 18:03 | [5 empty] | LVSHNCAZ0PH999995 | 实车 | Pass | 李可可 | MCU:20230531_LC_R00_ENG00 SOC:20230605_LC_R00_ENG00
[5 empty] | com.baidu.iov.faceos |  |  | onCarrierOff | \"com.baidu.iov.faceos\" | \"81KB\" | 2023-06-07 18:03 | [5 empty] | LVSHNCAZ0PH999995 | 实车 | Pass | 李可可 | MCU:20230531_LC_R00_ENG00 SOC:20230605_LC_R00_ENG00
[5 empty] | com.yfve.dlna |  |  | onCarrierOff | \"com.yfve.dlna\": | \"252KB\" | 2023-06-07 18:03 | [5 empty] | LVSHNCAZ0PH999995 | 实车 | Pass | 李可可 | MCU:20230531_LC_R00_ENG00 SOC:20230605_LC_R00_ENG00
[5 empty] | com.ford.sync.vpa |  |  | onCarrierOff | \"com.ford.sync.vpa\" | \"0KB\" | 2023-06-07 18:03 | [5 empty] | LVSHNCAZ0PH999995 | 实车 | Pass | 李可可 | MCU:20230531_LC_R00_ENG00 SOC:20230605_LC_R00_ENG00
[5 empty] | com.baidu.xiaoduos.weather |  |  | onCarrierOff | \"com.baidu.xiaoduos.weather\": | \"0KB\" | 2023-06-07 18:03 | [5 empty] | LVSHNCAZ0PH999995 | 实车 | Pass | 李可可 | MCU:20230531_LC_R00_ENG00 SOC:20230605_LC_R00_ENG00
[5 empty] | com.baidu.car.radio2 |  |  | onCarrierOff | \"com.baidu.car.radio2\" | \"65KB\" | 2023-06-07 18:03 | [5 empty] | LVSHNCAZ0PH999995 | 实车 | Pass | 李可可 | MCU:20230531_LC_R00_ENG00 SOC:20230605_LC_R00_ENG00
[5 empty] | com.baidu.che.codriver |  |  | onCarrierOff | \"com.baidu.che.codriver\" | \"2640KB\" | 2023-06-07 18:03 | [5 empty] | LVSHNCAZ0PH999995 | 实车 | Pass | 李可可 | MCU:20230531_LC_R00_ENG00 SOC:20230605_LC_R00_ENG00
[5 empty] | com.baidu.iov.dueros.videos |  |  | onCarrierOff | \"com.baidu.iov.dueros.videos\" | \"1531KB\" | 2023-06-07 18:03 | [5 empty] | LVSHNCAZ0PH999995 | 实车 | Pass | 李可可 | MCU:20230531_LC_R00_ENG00 SOC:20230605_LC_R00_ENG00
[5 empty] | \"com.baidu.iov.aiapps\ |  |  | onCarrierOff | \"com.baidu.iov.aiapps\" | \"9KB\" | 2023-06-07 18:03 | [5 empty] | LVSHNCAZ0PH999995 | 实车 | Pass | 李可可 | MCU:20230531_LC_R00_ENG00 SOC:20230605_LC_R00_ENG00
|  |  |  | 5G receive | {"应用包名":"xxKB","应用包名":"xxKB",..} | UID !=1000（非系统应用，有使用流量权限，可以被流量统计采集到的）下行流量 \"com.baidu.naviauto\":\"16407821KB\",\"com.ford.sync.hvac\":\"0KB\",\"com.baidu.car.radio\":\"15129452KB\",\"com.baidu.iov.faceos\":\"81474KB\",\"com.yfve.dlna\":\"0KB\",\"com.ford.sync.vpa\":\"0KB\",\"com.baidu.xiaoduos.weather\":\"0KB\",\"com.baidu.car.radio2\":\"662513KB\",\"com.baidu.che.codriver\":\"929507KB\",\"com.baidu.iov.dueros.videos\":\"23388014KB\"
[5 empty] | com.baidu.naviauto |  |  | onCarrierOff | \"com.baidu.naviauto\" | 11044KB | 2023-06-07 18:03 | [5 empty] | LVSHNCAZ0PH999995 | 实车 | Pass | 李可可 | MCU:20230531_LC_R00_ENG00 SOC:20230605_LC_R00_ENG00
[5 empty] | com.ford.sync.hvac |  |  | onCarrierOff | \"com.ford.sync.hvac\" | 48KB | 2023-06-07 18:03 | [5 empty] | LVSHNCAZ0PH999995 | 实车 | Pass | 李可可 | MCU:20230531_LC_R00_ENG00 SOC:20230605_LC_R00_ENG00
[5 empty] | com.baidu.car.radio |  |  | onCarrierOff | \"com.baidu.car.radio\ | 12587KB | 2023-06-07 18:03 | [5 empty] | LVSHNCAZ0PH999995 | 实车 | Pass | 李可可 | MCU:20230531_LC_R00_ENG00 SOC:20230605_LC_R00_ENG00
[5 empty] | com.baidu.iov.faceos |  |  | onCarrierOff | \"com.baidu.iov.faceos\" | 172KB | 2023-06-07 18:03 | [5 empty] | LVSHNCAZ0PH999995 | 实车 | Pass | 李可可 | MCU:20230531_LC_R00_ENG00 SOC:20230605_LC_R00_ENG00
[5 empty] | com.yfve.dlna |  |  | onCarrierOff | \"com.yfve.dlna\": | 210KB | 2023-06-07 18:03 | [5 empty] | LVSHNCAZ0PH999995 | 实车 | Pass | 李可可 | MCU:20230531_LC_R00_ENG00 SOC:20230605_LC_R00_ENG00
[5 empty] | com.ford.sync.vpa |  |  | onCarrierOff | \"com.ford.sync.vpa\" | 0KB | 2023-06-07 18:03 | [5 empty] | LVSHNCAZ0PH999995 | 实车 | Pass | 李可可 | MCU:20230531_LC_R00_ENG00 SOC:20230605_LC_R00_ENG00
[5 empty] | com.baidu.xiaoduos.weather |  |  | onCarrierOff | \"com.baidu.xiaoduos.weather\": | 0KB | 2023-06-07 18:03 | [5 empty] | LVSHNCAZ0PH999995 | 实车 | Pass | 李可可 | MCU:20230531_LC_R00_ENG00 SOC:20230605_LC_R00_ENG00
[5 empty] | com.baidu.car.radio2 |  |  | onCarrierOff | \"com.baidu.car.radio2\" | 6494KB | 2023-06-07 18:03 | [5 empty] | LVSHNCAZ0PH999995 | 实车 | Pass | 李可可 | MCU:20230531_LC_R00_ENG00 SOC:20230605_LC_R00_ENG00
[5 empty] | com.baidu.che.codriver |  |  | onCarrierOff | \"com.baidu.che.codriver\" | 2219KB | 2023-06-07 18:03 | [5 empty] | LVSHNCAZ0PH999995 | 实车 | Pass | 李可可 | MCU:20230531_LC_R00_ENG00 SOC:20230605_LC_R00_ENG00
[5 empty] | com.baidu.iov.dueros.videos |  |  | onCarrierOff | \"com.baidu.iov.dueros.videos\" | 39948KB | 2023-06-07 18:03 | [5 empty] | LVSHNCAZ0PH999995 | 实车 | Pass | 李可可 | MCU:20230531_LC_R00_ENG00 SOC:20230605_LC_R00_ENG00
[5 empty] | \"com.baidu.iov.aiapps\ |  |  | onCarrierOff | \"com.baidu.iov.aiapps\" | 34KB | 2023-06-07 18:03 | [5 empty] | LVSHNCAZ0PH999995 | 实车 | Pass | 李可可 | MCU:20230531_LC_R00_ENG00 SOC:20230605_LC_R00_ENG00
|  |  |  | wifi sent | {"应用包名":"xxKB","应用包名":"xxKB",..} | UID !=1000（非系统应用，有使用流量权限，可以被流量统计采集到的）上行流量 \"com.baidu.naviauto\":\"16407821KB\",\"com.ford.sync.hvac\":\"0KB\",\"com.baidu.car.radio\":\"15129452KB\",\"com.baidu.iov.faceos\":\"81474KB\",\"com.yfve.dlna\":\"0KB\",\"com.ford.sync.vpa\":\"0KB\",\"com.baidu.xiaoduos.weather\":\"0KB\",\"com.baidu.car.radio2\":\"662513KB\",\"com.baidu.che.codriver\":\"929507KB\",\"com.baidu.iov.dueros.videos\":\"23388014KB\" |  | onCarrierOff
[5 empty] | com.baidu.naviauto |  |  | onCarrierOff | \"com.baidu.naviauto\" | \"182KB\" | 2023-06-07 18:19 | [5 empty] | LVSHNCAZ0PH999995 | 实车 | Pass | 李可可 | MCU:20230531_LC_R00_ENG00 SOC:20230605_LC_R00_ENG00
[5 empty] | com.ford.sync.hvac |  |  | onCarrierOff | \"com.ford.sync.hvac\" | \"6KB\" | 2023-06-07 18:19 | [5 empty] | LVSHNCAZ0PH999995 | 实车 | Pass | 李可可 | MCU:20230531_LC_R00_ENG00 SOC:20230605_LC_R00_ENG00
[5 empty] | com.baidu.car.radio |  |  | onCarrierOff | \"com.baidu.car.radio\ | \"574KB\" | 2023-06-07 18:19 | [5 empty] | LVSHNCAZ0PH999995 | 实车 | Pass | 李可可 | MCU:20230531_LC_R00_ENG00 SOC:20230605_LC_R00_ENG00
[5 empty] | com.baidu.iov.faceos |  |  | onCarrierOff | \"com.baidu.iov.faceos\" | \"24KB\" | 2023-06-07 18:19 | [5 empty] | LVSHNCAZ0PH999995 | 实车 | Pass | 李可可 | MCU:20230531_LC_R00_ENG00 SOC:20230605_LC_R00_ENG00
[5 empty] | com.yfve.dlna |  |  | onCarrierOff | \"com.yfve.dlna\": | \"124KB\" | 2023-06-07 18:19 | [5 empty] | LVSHNCAZ0PH999995 | 实车 | Pass | 李可可 | MCU:20230531_LC_R00_ENG00 SOC:20230605_LC_R00_ENG00
[5 empty] | com.ford.sync.vpa |  |  | onCarrierOff | \"com.ford.sync.vpa\" | \"9KB\" | 2023-06-07 18:19 | [5 empty] | LVSHNCAZ0PH999995 | 实车 | Pass | 李可可 | MCU:20230531_LC_R00_ENG00 SOC:20230605_LC_R00_ENG00
[5 empty] | com.baidu.xiaoduos.weather |  |  | onCarrierOff | \"com.baidu.xiaoduos.weather\": | \"6KB\" | 2023-06-07 18:19 | [5 empty] | LVSHNCAZ0PH999995 | 实车 | Pass | 李可可 | MCU:20230531_LC_R00_ENG00 SOC:20230605_LC_R00_ENG00
[5 empty] | \"com.baidu.iov.aiapps\ |  |  | onCarrierOff | \"com.baidu.iov.aiapps\" | \"236KB\" | 2023-06-07 18:19 | [5 empty] | LVSHNCAZ0PH999995 | 实车 | Pass | 李可可 | MCU:20230531_LC_R00_ENG00 SOC:20230605_LC_R00_ENG00
[5 empty] | com.baidu.car.radio2 |  |  | onCarrierOff | \"com.baidu.car.radio2\" | \"92KB\" | 2023-06-07 18:19 | [5 empty] | LVSHNCAZ0PH999995 | 实车 | Pass | 李可可 | MCU:20230531_LC_R00_ENG00 SOC:20230605_LC_R00_ENG00
[5 empty] | com.baidu.che.codriver |  |  | onCarrierOff | \"com.baidu.che.codriver\" | \"2831KB\" | 2023-06-07 18:19 | [5 empty] | LVSHNCAZ0PH999995 | 实车 | Pass | 李可可 | MCU:20230531_LC_R00_ENG00 SOC:20230605_LC_R00_ENG00
[5 empty] | com.baidu.iov.dueros.videos |  |  | onCarrierOff | \"com.baidu.iov.dueros.videos\" | \"7458KB\" | 2023-06-07 18:19 | [5 empty] | LVSHNCAZ0PH999995 | 实车 | Pass | 李可可 | MCU:20230531_LC_R00_ENG00 SOC:20230605_LC_R00_ENG00
|  |  |  | wifi receive | {"应用包名":"xxKB","应用包名":"xxKB",..} | UID !=1000（非系统应用，有使用流量权限，可以被流量统计采集到的）下行流量 \"com.baidu.naviauto\":\"16407821KB\",\"com.ford.sync.hvac\":\"0KB\",\"com.baidu.car.radio\":\"15129452KB\",\"com.baidu.iov.faceos\":\"81474KB\",\"com.yfve.dlna\":\"0KB\",\"com.ford.sync.vpa\":\"0KB\",\"com.baidu.xiaoduos.weather\":\"0KB\",\"com.baidu.car.radio2\":\"662513KB\",\"com.baidu.che.codriver\":\"929507KB\",\"com.baidu.iov.dueros.videos\":\"23388014KB\" |  | onCarrierOff
[5 empty] | com.baidu.naviauto |  |  | onCarrierOff | \"com.baidu.naviauto\" | 2519KB\" | 2023-06-07 18:19 | [5 empty] | LVSHNCAZ0PH999995 | 实车 | Pass | 李可可 | MCU:20230531_LC_R00_ENG00 SOC:20230605_LC_R00_ENG00
[5 empty] | com.ford.sync.hvac |  |  | onCarrierOff | \"com.ford.sync.hvac\" | \"37KB\" | 2023-06-07 18:19 | [5 empty] | LVSHNCAZ0PH999995 | 实车 | Pass | 李可可 | MCU:20230531_LC_R00_ENG00 SOC:20230605_LC_R00_ENG00
[5 empty] | com.baidu.car.radio |  |  | onCarrierOff | \"com.baidu.car.radio\ | \"31546KB\" | 2023-06-07 18:19 | [5 empty] | LVSHNCAZ0PH999995 | 实车 | Pass | 李可可 | MCU:20230531_LC_R00_ENG00 SOC:20230605_LC_R00_ENG00
[5 empty] | com.baidu.iov.faceos |  |  | onCarrierOff | \"com.baidu.iov.faceos\" | \"33KB\" | 2023-06-07 18:19 | [5 empty] | LVSHNCAZ0PH999995 | 实车 | Pass | 李可可 | MCU:20230531_LC_R00_ENG00 SOC:20230605_LC_R00_ENG00
[5 empty] | com.yfve.dlna |  |  | onCarrierOff | \"com.yfve.dlna\": | \"65KB\" | 2023-06-07 18:19 | [5 empty] | LVSHNCAZ0PH999995 | 实车 | Pass | 李可可 | MCU:20230531_LC_R00_ENG00 SOC:20230605_LC_R00_ENG00
[5 empty] | com.ford.sync.vpa |  |  | onCarrierOff | \"com.ford.sync.vpa\" | \"218KB\" | 2023-06-07 18:19 | [5 empty] | LVSHNCAZ0PH999995 | 实车 | Pass | 李可可 | MCU:20230531_LC_R00_ENG00 SOC:20230605_LC_R00_ENG00
[5 empty] | com.baidu.xiaoduos.weather |  |  | onCarrierOff | \"com.baidu.xiaoduos.weather\": | \"28KB\" | 2023-06-07 18:19 | [5 empty] | LVSHNCAZ0PH999995 | 实车 | Pass | 李可可 | MCU:20230531_LC_R00_ENG00 SOC:20230605_LC_R00_ENG00
[5 empty] | com.baidu.iov.aiapps |  |  | onCarrierOff | \"com.baidu.iov.aiapps\" | \"8840KB\" | 2023-06-07 18:19 | [5 empty] | LVSHNCAZ0PH999995 | 实车 | Pass | 李可可 | MCU:20230531_LC_R00_ENG00 SOC:20230605_LC_R00_ENG00
[5 empty] | com.baidu.car.radio2 |  |  | onCarrierOff | \"com.baidu.car.radio2\" | \"5484KB\" | 2023-06-07 18:19 | [5 empty] | LVSHNCAZ0PH999995 | 实车 | Pass | 李可可 | MCU:20230531_LC_R00_ENG00 SOC:20230605_LC_R00_ENG00
[5 empty] | com.baidu.che.codriver |  |  | onCarrierOff | \"com.baidu.che.codriver\" | \"1278KB\" | 2023-06-07 18:19 | [5 empty] | LVSHNCAZ0PH999995 | 实车 | Pass | 李可可 | MCU:20230531_LC_R00_ENG00 SOC:20230605_LC_R00_ENG00
[5 empty] | com.baidu.iov.dueros.videos |  |  | onCarrierOff | \"com.baidu.iov.dueros.videos\" | \"199283KB\" | 2023-06-07 18:19 | [5 empty] | LVSHNCAZ0PH999995 | 实车 | Pass | 李可可 | MCU:20230531_LC_R00_ENG00 SOC:20230605_LC_R00_ENG00

## VHA -TS-Chenwei
Event Category | Event Action | Event ID - | Event Description | Additional Attributes |  |  |  | ECG LOG
|  | Generated, no client impact |  | Key | Value | Description | 测试描述 | vin | ccpufpn | EventID | key | value | time | 测试环境 | Result | Tester | SW Version
vha | opened |  | 进入车辆健康
|  |  |  | warning | <xxx> | 如果有warning, 记录内容 胎压监测系统（TPMS）警告、发动机故障、冷却液温度过高、机油压力低、电动转向（ESP）故障、坡道缓降系统故障、坡道起步系统故障、照明系统故障 | 胎压监测系统（TPMS）警告 |  |  | onVhaOpened | warning | 胎压监测系统（TPMS）警告 | 2023-06-12 11:14 |  | pass | 杨春明 | SOC：20230605_LC_R00_ENG00 MCU：20230531_LC_R00_ENG00
[7 empty] | 发动机故障 |  |  | onVhaOpened | warning | 发动机故障 | 2023-06-12 11:14 |  | pass | 杨春明 | SOC：20230605_LC_R00_ENG00 MCU：20230531_LC_R00_ENG00
[7 empty] | 冷却液温度过高 |  |  | onVhaOpened | warning | 冷却液温度过高 | 2023-06-12 11:14 |  | pass | 杨春明 | SOC：20230605_LC_R00_ENG00 MCU：20230531_LC_R00_ENG00
[7 empty] | 机油压力低 |  |  | onVhaOpened | warning | 机油压力低 | 2023-06-12 11:14 |  | pass | 杨春明 | SOC：20230605_LC_R00_ENG00 MCU：20230531_LC_R00_ENG00
[7 empty] | 电动转向（ESP）故障 |  |  | onVhaOpened | warning | 电动转向（ESP）故障 | 2023-06-12 11:14 |  | pass | 杨春明 | SOC：20230605_LC_R00_ENG00 MCU：20230531_LC_R00_ENG00
[7 empty] | 坡道缓降系统故障 |  |  | onVhaOpened | warning | 坡道缓降系统故障 | 2023-06-12 11:14 |  | pass | 杨春明 | SOC：20230605_LC_R00_ENG00 MCU：20230531_LC_R00_ENG00
[7 empty] | 坡道起步系统故障 |  |  | onVhaOpened | warning | 坡道起步系统故障 | 2023-06-12 11:14 |  | pass | 杨春明 | SOC：20230605_LC_R00_ENG00 MCU：20230531_LC_R00_ENG00
[7 empty] | 照明系统故障 |  |  | onVhaOpened | warning | 照明系统故障 | 2023-06-12 11:14 |  | pass | 杨春明 | SOC：20230605_LC_R00_ENG00 MCU：20230531_LC_R00_ENG00
[7 empty] | 防抱死制动故障&胎压监测系统（TPMS）警告&发动机故障&冷却液温度过高&机油压力低&电动转向（ESP）故障&坡道缓降系统故障&坡道起步系统故障&照明系统故障 |  |  | onVhaOpened | warning | 防抱死制动故障&胎压监测系统（TPMS）警告&发动机故障&冷却液温度过高&机油压力低&电动转向（ESP）故障&坡道缓降系统故障&坡道起步系统故障&照明系统故障 | 2023-06-12 11:14 |  | pass | 杨春明 | SOC：20230605_LC_R00_ENG00 MCU：20230531_LC_R00_ENG00
vha | clicked |  | 点击VHA 页面button
<The property that changed - see below>
|  |  |  | 胎压监测 | <warning> | 如果有warning, 记录内容 胎压监测系统状态未知 胎压监测系统发生错误 胎压监测系统传感器发生错误 检测到低胎压 胎压监测系统工作中… 胎压监测系统训练中… 胎压监测系统训练完毕 胎压监测系统未完成训练 胎压正常，请安心驾驶 | 胎压监测系统状态未知 |  |  | onVhaClicked | 胎压监测 | 胎压监测系统状态未知 | 2023-06-12 14:29 |  | pass | 杨春明 | SOC：20230605_LC_R00_ENG00 MCU：20230531_LC_R00_ENG00
[7 empty] | 胎压监测系统发生错误 |  |  | onVhaClicked | 胎压监测 | 胎压监测系统发生错误 | 2023-06-12 10:36 |  | pass | 杨春明 | SOC：20230605_LC_R00_ENG00 MCU：20230531_LC_R00_ENG00
[7 empty] | 胎压监测系统传感器发生错误 |  |  | onVhaClicked | 胎压监测 | 胎压监测系统传感器发生错误 | 2023-06-12 11:10 |  | pass | 杨春明 | SOC：20230605_LC_R00_ENG00 MCU：20230531_LC_R00_ENG00
[7 empty] | 检测到低胎压 |  |  | onVhaClicked | 胎压监测 | 检测到低胎压 | 2023-06-12 10:42 |  | pass | 杨春明 | SOC：20230605_LC_R00_ENG00 MCU：20230531_LC_R00_ENG00
[7 empty] | 胎压监测系统工作中... |  |  | onVhaClicked | 胎压监测 | 胎压监测系统工作中... | 2023-06-12 11:10 |  | pass | 杨春明 | SOC：20230605_LC_R00_ENG00 MCU：20230531_LC_R00_ENG00
[7 empty] | 胎压监测系统训练中... |  |  | onVhaClicked | 胎压监测 | 胎压监测系统训练中... | 2023-06-12 11:11 |  | pass | 杨春明 | SOC：20230605_LC_R00_ENG00 MCU：20230531_LC_R00_ENG00
[7 empty] | 胎压监测系统训练完毕 |  |  | onVhaClicked | 胎压监测 | 胎压监测系统训练完毕 | 2023-06-12 14:30 |  | pass | 杨春明 | SOC：20230605_LC_R00_ENG00 MCU：20230531_LC_R00_ENG00
[7 empty] | 胎压监测系统未完成训练 |  |  | onVhaClicked | 胎压监测 | 胎压监测系统未完成训练 | 2023-06-12 14:30 |  | pass | 杨春明 | SOC：20230605_LC_R00_ENG00 MCU：20230531_LC_R00_ENG00
[7 empty] | 胎压正常，请安心驾驶 |  |  | onVhaClicked | 胎压监测 | 胎压正常，请安心驾驶 | 2023-06-12 11:10 |  | pass | 杨春明 | SOC：20230605_LC_R00_ENG00 MCU：20230531_LC_R00_ENG00
|  |  |  | 车辆养护 | <xx%> | 机油寿命百分比 |  |  |  | onVhaClicked | 车辆养护 | 100% | 2023-06-12 14:35 |  | pass | 杨春明 | SOC：20230605_LC_R00_ENG00 MCU：20230531_LC_R00_ENG00
|  |  |  | 续航里程 | <较高¦较低¦不足> |  | 续航里程较高 |  |  | onVhaClicked | 续航里程 | 较高 | 2023-06-12 10:36 |  | pass | 杨春明 | SOC：20230605_LC_R00_ENG00 MCU：20230531_LC_R00_ENG00
[7 empty] | 续航里程较低 | [7 empty] | fail | 杨春明 | SOC：20230605_LC_R00_ENG00 MCU：20230531_LC_R00_ENG00 | PSTT-550 Phase5_【U611MCA】【黑盒】【必现】【VHA】模拟燃油小于10，续航小于80/80<续航里程<=300 && 续航里程<导航距离*1.05，续航里程一直显示处于较高水平
[7 empty] | 续航里程不足 | [7 empty] | block | 杨春明 | SOC：20230605_LC_R00_ENG00 MCU：20230531_LC_R00_ENG00 | 因BUG：PSTT-550，无法模拟续航里程不足
|  |  |  | 查找附近加油站 | clicked |  | 查找附近加油站 | [7 empty] | block | 杨春明 | SOC：20230605_LC_R00_ENG00 MCU：20230531_LC_R00_ENG00 | 因BUG：PSTT-550，无法模拟里程不足，界面不显示“查找附近加油站”
|  |  |  | 车辆健康 | <warning> | 如果有warning, 记录内容 |  |  |  | onVhaClicked | 车辆健康 | 防抱死制动故障&胎压监测系统（TPMS）警告&发动机故障&冷却液温度过高&机油压力低&电动转向（ESP）故障 | 2023-06-12 10:42 |  | pass | 杨春明 | SOC：20230605_LC_R00_ENG00 MCU：20230531_LC_R00_ENG00
|  |  |  | 护航历史 | clicked |  |  |  |  | onVhaClicked | 护航历史 | clicked | 2023-06-12 10:42 |  | pass | 杨春明 | SOC：20230605_LC_R00_ENG00 MCU：20230531_LC_R00_ENG00
|  |  |  | 护航设置 | clicked |  |  |  |  | onVhaClicked | 护航设置 | clicked | 2023-06-12 10:42 |  | pass | 杨春明 | SOC：20230605_LC_R00_ENG00 MCU：20230531_LC_R00_ENG00
|  |  |  | 保留所有记录 | <enable¦disbale> |  | 保留所有的记录-enable |  |  | onVhaClicked | 保留所有记录 | enable | 2023-06-12 14:29 |  | pass | 杨春明 | SOC：20230605_LC_R00_ENG00 MCU：20230531_LC_R00_ENG00
[7 empty] | 保留所有的记录-disable |  |  | onVhaClicked | 保留所有记录 | disable | 2023-06-12 14:29 |  | pass | 杨春明 | SOC：20230605_LC_R00_ENG00 MCU：20230531_LC_R00_ENG00
|  |  |  | 保留最近一年 | <enable¦disbale> |  | 保留最近一年-enable |  |  | onVhaClicked | 保留最近一年 | enable | 2023-06-12 14:29 |  | pass | 杨春明 | SOC：20230605_LC_R00_ENG00 MCU：20230531_LC_R00_ENG00
[7 empty] | 保留最近一年-disable |  |  | onVhaClicked | 保留最近一年 | disable | 2023-06-12 14:29 |  | pass | 杨春明 | SOC：20230605_LC_R00_ENG00 MCU：20230531_LC_R00_ENG00
|  |  |  | 保留最近30天 | <enable¦disbale> |  | 保留最近30天-enable |  |  | onVhaClicked | 保留最近30天 | enable | 2023-06-12 14:29 |  | pass | 杨春明 | SOC：20230605_LC_R00_ENG00 MCU：20230531_LC_R00_ENG00
[7 empty] | 保留最近30天-disable |  |  | onVhaClicked | 保留最近30天 | disable | 2023-06-12 14:29 |  | pass | 杨春明 | SOC：20230605_LC_R00_ENG00 MCU：20230531_LC_R00_ENG00
|  |  |  | 删除更早护航历史 | <取消¦确定> |  | 删除更早护航历史-取消 |  |  | onVhaClicked | 删除更早护航历史 | 取消 | 2023-06-12 14:29 |  | pass | 杨春明 | SOC：20230605_LC_R00_ENG00 MCU：20230531_LC_R00_ENG00
[7 empty] | 删除更早护航历史-确定 |  |  | onVhaClicked | 删除更早护航历史 | 确定 | 2023-06-12 14:29 |  | pass | 杨春明 | SOC：20230605_LC_R00_ENG00 MCU：20230531_LC_R00_ENG00
|  |  |  | 储存空间已满弹窗 | popup |  |  |  |  | onVhaClicked | 储存空间已满弹窗 | popup | 2023-06-12 17:27 |  | pass | 杨春明 | SOC：20230531_LC_R00_ENG00 MCU：20230531_LC_R00_ENG00

## Hardbutton - TS - ZT
FeatureID |  | Event Category | Event Action | Event ID - | Event Description | Additional Attributes |  |  |  | ECG LOG | [5 empty] | Android侧 LOG
| 车型 |  |  | Generated, no client impact |  | Name | Value | Description | 测试方法 | vin | ccpufpn | EventID | key | value | time | Event Category | Event Action | key | value | time | 测试环境 | Result | Tester | SW Version | Remark
SYNC+_Z0081 | U611 | hardbutton | clicked |  | 物理按键点击
SYNC+_Z0081 | U611 | hardbutton | clicked |  |  | property | <Node - Logical Input ID - xx> | xx - 0-短按 1-长按 2-按下(不区分长/短按) 3-旋转 映射关系参考表格
SYNC+_Z0081 | U611 | hardbutton | clicked |  | Console app按键点击 | 硬按键 | ICP-ID_95-2 |  | 【按下】(特殊协议)CAN按键-Parking按键 |  |  | onHardbuttonClicked | [8 empty] | 台架 | Fail | 杨春明 | 20230605_LC_R00_ENG00 | FCIVIOS-15613 Phase5_【U611 MCA】【黑盒】【必现】【Carinput】无埋点信息
SYNC+_Z0081 | U611 | hardbutton | clicked |  | Console app按键点击 | 硬按键 | ICP-ID_41-0 |  | 【短按】LIN按键-Audio off/on硬按键 |  |  | onHardbuttonClicked | [8 empty] | 台架 | Block | 杨春明 | 20230605_LC_R00_ENG00 | 由FCIVIOS-15613 bug block
SYNC+_Z0081 | U611 | hardbutton | clicked |  | Console app按键点击 | 硬按键 | ICP-ID_8-3 |  | 【旋钮】(特殊协议)LIN按键-提高音量 |  |  | onHardbuttonClicked | [8 empty] | 台架 | Block | 杨春明 | 20230605_LC_R00_ENG00 | 由FCIVIOS-15613 bug block
SYNC+_Z0081 | U611 | hardbutton | clicked |  | Console app按键点击 | 硬按键 | ICP-ID_9-3 |  | 【旋钮】(特殊协议)LIN按键-降低音量 |  |  | onHardbuttonClicked | [8 empty] | 台架 | Block | 杨春明 | 20230605_LC_R00_ENG00 | 由FCIVIOS-15613 bug block
SYNC+_Z0081 | U611 | hardbutton | clicked |  | 方控按键点击 | 硬按键 | SWC_ID_8_0 |  | 【短按】特殊协议(CAN按键)-音量+ |  |  | onHardbuttonClicked | [8 empty] | 台架 | Block | 杨春明 | 20230605_LC_R00_ENG00 | 由FCIVIOS-15613 bug block
SYNC+_Z0081 | U611 | hardbutton | clicked |  | 方控按键点击 | 硬按键 | SWC_ID_8_1 |  | 【长按】特殊协议(CAN按键)音量+ |  |  | onHardbuttonClicked | [8 empty] | 台架 | Block | 杨春明 | 20230605_LC_R00_ENG00 | 由FCIVIOS-15613 bug block
SYNC+_Z0081 | U611 | hardbutton | clicked |  | 方控按键点击 | 硬按键 | SWC_ID_9_0 |  | 【短按】特殊协议(CAN按键)音量- |  |  | onHardbuttonClicked | [8 empty] | 台架 | Block | 杨春明 | 20230605_LC_R00_ENG00 | 由FCIVIOS-15613 bug block
SYNC+_Z0081 | U611 | hardbutton | clicked |  | 方控按键点击 | 硬按键 | SWC_ID_9_1 |  | 【长按】特殊协议(CAN按键)音量- |  |  | onHardbuttonClicked | [8 empty] | 台架 | Block | 杨春明 | 20230605_LC_R00_ENG00 | 由FCIVIOS-15613 bug block
SYNC+_Z0081 | U611 | hardbutton | clicked |  | 方控按键点击 | 硬按键 | SWC_ID_6_0 |  | 【短按】特殊协议(CAN按键)Seek Left |  |  | onHardbuttonClicked | [8 empty] | 台架 | Block | 杨春明 | 20230605_LC_R00_ENG00 | 由FCIVIOS-15613 bug block
[7 empty] | SWC_ID_6_1 |  | 【长按】特殊协议(CAN按键)Seek Left |  |  | onHardbuttonClicked | [8 empty] | 台架 | Block | 杨春明 | 20230605_LC_R00_ENG00 | 由FCIVIOS-15613 bug block
SYNC+_Z0081 | U611 | hardbutton | clicked |  | 方控按键点击 | 硬按键 | SWC_ID_7_0 |  | 【短按】特殊协议(CAN按键)Seek Right |  |  | onHardbuttonClicked | [8 empty] | 台架 | Block | 杨春明 | 20230605_LC_R00_ENG00 | 由FCIVIOS-15613 bug block
[7 empty] | SWC_ID_7_1 |  | 【长按】特殊协议(CAN按键)Seek Right |  |  | onHardbuttonClicked | [8 empty] | 台架 | Block | 杨春明 | 20230605_LC_R00_ENG00 | 由FCIVIOS-15613 bug block
SYNC+_Z0081 | U611 | hardbutton | clicked |  | 方控按键点击 | 硬按键 | SWC_ID_10_2 |  | 【按下】特殊协议(CAN按键)语音按键 |  |  | onHardbuttonClicked | [8 empty] | 台架 | Block | 杨春明 | 20230605_LC_R00_ENG00 | 由FCIVIOS-15613 bug block
SYNC+_Z0081 | U611 | hardbutton | clicked |  | 后屏按键点击 | 硬按键 | RACM-ID_6_0 |  | 【短按】CAN按键-Seek_left |  |  | onHardbuttonClicked | [8 empty] | 台架 | Block | 杨惟婧 | 20230605_LC_R00_ENG00 | 由FCIVIOS-15613 bug block
[7 empty] | RACM-ID_6_1 |  | 【长按】CAN按键-Seek_left |  |  | onHardbuttonClicked | [8 empty] | 台架 | Block | 杨春明 | 20230605_LC_R00_ENG00 | 由FCIVIOS-15613 bug block
[7 empty] | RACM-ID_7_0 |  | 【短按】CAN按键-Seek_right |  |  | onHardbuttonClicked | [8 empty] | 台架 | Block | 杨春明 | 20230605_LC_R00_ENG00 | 由FCIVIOS-15613 bug block
SYNC+_Z0081 | U611 | hardbutton | clicked |  | 后屏按键点击 | 硬按键 | RACM-ID_7_1 |  | 【长按】CAN按键-Seek_right |  |  | onHardbuttonClicked | [8 empty] | 台架 | Block | 杨春明 | 20230605_LC_R00_ENG00 | 由FCIVIOS-15613 bug block
SYNC+_Z0081 | U611 | hardbutton | clicked |  | 后屏按键点击 | 硬按键 | RACM-ID_83_0 |  | 【短按】CAN按键-播放暂停键 |  |  | onHardbuttonClicked | [8 empty] | 台架 | Block | 杨春明 | 20230605_LC_R00_ENG00 | 由FCIVIOS-15613 bug block
SYNC+_Z0081 | U611 | hardbutton | clicked |  | 后屏按键点击 | 硬按键 | RACM-ID_8_0 |  | 【短按】CAN按键-后屏音量+ |  |  | onHardbuttonClicked | [8 empty] | 台架 | Block | 杨春明 | 20230605_LC_R00_ENG00 | 由FCIVIOS-15613 bug block
SYNC+_Z0081 | U611 | hardbutton | clicked |  | 后屏按键点击 | 硬按键 | RACM-ID_8_1 |  | 【长按】CAN按键-后屏音量+ |  |  | onHardbuttonClicked | [8 empty] | 台架 | Block | 杨春明 | 20230605_LC_R00_ENG00 | 由FCIVIOS-15613 bug block
SYNC+_Z0081 | U611 | hardbutton | clicked |  | 后屏按键点击 | 硬按键 | RACM-ID_9_0 |  | 【短按】CAN按键-后屏音量- |  |  | onHardbuttonClicked | [8 empty] | 台架 | Block | 杨春明 | 20230605_LC_R00_ENG00 | 由FCIVIOS-15613 bug block
SYNC+_Z0081 | U611 | hardbutton | clicked |  | 后屏按键点击 | 硬按键 | RACM-ID_9_1 |  | 【长按】CAN按键-后屏音量- |  |  | onHardbuttonClicked | [8 empty] | 台架 | Block | 杨春明 | 20230605_LC_R00_ENG00 | 由FCIVIOS-15613 bug block
SYNC+_Z0081 | U611 | hardbutton | clicked |  | 后屏按键点击 | 硬按键 | RACM-ID_53_0 |  | 【短按】CAN按键-后屏随机播放 |  |  | onHardbuttonClicked | [8 empty] | 台架 | Block | 杨春明 | 20230605_LC_R00_ENG00 | 由FCIVIOS-15613 bug block
SYNC+_Z0081 | U611 | hardbutton | clicked |  | 后屏按键点击 | 硬按键 | RACM-ID_58_0 |  | 【短按】CAN按键-后屏重复播放 |  |  | onHardbuttonClicked | [8 empty] | 台架 | Block | 杨春明 | 20230605_LC_R00_ENG00 | 由FCIVIOS-15613 bug block
SYNC+_Z0081 | U611 | hardbutton | clicked |  | 后屏按键点击 | 硬按键 | RACM-ID_41_0 |  | 【短按】CAN按键-后屏Power |  |  | onHardbuttonClicked | [8 empty] | 台架 | Block | 杨春明 | 20230605_LC_R00_ENG00 | 由FCIVIOS-15613 bug block

## Power Manag.- TS -zhengwei
Event Category | Event Action | Event ID - | Event Description | Additional Attributes |  |  | 测试步骤 | ECG LOG | [5 empty] | Android侧 LOG
|  | Generated, no client impact |  | Key | Value | Description |  | vin | ccpufpn | EventID | key | value | time | Event Category | Event Action | key | value | time | 测试环境 | Result | Tester | SW Version | Remark
ivipower | on |  | 系统开机
|  |  |  | odometer | <odometer reading in km> | 开机时总里程 |  |  |  | onIvipowerOn | odometer | 0 | 2023-06-12 19:14 | [5 empty] | 台架 | PASS | 杨春明 | SOC：20230605_LC_R00_ENG00 MCU：20230531_LC_R00_ENG00
|  |  |  | resMileage | <residual mileage reading in km> | 开机时剩余里程 |  |  |  | onIvipowerOn | resMileage | 6553 | 2023-06-12 19:14 | [5 empty] | 台架 | PASS | 杨春明 | SOC：20230605_LC_R00_ENG00 MCU：20230531_LC_R00_ENG00
[7 empty] | 进行电源切换，3B2 IG发由run--》Accessory--》Phone--》stanby模式--》Tansport 的模式切换 期望结果：无埋点数据打印 |  |  | / | / | / | / | [5 empty] | 台架 | PASS | 杨春明 | SOC：20230605_LC_R00_ENG00 MCU：20230531_LC_R00_ENG00
ivipower | off |  | 系统关机
|  |  |  | odometer | <odometer reading in km> | 关机时总里程 | [12 empty] | 台架 | Fail | 杨春明 | SOC：20230605_LC_R00_ENG00 MCU：20230531_LC_R00_ENG00 | FCIVIOS-15619 Phase5_【U611MCA】【黑盒】【必现】【Car Power】【埋点】【UperC】埋点数据中缺少onIvipowerOff
|  |  |  | resMileage | <residual mileage reading in km> | 关机时剩余里程 | [12 empty] | 台架 | Block | 杨春明 | SOC：20230605_LC_R00_ENG00 MCU：20230531_LC_R00_ENG00 | 同BUG：FCIVIOS-15619，缺少poweroff的埋点数据
|  |  |  | from | <ms when iviPoweron> | [13 empty] | 台架 | Block | 杨春明 | SOC：20230605_LC_R00_ENG00 MCU：20230531_LC_R00_ENG00 | 同BUG：FCIVIOS-15619，缺少poweroff的埋点数据
|  |  |  | to | <ms when iviPoweroff> | [13 empty] | 台架 | Block | 杨春明 | SOC：20230605_LC_R00_ENG00 MCU：20230531_LC_R00_ENG00 | 同BUG：FCIVIOS-15619，缺少poweroff的埋点数据
[7 empty] | 同一事件不存在重复的埋点打印(查看log是否有操作时的打印时间点且没有多的） | [11 empty] | 台架 | Block | 杨春明 | SOC：20230605_LC_R00_ENG00 MCU：20230531_LC_R00_ENG00 | 同BUG：FCIVIOS-15619，缺少poweroff的埋点数据

## FaceID - baidu - jia elian (hidden)
Event Category | Event Action | Event ID - | Event Description | Additional Attributes
|  | Generated, no client impact |  | Name | Value | Description
faceid | recstarted |  | faceid开始识别
|  |  |  | property | <后台¦系统主动调起前台人脸¦人脸识别按钮调起前台人脸¦注销调起前台人脸> | 人脸录入成功后，区分识别场景 | 后台： 主驾驶车关闭后，会发起改场景识别，对应中途换人场景 系统主动调起人脸：车机上电后（重启上电），有文案提示，UI 界面提示 （包含客户点击重试 弹窗提醒） 人脸识别按钮调起： 账号二维码旁边的按钮
faceid | recended |  | faceid识别结束
|  |  |  | property | <后台¦系统主动调起前台人脸¦人脸识别按钮调起前台人脸¦注销调起前台人脸> | 区分识别场景
|  |  |  | issuccess | <ture¦false> | 识别是否成功
|  |  |  | reason | <xx> | 仅在识别失败时，打印具体原因 人脸识别失败reason：超时/摄像头异常/人脸匹配失败/用户退出
|  |  |  | timecost | <xx> | 识别成功耗时
faceid | reg |  | 人脸录入
|  |  |  | issuccess | <ture¦false> | 录入是否成功
|  |  |  | reason | <xx> | 仅在人脸录入失败时，打印具体原因 人脸录入失败reason：超时/摄像头异常/重复注册人脸/人脸数量超过上限/切换非P档/用户退出/其他
faceid | authselcted |  | 点击录入人脸过程中弹出的隐私条款授权弹窗
|  |  |  | option | <接受¦拒绝>
faceid | camera |  | 摄像头异常
|  |  |  | reason | <xx> | 摄像头异常原因 摄像头异常reason：DSMC断连/摄像头断连/临时不可用超10秒
faceid | unbind |  | 人脸解绑
|  |  |  | issuccess | <ture¦false>
|  |  |  | reason | <xx> | 仅在人脸解绑失败时，打印具体原因 解绑失败reason：人脸识别失败/人脸识别成功，但是与账号注册的人脸不匹配/人脸识别成功，注销超时/摄像头异常/用户退出
faceid | settingchanged |  | 人脸识别开关
|  |  |  | status | <open¦close> | 记录用户操作行为，不区分语音 or 触屏
faceid | clicked |  | 点击人脸识别重试按钮 |  |  | 点击重试后，会触发人脸识别开始中 系统主动调起前台人脸场景
摄像头异常reason：DSMC断连/摄像头断连/临时不可用超10秒

## Launcher - TS - zhenwei
Event Category | Event Action | Event ID - | Event Description | Additional Attributes |  |  | ECG LOG | [5 empty] | Android侧 LOG
|  | Generated, no client impact |  | Key | Value | Description | vin | ccpufpn | EventID | key | value | time | Event Category | Event Action | key | value | time | 测试环境 | Result | Tester | SW Version | Remark
launcher | clicked | onLauncherAppopened
|  |  |  | title | <舒享时氛> | gen |  |  | onLauncherAppopened | app name | <舒享时氛> | 2023-06-06 19:35 | [5 empty] | 台架 | pass | 杨惟婧 | 20230605_LC_R00_ENG00
[5 empty] | <客人模式> |  |  |  | onLauncherAppopened |  | <客人模式> | 2023-06-06 19:35 | [5 empty] | 台架 | pass | 杨惟婧 | 20230605_LC_R00_ENG00
[5 empty] | <个人时光> |  |  |  | onLauncherAppopened |  | <个人时光> | 1686051282284 | [5 empty] | 台架 | pass | 杨惟婧 | 20230605_LC_R00_ENG00
[5 empty] | <智能行程> |  |  |  | onLauncherAppopened |  | <智能行程> | 1686051284992 | [5 empty] | 台架 | pass | 杨惟婧 | 20230605_LC_R00_ENG00
[5 empty] | <林肯微界> |  |  |  | onLauncherAppopened |  | <林肯微界> | 1686051287183 | [5 empty] | 台架 | pass | 杨惟婧 | 20230605_LC_R00_ENG00
[5 empty] | <时空秘信> |  |  |  | onLauncherAppopened |  | <时空秘信> | 2023-06-06 19:35 | [5 empty] | 台架 | pass | 杨惟婧 | 20230605_LC_R00_ENG00
[5 empty] | <随心听> |  |  |  | onLauncherAppopened |  | <随心听> | 2023-06-06 19:35 | [5 empty] | 台架 | pass | 杨惟婧 | 20230605_LC_R00_ENG00
[5 empty] | <随心看> |  |  |  | onLauncherAppopened |  | <随心看> | 2023-06-06 19:35 | [5 empty] | 台架 | pass | 杨惟婧 | 20230605_LC_R00_ENG00
[5 empty] | <车载游戏> |  |  |  | onLauncherAppopened |  | <车载游戏> | NT（邮件确认中） | [6 empty] | NT
[5 empty] | <百度地图> |  |  |  | onLauncherAppopened |  | <百度地图> | 2023-06-06 19:35 | [5 empty] | 台架 | pass | 杨惟婧 | 20230605_LC_R00_ENG00
[5 empty] | <设置> |  |  |  | onLauncherAppopened |  | <设置> | 2023-06-06 19:35 | [5 empty] | 台架 | pass | 杨惟婧 | 20230605_LC_R00_ENG00
[5 empty] | <历史消息> |  |  |  | onLauncherAppopened |  | <历史消息> | 2023-06-06 19:35 | [5 empty] | 台架 | pass | 杨惟婧 | 20230605_LC_R00_ENG00
[5 empty] | <蓝牙电话> |  |  |  | onLauncherAppopened |  | <蓝牙电话> | 2023-06-06 19:35 | [5 empty] | 台架 | pass | 杨惟婧 | 20230605_LC_R00_ENG00
[5 empty] | <订阅商城> |  |  |  | onLauncherAppopened |  | <订阅商城> | 2023-06-06 19:35 | [5 empty] | 台架 | pass | 杨惟婧 | 20230605_LC_R00_ENG00
[5 empty] | <车机应用市场> |  |  |  | onLauncherAppopened |  | <车机应用市场> | NT（邮件确认中） | [6 empty] | NT
[5 empty] | <车载浏览器> |  |  |  | onLauncherAppopened |  | <车载浏览器> | NT（邮件确认中） | [6 empty] | NT
[5 empty] | <视频会议> |  |  |  | onLauncherAppopened |  | <视频会议> | NT（邮件确认中） | [6 empty] | NT
[5 empty] | <语音助手> |  |  |  | onLauncherAppopened |  | <个性化档案> | NT（邮件确认中） | [6 empty] | NT
[5 empty] | <天气> |  |  |  | onLauncherAppopened |  | <天气> | 2023-06-06 19:35 | [5 empty] | 台架 | pass | 杨惟婧 | 20230605_LC_R00_ENG00
[5 empty] | <电子手册> |  |  |  | onLauncherAppopened |  | <电子手册> | 2023-06-06 19:35 | [5 empty] | 台架 | pass | 杨惟婧 | 20230605_LC_R00_ENG00
[5 empty] | <联合驾趣> |  |  |  | onLauncherAppopened |  | <联合驾趣>（只有625有） | NT（邮件确认中） | [6 empty] | NT
|  |  |  | Screensource | <主屏¦副屏¦全屏> |  |  |  | onLauncherAppopened | Screensource | <主屏> | 2023-06-06 19:35 | [5 empty] | 台架 | pass | 杨惟婧 | 20230605_LC_R00_ENG00
[9 empty] | onLauncherAppopened | Screensource | <副屏> | 2023-06-12 14:55 | [5 empty] | 台架 | pass | 杨惟婧 | 20230605_LC_R00_ENG00
[9 empty] | onLauncherAppopened | Screensource | <全屏> | 2023-06-06 19:35 | [5 empty] | 台架 | pass | 杨惟婧 | 20230605_LC_R00_ENG00
launcher | viewed |  | launcher页面常用app排序,点击完成后触发
|  |  |  | applist | <xx,xx,xx,xx> | 每次修改后记录客户选择的应用卡片 |  |  | onLauncherViewed | applist | <xx,xx,xx,xx> | 邮件确认中，已提单 | [5 empty] | 台架 | Fail | 杨惟婧 | 20230605_LC_R00_ENG00 | FCIVIOS-15611 Phase5_【U611 MCA】【黑盒】【必现】【Launcher】无launcher主页面 & 常用app从左到右排列,点击完成后触发相关埋点
|  |  |  | Screensource | <主屏¦副屏¦全屏> |  |  |  | onLauncherViewed | applist | <主屏> | 邮件确认中，已提单 | [5 empty] | 台架 | Block | 杨惟婧 | 20230605_LC_R00_ENG00 | 由FCIVIOS-15611 bug block
[9 empty] | onLauncherViewed | Screensource | <副屏> | 邮件确认中，已提单 | [5 empty] | 台架 | Block | 杨惟婧 | 20230605_LC_R00_ENG00 | 由FCIVIOS-15611 bug block
[9 empty] | onLauncherViewed | Screensource | <全屏> | 邮件确认中，已提单 | [5 empty] | 台架 | Block | 杨惟婧 | 20230605_LC_R00_ENG00 | 由FCIVIOS-15611 bug block

## HVAC - TS & YF
| Event Action | Event ID - | Event Description | Additional Attributes |  |  |  | ECG LOG
|  | Generated, no client impact |  | Key | Value | Description | 责任方 | vin | ccpufpn | event_labels | EventID | key | value | time | Result | 测试环境 | Tester | SW Version | Remark
hvac | set | onHvacSet | 触发空调某状态变化
|  |  |  | label | <hmi¦voice> | 区分触发方式 | TS |  |  |  | onHvacSet | label | hmi
|  |  |  | property | <The property that changed - see below>
[5 empty] | mainpower |  | TS | [7 empty] | NA |  | 姜云腾 |  | 无空调电源按钮
[5 empty] | airvolume_sys | system ui风量挡位调整 | YF
[5 empty] | dri.temp | 主驾驶温度调整后的值 | YF
[5 empty] | pass.temp | 副驾驶温度调整后的值 | YF
[5 empty] | dual | 分区开关 | YF
[5 empty] | airvolume_panel | 空调面板风量调整 | TS | [7 empty] | NT | 台架 | 姜云腾 | MCU:20230531_LC_R00_ENG00 SOC:20230531_LC_R00_ENG00 | 风量在dock栏，非TS负责
[5 empty] | auto | 自动空调开关 | TS |  |  | hmi | onHvacSet | property | auto | 2023-06-12 14:54 | PASS | 台架 | 姜云腾 | MCU:20230531_LC_R00_ENG00 SOC:20230531_LC_R00_ENG00
[5 empty] | blowingdirection | 风向 | TS |  |  | hmi | onHvacSet | property | blowingdirection | 2023-06-12 14:54 | PASS | 台架 | 姜云腾 | MCU:20230531_LC_R00_ENG00 SOC:20230531_LC_R00_ENG00
[5 empty] | ac | 制冷开关 | TS |  |  | hmi | onHvacSet | property | ac | 2023-06-12 14:54 | PASS | 台架 | 姜云腾 | MCU:20230531_LC_R00_ENG00 SOC:20230531_LC_R00_ENG00
[5 empty] | maxac | 最大制冷开关 | TS |  |  | hmi | onHvacSet | property | maxac | 2023-06-12 14:55 | PASS | 台架 | 姜云腾 | MCU:20230531_LC_R00_ENG00 SOC:20230531_LC_R00_ENG00
[5 empty] | recirc. | 内外循环开关 | TS |  |  | hmi | onHvacSet | property | recirc. | 2023-06-12 14:54 | PASS | 台架 | 姜云腾 | MCU:20230531_LC_R00_ENG00 SOC:20230531_LC_R00_ENG00
[5 empty] | reardefrost | 后除霜开关 | TS | [7 empty] | NT | 台架 | 姜云腾 | MCU:20230531_LC_R00_ENG00 SOC:20230531_LC_R00_ENG00 | 后除霜在dock栏，非TS负责
[5 empty] | defrost | 前除霜开关 | TS |  |  | hmi | onHvacSet | property | defrost | 2023-06-12 14:54 | PASS | 台架 | 姜云腾 | MCU:20230531_LC_R00_ENG00 SOC:20230531_LC_R00_ENG00
[5 empty] | dri.seatheat | 主驾驶座椅加热挡位 | TS |  |  | hmi | onHvacSet | property | dri.seatheat | 2023-06-12 14:58 | PASS | 台架 | 姜云腾 | MCU:20230531_LC_R00_ENG00 SOC:20230531_LC_R00_ENG00
[5 empty] | pass.seatheat | 副驾驶座椅加热挡位 | TS |  |  | hmi | onHvacSet | property | pass.seatheat | 2023-06-12 14:58 | PASS | 台架 | 姜云腾 | MCU:20230531_LC_R00_ENG00 SOC:20230531_LC_R00_ENG00
[5 empty] | dri.seatcooling | 主驾驶座椅制冷挡位 | TS |  |  | hmi | onHvacSet | property | dri.seatcooling | 2023-06-12 14:58 | PASS | 台架 | 姜云腾 | MCU:20230531_LC_R00_ENG00 SOC:20230531_LC_R00_ENG00
[5 empty] | pass.seatcooling | 副驾驶座椅制冷挡位 | TS |  |  | hmi | onHvacSet | property | pass.seatcooling | 2023-06-12 14:58 | PASS | 台架 | 姜云腾 | MCU:20230531_LC_R00_ENG00 SOC:20230531_LC_R00_ENG00
[5 empty] | rearpower | 后排空调开关 | TS |  |  | hmi | onHvacSet | property | rearpower |  | FAIL | 台架 | 姜云腾 | MCU:20230531_LC_R00_ENG00 SOC:20230531_LC_R00_ENG00 | FCIVIOS-15616 Phase5_【U611】【HVAC】【埋点】后排空调相关功能未埋点成功
[5 empty] | rearauto | 后排自动空调开关 | TS |  |  | hmi | onHvacSet | property | rearauto |  | BLOCK | 台架 | 姜云腾 | MCU:20230531_LC_R00_ENG00 SOC:20230531_LC_R00_ENG00 | 由于bugFCIVIOS-15616 block
[5 empty] | rearlocking | 后排锁定 | TS |  |  | hmi | onHvacSet | property | rearlocking |  | BLOCK | 台架 | 姜云腾 | MCU:20230531_LC_R00_ENG00 SOC:20230531_LC_R00_ENG00 | 由于bugFCIVIOS-15616 block
[5 empty] | rearblowing | 后排风量 | TS |  |  | hmi | onHvacSet | property | rearblowing |  | BLOCK | 台架 | 姜云腾 | MCU:20230531_LC_R00_ENG00 SOC:20230531_LC_R00_ENG00 | 由于bugFCIVIOS-15616 block
[5 empty] | reartemp | 后排温度 | TS |  |  | hmi | onHvacSet | property | reartemp |  | BLOCK | 台架 | 姜云腾 | MCU:20230531_LC_R00_ENG00 SOC:20230531_LC_R00_ENG00 | 由于bugFCIVIOS-15616 block
|  |  |  | label | <hmi¦voice> | 区分触发方式 | TS |  |  |  | onHvacSet | label | voice
|  |  |  | property | <The property that changed - see below>
[5 empty] | mainpower |  | TS |  |  | voice | onHvacSet | property | mainpower |  | PASS | 台架 | 姜云腾 | MCU:20230531_LC_R00_ENG00 SOC:20230531_LC_R00_ENG00
[5 empty] | airvolume_sys | system ui风量挡位调整 | YF
[5 empty] | dri.temp | 主驾驶温度调整后的值 | YF
[5 empty] | pass.temp | 副驾驶温度调整后的值 | YF
[5 empty] | dual | 分区开关 | YF
[5 empty] | airvolume_panel | 空调面板风量调整 | TS |  |  | voice | onHvacSet | property | airvolume_panel | 2023-06-12 15:00 | PASS | 台架 | 姜云腾 | MCU:20230531_LC_R00_ENG00 SOC:20230531_LC_R00_ENG00
[5 empty] | auto | 自动空调开关 | TS |  |  | voice | onHvacSet | property | auto | 2023-06-12 15:00 | PASS | 台架 | 姜云腾 | MCU:20230531_LC_R00_ENG00 SOC:20230531_LC_R00_ENG00
[5 empty] | blowingdirection | 风向 | TS |  |  | voice | onHvacSet | property | blowingdirection | 2023-06-12 15:01 | PASS | 台架 | 姜云腾 | MCU:20230531_LC_R00_ENG00 SOC:20230531_LC_R00_ENG00
[5 empty] | ac | 制冷开关 | TS |  |  | voice | onHvacSet | property | ac | 2023-06-12 15:01 | PASS | 台架 | 姜云腾 | MCU:20230531_LC_R00_ENG00 SOC:20230531_LC_R00_ENG00
[5 empty] | maxac | 最大制冷开关 | TS |  |  | voice | onHvacSet | property | maxac | 2023-06-12 15:01 | PASS | 台架 | 姜云腾 | MCU:20230531_LC_R00_ENG00 SOC:20230531_LC_R00_ENG00
[5 empty] | recirc. | 内外循环开关 | TS |  |  | voice | onHvacSet | property | recirc. | 2023-06-12 15:02 | PASS | 台架 | 姜云腾 | MCU:20230531_LC_R00_ENG00 SOC:20230531_LC_R00_ENG00
[5 empty] | reardefrost | 后除霜开关 | TS |  |  | voice | onHvacSet | property | reardefrost | 2023-06-12 15:02 | PASS | 台架 | 姜云腾 | MCU:20230531_LC_R00_ENG00 SOC:20230531_LC_R00_ENG00
[5 empty] | defrost | 前除霜开关 | TS |  |  | voice | onHvacSet | property | defrost | 2023-06-12 15:01 | PASS | 台架 | 姜云腾 | MCU:20230531_LC_R00_ENG00 SOC:20230531_LC_R00_ENG00
[5 empty] | maxdefrost | 前除霜最大开关 | TS |  |  | voice | onHvacSet | property | maxdefrost | 2023-06-12 15:02 | PASS | 台架 | 姜云腾 | MCU:20230531_LC_R00_ENG00 SOC:20230531_LC_R00_ENG00
[5 empty] | dri.seatheat | 主驾驶座椅加热挡位 | TS |  |  | voice | onHvacSet | property | dri.seatheat | 2023-06-12 15:04 | PASS | 台架 | 姜云腾 | MCU:20230531_LC_R00_ENG00 SOC:20230531_LC_R00_ENG00
[5 empty] | pass.seatheat | 副驾驶座椅加热挡位 | TS |  |  | voice | onHvacSet | property | pass.seatheat | 2023-06-12 15:04 | PASS | 台架 | 姜云腾 | MCU:20230531_LC_R00_ENG00 SOC:20230531_LC_R00_ENG00
[5 empty] | dri.seatcooling | 主驾驶座椅制冷挡位 | TS |  |  | voice | onHvacSet | property | dri.seatcooling | 2023-06-12 15:03 | PASS | 台架 | 姜云腾 | MCU:20230531_LC_R00_ENG00 SOC:20230531_LC_R00_ENG00
[5 empty] | pass.seatcooling | 副驾驶座椅制冷挡位 | TS |  |  | voice | onHvacSet | property | pass.seatcooling | 2023-06-12 15:03 | PASS | 台架 | 姜云腾 | MCU:20230531_LC_R00_ENG00 SOC:20230531_LC_R00_ENG00
[5 empty] | rearpower | 后排空调开关 | TS | [7 empty] | BLOCK | 台架 | 姜云腾 | MCU:20230531_LC_R00_ENG00 SOC:20230531_LC_R00_ENG00 | 由于bugFCIVIOS-15616 block
[5 empty] | rearauto | 后排自动空调开关 | TS | [7 empty] | BLOCK | 台架 | 姜云腾 | MCU:20230531_LC_R00_ENG00 SOC:20230531_LC_R00_ENG00 | 由于bugFCIVIOS-15616 block
[5 empty] | rearlocking | 后排锁定 | TS | [7 empty] | BLOCK | 台架 | 姜云腾 | MCU:20230531_LC_R00_ENG00 SOC:20230531_LC_R00_ENG00 | 由于bugFCIVIOS-15616 block
[5 empty] | rearblowing | 后排风量 | TS | [7 empty] | BLOCK | 台架 | 姜云腾 | MCU:20230531_LC_R00_ENG00 SOC:20230531_LC_R00_ENG00 | 由于bugFCIVIOS-15616 block
[5 empty] | reartemp | 后排温度 | TS | [7 empty] | BLOCK | 台架 | 姜云腾 | MCU:20230531_LC_R00_ENG00 SOC:20230531_LC_R00_ENG00 | 由于bugFCIVIOS-15616 block
hvac | statuschanged | onHvacStatuschanged | 空调状态变化时触发事件，并记录空调整体设置状态 | ·
|  |  |  | mainpower | <on¦off¦disable> | <on> | TS |  |  |  | onHvacStatuschanged | mainpower | on | 2023-06-12 15:06 | PASS | 台架 | 姜云腾 | MCU:20230531_LC_R00_ENG00 SOC:20230531_LC_R00_ENG00
[6 empty] | <disable> | TS | [9 empty] | 姜云腾 | MCU:20230531_LC_R00_ENG00 SOC:20230531_LC_R00_ENG00
[6 empty] | <off> | TS |  |  |  | onHvacStatuschanged | mainpower | off | 2023-06-12 15:10 | PASS | 台架 | 姜云腾 | MCU:20230531_LC_R00_ENG00 SOC:20230531_LC_R00_ENG00
|  |  |  | dual | <on¦off¦disable> | <on> | TS |  |  |  | onHvacStatuschanged | dual | on | 2023-06-12 15:11 | PASS | 台架 | 姜云腾 | MCU:20230531_LC_R00_ENG00 SOC:20230531_LC_R00_ENG00
[6 empty] | <disable> | TS | [9 empty] | 姜云腾 | MCU:20230531_LC_R00_ENG00 SOC:20230531_LC_R00_ENG00
[6 empty] | <off> | TS |  |  |  | onHvacStatuschanged | dual | off | 2023-06-12 15:12 | PASS | 台架 | 姜云腾 | MCU:20230531_LC_R00_ENG00 SOC:20230531_LC_R00_ENG00
|  |  |  | airvolume | <1~7> |  | TS |  |  |  | onHvacStatuschanged | airvolume | 3 | 2023-06-12 15:12 | PASS | 台架 | 姜云腾 | MCU:20230531_LC_R00_ENG00 SOC:20230531_LC_R00_ENG00
|  |  |  | dri.temp | ℃<15~30> ¦ ℉<59~86> | ℃<15~30> | TS |  |  |  | onHvacStatuschanged | dri.temp | 23℃ | 2023-06-12 15:14 | PASS | 台架 | 姜云腾 | MCU:20230531_LC_R00_ENG00 SOC:20230531_LC_R00_ENG00
[6 empty] | ℉<59~86> | TS |  |  |  | onHvacStatuschanged | dri.temp | 78℉ | 2023-06-12 15:16 | PASS | 台架 | 姜云腾 | MCU:20230531_LC_R00_ENG00 SOC:20230531_LC_R00_ENG00
|  |  |  | pass.temp | ℃<15~30> ¦ ℉<59~86> | ℃<15~30> | TS |  |  |  | onHvacStatuschanged | pass.temp | 23℃ | 2023-06-12 15:14 | PASS | 台架 | 姜云腾 | MCU:20230531_LC_R00_ENG00 SOC:20230531_LC_R00_ENG00
[6 empty] | ℉<59~86> | TS |  |  |  | onHvacStatuschanged | pass.temp | 78℉ | 2023-06-12 15:16 | PASS | 台架 | 姜云腾 | MCU:20230531_LC_R00_ENG00 SOC:20230531_LC_R00_ENG00
|  |  |  | autostatus | <on¦off¦disable> | <on> | TS |  |  |  | onHvacStatuschanged | autostatus | on | 2023-06-12 15:29 | PASS | 台架 | 姜云腾 | MCU:20230531_LC_R00_ENG00 SOC:20230531_LC_R00_ENG00
[6 empty] | <off> | TS |  |  |  | onHvacStatuschanged | autostatus | off | 2023-06-12 15:29 | PASS | 台架 | 姜云腾 | MCU:20230531_LC_R00_ENG00 SOC:20230531_LC_R00_ENG00
[6 empty] | <disable> | TS | [7 empty] | NA |  |  |  | u611无disable状态
|  |  |  | autolevel | <off¦low¦midiem¦high> | <off> | TS |  |  |  | onHvacStatuschanged | autolevel | off | 2023-06-12 15:18 | PASS | 台架 | 姜云腾 | MCU:20230531_LC_R00_ENG00 SOC:20230531_LC_R00_ENG00
[6 empty] | <low> | TS |  |  |  | onHvacStatuschanged | autolevel | low | 2023-06-12 15:18 | PASS | 台架 | 姜云腾 | MCU:20230531_LC_R00_ENG00 SOC:20230531_LC_R00_ENG00
[6 empty] | <midiem> | TS |  |  |  | onHvacStatuschanged | autolevel | midiem | 2023-06-12 15:18 | PASS | 台架 | 姜云腾 | MCU:20230531_LC_R00_ENG00 SOC:20230531_LC_R00_ENG00
[6 empty] | <high> | TS |  |  |  | onHvacStatuschanged | autolevel | high | 2023-06-12 15:18 | PASS | 台架 | 姜云腾 | MCU:20230531_LC_R00_ENG00 SOC:20230531_LC_R00_ENG00
|  |  |  | autolabel | <off¦blower¦mode¦full> | <off> | TS |  |  |  | onHvacStatuschanged | autolabel | off | 2023-06-12 15:19 | PASS | 台架 | 姜云腾 | MCU:20230531_LC_R00_ENG00 SOC:20230531_LC_R00_ENG00
[6 empty] | <blower> | TS |  |  |  | onHvacStatuschanged | autolabel | blower | 2023-06-12 15:19 | PASS | 台架 | 姜云腾 | MCU:20230531_LC_R00_ENG00 SOC:20230531_LC_R00_ENG00
[6 empty] | <mode> | TS |  |  |  | onHvacStatuschanged | autolabel | mode | 2023-06-12 15:18 | PASS | 台架 | 姜云腾 | MCU:20230531_LC_R00_ENG00 SOC:20230531_LC_R00_ENG00
[6 empty] | <full> | TS |  |  |  | onHvacStatuschanged | autolabel | full | 2023-06-12 15:18 | PASS | 台架 | 姜云腾 | MCU:20230531_LC_R00_ENG00 SOC:20230531_LC_R00_ENG00
|  |  |  | panelblowing | <on¦off¦disable> | <on> | TS |  |  |  | onHvacStatuschanged | panelblowing | on | 2023-06-12 15:20 | PASS | 台架 | 姜云腾 | MCU:20230531_LC_R00_ENG00 SOC:20230531_LC_R00_ENG00
[6 empty] | <off> | TS |  |  |  | onHvacStatuschanged | panelblowing | off | 2023-06-12 15:20 | PASS | 台架 | 姜云腾 | MCU:20230531_LC_R00_ENG00 SOC:20230531_LC_R00_ENG00
[6 empty] | <disable> | TS | [7 empty] | NA |  |  |  | u611无disable状态
|  |  |  | floorblowing | <on¦off¦disable> | <on> | TS |  |  |  | onHvacStatuschanged | floorblowing | on | 2023-06-12 15:19 | PASS | 台架 | 姜云腾 | MCU:20230531_LC_R00_ENG00 SOC:20230531_LC_R00_ENG00
[6 empty] | <off> | TS |  |  |  | onHvacStatuschanged | floorblowing | off | 2023-06-12 15:19 | PASS | 台架 | 姜云腾 | MCU:20230531_LC_R00_ENG00 SOC:20230531_LC_R00_ENG00
[6 empty] | <disable> | TS | [7 empty] | NA |  |  |  | u611无disable状态
|  |  |  | ac | <on¦off¦disable> | <on> | TS |  |  |  | onHvacStatuschanged | ac | on | 2023-06-12 15:21 | PASS | 台架 | 姜云腾 | MCU:20230531_LC_R00_ENG00 SOC:20230531_LC_R00_ENG00
[6 empty] | <off> | TS |  |  |  | onHvacStatuschanged | ac | off | 2023-06-12 15:20 | PASS | 台架 | 姜云腾 | MCU:20230531_LC_R00_ENG00 SOC:20230531_LC_R00_ENG00
[6 empty] | <disable> | TS | [7 empty] | NA |  |  |  | u611无disable状态
|  |  |  | maxac | <on¦off¦disable> | <on> | TS |  |  |  | onHvacStatuschanged | maxac | on | 2023-06-12 15:21 | PASS | 台架 | 姜云腾 | MCU:20230531_LC_R00_ENG00 SOC:20230531_LC_R00_ENG00
[6 empty] | <off> | TS |  |  |  | onHvacStatuschanged | maxac | off | 2023-06-12 15:21 | PASS | 台架 | 姜云腾 | MCU:20230531_LC_R00_ENG00 SOC:20230531_LC_R00_ENG00
[6 empty] | <disable> | TS | [7 empty] | NA |  |  |  | u611无disable状态
|  |  |  | recirc. | <on¦off¦disable> | <on> | TS |  |  |  | onHvacStatuschanged | recirc. | on | 2023-06-12 15:21 | PASS | 台架 | 姜云腾 | MCU:20230531_LC_R00_ENG00 SOC:20230531_LC_R00_ENG00
[6 empty] | <off> | TS |  |  |  | onHvacStatuschanged | recirc. | off | 2023-06-12 15:21 | PASS | 台架 | 姜云腾 | MCU:20230531_LC_R00_ENG00 SOC:20230531_LC_R00_ENG00
[6 empty] | <disable> | TS | [7 empty] | NA |  |  |  | u611无disable状态
|  |  |  | reardefrost | <on¦off¦disable> | <on> | TS |  |  |  | onHvacStatuschanged | reardefrost | on | 2023-06-12 15:22 | PASS | 台架 | 姜云腾 | MCU:20230531_LC_R00_ENG00 SOC:20230531_LC_R00_ENG00
[6 empty] | <off> | TS |  |  |  | onHvacStatuschanged | reardefrost | off | 2023-06-12 15:22 | PASS | 台架 | 姜云腾 | MCU:20230531_LC_R00_ENG00 SOC:20230531_LC_R00_ENG00
[6 empty] | <disable> | TS | [7 empty] | NA |  |  |  | u611无disable状态
|  |  |  | defrost | <on¦off¦disable> | <on> | TS |  |  |  | onHvacStatuschanged | defrost | on | 2023-06-12 15:24 | PASS | 台架 | 姜云腾 | MCU:20230531_LC_R00_ENG00 SOC:20230531_LC_R00_ENG00
[6 empty] | <off> | TS |  |  |  | onHvacStatuschanged | defrost | off | 2023-06-12 15:24 | PASS | 台架 | 姜云腾 | MCU:20230531_LC_R00_ENG00 SOC:20230531_LC_R00_ENG00
[6 empty] | <disable> | TS | [7 empty] | NA |  |  |  | u611无disable状态
|  |  |  | maxdefrost | <on¦off¦disable> | <on> | TS | [7 empty] | NA |  |  |  | u611无此功能按钮
[6 empty] | <off> | TS | [7 empty] | NA |  |  |  | u611无此功能按钮
[6 empty] | <disable> | TS | [7 empty] | NA |  |  |  | u611无disable状态
|  |  |  | dri.seatctl | <0~7> | 0代表关闭，1~3 座椅通风，4~6座椅加热 | TS |  |  |  | onHvacStatuschanged | dri.seatctl | 5 | 2023-06-12 15:11 | PASS | 台架 | 姜云腾 | MCU:20230531_LC_R00_ENG00 SOC:20230531_LC_R00_ENG00
|  |  |  | pass.seatctl | <0~7> | 0代表关闭，1~3 座椅通风，4~6座椅加热 | TS |  |  |  | onHvacStatuschanged | pass.seatctl | 5 | 2023-06-12 15:11 | PASS | 台架 | 姜云腾 | MCU:20230531_LC_R00_ENG00 SOC:20230531_LC_R00_ENG00
|  |  |  | rearpower | <on¦off¦disable> | <on> | TS | [7 empty] | BLOCK | 台架 | 姜云腾 | MCU:20230531_LC_R00_ENG00 SOC:20230531_LC_R00_ENG00 | 由于bugFCIVIOS-15616 block
[6 empty] | <off> | TS | [7 empty] | BLOCK | 台架 | 姜云腾 | MCU:20230531_LC_R00_ENG00 SOC:20230531_LC_R00_ENG00 | 由于bugFCIVIOS-15616 block
[6 empty] | <disable> | TS | [7 empty] | BLOCK | 台架 | 姜云腾 | MCU:20230531_LC_R00_ENG00 SOC:20230531_LC_R00_ENG00 | 由于bugFCIVIOS-15616 block
|  |  |  | rearauto | <on¦off¦disable> | <on> | TS | [7 empty] | BLOCK | 台架 | 姜云腾 | MCU:20230531_LC_R00_ENG00 SOC:20230531_LC_R00_ENG00 | 由于bugFCIVIOS-15616 block
[6 empty] | <off> | TS | [7 empty] | BLOCK | 台架 | 姜云腾 | MCU:20230531_LC_R00_ENG00 SOC:20230531_LC_R00_ENG00 | 由于bugFCIVIOS-15616 block
[6 empty] | <disable> | TS | [7 empty] | BLOCK | 台架 | 姜云腾 | MCU:20230531_LC_R00_ENG00 SOC:20230531_LC_R00_ENG00 | 由于bugFCIVIOS-15616 block
|  |  |  | rearlocking | <on¦off¦disable> | <on> | TS | [7 empty] | BLOCK | 台架 | 姜云腾 | MCU:20230531_LC_R00_ENG00 SOC:20230531_LC_R00_ENG00 | 由于bugFCIVIOS-15616 block
[6 empty] | <off> | TS | [7 empty] | BLOCK | 台架 | 姜云腾 | MCU:20230531_LC_R00_ENG00 SOC:20230531_LC_R00_ENG00 | 由于bugFCIVIOS-15616 block
[6 empty] | <disable> | TS | [7 empty] | BLOCK | 台架 | 姜云腾 | MCU:20230531_LC_R00_ENG00 SOC:20230531_LC_R00_ENG00 | 由于bugFCIVIOS-15616 block
|  |  |  | rearvolume | <1~7> |  | TS | [7 empty] | BLOCK | 台架 | 姜云腾 | MCU:20230531_LC_R00_ENG00 SOC:20230531_LC_R00_ENG00 | 由于bugFCIVIOS-15616 block
|  |  |  | reartemp | ℃<15~30> | ℃<15~30> | TS | [7 empty] | BLOCK | 台架 | 姜云腾 | MCU:20230531_LC_R00_ENG00 SOC:20230531_LC_R00_ENG00 | 由于bugFCIVIOS-15616 block
[5 empty] | ℉<59~86> | ℉<59~86> | TS | [7 empty] | BLOCK | 台架 | 姜云腾 | MCU:20230531_LC_R00_ENG00 SOC:20230531_LC_R00_ENG00 | 由于bugFCIVIOS-15616 block
hvac | blowingmodechanged | onHvacBlowingmodechanged | 空调电动出风口模式变化时触发事件
|  |  |  | blowingmode | xxx |  | TS | [7 empty] | NA |  |  |  | u611目前无此功能
|  |  |  | from | <ms when Emr mode on> |  | TS | [7 empty] | NA |  |  |  | u611目前无此功能
|  |  |  | to | <ms when Emr mode off> |  | TS | [7 empty] | NA |  |  |  | u611目前无此功能

## Account - TS - kanbing
FCIVIOS-15578 Phase5_【U611 MCA】【黑盒】【必现】【Vehicle Setting】尾灯设置 无埋点信息 | Event Action | Event ID - | Event Description | Additional Attributes |  |  | ECG |  |  |  | Android侧
|  | Generated, no client impact |  | Key | Value | Description | EventID | key | value | time | Event Category | Event Action | key | value | time | 测试环境 | Result | Tester | SW Version | Remark
account | opened |  | 进入账号 |  |  | 进入二维码扫码页面时上报 | [9 empty] | 台架 | FAIL | 赵雅非 | MCU:20230531_LC_R00_ENG00 SOC:20230531_LC_R00_ENG00 | APIMCIM-23414 Phase5_【U611】【黑盒】【必现】【Account】【埋点】进入二维码时需要上报onAccountOpened点位，当前没有埋点
account | login |  | 账号登录
|  |  |  | issuccess | <true¦false> | 账号登录成功状态 | onAccountLogin | issuccess | TRUE | 2023-06-02 13:27 | [5 empty] | 台架 | PASS | 赵雅非 | MCU:20230531_LC_R00_ENG00 SOC:20230531_LC_R00_ENG00
[6 empty] | 账号登录失败状态 | onAccountLogin | issuccess | FALSE | 2023-06-12 18:02 | [5 empty] | 台架 | PASS | 赵雅非 | MCU:20230531_LC_R00_ENG00 SOC:20230531_LC_R00_ENG00
|  |  |  | property | <扫码登录¦其他> | 登录账号的方式 | onAccountLogin | property | 扫码登录 | 2023-06-02 13:27 | [5 empty] | 台架 | PASS | 赵雅非 | MCU:20230531_LC_R00_ENG00 SOC:20230531_LC_R00_ENG00
|  |  |  | reason | <error code> | 仅在登录失败时，打印具体原因, error code link | onAccountLogin | reason | 130705 | 2023-06-12 18:02 | [5 empty] | 台架 | PASS | 赵雅非 | MCU:20230531_LC_R00_ENG00 SOC:20230531_LC_R00_ENG00
|  |  |  | accountnumber | <xx> | 当前绑定账号数量<=10 | onAccountLogin | accountnumber | 4 | 2023-06-02 13:27 | [5 empty] | 台架 | PASS | 赵雅非 | MCU:20230531_LC_R00_ENG00 SOC:20230531_LC_R00_ENG00
|  |  |  | userid | <xx> | 福特账号GUID， 仅登录成功时埋点 | onAccountLogin | userid | 6b72579b-cf48-45ac-b66b-9ac3d7625e44 | 2023-06-02 13:27 | [5 empty] | 台架 | PASS | 赵雅非 | MCU:20230531_LC_R00_ENG00 SOC:20230531_LC_R00_ENG00
|  |  |  | timecost | <xxms> | 登录成功消耗时长，仅登录成功时埋点 | onAccountLogin | timecost | 2528 | 2023-06-02 13:27 | [5 empty] | 台架 | PASS | 赵雅非 | MCU:20230531_LC_R00_ENG00 SOC:20230531_LC_R00_ENG00
account | logout |  | 账号退出登录
|  |  |  | issuccess | <true¦false> | 账号退出成功 | onAccountLogout | issuccess | TRUE | 2023-06-02 15:04 | [5 empty] | 台架 | PASS | 赵雅非 | MCU:20230531_LC_R00_ENG00 SOC:20230531_LC_R00_ENG00
|  |  |  | property | <active¦passive> | 账号退出的方式-主动 | onAccountLogout | property | active | 2023-06-02 15:11 | [5 empty] | 台架 | PASS | 赵雅非 | MCU:20230531_LC_R00_ENG00 SOC:20230531_LC_R00_ENG00
[6 empty] | 账号退出的方式-被动 | onAccountLogout | property | passive | 2023-06-02 15:04 | [5 empty] | 台架 | PASS | 赵雅非 | MCU:20230531_LC_R00_ENG00 SOC:20230531_LC_R00_ENG00
account | qrcodefailed |  | 二维码刷新失败
|  |  |  | reason | <error code> |  | onAccountQrcodefailed | reason | 201007 | 2023-06-02 14:46 | [5 empty] | 台架 | PASS | 赵雅非 | MCU:20230531_LC_R00_ENG00 SOC:20230531_LC_R00_ENG00
account | deleted |  | 账号删除
|  |  |  | issuccess | <true¦false> | 账号成功删除 | onAccountDeleted | issuccess | TRUE | 2023-06-02 14:46 | [5 empty] | 台架 | PASS | 赵雅非 | MCU:20230531_LC_R00_ENG00 SOC:20230531_LC_R00_ENG00
|  |  |  | accountnumber | <xx> | 删除后当前绑定账号数量<=10 | onAccountDeleted | accountnumber | 9 | 2023-06-02 14:46 | [5 empty] | 台架 | PASS | 赵雅非 | MCU:20230531_LC_R00_ENG00 SOC:20230531_LC_R00_ENG00

## vehicles controls - TS&yf
Event Category | Event Action | Event ID - | Event Description | Additional Attributes |  |  | ECG LOG
|  | Generated, no client impact |  | Key | Value | Description | vin | ccpufpn | EventID | key | value | time | 实车车辆 | 测试环境 | Result | Tester | SW Version | Remark
vehicle | datset |  | 辅助驾驶
<The property that changed - see below>
|  |  |  | 安全开门预警 | on |  |  |  | onVehicleDatset | 安全开门预警 | on | 2023-06-07 14:25 |  | 台架 | Pass | 关满意 | 20230605_LC_R00
[5 empty] | off |  |  |  | onVehicleDatset | 安全开门预警 | off | 2023-06-07 14:25 |  | 台架 | Pass | 关满意 | 20230605_LC_R00
|  |  |  | 警告强度 | 高 |  |  |  | onVehicleDatset | 车道保持系统-警告强度 | 高 | 2023-06-07 14:26 |  | 台架 | Pass | 关满意 | 20230605_LC_R00 | key名称不一致，需FO确认
[5 empty] | 标准 |  |  |  | onVehicleDatset | 车道保持系统-警告强度 | 标准 | 2023-06-07 14:26 |  | 台架 | Pass | 关满意 | 20230605_LC_R00 | key名称不一致，需FO确认
[5 empty] | 低 |  |  |  | onVehicleDatset | 车道保持系统-警告强度 | 低 | 2023-06-07 14:27 |  | 台架 | Pass | 关满意 | 20230605_LC_R00 | key名称不一致，需FO确认
[5 empty] | 开启 |  |  |  | onVehicleDatset | 车道保持系统-警告强度 | 开启 | 2023-06-07 14:27 |  | 台架 | Pass | 关满意 | 20230605_LC_R00 | key名称不一致，需FO确认
[5 empty] | 关闭 |  |  |  | onVehicleDatset | 车道保持系统-警告强度 | 关闭 | 2023-06-07 14:27 |  | 台架 | Pass | 关满意 | 20230605_LC_R00 | key名称不一致，需FO确认
|  |  |  | 超速警告 | on |  |  |  | onVehicleDatset | 车速限制辅助-超速警告 | on | 2023-06-07 14:27 |  | 台架 | Pass | 关满意 | 20230605_LC_R00 | key名称不一致，需FO确认
[5 empty] | off |  |  |  | onVehicleDatset | 车速限制辅助-超速警告 | off | 2023-06-07 14:27 |  | 台架 | Pass | 关满意 | 20230605_LC_R00 | key名称不一致，需FO确认
|  |  |  | 倒车制动辅助 | on |  |  |  | onVehicleDatset | 倒车制动辅助 | on | 2023-06-07 14:28 |  | 台架 | Pass | 关满意 | 20230605_LC_R00
[5 empty] | off |  |  |  | onVehicleDatset | 倒车制动辅助 | off | 2023-06-07 14:28 |  | 台架 | Pass | 关满意 | 20230605_LC_R00
|  |  |  | 泊车位自动提醒 | on |  |  |  | onVehicleDatset | 泊车位自动提醒 | on | 2023-06-07 14:28 |  | 台架 | Pass | 关满意 | 20230605_LC_R00
[5 empty] | off |  |  |  | onVehicleDatset | 泊车位自动提醒 | off | 2023-06-07 14:28 |  | 台架 | Pass | 关满意 | 20230605_LC_R00
|  |  |  | 倒挡来车预警 | on |  |  |  | onVehicleDatset | 倒挡来车预警 | on | 2023-06-07 14:28 |  | 台架 | Pass | 关满意 | 20230605_LC_R00
[5 empty] | off |  |  |  | onVehicleDatset | 倒挡来车预警 | off | 2023-06-07 14:28 |  | 台架 | Pass | 关满意 | 20230605_LC_R00
|  |  |  | 陡坡缓降控制 | on |  |  |  | onVehicleDatset | 陡坡缓降控制 | on | 2023-06-07 14:28 |  | 台架 | Pass | 关满意 | 20230605_LC_R00
[5 empty] | off |  |  |  | onVehicleDatset | 陡坡缓降控制 | off | 2023-06-07 14:29 |  | 台架 | Pass | 关满意 | 20230605_LC_R00
|  |  |  | 坡道起步辅助 | on |  |  |  | onVehicleDatset | 坡道起步辅助 | on | 2023-06-07 14:29 |  | 台架 | Pass | 关满意 | 20230605_LC_R00
[5 empty] | off |  |  |  | onVehicleDatset | 坡道起步辅助 | off | 2023-06-07 14:29 |  | 台架 | Pass | 关满意 | 20230605_LC_R00
|  |  |  | 前后视角互切 | on |  |  |  | onVehicleDatset | 360全景影像设置-倒车影� | on | 2023-06-07 14:29 |  | 台架 | Fail | 关满意 | 20230605_LC_R00 | FCIVIOS-15575 Phase5_【U611 MCA】【黑盒】【必现】【Vehicle Setting】倒车影像延迟 埋点ECG日志显示错误符号
[5 empty] | off |  |  |  | onVehicleDatset | 360全景影像设置-倒车影� | off | 2023-06-07 14:30 |  | 台架 | Block |  |  | 因FCIVIOS-15575造成block
|  |  |  | 盲区监测 | on |  |  |  | onVehicleDatset | 盲区监测 | on | 2023-06-07 14:30 |  | 台架 | Pass | 关满意 | 20230605_LC_R00
[5 empty] | off |  |  |  | onVehicleDatset | 盲区监测 | off | 2023-06-07 14:30 |  | 台架 | Pass | 关满意 | 20230605_LC_R00
|  |  |  | 逆行提醒 | on |  |  |  | onVehicleDatset | 逆行提醒 | on | 2023-06-07 14:30 |  | 台架 | Pass | 关满意 | 20230605_LC_R00
[5 empty] | off |  |  |  | onVehicleDatset | 逆行提醒 | off | 2023-06-07 14:30 |  | 台架 | Pass | 关满意 | 20230605_LC_R00
|  |  |  | 碰撞预警 | on |  |  |  | onVehicleDatset | 碰撞预警 | on | 2023-06-07 14:31 |  | 台架 | Pass | 关满意 | 20230605_LC_R00
[5 empty] | off |  |  |  | onVehicleDatset | 碰撞预警 | off | 2023-06-07 14:31 |  | 台架 | Pass | 关满意 | 20230605_LC_R00
|  |  |  | 车距提示 | on |  |  |  | onVehicleDatset | 车距提示 | on | 2023-06-07 14:31 |  | 台架 | Pass | 关满意 | 20230605_LC_R00
[5 empty] | off |  |  |  | onVehicleDatset | 车距提示 | off | 2023-06-07 14:31 |  | 台架 | Pass | 关满意 | 20230605_LC_R00
|  |  |  | 自动紧急制动 | on |  |  |  | onVehicleDatset | 自动紧急制动 | on | 2023-06-07 14:31 |  | 台架 | Pass | 关满意 | 20230605_LC_R00
[5 empty] | off |  |  |  | onVehicleDatset | 自动紧急制动 | off | 2023-06-07 14:31 |  | 台架 | Pass | 关满意 | 20230605_LC_R00
|  |  |  | 碰撞预警灵敏度 | 高 |  |  |  | onVehicleDatset | 碰撞预警灵敏度 | 高 | 2023-06-07 14:31 |  | 台架 | Pass | 关满意 | 20230605_LC_R00
[5 empty] | 标准 |  |  |  | onVehicleDatset | 碰撞预警灵敏度 | 标准 | 2023-06-07 14:31 |  | 台架 | Pass | 关满意 | 20230605_LC_R00
[5 empty] | 低 |  |  |  | onVehicleDatset | 碰撞预警灵敏度 | 低 | 2023-06-07 14:31 |  | 台架 | Pass | 关满意 | 20230605_LC_R00
|  |  |  | 疲劳驾驶预警 | on |  |  |  | onVehicleDatset | 疲劳驾驶预警 | on | 2023-06-07 14:32 |  | 台架 | Pass | 关满意 | 20230605_LC_R00
[5 empty] | off |  |  |  | onVehicleDatset | 疲劳驾驶预警 | off | 2023-06-07 14:32 |  | 台架 | Pass | 关满意 | 20230605_LC_R00
|  |  |  | 牵引力控制 | on |  |  |  | onVehicleDatset | 牵引力控制 | on | 2023-06-07 14:32 |  | 台架 | Pass | 关满意 | 20230605_LC_R00
[5 empty] | off |  |  |  | onVehicleDatset | 牵引力控制 | off | 2023-06-07 14:32 |  | 台架 | Pass | 关满意 | 20230605_LC_R00
|  |  |  | 巡航控制 | 自适应巡航 |  |  |  | onVehicleDatset | 巡航控制 | 定速巡航 | 2023-06-07 14:32 |  | 台架 | Pass | 关满意 | 20230605_LC_R00
[5 empty] | 定速巡航 |  |  |  | onVehicleDatset | 巡航控制 | 自适应巡航 | 2023-06-07 14:32 |  | 台架 | Pass | 关满意 | 20230605_LC_R00
|  |  |  | 限速标记识别 | on |  |  |  | onVehicleDatset | 智能自适应巡航 | on | 2023-06-07 14:33 |  | 台架 | Pass | 关满意 | 20230605_LC_R00 | 此功能名称已变更，需更新字典
[5 empty] | off |  |  |  | onVehicleDatset | 智能自适应巡航 | off | 2023-06-07 14:33 |  | 台架 | Pass | 关满意 | 20230605_LC_R00 | 此功能名称已变更，需更新字典
|  |  |  | 自动驻车 | on |  |  |  | onVehicleDatset | 自动驻车 | on | 2023-06-07 14:33 |  | 台架 | Pass | 关满意 | 20230605_LC_R00
[5 empty] | off |  |  |  | onVehicleDatset | 自动驻车 | off | 2023-06-07 14:33 |  | 台架 | Pass | 关满意 | 20230605_LC_R00
|  |  |  | 车道保持模式 | 警告 |  |  |  | onVehicleDatset | 车道保持模式 | 警告 | 2023-06-07 14:34 |  | 台架 | Pass | 关满意 | 20230605_LC_R00
[5 empty] | 辅助 |  |  |  | onVehicleDatset | 车道保持模式 | 辅助 | 2023-06-07 14:34 |  | 台架 | Pass | 关满意 | 20230605_LC_R00
[5 empty] | 警告+辅助 |  |  |  | onVehicleDatset | 车道保持模式 | 警告+辅助 | 2023-06-07 14:34 |  | 台架 | Pass | 关满意 | 20230605_LC_R00
|  |  |  | 车道保持系统-灵敏度 | 标准 |  |  |  | onVehicleDatset | 车道保持系统-灵敏度 | 标准 | 2023-06-07 14:34 |  | 台架 | Pass | 关满意 | 20230605_LC_R00
[5 empty] | 增强 |  |  |  | onVehicleDatset | 车道保持系统-灵敏度 | 增强 | 2023-06-07 14:34 |  | 台架 | Pass | 关满意 | 20230605_LC_R00
|  |  |  | 车道保持系统-辅助 | 开启 |  |  |  | onVehicleDatset |  |  |  |  | 台架 | Fail | 关满意 | 20230605_LC_R00 | FCIVIOS-15576 Phase5_【U611 MCA】【黑盒】【必现】【Vehicle Setting】车道保持系统-辅助 无埋点信息
[5 empty] | 关闭 |  |  |  | onVehicleDatset |  |  |  |  | 台架 | Block | 关满意 | 20230605_LC_R00 | 因FCIVIOS-15576造成block
[5 empty] | 标准 |  |  |  | onVehicleDatset |  |  |  |  | 台架 | Block | 关满意 | 20230605_LC_R00 | 因FCIVIOS-15576造成block
[5 empty] | 增强 |  |  |  | onVehicleDatset |  |  |  |  | 台架 | Block | 关满意 | 20230605_LC_R00 | 因FCIVIOS-15576造成block
|  |  |  | 车速限制 | 手动 |  |  |  | onVehicleDatset | 车速限制 | 手动 | 2023-06-07 15:45 |  | 台架 | Pass | 关满意 | 20230605_LC_R00
[5 empty] | 智能 |  |  |  | onVehicleDatset | 车速限制 | 智能 | 2023-06-07 15:46 |  | 台架 | Pass | 关满意 | 20230605_LC_R00
|  |  |  | 车速限制-容限 | 0-10 |  |  |  | onVehicleDatset | 车速限制-容限 | 3 | 2023-06-07 15:46 |  | 台架 | Pass | 关满意 | 20230605_LC_R00
[9 empty] | onVehicleDatset | 车速限制-容限 | 4 | 2023-06-07 15:46 |  | 台架 | Pass | 关满意 | 20230605_LC_R00
[9 empty] | onVehicleDatset | 车速限制-容限 | 5 | 2023-06-07 15:46 |  | 台架 | Pass | 关满意 | 20230605_LC_R00
|  |  |  | 智能车速限制 | on |  |  |  | onVehicleDatset | 智能车速限制 | on | 2023-06-07 14:35 |  | 台架 | Pass | 关满意 | 20230605_LC_R00
[5 empty] | off |  |  |  | onVehicleDatset | 智能车速限制 | off | 2023-06-07 14:35 |  | 台架 | Pass | 关满意 | 20230605_LC_R00
|  |  |  | 车速限制辅助-容限 | 0-30 |  |  |  | onVehicleDatset | 车速限制辅助-容限 | 5 | 2023-06-07 14:36 |  | 台架 | Pass | 关满意 | 20230605_LC_R00
[9 empty] | onVehicleDatset | 车速限制辅助-容限 | 2 | 2023-06-07 14:36 |  | 台架 | Pass | 关满意 | 20230605_LC_R00
[9 empty] | onVehicleDatset | 车速限制辅助-容限 | 8 | 2023-06-07 14:37 |  | 台架 | Pass | 关满意 | 20230605_LC_R00
[9 empty] | onVehicleDatset | 车速限制辅助-容限 | 6 | 2023-06-07 14:36 |  | 台架 | Pass | 关满意 | 20230605_LC_R00
|  |  |  | 转向避险辅助 | on |  |  |  | onVehicleDatset | 转向避险辅助 | on | 2023-06-07 14:31 |  | 台架 | Pass | 关满意 | 20230605_LC_R00
[5 empty] | off |  |  |  | onVehicleDatset | 转向避险辅助 | off | 2023-06-07 14:31 |  | 台架 | Pass | 关满意 | 20230605_LC_R00
|  |  |  | 巡航控制-车道居中保持 | on |  |  |  | onVehicleDatset | 巡航控制-车道居中保持 | on | 2023-06-07 15:48 |  | 台架 | Pass | 关满意 | 20230605_LC_R00
[5 empty] | off |  |  |  | onVehicleDatset | 巡航控制-车道居中保持 | off | 2023-06-07 15:48 |  | 台架 | Pass | 关满意 | 20230605_LC_R00
|  |  |  | 巡航控制-激活提示 | on |  |  |  | onVehicleDatset | 巡航控制-激活提示 | on | 2023-06-07 14:39 |  | 台架 | Pass | 关满意 | 20230605_LC_R00
[5 empty] | off |  |  |  | onVehicleDatset | 巡航控制-激活提示 | off | 2023-06-07 14:39 |  | 台架 | Pass | 关满意 | 20230605_LC_R00
|  |  |  | 巡航控制-主动驾驶辅助 | on |  |  |  | onVehicleDatset | 巡航控制-主动驾驶辅助 | on | 2023-06-07 14:39 |  | 台架 | Pass | 关满意 | 20230605_LC_R00
[5 empty] | off |  |  |  | onVehicleDatset | 巡航控制-主动驾驶辅助 | off | 2023-06-07 14:39 |  | 台架 | Pass | 关满意 | 20230605_LC_R00
|  |  |  | 车道内动态避让 | on |  |  |  | onVehicleDatset | 车道内动态避让 | on | 2023-06-07 14:39 |  | 台架 | Pass | 关满意 | 20230605_LC_R00
[5 empty] | off |  |  |  | onVehicleDatset | 车道内动态避让 | off | 2023-06-07 14:39 |  | 台架 | Pass | 关满意 | 20230605_LC_R00
|  |  |  | 辅助变道系统 | on |  |  |  | onVehicleDatset | 辅助变道系统 | on | 2023-06-07 14:39 |  | 台架 | Pass | 关满意 | 20230605_LC_R00
[5 empty] | off |  |  |  | onVehicleDatset | 辅助变道系统 | off | 2023-06-07 14:39 |  | 台架 | Pass | 关满意 | 20230605_LC_R00
|  |  |  | Predictive speed asisst | on |  |  |  | onVehicleDatset | Predictive speed asisst | on | 2023-06-07 15:48 |  | 台架 | Pass | 关满意 | 20230605_LC_R00
[5 empty] | off |  |  |  | onVehicleDatset | Predictive speed asisst | off | 2023-06-07 15:48 |  | 台架 | Pass | 关满意 | 20230605_LC_R00
|  |  |  | 自动启停 | on |  |  |  | onVehicleDatset | 自动启停 | on | 2023-06-07 14:41 |  | 台架 | Pass | 关满意 | 20230605_LC_R00
[5 empty] | off |  |  |  | onVehicleDatset | 自动启停 | off | 2023-06-07 14:41 |  | 台架 | Pass | 关满意 | 20230605_LC_R00
|  |  |  | 自动启停阈值 | 高 |  |  |  | onVehicleDatset | 自动启停阈值 | 高 | 2023-06-07 14:41 |  | 台架 | Pass | 关满意 | 20230605_LC_R00
[5 empty] | 中 |  |  |  | onVehicleDatset | 自动启停阈值 | 中 | 2023-06-07 14:42 |  | 台架 | Pass | 关满意 | 20230605_LC_R00
[5 empty] | 低 |  |  |  | onVehicleDatset | 自动启停阈值 | 低 | 2023-06-07 14:41 |  | 台架 | Pass | 关满意 | 20230605_LC_R00
vehicle | normalset |  | 车辆设置
<The property that changed - see below>
|  |  |  | 最多30分钟怠速 | on |  |  |  | onVehicleNormalset | 最多30分钟怠速 | on | 2023-06-07 14:42 |  | 台架 | Pass | 关满意 | 20230605_LC_R00
[5 empty] | off |  |  |  | onVehicleNormalset | 最多30分钟怠速 | off | 2023-06-07 14:42 |  | 台架 | Pass | 关满意 | 20230605_LC_R00
|  |  |  | 行车自动落锁 | on |  |  |  | onVehicleNormalset | 行车自动落锁 | on | 2023-06-07 14:42 |  | 台架 | Pass | 关满意 | 20230605_LC_R00
[5 empty] | off |  |  |  | onVehicleNormalset | 行车自动落锁 | off | 2023-06-07 14:42 |  | 台架 | Pass | 关满意 | 20230605_LC_R00
|  |  |  | 自动解锁 | on |  |  |  | onVehicleNormalset | 自动解锁 | on | 2023-06-07 14:42 |  | 台架 | Pass | 关满意 | 20230605_LC_R00
[5 empty] | off |  |  |  | onVehicleNormalset | 自动解锁 | off | 2023-06-07 14:42 |  | 台架 | Pass | 关满意 | 20230605_LC_R00
|  |  |  | 漏锁鸣响 | on | ` |  |  | onVehicleNormalset | 漏锁鸣响 | on | 2023-06-07 14:42 |  | 台架 | Pass | 关满意 | 20230605_LC_R00
[5 empty] | off |  |  |  | onVehicleNormalset | 漏锁鸣响 | off | 2023-06-07 14:42 |  | 台架 | Pass | 关满意 | 20230605_LC_R00
|  |  |  | 离车自动落锁 | 启动 | ` |  |  | onVehicleNormalset | 离车自动落锁 | 启动 | 2023-06-07 14:42 |  | 台架 | Pass | 关满意 | 20230605_LC_R00
[5 empty] | 禁用 |  |  |  | onVehicleNormalset | 离车自动落锁 | 禁用 | 2023-06-07 14:42 |  | 台架 | Pass | 关满意 | 20230605_LC_R00
|  |  |  | 落锁提示音 | on |  |  |  | onVehicleNormalset | 落锁提示音 | on | 2023-06-07 14:42 |  | 台架 | Pass | 关满意 | 20230605_LC_R00
[5 empty] | off |  |  |  | onVehicleNormalset | 落锁提示音 | off | 2023-06-07 14:43 |  | 台架 | Pass | 关满意 | 20230605_LC_R00
|  |  |  | 自动重锁 | on |  |  |  | onVehicleNormalset | 自动重锁 | on | 2023-06-07 14:43 |  | 台架 | Pass | 关满意 | 20230605_LC_R00
[5 empty] | off |  |  |  | onVehicleNormalset | 自动重锁 | off | 2023-06-07 14:43 |  | 台架 | Pass | 关满意 | 20230605_LC_R00
开关禁止 |  |  |  | 开关禁止 | on |  |  |  | onVehicleNormalset | 开关禁止 | on | 2023-06-07 14:43 |  | 台架 | Pass | 关满意 | 20230605_LC_R00
[5 empty] | off |  |  |  | onVehicleNormalset | 开关禁止 | off | 2023-06-07 14:43 |  | 台架 | Pass | 关满意 | 20230605_LC_R00
|  |  |  | 声音反馈 | on |  |  |  | onVehicleNormalset | 声音反馈 | on | 2023-06-07 14:43 |  | 台架 | Pass | 关满意 | 20230605_LC_R00
[5 empty] | off |  |  |  | onVehicleNormalset | 声音反馈 | off | 2023-06-07 14:43 |  | 台架 | Pass | 关满意 | 20230605_LC_R00
|  |  |  | 外部车灯反馈 | on |  |  |  | onVehicleNormalset | 外部车灯反馈 | on | 2023-06-07 14:43 |  | 台架 | Pass | 关满意 | 20230605_LC_R00
[5 empty] | off |  |  |  | onVehicleNormalset | 外部车灯反馈 | off | 2023-06-07 14:43 |  | 台架 | Pass | 关满意 | 20230605_LC_R00
|  |  |  | 重锁提醒 | on |  |  |  | onVehicleNormalset | 重锁提醒 | on | 2023-06-07 14:43 |  | 台架 | Pass | 关满意 | 20230605_LC_R00
[5 empty] | off |  |  |  | onVehicleNormalset | 重锁提醒 | off | 2023-06-07 14:43 |  | 台架 | Pass | 关满意 | 20230605_LC_R00
|  |  |  | 遥控解锁 | 全部车门 |  |  |  | onVehicleNormalset | 遥控解锁 | 全部车门 | 2023-06-07 15:48 |  | 台架 | Pass | 关满意 | 20230605_LC_R00
[5 empty] | 仅驾驶座车门 |  |  |  | onVehicleNormalset | 遥控解锁 | 仅驾驶座车门 | 2023-06-07 15:49 |  | 台架 | Pass | 关满意 | 20230605_LC_R00
|  |  |  | 前照灯延时 | 关闭 |  |  |  | onVehicleNormalset | 前照灯延时 | 关闭 | 2023-06-07 14:46 |  | 台架 | Pass | 关满意 | 20230605_LC_R00
[5 empty] | 10s |  |  |  | onVehicleNormalset | 前照灯延时 | 10s | 2023-06-07 14:47 |  | 台架 | Pass | 关满意 | 20230605_LC_R00
[5 empty] | 20s |  |  |  | onVehicleNormalset | 前照灯延时 | 20s | 2023-06-07 14:47 |  | 台架 | Pass | 关满意 | 20230605_LC_R00
[5 empty] | 120s |  |  |  | onVehicleNormalset | 前照灯延时 | 120s | 2023-06-07 14:46 |  | 台架 | Pass | 关满意 | 20230605_LC_R00
|  |  |  | 迎宾灯 | on |  |  |  | onVehicleNormalset | 迎宾灯 | on | 2023-06-07 14:47 |  | 台架 | Pass | 关满意 | 20230605_LC_R00
[5 empty] | off |  |  |  | onVehicleNormalset | 迎宾灯 | off | 2023-06-07 14:47 |  | 台架 | Pass | 关满意 | 20230605_LC_R00
|  |  |  | 自动远光等 | on |  |  |  | onVehicleNormalset | 自动远光灯 | on | 2023-06-07 14:47 |  | 台架 | Pass | 关满意 | 20230605_LC_R00
[5 empty] | off |  |  |  | onVehicleNormalset | 自动远光灯 | off | 2023-06-07 14:47 |  | 台架 | Pass | 关满意 | 20230605_LC_R00
|  |  |  | 自适应前照灯 | on |  |  |  | onVehicleNormalset | 自适应前照灯 | on | 2023-06-07 14:47 |  | 台架 | Pass | 关满意 | 20230605_LC_R00
[5 empty] | off |  |  |  | onVehicleNormalset | 自适应前照灯 | off | 2023-06-07 14:47 |  | 台架 | Pass | 关满意 | 20230605_LC_R00
|  |  |  | 电动窗遥控开启 | on |  |  |  | onVehicleNormalset | 电动窗遥控开启 | on | 2023-06-07 14:47 |  | 台架 | Pass | 关满意 | 20230605_LC_R00
[5 empty] | off |  |  |  | onVehicleNormalset | 电动窗遥控开启 | off | 2023-06-07 14:47 |  | 台架 | Pass | 关满意 | 20230605_LC_R00
|  |  |  | 电动窗遥控关闭 | on |  |  |  | onVehicleNormalset | 电动窗遥控关闭 | on | 2023-06-07 14:48 |  | 台架 | Pass | 关满意 | 20230605_LC_R00
[5 empty] | off |  |  |  | onVehicleNormalset | 电动窗遥控关闭 | off | 2023-06-07 14:48 |  | 台架 | Pass | 关满意 | 20230605_LC_R00
|  |  |  | 电动后备箱 | 电动 |  |  |  | onVehicleNormalset | 电动后备箱 | 电动 | 2023-06-07 14:48 |  | 台架 | Pass | 关满意 | 20230605_LC_R00
[5 empty] | 手动 |  |  |  | onVehicleNormalset | 电动后备箱 | 手动 | 2023-06-07 14:48 |  | 台架 | Pass | 关满意 | 20230605_LC_R00
|  |  |  | 感应开启 | on |  |  |  | onVehicleNormalset | 感应开启 | on | 2023-06-07 14:48 |  | 台架 | Pass | 关满意 | 20230605_LC_R00
[5 empty] | off |  |  |  | onVehicleNormalset | 感应开启 | off | 2023-06-07 14:48 |  | 台架 | Pass | 关满意 | 20230605_LC_R00
|  |  |  | 电动后视镜自动折叠 | on |  |  |  | onVehicleNormalset | 电动后视镜自动折叠 | on | 2023-06-07 14:48 |  | 台架 | Pass | 关满意 | 20230605_LC_R00
[5 empty] | off |  |  |  | onVehicleNormalset | 电动后视镜自动折叠 | off | 2023-06-07 14:48 |  | 台架 | Pass | 关满意 | 20230605_LC_R00
|  |  |  | 电动后视镜倒车倾斜 | on |  |  |  | onVehicleNormalset | 电动后视镜倒车倾斜 | on | 2023-06-07 14:48 |  | 台架 | Pass | 关满意 | 20230605_LC_R00
[5 empty] | off |  |  |  | onVehicleNormalset | 电动后视镜倒车倾斜 | off | 2023-06-07 14:48 |  | 台架 | Pass | 关满意 | 20230605_LC_R00
|  |  |  | 舒适进出座椅调整 | on |  |  |  | onVehicleNormalset | 舒适进出座椅调整 | on | 2023-06-07 14:49 |  | 台架 | Pass | 关满意 | 20230605_LC_R00
[5 empty] | off |  |  |  | onVehicleNormalset | 舒适进出座椅调整 | off | 2023-06-07 14:49 |  | 台架 | Pass | 关满意 | 20230605_LC_R00
|  |  |  | 空调控制 | 自动 |  |  |  | onVehicleNormalset | 空调控制 | 自动 | 2023-06-07 14:49 |  | 台架 | Pass | 关满意 | 20230605_LC_R00
[5 empty] | 上一次设定 |  |  |  | onVehicleNormalset | 空调控制 | 上一次设定 | 2023-06-07 14:49 |  | 台架 | Pass | 关满意 | 20230605_LC_R00
|  |  |  | 方向盘加热和座椅空调 | 自动 |  |  |  | onVehicleNormalset | 方向盘加热和座椅空调 | 自动 | 2023-06-07 14:49 |  | 台架 | Pass | 关满意 | 20230605_LC_R00
[5 empty] | 关闭 |  |  |  | onVehicleNormalset | 方向盘加热和座椅空调 | 关闭 | 2023-06-07 14:49 |  | 台架 | Pass | 关满意 | 20230605_LC_R00
|  |  |  | 座椅空调 | 自动 |  |  |  | onVehicleNormalset | 座椅空调 | 自动 | 2023-06-07 15:50 |  | 台架 | Pass | 关满意 | 20230605_LC_R00
[5 empty] | 关闭 |  |  |  | onVehicleNormalset | 座椅空调 | 关闭 | 2023-06-07 15:50 |  | 台架 | Pass | 关满意 | 20230605_LC_R00
|  |  |  | 周期 | 5分钟 |  |  |  | onVehicleNormalset | 周期 | 5分钟 | 2023-06-07 14:50 |  | 台架 | Pass | 关满意 | 20230605_LC_R00
[5 empty] | 10分钟 |  |  |  | onVehicleNormalset | 周期 | 10分钟 | 2023-06-07 14:50 |  | 台架 | Pass | 关满意 | 20230605_LC_R00
[5 empty] | 15分钟 |  |  |  | onVehicleNormalset | 周期 | 15分钟 | 2023-06-07 14:50 |  | 台架 | Pass | 关满意 | 20230605_LC_R00
|  |  |  | 雨量感应式雨刮 | on |  |  |  | onVehicleNormalset | 雨量感应式雨刮 | on | 2023-06-07 14:50 |  | 台架 | Pass | 关满意 | 20230605_LC_R00
[5 empty] | off |  |  |  | onVehicleNormalset | 雨量感应式雨刮 | off | 2023-06-07 14:50 |  | 台架 | Pass | 关满意 | 20230605_LC_R00
|  |  |  | 重复雨刮一次 | on |  |  |  | onVehicleNormalset | 重复雨刮一次 | on | 2023-06-07 14:50 |  | 台架 | Pass | 关满意 | 20230605_LC_R00
[5 empty] | off |  |  |  | onVehicleNormalset | 重复雨刮一次 | off | 2023-06-07 14:50 |  | 台架 | Pass | 关满意 | 20230605_LC_R00
|  |  |  | 后雨刮器 | on |  |  |  | onVehicleNormalset | 后雨刮器 | on | 2023-06-07 14:50 |  | 台架 | Pass | 关满意 | 20230605_LC_R00
[5 empty] | off |  |  |  | onVehicleNormalset | 后雨刮器 | off | 2023-06-07 14:50 |  | 台架 | Pass | 关满意 | 20230605_LC_R00
|  |  |  | IOD显示 | <胎压检测,行车电脑1,行车电脑2,xxx,xxx> | 页面退出时保存设置结果,U611&U625配置项区别如有图所示 |  |  | onVehicleNormalset |  |  |  |  | 台架 | Fail | 关满意 | 20230605_LC_R00 | FCIVIOS-15577 Phase5_【U611 MCA】【黑盒】【必现】【Vehicle Setting】IOD显示 埋点信息不全
|  |  |  | 行车电脑1配置视图 | <xx,xx,xx> | 页面退出时保存选择的视图组合 |  |  | onVehicleNormalset |  |  |  |  | 台架 | Block | 关满意 | 20230605_LC_R00 | 因FCIVIOS-15577造成block
|  |  |  | 行车电脑2配置视图 | <xx,xx,xx> | 页面退出时保存选择的视图组合 |  |  | onVehicleNormalset |  |  |  |  | 台架 | Block | 关满意 | 20230605_LC_R00 | 因FCIVIOS-15577造成block
|  |  |  | 全部解锁 | on |  |  |  | onVehicleNormalset | 全部解锁 | on | 2023-06-07 14:55 |  | 台架 | Pass | 关满意 | 20230605_LC_R00
[5 empty] | off |  |  |  | onVehicleNormalset | 全部解锁 | off | 2023-06-07 14:54 |  | 台架 | Pass | 关满意 | 20230605_LC_R00
|  |  |  | 智能进入 | on |  |  |  | onVehicleNormalset | 智能进入 | on | 2023-06-07 15:50 |  | 台架 | Pass | 关满意 | 20230605_LC_R00
[5 empty] | off |  |  |  | onVehicleNormalset | 智能进入 | off | 2023-06-07 15:50 |  | 台架 | Pass | 关满意 | 20230605_LC_R00
|  |  |  | 无钥匙进入 | on |  |  |  | onVehicleNormalset | 无钥匙进入 | on | 2023-06-07 14:55 |  | 台架 | Pass | 关满意 | 20230605_LC_R00
[5 empty] | off |  |  |  | onVehicleNormalset | 无钥匙进入 | off | 2023-06-07 14:55 |  | 台架 | Pass | 关满意 | 20230605_LC_R00
|  |  |  | 乘客安全气囊 | on |  |  |  | onVehicleNormalset | 乘客安全气囊 | on | 2023-06-07 14:55 |  | 台架 | Pass | 关满意 | 20230605_LC_R00
[5 empty] | off |  |  |  | onVehicleNormalset | 乘客安全气囊 | off | 2023-06-07 14:55 |  | 台架 | Pass | 关满意 | 20230605_LC_R00
|  |  |  | 防眩照明 | on |  |  |  | onVehicleNormalset | 防眩照明 | on | 2023-06-07 15:52 |  | 台架 | Pass | 关满意 | 20230605_LC_R00
[5 empty] | off |  |  |  | onVehicleNormalset | 防眩照明 | off | 2023-06-07 15:52 |  | 台架 | Pass | 关满意 | 20230605_LC_R00
|  |  |  | 日间行车灯 | on |  |  |  | onVehicleNormalset | 日间行车灯 | on | 2023-06-07 14:56 |  | 台架 | Pass | 关满意 | 20230605_LC_R00
[5 empty] | off |  |  |  | onVehicleNormalset | 日间行车灯 | off | 2023-06-07 14:56 |  | 台架 | Pass | 关满意 | 20230605_LC_R00
|  |  |  | 自适应前照灯设置 | 靠左行驶 |  |  |  | onVehicleNormalset | 自适应前照灯设置 | 靠左行驶 | 2023-06-07 14:56 |  | 台架 | Pass | 关满意 | 20230605_LC_R00
[5 empty] | 靠右行驶 |  |  |  | onVehicleNormalset | 自适应前照灯设置 | 靠右行驶 | 2023-06-07 14:56 |  | 台架 | Pass | 关满意 | 20230605_LC_R00
|  |  |  | 自动远光模式 | 关闭 |  |  |  | onVehicleNormalset | 自动远光模式 | 关闭 | 2023-06-07 15:51 |  | 台架 | Pass | 关满意 | 20230605_LC_R00
[5 empty] | 防眩照明 |  |  |  | onVehicleNormalset | 自动远光模式 | 防眩照明 | 2023-06-07 15:51 |  | 台架 | Pass | 关满意 | 20230605_LC_R00
[5 empty] | 自动远光灯 |  |  |  | onVehicleNormalset | 自动远光模式 | 自动远光灯 | 2023-06-07 15:51 |  | 台架 | Pass | 关满意 | 20230605_LC_R00
|  |  |  | 询问退出 | on |  |  |  | onVehicleNormalset | 询问退出 | on | 2023-06-07 14:56 |  | 台架 | Pass | 关满意 | 20230605_LC_R00
[5 empty] | off |  |  |  | onVehicleNormalset | 询问退出 | off | 2023-06-07 14:56 |  | 台架 | Pass | 关满意 | 20230605_LC_R00
|  |  |  | 防盗系统 | <on¦off> | [12 empty] | 无此软开关
|  |  |  | 运动传感器 | 开启 |  |  |  | onVehicleNormalset | 运动传感器 | 开启 | 2023-06-07 14:56 |  | 台架 | Pass | 关满意 | 20230605_LC_R00
[5 empty] | 关闭 |  |  |  | onVehicleNormalset | 运动传感器 | 关闭 | 2023-06-07 14:56 |  | 台架 | Pass | 关满意 | 20230605_LC_R00
|  |  |  | 节能怠速 | on |  |  |  | onVehicleNormalset | 节能怠速 | on | 2023-06-07 14:57 |  | 台架 | Pass | 关满意 | 20230605_LC_R00
[5 empty] | off |  |  |  | onVehicleNormalset | 节能怠速 | off | 2023-06-07 14:57 |  | 台架 | Pass | 关满意 | 20230605_LC_R00
|  |  |  | 静默模式 | on |  |  |  | onVehicleNormalset | 静默模式 | on | 2023-06-07 14:58 |  | 台架 | Pass | 关满意 | 20230605_LC_R00
[5 empty] | off |  |  |  | onVehicleNormalset | 静默模式 | off | 2023-06-07 14:58 |  | 台架 | Pass | 关满意 | 20230605_LC_R00
|  |  |  | 静默启动 | on |  |  |  | onVehicleNormalset | 静默启动 | on | 2023-06-07 14:58 |  | 台架 | Pass | 关满意 | 20230605_LC_R00
[5 empty] | off |  |  |  | onVehicleNormalset | 静默启动 | off | 2023-06-07 14:58 |  | 台架 | Pass | 关满意 | 20230605_LC_R00
|  |  |  | 设置静默时间 | <start time : xxx, end time : xxx> | 以页面退出作为触发条件，保存开始与结束时间设置 12h 制 ： start time: 6am, end time:7pm |  |  | onVehicleNormalset | 设置静默时间 | start time:-1am, end time:6pm | 2023-06-07 15:01 |  | 台架 | Fail | 关满意 | 20230605_LC_R00 | FCIVIOS-15617 Phase5_【U611】【黑盒】【必现】【Vehicle Setting】埋点设置静默时间 值显示错误
[6 empty] | 以页面退出作为触发条件，保存开始与结束时间设置 24h 制， start time: 6 clock, end time: 17 clock |  |  | onVehicleNormalset | 设置静默时间 | start time:20 clock, end time:11 clock | 2023-06-07 14:59 |  | 台架 | Pass | 关满意 | 20230605_LC_R00
|  |  |  | 轮胎修补工具 | 1年 |  |  |  | onVehicleNormalset | 轮胎修补工具 | 1年 | 2023-06-07 15:01 |  | 台架 | Pass | 关满意 | 20230605_LC_R00
[5 empty] | 2年 |  |  |  | onVehicleNormalset | 轮胎修补工具 | 2年 | 2023-06-07 15:01 |  | 台架 | Pass | 关满意 | 20230605_LC_R00
[5 empty] | 3年 |  |  |  | onVehicleNormalset | 轮胎修补工具 | 3年 | 2023-06-07 15:02 |  | 台架 | Pass | 关满意 | 20230605_LC_R00
[5 empty] | 4年 |  |  |  | onVehicleNormalset | 轮胎修补工具 | 4年 | 2023-06-07 15:02 |  | 台架 | Pass | 关满意 | 20230605_LC_R00
|  |  |  | 货物装载 | on |  |  |  | onVehicleNormalset | 货物装载 | on | 2023-06-07 15:02 |  | 台架 | Pass | 关满意 | 20230605_LC_R00
[5 empty] | off |  |  |  | onVehicleNormalset | 货物装载 | off | 2023-06-07 15:02 |  | 台架 | Pass | 关满意 | 20230605_LC_R00
|  |  |  | 舒适上下车高度 | on |  |  |  | onVehicleNormalset | 舒适上下车高度 | on | 2023-06-07 15:02 |  | 台架 | Pass | 关满意 | 20230605_LC_R00
[5 empty] | off |  |  |  | onVehicleNormalset | 舒适上下车高度 | off | 2023-06-07 15:02 |  | 台架 | Pass | 关满意 | 20230605_LC_R00
|  |  |  | 电动踏板模式 | 始终收回 |  |  |  | onVehicleNormalset | 电动踏板模式 | 始终收回 | 2023-06-07 15:02 |  | 台架 | Pass | 关满意 | 20230605_LC_R00
[5 empty] | 始终展开 |  |  |  | onVehicleNormalset | 电动踏板模式 | 始终展开 | 2023-06-07 15:03 |  | 台架 | Pass | 关满意 | 20230605_LC_R00
[5 empty] | 自动 |  |  |  | onVehicleNormalset | 电动踏板模式 | 自动 | 2023-06-07 15:03 |  | 台架 | Pass | 关满意 | 20230605_LC_R00
|  |  |  | 自动计时器 | 标准计时器 |  |  |  | onVehicleNormalset | 自动计时器 | 标准计时器 | 2023-06-07 15:04 |  | 台架 | Pass | 关满意 | 20230605_LC_R00
[5 empty] | 延时计时器 |  |  |  | onVehicleNormalset | 自动计时器 | 延时计时器 | 2023-06-07 15:04 |  | 台架 | Pass | 关满意 | 20230605_LC_R00
|  |  |  | 脚踏开关 | 始终激活 |  |  |  | onVehicleNormalset | 脚踏开关 | 始终激活 | 2023-06-07 15:04 |  | 台架 | Pass | 关满意 | 20230605_LC_R00
[5 empty] | 仅在解锁时 |  |  |  | onVehicleNormalset | 脚踏开关 | 仅在解锁时 | 2023-06-07 15:04 |  | 台架 | Pass | 关满意 | 20230605_LC_R00
|  |  |  | 接近检测 | on |  |  |  | onVehicleNormalset | 接近检测 | on | 2023-06-07 15:04 |  | 台架 | Pass | 关满意 | 20230605_LC_R00
[5 empty] | off |  |  |  | onVehicleNormalset | 接近检测 | off | 2023-06-07 15:04 |  | 台架 | Pass | 关满意 | 20230605_LC_R00
|  |  |  | 找到泊车位 | on |  |  |  | onVehicleNormalset | 找到泊车位 | on | 2023-06-07 15:05 |  | 台架 | Pass | 关满意 | 20230605_LC_R00
[5 empty] | off |  |  |  | onVehicleNormalset | 找到泊车位 | off | 2023-06-07 15:05 |  | 台架 | Pass | 关满意 | 20230605_LC_R00
|  |  |  | 车辆状态提示音 | on |  |  |  | onVehicleNormalset | 车辆状态提示音 | on | 2023-06-07 15:05 |  | 台架 | Pass | 关满意 | 20230605_LC_R00
[5 empty] | off |  |  |  | onVehicleNormalset | 车辆状态提示音 | off | 2023-06-07 15:05 |  | 台架 | Pass | 关满意 | 20230605_LC_R00
|  |  |  | 驻车锁控制 | on |  |  |  | onVehicleNormalset | 驻车锁控制 | on | 2023-06-07 15:05 |  | 台架 | Pass | 关满意 | 20230605_LC_R00
[5 empty] | off |  |  |  | onVehicleNormalset | 驻车锁控制 | off | 2023-06-07 15:05 |  | 台架 | Pass | 关满意 | 20230605_LC_R00
|  |  |  | 自动再生制动 | on |  |  |  | onVehicleNormalset | 自动再生制动 | on | 2023-06-07 15:23 |  | 台架 | Pass | 关满意 | 20230605_LC_R00
[5 empty] | off |  |  |  | onVehicleNormalset | 自动再生制动 | off | 2023-06-07 15:06 |  | 台架 | Pass | 关满意 | 20230605_LC_R00
|  |  |  | 机油寿命 | 长按重置 |  |  |  | onVehicleNormalset | 机油寿命 | 长按重置 | 2023-06-07 15:23 |  | 台架 | Pass | 关满意 | 20230605_LC_R00
|  |  |  | 空挡牵引 | 长按重置 |  |  |  | onVehicleNormalset | 空挡牵引 | 长按重置 | 2023-06-07 15:24 |  | 台架 | Pass | 关满意 | 20230605_LC_R00
|  |  |  | 胎压监测 | 长按重置 |  |  |  | onVehicleNormalset | 胎压监测 | 长按重置 | 2023-06-07 15:24 |  | 台架 | Pass | 关满意 | 20230605_LC_R00
|  |  |  | 儿童座椅状态 | 0 | 0：无座椅连接 |  |  | onVehicleNormalset | 儿童座椅状态 | 0 | 2023-06-07 15:59 |  | 台架 | Pass | 关满意 | 20230605_LC_R00
[5 empty] | 1 | 1：座椅已连接 |  |  | onVehicleNormalset | 儿童座椅状态 | 1 | 2023-06-07 16:00 |  | 台架 | Pass | 关满意 | 20230605_LC_R00
|  |  |  | 氛围灯开关 | on |  |  |  | onVehicleNormalset | 氛围灯开关 | on | 2023-06-07 15:25 |  | 台架 | Pass | 关满意 | 20230605_LC_R00
[5 empty] | off |  |  |  | onVehicleNormalset | 氛围灯开关 | off | 2023-06-07 15:25 |  | 台架 | Pass | 关满意 | 20230605_LC_R00
|  |  |  | 氛围灯模式 | <静态¦动态¦自定义模式¦音乐律动> | [12 empty] | U6无此功能
|  |  |  | 氛围灯亮度 | <1~100> | 挡位 |  |  | onVehicleNormalset | 氛围灯亮度 | 89 | 2023-06-07 15:26 |  | 台架 | Pass | 关满意 | 20230605_LC_R00
[9 empty] | onVehicleNormalset | 氛围灯亮度 | 100 | 2023-06-07 15:26 |  | 台架 | Pass | 关满意 | 20230605_LC_R00
[9 empty] | onVehicleNormalset | 氛围灯亮度 | 31 | 2023-06-07 15:26 |  | 台架 | Pass | 关满意 | 20230605_LC_R00
[9 empty] | onVehicleNormalset | 氛围灯亮度 | 1 | 2023-06-07 15:26 |  | 台架 | Pass | 关满意 | 20230605_LC_R00
|  |  |  | 氛围灯颜色 | <1~7> |  |  |  | onVehicleNormalset | 氛围灯颜色 | 2 | 2023-06-07 15:26 |  | 台架 | Pass | 关满意 | 20230605_LC_R00
[9 empty] | onVehicleNormalset | 氛围灯颜色 | 5 | 2023-06-07 15:26 |  | 台架 | Pass | 关满意 | 20230605_LC_R00
[9 empty] | onVehicleNormalset | 氛围灯颜色 | 6 | 2023-06-07 15:26 |  | 台架 | Pass | 关满意 | 20230605_LC_R00
|  |  |  | 拖车 | 关 | [8 empty] | 台架 | Fail | 关满意 | 20230605_LC_R00 | FCIVIOS-15579 Phase5_【U611 MCA】【黑盒】【必现】【Vehicle Setting】拖车无埋点信息
[5 empty] | 自动 | [8 empty] | 台架 | Block | 关满意 | 20230605_LC_R00 | 因FCIVIOS-15579造成block
|  |  |  | 无线充电 | 启用 | 成功开始充电和结束充电时上报
停止
|  |  |  | 车门解锁密码 | finished | 用户保存密码成功后上报
|  |  |  | 创建智能备用密钥 | finished | 用户创建后上报
|  |  |  | 重置智能备用密钥 | finished | 用户重置后上报
|  |  |  | 删除智能备用密钥 | finished | 用户删除后上报
|  |  |  | 智能备用密钥使用 | finished | 用户输入密钥成功后记录
vehicle | v2iset |  | 车路协同
<The property that changed - see below>
|  |  |  | 允许通知 | <on¦off> |  |  |  | onVehicleV2iset |  | on |  |  | 台架 | Fail | 杨惟婧 | 20230605_LC_R00 | FCIVIOS-15609 Phase5_【U611 MCA】【黑盒】【必现】【V2I】允许通知和恢复默认设置无埋点信息
[11 empty] | off |  |  | 台架 | Block | 杨惟婧 | 20230605_LC_R00 | 由FCIVIOS-15609 bug block
|  |  |  | 接收红绿灯信号 | <远¦近¦关闭> |  |  |  | onVehicleV2iset |  | 近 | 2023-06-06 19:31 |  | 台架 |  | 杨惟婧 | 20230605_LC_R00
[11 empty] | 远 | 2023-06-06 19:31 |  | 台架 |  | 杨惟婧 | 20230605_LC_R00
[11 empty] | 关闭 | 2023-06-06 19:31 |  | 台架 |  | 杨惟婧 | 20230605_LC_R00
|  |  |  | 绿波引导 | <on¦off> |  |  |  | onVehicleV2iset |  | on | 2023-06-06 19:31 |  | 台架 |  | 杨惟婧 | 20230605_LC_R00
[11 empty] | off | 2023-06-06 19:31 |  | 台架 |  | 杨惟婧 | 20230605_LC_R00
|  |  |  | 红绿灯起步提醒 | <8s¦5s¦3s¦关闭> |  |  |  | onVehicleV2iset |  | 8s | 2023-06-06 19:32 |  | 台架 |  | 杨惟婧 | 20230605_LC_R00
[11 empty] | 5s | 2023-06-06 19:32 |  | 台架 |  | 杨惟婧 | 20230605_LC_R00
[11 empty] | 3s | 2023-06-06 19:32 |  | 台架 |  | 杨惟婧 | 20230605_LC_R00
[11 empty] | 关闭 | 2023-06-06 19:32 |  | 台架 |  | 杨惟婧 | 20230605_LC_R00
|  |  |  | 闯红灯预警 | <高¦低¦关闭> |  |  |  | onVehicleV2iset |  | 高 | 2023-06-06 19:32 |  | 台架 |  | 杨惟婧 | 20230605_LC_R00
[11 empty] | 低 | 2023-06-06 19:32 |  | 台架 |  | 杨惟婧 | 20230605_LC_R00
[11 empty] | 关闭 | 2023-06-06 19:32 |  | 台架 |  | 杨惟婧 | 20230605_LC_R00
|  |  |  | 道路信息广播 | <on¦off> |  |  |  | onVehicleV2iset |  | on | 2023-06-06 19:32 |  | 台架 |  | 杨惟婧 | 20230605_LC_R00
[11 empty] | off | 2023-06-06 19:32 |  | 台架 |  | 杨惟婧 | 20230605_LC_R00
|  |  |  | 声音设置 | <详细¦简洁¦关闭> |  |  |  | onVehicleV2iset |  | 详细 | 2023-06-06 19:32 |  | 台架 |  | 杨惟婧 | 20230605_LC_R00
[11 empty] | 简洁 | 2023-06-06 19:32 |  | 台架 |  | 杨惟婧 | 20230605_LC_R00
[11 empty] | 关闭 | 2023-06-06 19:32 |  | 台架 |  | 杨惟婧 | 20230605_LC_R00
|  |  |  | 恢复默认 | clicked |  |  |  | onVehicleV2iset |  | clicked |  |  | 台架 | Block | 杨惟婧 | 20230605_LC_R00 | 由FCIVIOS-15609 bug block
vehicle | othersset |  | 其他设置，包括驾驶模式，主题设置，尾灯设置以及后备箱控制
<The property that changed - see below>
|  |  |  | 主题与氛围灯联动 | <on¦off> | YF
|  |  |  | 尾灯设置 | 优雅 | [8 empty] | 台架 | Fail | 关满意 | 20230605_LC_R00 | FCIVIOS-15578 Phase5_【U611 MCA】【黑盒】【必现】【Vehicle Setting】尾灯设置 无埋点信息
[5 empty] | 动感 | [8 empty] | 台架 | Block | 关满意 | 20230605_LC_R00 | 因FCIVIOS-15578造成block
[5 empty] | 激情 | [8 empty] | 台架 | Block | 关满意 | 20230605_LC_R00 | 因FCIVIOS-15578造成block
|  |  |  | 后备箱盖 | clicked |  |  |  | onVehicleOthersset | 后备箱盖 | clicked | 2023-06-07 15:29 |  | 台架 | Pass | 关满意 | 20230605_LC_R00
|  |  |  | 主题设置 | <自在航行¦坐享净界¦光速探境¦冰海领航¦山湖无界> | YF
|  |  |  | 自在航行双表盘开关 | <on¦off> | YF
|  |  |  | 冰海领航双表盘开关 | <on¦off> | YF

## system setting -YF&TS
Event Category | Event Action | Event ID - | Event Description | Additional Attributes |  |  | ECG LOG
|  | Generated, no client impact |  | Key | Value | Description | vin | ccpufpn | EventID | key | value | time | Result | ID | 测试环境 | Result | Tester | SW Version | Remark
system | normalset |  | 常规设置
<The property that changed - see below>
|  |  |  | 温度单位 | <摄氏度¦华氏度>
|  |  |  | 度量单位 | <km/l¦l/100km¦mile/gallon>
|  |  |  | 胎压单位 | <kpa¦psi¦bar>
system | displayset |  | 显示设置
<The property that changed - see below>
|  |  |  | 亮度调节 | <-4~4> | 调整后的亮度值
|  |  |  | 精简屏幕 | <on¦off> | 打开精简屏幕时，上下两个屏将同时进入精简状态， 点击‘确认’
system | dlanset |  | 媒体投射
<The property that changed - see below>
|  |  |  | 功能开关 | <on¦off>
|  |  |  | 手机热点模式 | <on¦off>
|  |  |  | 车辆热点模式 | <on¦off>
|  |  |  | 投屏成功 | finished
|  |  |  | 退出投屏 | finished
system | pass.btset |  | 副驾蓝牙耳机
<The property that changed - see below>
|  |  |  | 功能开关 | <on¦off>
|  |  |  | 添加设备成功 | finished
system | soundset |  | 音效设置 |  |  | TS
<The property that changed - see below>
|  |  |  | 触摸提示音 | <on> |  |  |  | onSystemSoundset | 触摸提示音 | off | 2023-06-06 19:33 |  |  | 台架 | pass | 杨惟婧 | 20230605_LC_R00_ENG00
[5 empty] | <off> |  |  |  | onSystemSoundset | 触摸提示音 | on | 2023-06-06 19:33 |  |  | 台架 | pass | 杨惟婧 | 20230605_LC_R00_ENG00
|  |  |  | 高音 | <xxx> |  |  |  | onSystemSoundset | 高音 | 14 | 2023-06-06 19:33 |  |  | 台架 | pass | 杨惟婧 | 20230605_LC_R00_ENG00
|  |  |  | 中音 | <xxx> |  |  |  | onSystemSoundset | 中音 | 1 | 2023-06-06 19:33 |  |  | 台架 | pass | 杨惟婧 | 20230605_LC_R00_ENG00
|  |  |  | 低音 | <xxx> |  |  |  | onSystemSoundset | 低音 | 9 | 2023-06-06 19:33 |  |  | 台架 | pass | 杨惟婧 | 20230605_LC_R00_ENG00
|  |  |  | 重置 | clicked |  |  |  | onSystemSoundset | 重置 | clicked | 2023-06-06 19:33 |  |  | 台架 | pass | 杨惟婧 | 20230605_LC_R00_ENG00
system | wifiset |  | wifi设置
<The property that changed - see below>
|  |  |  | 功能开关 | <on¦off>
|  |  |  | 可用网络通知 | <on¦off>
|  |  |  | wifi连接成功 | <ture¦false>
system | voiceset |  | 语音设置
<The property that changed - see below>
|  |  |  | 允许语音唤醒 | <on¦off>
|  |  |  | 自定义唤醒词内容 | <xx> | 你好小白
|  |  |  | 唤醒词+指令开关 | <on¦off>
|  |  |  | 语音问候开关 | <on¦off>
|  |  |  | 延长聆听开关 | <on¦off>
|  |  |  | 免唤醒命令词开关 | <on¦off>
|  |  |  | 语音播报 | <可爱女童¦甜美女声}温柔女声¦标准女声¦...>
|  |  |  | 全部重置 | <确定¦取消>
|  |  |  | 语速 | <标准¦xxx¦xxx>
|  |  |  | 音源定位 | <主副驾¦主架¦xxx>
|  |  |  | 应答语模式选择 | <默认应答语¦应答音效¦自定义应答语>
|  |  |  | 编辑自定义应答语 | <已设置¦未设置> | 保存后上报
|  |  |  | 个性化语音播报 | <on¦off>
|  |  |  | 编辑个性化语音播报 | <已设置¦未设置> | 保存后上报
|  |  |  | 车机个性化语音播报下载状态 | <开始下载¦下载完成>
system | voiceClonelist |  | 车机个性化语音播报显示列表 |  |  | 用户点击个性化语音入口时上报数据
|  |  |  | total records num | <xxx> | 总共录了有多少条
|  |  |  | downloaded num | <xxx> | 车端下载了多少条
system | voiceCloneerror |  | 车机个性化语音播报报错 |  |  | 个性化语音下载，超时，断网，使用等报错时上报
|  |  |  | failReason | <xxx>
system | otaset |  | 系统更新 |  |  | TS
<The property that changed - see below>
|  |  |  | 系统自动更新 | on |  |  |  | onSystemOtaset | 系统自动更新开关 | on | 2023-06-02 18:06 |  |  | 台架 | pass | 黄钊敏 | SOC：20230531_LC_R00_ENG00 MCU：20230531_LC_R00_ENG00 | 2023.06.02
[5 empty] | off |  |  |  | onSystemOtaset | 系统自动更新开关 | off | 2023-06-02 18:07 |  |  | 台架 | pass | 黄钊敏 | SOC：20230531_LC_R00_ENG00 MCU：20230531_LC_R00_ENG00 | 2023.06.02
|  |  |  | 开始下载 | finished |  |  |  | onSystemOtaset | 开始下载 | finished | 2023-06-02 18:14 |  |  | 台架 | pass | 黄钊敏 | SOC：20230531_LC_R00_ENG00 MCU：20230531_LC_R00_ENG00 | 2023.06.02
|  |  |  | 下载成功 | finished |  |  |  | onSystemOtaset | 下载成功 | finished | 2023-06-02 18:19 |  |  | 台架 | pass | 黄钊敏 | SOC：20230531_LC_R00_ENG00 MCU：20230531_LC_R00_ENG00 | 2023.06.02
|  |  |  | 安装成功 | <os version> | 升级成功后的版本号 |  |  | onSystemOtaset | 安装成功 | Software Version:OTA-test-611-AA01001_MCU Version:20230531_LC_R00_ENG00_FNV Version:dueros_A11_1_milestone_bin-0.0.42.42_20230203 | 2023-06-02 19:07 |  |  | 台架 | pass | 黄钊敏 | SOC：20230531_LC_R00_ENG00 MCU：20230531_LC_R00_ENG00 | 2023.06.02
|  |  |  | 安装失败 | <xxxx> | 失败的原因 |  |  | onSystemOtaset | 安装失败 | FnvSilentFailure | 2023-06-02 19:49 |  |  | 台架 | pass | 黄钊敏 | SOC：20230531_LC_R00_ENG00 MCU：20230531_LC_R00_ENG00 | 2023.06.02
soc | tempture |  |  |  |  | 当soc温度超过110摄氏度时触发 | yf
|  |  | 当前soc温度 | tempture | <xxx>

## Digital Scent - TS
Event Category | Event Action | Event ID - | Event Description | Additional Attributes |  |  | ECG LOG（hmi）
|  | Generated, no client impact |  | Key | Value | Description | vin | ccpufpn | event_labels | EventID | key | value | time | 测试结果 | 测试环境 | remark | SW version | Tester
digitalscent | clicked |  | 香氛控制 | [6 empty] | onDigitalscentClicked | label | hmi |  | Fail | 台架 | FCIVIOS-15573 Phase5_【U611MCA】【黑盒】【必现】【Vehicle Setting】埋点测试中香氛埋不到数据 |  | 肖文迪
|  |  |  | label | <hmi¦voice> | [8 empty] | Block | 台架 | 因BUG：FCIVIOS-15573，埋点测试中香氛埋不到数据 |  | 肖文迪
|  |  |  | 开关 | <on¦off> | [8 empty] | Block | 台架 | 因BUG：FCIVIOS-15573，埋点测试中香氛埋不到数据 |  | 肖文迪
[14 empty] | Block | 台架 | 因BUG：FCIVIOS-15573，埋点测试中香氛埋不到数据 |  | 肖文迪
|  |  |  | 强度 | <关¦低¦中¦高> | [8 empty] | Block | 台架 | 因BUG：FCIVIOS-15573，埋点测试中香氛埋不到数据 |  | 肖文迪
[14 empty] | Block | 台架 | 因BUG：FCIVIOS-15573，埋点测试中香氛埋不到数据 |  | 肖文迪
[14 empty] | Block | 台架 | 因BUG：FCIVIOS-15573，埋点测试中香氛埋不到数据 |  | 肖文迪
[14 empty] | Block | 台架 | 因BUG：FCIVIOS-15573，埋点测试中香氛埋不到数据 |  | 肖文迪
|  |  |  | 香型 | <煦日¦橙花¦蔚蓝¦沐光¦悦然¦恋海¦青叶¦夜铃¦泉境¦茶曦¦烟海> | [8 empty] | Block | 台架 | 因BUG：FCIVIOS-15573，埋点测试中香氛埋不到数据 |  | 肖文迪
|  |  |  | <The property that clicked - see below> |  | 当label=hmi，记录当前的操作屏幕 | [7 empty] | Block | 台架 | 因BUG：FCIVIOS-15573，埋点测试中香氛埋不到数据 |  | 肖文迪
|  |  |  | Screensource | <主屏¦副屏¦全屏> | [8 empty] | Block | 台架 | 因BUG：FCIVIOS-15573，埋点测试中香氛埋不到数据 |  | 肖文迪
digitalscent | remind |  | 香氛提醒 | [10 empty] | Block | 台架 | 因BUG：FCIVIOS-15573，埋点测试中香氛埋不到数据 |  | 肖文迪
|  |  |  | <The property that changed - see below> | [9 empty] | Block | 台架 | 因BUG：FCIVIOS-15573，埋点测试中香氛埋不到数据 |  | 肖文迪
|  |  |  | 余量不足 | xxx | 香氛名 | [7 empty] | Block | 台架 | 因BUG：FCIVIOS-15573，埋点测试中香氛埋不到数据 |  | 肖文迪
|  |  |  | 余量耗尽 | xxx | 香氛名 | [7 empty] | Block | 台架 | 因BUG：FCIVIOS-15573，埋点测试中香氛埋不到数据 |  | 肖文迪
|  |  |  | 香氛过期 | xxx | 香氛名 | [7 empty] | Block | 台架 | 因BUG：FCIVIOS-15573，埋点测试中香氛埋不到数据 |  | 肖文迪
|  |  |  | 香氛异常 | <电机异常¦风扇异常¦电源过压¦电源欠压¦温度过高¦温度过低¦失去连接> | 异常具体内容 | [7 empty] | Block | 台架 | 因BUG：FCIVIOS-15573，埋点测试中香氛埋不到数据 |  | 肖文迪
|  |  |  | 未授权香氛 | xxx | 未授权通道号 | [7 empty] | Block | 台架 | 因BUG：FCIVIOS-15573，埋点测试中香氛埋不到数据 |  | 肖文迪

## Seat Control - TS
Event Category | Event Action | Event ID - | Event Description | Additional Attributes |  |  | ECG LOG
|  | Generated, no client impact |  | Key | Value | Description | vin | ccpufpn | EventID | key | value | time | 实车车辆 | 测试环境 | Result | Tester | SW Version | Remark
seat | control |  | 座椅调节&按摩方式
|  |  |  | label | <hmi¦物理按键¦voice> | 区分三种控制方式 | [8 empty] | Block | 关满意 | 20230605_LC_R00 | 因FCIVIOS-15612造成block
|  |  |  | <The property that clicked - see below> |  | 当label=hmi，记录当前的操作屏幕
|  |  |  | Screensource | <主屏¦副屏¦全屏> | [9 empty] | Block | 关满意 | 20230605_LC_R00 | 因FCIVIOS-15612造成block
seat | adjusted |  | 座椅调节 |  |  | 仅当状态变化时触发埋点包含以上三种调整方式
|  |  |  | side | <主驾¦副驾> | [9 empty] | Block | 关满意 | 20230605_LC_R00 | 因FCIVIOS-15612造成block
|  |  |  | Screensource | <主屏¦副屏¦全屏> | [9 empty] | Block | 关满意 | 20230605_LC_R00 | 因FCIVIOS-15612造成block
|  |  |  | <The property that changed - see below> |  | 仅当挡位发生变化时，触发该埋点
|  |  |  | 上部腰托 | xx | 挡位 | [8 empty] | Fail | 关满意 | 20230605_LC_R00 | FCIVIOS-15612 Phase5_【U611 MCA】【黑盒】【必现】【Vehicle Setting】多功能座椅无埋点信息
|  |  |  | 中部腰托 | xx | 挡位 | [8 empty] | Block | 关满意 | 20230605_LC_R00 | 因FCIVIOS-15612造成block
|  |  |  | 下部腰托 | xx | 挡位 | [8 empty] | Block | 关满意 | 20230605_LC_R00 | 因FCIVIOS-15612造成block
|  |  |  | 侧面支撑（靠背） | xx | 挡位 | [8 empty] | Block | 关满意 | 20230605_LC_R00 | 因FCIVIOS-15612造成block
|  |  |  | 侧面支撑（坐垫） | xx | 挡位 | [8 empty] | Block | 关满意 | 20230605_LC_R00 | 因FCIVIOS-15612造成block
seat | massage |  | 座椅按摩
|  |  |  | side | <主驾¦副驾>
|  |  |  | 按摩开关 | <开¦关> | 包含被动触发逻辑与客户主动设置 | [8 empty] | Block | 关满意 | 20230605_LC_R00 | 因FCIVIOS-15612造成block
|  |  |  | Screensource | <主屏¦副屏¦全屏> | [9 empty] | Block | 关满意 | 20230605_LC_R00 | 因FCIVIOS-15612造成block
<The property that changed - see below>
|  |  |  | 全身舒缓 | <低¦中¦高> | [9 empty] | Block | 关满意 | 20230605_LC_R00 | 因FCIVIOS-15612造成block
|  |  |  | 全身焕活 | <低¦中¦高> | [9 empty] | Block | 关满意 | 20230605_LC_R00 | 因FCIVIOS-15612造成block
|  |  |  | 腰背激活 | <低¦中¦高> | [9 empty] | Block | 关满意 | 20230605_LC_R00 | 因FCIVIOS-15612造成block
|  |  |  | 脊背放松 | <低¦中¦高> | [9 empty] | Block | 关满意 | 20230605_LC_R00 | 因FCIVIOS-15612造成block
|  |  |  | 背部推拿 | <低¦中¦高> | [9 empty] | Block | 关满意 | 20230605_LC_R00 | 因FCIVIOS-15612造成block

## AAR - TS-stella shi
Event Category | Event Action | Event ID - | Event Description | Additional Attributes |  |  | ECG |  |  |  | Android侧
|  | Generated, no client impact |  | Key | Value | Description | EventID | key | value | time | Event Category | Event Action | key | value | time | 测试环境 | Result | Tester | SW Version | 备注
aar | opened |  | 进入aar 页面
|  |  |  | property | <空调智能馨风¦消息中心¦天气¦语音> | 进入方式-空调智能馨风 | onAarOpened | property | 空调智能馨风 | 2023-06-01 13:47 | [5 empty] | 台架 | PASS | 赵雅非 | MCU:20230531_LC_R00_ENG00 SOC:20230531_LC_R00_ENG00
[6 empty] | 进入方式-消息中心 | onAarOpened | property | / | / | [5 empty] | 台架 | FAIL | 赵雅非 | MCU:20230531_LC_R00_ENG00 SOC:20230531_LC_R00_ENG00 | APIMCIM-23264 Phase5_【U611】【必现】【消息中心】符合条件后，所有消息弹窗都不能正常弹出
[6 empty] | 进入方式-语音（打开智能新风） | onAarOpened | property | 语音 | 2023-06-01 14:09 | [5 empty] | 台架 | FAIL | 赵雅非 | MCU:20230531_LC_R00_ENG00 SOC:20230531_LC_R00_ENG00 | FCIVIOS-15497 Phase5_【U611】【黑盒】【必现】【AAR】【埋点】1）语音打开座舱新风，埋点属性=null 2）分屏下，天气点击进入AAR未做Screensource属性在埋点
<The property that clicked - see below>
|  |  |  | Screensource | <主屏¦副屏¦全屏> | 进入方式-天气（主屏） | onAarOpened | property | 天气 | 2023-06-01 14:09 | [5 empty] | 台架 | BLOCK | 赵雅非 | MCU:20230531_LC_R00_ENG00 SOC:20230531_LC_R00_ENG00 | FCIVIOS-15497 Phase5_【U611】【黑盒】【必现】【AAR】【埋点】1）语音打开座舱新风，埋点属性=null 2）分屏下，天气点击进入AAR未做Screensource属性在埋点
[6 empty] | 进入方式-天气（副屏） | onAarOpened | property | 天气 | 2023-06-01 14:09 | [5 empty] | 台架 | BLOCK | 赵雅非 | MCU:20230531_LC_R00_ENG00 SOC:20230531_LC_R00_ENG00 | FCIVIOS-15497 Phase5_【U611】【黑盒】【必现】【AAR】【埋点】1）语音打开座舱新风，埋点属性=null 2）分屏下，天气点击进入AAR未做Screensource属性在埋点
[6 empty] | 进入方式-天气（全屏） | onAarOpened | property | 天气 | 2023-06-01 14:09 | [5 empty] | 台架 | BLOCK | 赵雅非 | MCU:20230531_LC_R00_ENG00 SOC:20230531_LC_R00_ENG00 | FCIVIOS-15497 Phase5_【U611】【黑盒】【必现】【AAR】【埋点】1）语音打开座舱新风，埋点属性=null 2）分屏下，天气点击进入AAR未做Screensource属性在埋点
[6 empty] | 进入方式-天气（主屏Launcher入口） | onAarOpened | property | null | 2023-06-06 22:02 | [5 empty] | 台架 | FAIL | 赵雅非 | MCU:20230531_LC_R00_ENG00 SOC:20230531_LC_R00_ENG00 | FCIVIOS-15537Phase5_【U611】【黑盒】【必现】【AAR】【埋点】从Launcher界面的天气入口进入后，埋点"property":"null"
[6 empty] | 进入方式-天气（副屏Launcher入口） | onAarOpened | property | null | 2023-06-06 22:02 | [5 empty] | 台架 | BLOCK | 赵雅非 | MCU:20230531_LC_R00_ENG00 SOC:20230531_LC_R00_ENG00 | FCIVIOS-15537Phase5_【U611】【黑盒】【必现】【AAR】【埋点】从Launcher界面的天气入口进入后，埋点"property":"null"
[6 empty] | 进入方式-天气（全屏Launcher入口） | onAarOpened | property | null | 2023-06-06 22:02 | [5 empty] | 台架 | BLOCK | 赵雅非 | MCU:20230531_LC_R00_ENG00 SOC:20230531_LC_R00_ENG00 | FCIVIOS-15537Phase5_【U611】【黑盒】【必现】【AAR】【埋点】从Launcher界面的天气入口进入后，埋点"property":"null"
aar | clicked |  | AAR功能点击
<The property that changed - see below>
|  |  |  | 循环模式 | <内循环¦外循环> | 收到AAR切换空气循环模式通知点击循环按钮-内循环 | onAarClicked |  | / | / | [5 empty] | 台架 | BLOCK | 赵雅非 | MCU:20230531_LC_R00_ENG00 SOC:20230531_LC_R00_ENG00 | APIMCIM-23264 Phase5_【U611】【必现】【消息中心】符合条件后，所有消息弹窗都不能正常弹出
[6 empty] | 收到AAR切换空气循环模式通知点击循环按钮-外循环 | onAarClicked |  | / | / | [5 empty] | 台架 | BLOCK | 赵雅非 | MCU:20230531_LC_R00_ENG00 SOC:20230531_LC_R00_ENG00 | APIMCIM-23264 Phase5_【U611】【必现】【消息中心】符合条件后，所有消息弹窗都不能正常弹出
|  |  |  | 滤芯更换 | <重置¦取消¦我知道了¦我已更换滤芯> | 重置 | onAarClicked | 滤芯更换 | 重置 | 2023-06-03 13:52 | [5 empty] | 台架 | PASS | 赵雅非 | MCU:20230531_LC_R00_ENG00 SOC:20230531_LC_R00_ENG00
[6 empty] | 取消 | onAarClicked | 滤芯更换 | 取消 | 2023-06-03 13:52 | [5 empty] | 台架 | PASS | 赵雅非 | MCU:20230531_LC_R00_ENG00 SOC:20230531_LC_R00_ENG00
[6 empty] | 知道了 | onAarClicked | 滤芯更换 | 知道了 | 2023-06-03 13:51 | [5 empty] | 台架 | PASS | 赵雅非 | MCU:20230531_LC_R00_ENG00 SOC:20230531_LC_R00_ENG00
[6 empty] | 我已经更换滤芯 | onAarClicked | 滤芯更换 | 我已更换滤芯 | 2023-06-03 13:52 | [5 empty] | 台架 | PASS | 赵雅非 | MCU:20230531_LC_R00_ENG00 SOC:20230531_LC_R00_ENG00
|  |  |  | 语音提醒 | <on¦off> | 语音提醒-on | onAarClicked | 语音提醒 | on | 2023-06-01 13:52 | [5 empty] | 台架 | PASS | 赵雅非 | MCU:20230531_LC_R00_ENG00 SOC:20230531_LC_R00_ENG00
[6 empty] | 语音提醒-off | onAarClicked | 语音提醒 | off | 2023-06-01 13:52 | [5 empty] | 台架 | PASS | 赵雅非 | MCU:20230531_LC_R00_ENG00 SOC:20230531_LC_R00_ENG00
|  |  |  | 座舱新风 | clicked |  | onAarClicked | 座舱新风 | clicked | 2023-06-01 13:52 | [5 empty] | 台架 | PASS | 赵雅非 | MCU:20230531_LC_R00_ENG00 SOC:20230531_LC_R00_ENG00
aar | msgpush |  | AAR通知推送
<The property that changed - see below>
|  |  |  | 切换循环模式 | <内循环¦外循环> | 收到AAR切换空气循环模式通知-内循环 |  |  | / | / | [5 empty] | 台架 | BLOCK | 赵雅非 | MCU:20230531_LC_R00_ENG00 SOC:20230531_LC_R00_ENG00 | APIMCIM-23264 Phase5_【U611】【必现】【消息中心】符合条件后，所有消息弹窗都不能正常弹出
[6 empty] | 收到AAR切换空气循环模式通知-外循环 |  |  | / | / | [5 empty] | 台架 | BLOCK | 赵雅非 | MCU:20230531_LC_R00_ENG00 SOC:20230531_LC_R00_ENG00 | APIMCIM-23264 Phase5_【U611】【必现】【消息中心】符合条件后，所有消息弹窗都不能正常弹出
|  |  |  | 滤芯更换通知 | clicked |  | onAarMsgpush | 滤芯更换通知 | clicked | 2023-06-07 15:38 | [5 empty] | 实车 | PASS | 赵雅非 | MCU:20230531_LC_R00_ENG00 SOC:20230605_LC_R00_ENG00
aar | value |  | 每次开机车内首个pm2.5值
|  |  |  | value | <xxx> | 本次点火循环pm2.5值，若外部pm无法获取到，则使用510.（有效值范围为0-500，无效值获取到的数值也上传） | onAarValue | external_value | 510 | 2023-06-03 11:35 | [5 empty] | 台架 | PASS | 赵雅非 | MCU:20230531_LC_R00_ENG00 SOC:20230531_LC_R00_ENG00
[7 empty] | onAarValue | internal_value | 510 | 2023-06-03 11:35 | [5 empty] | 台架 | PASS | 赵雅非 | MCU:20230531_LC_R00_ENG00 SOC:20230531_LC_R00_ENG00
aar | status |  | 开机后每20分钟车内pm2.5值以及空调状态
|  |  |  | value | <xxx> | 每20分钟pm2.5值，若外部pm无法获取到，则使用510.（有效值范围为0-500，无效值获取到的数值也上传） | onAarStatus | external_value | 17 | 2023-06-03 11:55 | [5 empty] | 台架 | PASS | 赵雅非 | MCU:20230531_LC_R00_ENG00 SOC:20230531_LC_R00_ENG00
[7 empty] | onAarStatus | internal_value | 510 | 2023-06-03 11:55 | [5 empty] | 台架 | PASS | 赵雅非 | MCU:20230531_LC_R00_ENG00 SOC:20230531_LC_R00_ENG00
|  |  |  | hvac | <on¦off> | 当前的空调开关状态-off | onAarStatus | hvac | off | 2023-06-03 11:55 | [5 empty] | 台架 | PASS | 赵雅非 | MCU:20230531_LC_R00_ENG00 SOC:20230531_LC_R00_ENG00
[6 empty] | 当前的空调开关状态-on | onAarStatus | hvac | on | 2023-06-03 12:15 | [5 empty] | 台架 | PASS | 赵雅非 | MCU:20230531_LC_R00_ENG00 SOC:20230531_LC_R00_ENG00
车企 | 车系 | 渠道号 | 事件ID | 事件描述 |  | attach信息
福特 | CX727 | 1006012003 | AAR100014 | 收到AAR切换空气循环模式通知点击循环按钮 |  | mode¦enum¦["内循环","外循环"]¦循环模式¦必填
福特 | CX727 | 1006012003 | AAR100013 | 收到AAR切换空气循环模式通知 |  | mode¦enum¦["内循环","外循环"]¦循环模式¦必填
福特 | CX727 | 1006012003 | AAR100011 | 点击滤芯更换二次界面中的【确定】、【取消】 |  | mode¦enum¦["确定","取消"]¦选择¦必填¦必填
福特 | CX727 | 1006012003 | AAR100009 | 点击滤芯更换弹窗【我知道了】、【我已更换】 |  | mode¦enum¦["我知道了","我已更换"]¦选择¦必填
福特 | CX727 | 1006012003 | AAR100008 | 收到 AAR 滤芯更换通知
福特 | CX727 | 1006012003 | AAR100007 | AAR页面在前台展示的时间
福特 | CX727 | 1006012003 | AAR100006 | AAR 语音提醒开/关 |  | state¦enum¦["开","关"]¦开关状态¦必填
福特 | CX727 | 1006012003 | AAR100001 | 点击【座舱新风】按钮
福特 | CX727 | 1006012003 | AAR100003 | 通过不同渠道进入AAR |  | mode¦enum¦["空调智能馨风","消息中心","Launcher天气卡片","底部bar","语音"]¦打开AAR渠道¦必填
福特 | CX727 | 1006012003 | AAR20010 | 本次点火周期内车外PM2.5值初始值 |  | firstpm¦string¦可查询到的首个网络PM2.5¦必填
福特 | CX727 | 1006012003 | AAR20006 | 每20分钟车内PM2.5值及其空调最后开关状态 |  | historypm¦string¦每20分钟取到的10个PM2.5值¦必填 mode¦enum¦["空调开","空调关"]¦20分钟时空调开关状态¦必填

## carmodel - TS - rzhang
Event Category | Event Action | Event ID - | Event Description | Additional Attributes |  |  | ECG LOG | [10 empty] | VIN
|  | Generated, no client impact |  | Key | Value | Description | vin | ccpufpn | EventID | key | value | time | 测试环境 | Result | Tester | SW Version | Remark
carmodel | opened |  | 点击进入3d车模
|  |  |  | frontPsgDetect | <true¦false> | 副驾是否有人 |  |  | onCarmodelOpened | frontPsgDetect | TRUE | 2023-06-08 13:13 |  | PASS | 肖文迪 | SOC:20230606_LC_R00_ENG00 MCU:20230606_LC_R00_ENG00
carmodel | duration |  | 交互界面停留时长 | [5 empty] | onCarmodelOpened | frontPsgDetect | FALSE | 2023-06-08 11:05 |  | PASS | 肖文迪 | SOC:20230606_LC_R00_ENG00 MCU:20230606_LC_R00_ENG00
|  |  |  | frontPsgDetect | <true¦false> | 副驾是否有人 |  |  | onCarmodelDuration | frontPsgDetect | TRUE | 2023-06-08 13:13 |  | PASS | 肖文迪 | SOC:20230606_LC_R00_ENG00 MCU:20230606_LC_R00_ENG00
[9 empty] | onCarmodelDuration | frontPsgDetect | FALSE | 2023-06-08 11:05 |  | PASS | 肖文迪 | SOC:20230606_LC_R00_ENG00 MCU:20230606_LC_R00_ENG00
|  |  |  | from | <start time> | 开始进入外视角页面 |  |  | onCarmodelDuration | from | start time | 2023-06-08 11:05 |  | PASS | 肖文迪 | SOC:20230606_LC_R00_ENG00 MCU:20230606_LC_R00_ENG00
|  |  |  | to | <end time> | 退出外视角页面 |  |  | onCarmodelDuration | to | end time | 2023-06-08 11:05 |  | PASS | 肖文迪 | SOC:20230606_LC_R00_ENG00 MCU:20230606_LC_R00_ENG00
|  |  |  | property | <香氛¦主驾座椅¦副驾座椅¦氛围灯¦音效> |  |  |  | onCarmodelDuration | property | 香氛 | 2023-06-08 13:13 |  | PASS | 肖文迪 | SOC:20230606_LC_R00_ENG00 MCU:20230606_LC_R00_ENG00
[9 empty] | onCarmodelDuration | property | 主驾座椅 | 2023-06-08 13:13 |  | PASS | 肖文迪 | SOC:20230606_LC_R00_ENG00 MCU:20230606_LC_R00_ENG00
[9 empty] | onCarmodelDuration | property | 副驾座椅 | 2023-06-08 13:13 |  | PASS | 肖文迪 | SOC:20230606_LC_R00_ENG00 MCU:20230606_LC_R00_ENG00
[9 empty] | onCarmodelDuration | property | 氛围灯 | 2023-06-08 13:13 |  | PASS | 肖文迪 | SOC:20230606_LC_R00_ENG00 MCU:20230606_LC_R00_ENG00
carmodel | setting |  | 车模开关控制 | [5 empty] | onCarmodelDuration | property | 音效 | 2023-06-08 13:13 |  | PASS | 肖文迪 | SOC:20230606_LC_R00_ENG00 MCU:20230606_LC_R00_ENG00
|  |  |  | frontPsgDetect | <true¦false> | 副驾是否有人 |  |  | onCarmodelSetting | frontPsgDetect | TRUE | 2023-06-08 13:13 |  | PASS | 肖文迪 | SOC:20230606_LC_R00_ENG00 MCU:20230606_LC_R00_ENG00
|  |  |  | <The property that changed - see below> |  |  |  |  | onCarmodelSetting | frontPsgDetect | FALSE | 2023-06-08 11:05 |  | PASS | 肖文迪 | SOC:20230606_LC_R00_ENG00 MCU:20230606_LC_R00_ENG00
|  |  |  | fragranceControl | <on¦off> | 香氛开关 |  |  | onCarmodelSetting | fragranceControl | on |  |  | Fail | 肖文迪 | SOC:20230606_LC_R00_ENG00 MCU:20230606_LC_R00_ENG00 | FCIVIOS-15615 Phase5_【U611MCA】【黑盒】【必现】【3D车模】埋点测试中香氛关时点击香氛按钮/后备箱埋不到数据
[9 empty] | onCarmodelSetting | fragranceControl | off | 2023-06-08 13:22 |  | PASS | 肖文迪 | SOC:20230606_LC_R00_ENG00 MCU:20230606_LC_R00_ENG00
|  |  |  | fragranceMode | <煦日¦橙花¦蔚蓝¦沐光¦悦然¦恋海¦青叶¦夜铃¦泉境¦茶曦¦烟海> | 香氛模式 |  |  | onCarmodelSetting | fragranceMode | 煦日 | 2023-06-08 13:24 |  | PASS | 肖文迪 | SOC:20230606_LC_R00_ENG00 MCU:20230606_LC_R00_ENG00
[9 empty] | onCarmodelSetting | fragranceMode | 橙花 | 2023-06-08 13:23 |  | PASS | 肖文迪 | SOC:20230606_LC_R00_ENG00 MCU:20230606_LC_R00_ENG00
[9 empty] | onCarmodelSetting | fragranceMode | 蔚蓝 | 2023-06-08 13:23 |  | PASS | 肖文迪 | SOC:20230606_LC_R00_ENG00 MCU:20230606_LC_R00_ENG00
[9 empty] | onCarmodelSetting | fragranceMode | 沐光 | 2023-06-08 13:24 |  | PASS | 肖文迪 | SOC:20230606_LC_R00_ENG00 MCU:20230606_LC_R00_ENG00
[9 empty] | onCarmodelSetting | fragranceMode | 悦然 | 2023-06-08 13:26 |  | PASS | 肖文迪 | SOC:20230606_LC_R00_ENG00 MCU:20230606_LC_R00_ENG00
[9 empty] | onCarmodelSetting | fragranceMode | 恋海 | 2023-06-08 13:25 |  | PASS | 肖文迪 | SOC:20230606_LC_R00_ENG00 MCU:20230606_LC_R00_ENG00
[9 empty] | onCarmodelSetting | fragranceMode | 青叶 | 2023-06-08 13:25 |  | PASS | 肖文迪 | SOC:20230606_LC_R00_ENG00 MCU:20230606_LC_R00_ENG00
[9 empty] | onCarmodelSetting | fragranceMode | 未授权 | 2023-06-08 13:24 |  | PASS | 肖文迪 | SOC:20230606_LC_R00_ENG00 MCU:20230606_LC_R00_ENG00
[9 empty] | onCarmodelSetting | fragranceMode | 未知 | 2023-06-08 13:24 |  | PASS | 肖文迪 | SOC:20230606_LC_R00_ENG00 MCU:20230606_LC_R00_ENG00
[9 empty] | onCarmodelSetting | fragranceMode | 夜铃 | 2023-06-08 13:26 |  | PASS | 肖文迪 | SOC:20230606_LC_R00_ENG00 MCU:20230606_LC_R00_ENG00
[9 empty] | onCarmodelSetting | fragranceMode | 泉境 | 2023-06-08 13:27 |  | PASS | 肖文迪 | SOC:20230606_LC_R00_ENG00 MCU:20230606_LC_R00_ENG00
[9 empty] | onCarmodelSetting | fragranceMode | 茶曦 | 2023-06-08 13:26 |  | PASS | 肖文迪 | SOC:20230606_LC_R00_ENG00 MCU:20230606_LC_R00_ENG00
[9 empty] | onCarmodelSetting | fragranceMode | 烟海 | 2023-06-08 13:27 |  | PASS | 肖文迪 | SOC:20230606_LC_R00_ENG00 MCU:20230606_LC_R00_ENG00
|  |  |  | fragranceConcentration | <关¦高¦中¦低> | 香氛浓度 |  |  | onCarmodelSetting | fragranceConcentration | 关 | 2023-06-08 13:23 |  | PASS | 肖文迪 | SOC:20230606_LC_R00_ENG00 MCU:20230606_LC_R00_ENG00
[9 empty] | onCarmodelSetting | fragranceConcentration | 高 | 2023-06-08 13:23 |  | PASS | 肖文迪 | SOC:20230606_LC_R00_ENG00 MCU:20230606_LC_R00_ENG00
[9 empty] | onCarmodelSetting | fragranceConcentration | 中 | 2023-06-08 13:23 |  | PASS | 肖文迪 | SOC:20230606_LC_R00_ENG00 MCU:20230606_LC_R00_ENG00
[9 empty] | onCarmodelSetting | fragranceConcentration | 低 | 2023-06-08 13:23 |  | PASS | 肖文迪 | SOC:20230606_LC_R00_ENG00 MCU:20230606_LC_R00_ENG00
|  |  |  | AmbientLightControl | <on¦off> | 氛围灯开关 |  |  | onCarmodelSetting | AmbientLightControl | on | 2023-06-08 13:15 |  | PASS | 肖文迪 | SOC:20230606_LC_R00_ENG00 MCU:20230606_LC_R00_ENG00
[9 empty] | onCarmodelSetting | AmbientLightControl | off | 2023-06-12 15:30 |  | PASS | 肖文迪 | SOC:20230606_LC_R00_ENG00 MCU:20230606_LC_R00_ENG00
|  |  |  | AmbientLightColor | <1~7> | 氛围灯颜色，以最后调节的值上报 |  |  | onCarmodelSetting | AmbientLightColor |  | 2023-06-08 13:16 |  | PASS | 肖文迪 | SOC:20230606_LC_R00_ENG00 MCU:20230606_LC_R00_ENG00
|  |  |  | AmbientLightBrightness | <1~100> | 氛围灯亮度，以最后调节的值上报 |  |  | onCarmodelSetting | AmbientLightBrightness |  | 2023-06-08 13:16 |  | PASS | 肖文迪 | SOC:20230606_LC_R00_ENG00 MCU:20230606_LC_R00_ENG00
|  |  |  | driverMassageControl | <on¦off> | 主驾按摩开关 |  |  | onCarmodelSetting | driverMassageControl | on | 2023-06-08 13:17 |  | PASS | 肖文迪 | SOC:20230606_LC_R00_ENG00 MCU:20230606_LC_R00_ENG00
[9 empty] | onCarmodelSetting | driverMassageControl | off | 2023-06-08 13:18 |  | PASS | 肖文迪 | SOC:20230606_LC_R00_ENG00 MCU:20230606_LC_R00_ENG00
|  |  |  | driverMassageMode | <1¦2¦3¦4¦5> | 主驾按摩模式 1:向上按摩 2: 向下按摩 3: 坐垫按摩 4: 完全放松 5: 舒适放松 |  |  | onCarmodelSetting | driverMassageMode | 向上按摩 | 2023-06-08 13:19 |  | PASS | 肖文迪 | SOC:20230606_LC_R00_ENG00 MCU:20230606_LC_R00_ENG00
[9 empty] | onCarmodelSetting | driverMassageMode | 向下按摩 | 2023-06-08 13:18 |  | PASS | 肖文迪 | SOC:20230606_LC_R00_ENG00 MCU:20230606_LC_R00_ENG00
[9 empty] | onCarmodelSetting | driverMassageMode | 坐垫按摩 | 2023-06-08 13:18 |  | PASS | 肖文迪 | SOC:20230606_LC_R00_ENG00 MCU:20230606_LC_R00_ENG00
[9 empty] | onCarmodelSetting | driverMassageMode | 完全放松 | 2023-06-08 13:18 |  | PASS | 肖文迪 | SOC:20230606_LC_R00_ENG00 MCU:20230606_LC_R00_ENG00
[9 empty] | onCarmodelSetting | driverMassageMode | 舒适放松 | 2023-06-08 13:18 |  | PASS | 肖文迪 | SOC:20230606_LC_R00_ENG00 MCU:20230606_LC_R00_ENG00
|  |  |  | driverMassageIntensity | <低¦中¦高> | 主驾按摩力度 |  |  | onCarmodelSetting | driverMassageIntensity | 低 | 2023-06-08 13:18 |  | PASS | 肖文迪 | SOC:20230606_LC_R00_ENG00 MCU:20230606_LC_R00_ENG00
[9 empty] | onCarmodelSetting | driverMassageIntensity | 中 | 2023-06-08 13:18 |  | PASS | 肖文迪 | SOC:20230606_LC_R00_ENG00 MCU:20230606_LC_R00_ENG00
[9 empty] | onCarmodelSetting | driverMassageIntensity | 高 | 2023-06-08 13:18 |  | PASS | 肖文迪 | SOC:20230606_LC_R00_ENG00 MCU:20230606_LC_R00_ENG00
|  |  |  | psgMassageControl | <on¦off> | 副驾按摩开关 |  |  | onCarmodelSetting | psgMassageControl | on | 2023-06-08 13:19 |  | PASS | 肖文迪 | SOC:20230606_LC_R00_ENG00 MCU:20230606_LC_R00_ENG00
[9 empty] | onCarmodelSetting | psgMassageControl | off | 2023-06-08 13:20 |  | PASS | 肖文迪 | SOC:20230606_LC_R00_ENG00 MCU:20230606_LC_R00_ENG00
|  |  |  | psgMassageMode | <1¦2¦3¦4¦5> | 副驾按摩模式 1:向上按摩 2: 向下按摩 3: 坐垫按摩 4: 完全放松 5: 舒适放松 |  |  | onCarmodelSetting | psgMassageMode | 向上按摩 | 2023-06-08 13:21 |  | PASS | 肖文迪 | SOC:20230606_LC_R00_ENG00 MCU:20230606_LC_R00_ENG00
[9 empty] | onCarmodelSetting | psgMassageMode | 向下按摩 | 2023-06-08 13:20 |  | PASS | 肖文迪 | SOC:20230606_LC_R00_ENG00 MCU:20230606_LC_R00_ENG00
[9 empty] | onCarmodelSetting | psgMassageMode | 坐垫按摩 | 2023-06-08 13:20 |  | PASS | 肖文迪 | SOC:20230606_LC_R00_ENG00 MCU:20230606_LC_R00_ENG00
[9 empty] | onCarmodelSetting | psgMassageMode | 完全放松 | 2023-06-08 13:20 |  | PASS | 肖文迪 | SOC:20230606_LC_R00_ENG00 MCU:20230606_LC_R00_ENG00
[9 empty] | onCarmodelSetting | psgMassageMode | 舒适放松 | 2023-06-08 13:20 |  | PASS | 肖文迪 | SOC:20230606_LC_R00_ENG00 MCU:20230606_LC_R00_ENG00
|  |  |  | psgMassageIntensity | <低¦中¦高> | 副驾按摩力度 |  |  | onCarmodelSetting | psgMassageIntensity | 低 | 2023-06-08 13:20 |  | PASS | 肖文迪 | SOC:20230606_LC_R00_ENG00 MCU:20230606_LC_R00_ENG00
[9 empty] | onCarmodelSetting | psgMassageIntensity | 中 | 2023-06-08 13:20 |  | PASS | 肖文迪 | SOC:20230606_LC_R00_ENG00 MCU:20230606_LC_R00_ENG00
[9 empty] | onCarmodelSetting | psgMassageIntensity | 高 | 2023-06-08 13:20 |  | PASS | 肖文迪 | SOC:20230606_LC_R00_ENG00 MCU:20230606_LC_R00_ENG00
|  |  |  | soundBalance | <-7 - +7> | 音效平衡 |  |  | onCarmodelSetting | soundBalance |  | 2023-06-08 13:21 |  | PASS | 肖文迪 | SOC:20230606_LC_R00_ENG00 MCU:20230606_LC_R00_ENG00
|  |  |  | soundAttenuation | <-7 - +7> | 音效衰减 |  |  | onCarmodelSetting | soundAttenuation |  | 2023-06-08 13:21 |  | PASS | 肖文迪 | SOC:20230606_LC_R00_ENG00 MCU:20230606_LC_R00_ENG00
carmodel | clicked |  | 车模点击事件
|  |  |  | frontPsgDetect | <true¦false> | 副驾是否有人 |  |  | onCarmodelClicked | frontPsgDetect | TRUE | 2023-06-12 15:30 |  | PASS | 肖文迪 | SOC:20230606_LC_R00_ENG00 MCU:20230606_LC_R00_ENG00
|  |  |  | <The property that changed - see below> |  |  |  |  | onCarmodelClicked | frontPsgDetect | FALSE | 2023-06-08 13:45 |  | PASS | 肖文迪 | SOC:20230606_LC_R00_ENG00 MCU:20230606_LC_R00_ENG00
|  |  |  | otherapp | <VHA¦香氛¦主驾按摩¦副驾按摩¦氛围灯¦音效> | 点击进入其他app |  |  | onCarmodelClicked | otherapp | vha | 2023-06-12 15:30 |  | PASS | 肖文迪 | SOC:20230606_LC_R00_ENG00 MCU:20230606_LC_R00_ENG00
[9 empty] | onCarmodelClicked | otherapp | 香氛 | 2023-06-12 15:31 |  | PASS | 肖文迪 | SOC:20230606_LC_R00_ENG00 MCU:20230606_LC_R00_ENG00
[9 empty] | onCarmodelClicked | otherapp | 主驾按摩 | 2023-06-08 13:44 |  | PASS | 肖文迪 | SOC:20230606_LC_R00_ENG00 MCU:20230606_LC_R00_ENG00
[9 empty] | onCarmodelClicked | otherapp | 副驾按摩 | 2023-06-08 13:44 |  | PASS | 肖文迪 | SOC:20230606_LC_R00_ENG00 MCU:20230606_LC_R00_ENG00
[9 empty] | onCarmodelClicked | otherapp | 氛围灯 | 2023-06-08 13:44 |  | PASS | 肖文迪 | SOC:20230606_LC_R00_ENG00 MCU:20230606_LC_R00_ENG00
[9 empty] | onCarmodelClicked | otherapp | 音效 | 2023-06-12 15:30 |  | PASS | 肖文迪 | SOC:20230606_LC_R00_ENG00 MCU:20230606_LC_R00_ENG00
|  |  |  | color | <colorID> | RGB info. 车身颜色变色 |  |  | onCarmodelClicked | color |  | 2023-06-08 13:45 |  | PASS | 肖文迪 | SOC:20230606_LC_R00_ENG00 MCU:20230606_LC_R00_ENG00
|  |  |  | trunk | <on¦off> | 后备箱 |  |  | onCarmodelClicked | trunk | on |  |  | Block | 肖文迪 | SOC:20230606_LC_R00_ENG00 MCU:20230606_LC_R00_ENG00 | FCIVIOS-15615 Phase5_【U611MCA】【黑盒】【必现】【3D车模】埋点测试中香氛关时点击香氛按钮/后备箱埋不到数据
[9 empty] | onCarmodelClicked | trunk | off |  |  | Block | 肖文迪 | SOC:20230606_LC_R00_ENG00 MCU:20230606_LC_R00_ENG00 | FCIVIOS-15615 Phase5_【U611MCA】【黑盒】【必现】【3D车模】埋点测试中香氛关时点击香氛按钮/后备箱埋不到数据

## QA
Feature ID | JIRA ID | 交付时间 | 模块 | 问题描述（Q&A） | 影响等级 | TS提出人 | 提出时间 | 状态 | Ford Inhouse负责人 | Ford FO | Comments
例子 | NA |  |  | 针对Sientinel最新SPSS是哪个版本？何时可以最终frozen？（包含VRP，VPB的SPEC） |  | Cai Yuchao | 2022-04-01 | Open
|  |  | Launcher | app快捷键点击功能Launcher无法实现，需要widget所属app自行实现，是否已拉起各实现方 |  | chenmingyao | 2022-04-06 | Inprogress |  |  | 04/19 朱昊： widget各方都评估实现， 爱奇艺（随心看）、爱车探索、车辆设置、百度地图、副驾随心听、随心听、时钟、天气、图库、随心拍 需要FO通知到各方 04/15:FO反馈 正在让百度评估
|  |  | Launcher | 后备箱控制埋点在3D车模的埋点需求中已包含，建议在Launcher字典中删除 |  | chenmingyao | 2022-04-26 | InProgress |  |  | 0429： FO确认3D是否已记录，有的话删除Launcher内的
|  |  | Launcher | 尊享礼遇的可能值有"个人时光¦舒享时氛¦客人模式¦智能行程"; 车载娱乐的可能值有"<自由秘境¦时空秘信¦随心听¦副驾随心听¦随心看¦唱吧>"; 贴心服务的可能值有"<百度地图¦设置¦车辆设置¦蓝牙电话¦360°全景影像¦DuerOS¦VPA2.0¦语音助手2.0¦天气¦爱车探索¦电子手册¦车辆状况¦道路救援¦智能安全管家¦用户反馈>"; 生活助手的可能值有"<在线商城¦智能家居>"; 第三方的可能值有: 第三方应用名通过PackageManager获取，实际以allapp界面显示为准 707最新的分类如此显示，字典是否更新 |  | chenmingyao | 2022-04-26 | InProgress |  |  | 0429： FO更新字典
|  |  | AAR | 当前版本没有从“底部bar”进入AAR的方式，想确认一下当前表格中的该进入方式是否需要？ |  | YangYongheng | 2022-04-06 | InProgress |  |  | 04/19 朱昊： “底部bar”确认删除，请FO更新字典 04/15:FO反馈 如果没有的话，可以删除
|  |  | AAR | 不同进入方式，需要由不同的模块来负责对应的数据埋点，这个需要在做之前，确认一下对应的分工 |  | YangYongheng | 2022-04-06 | InProgress |  |  | 0429： AAR进入方式：空调智能馨风¦消息中心¦Launcher天气卡片¦语音 方案一实施 04/19 朱昊： AAR进入方式：空调智能馨风¦消息中心¦Launcher天气卡片¦语音 技术方案评估： 1. AAR模块实现，需要各个应用适配做代码修改，即在启动AAR时，传递Flag给AAR，然后AAR根据不同Flag做埋点处理 2. 各个应用自己实现，只需在点击时做埋点 就简单而言，建议方案二； 需FO确定实现方案，更新字典 04/15:FO反馈 1. AAR模块能否实现，无论哪种方式进入，都触发该埋点 2. inhouse 可以区分哪几种进入方式？
|  |  | AAR | 当前点击事件里的滤芯更换的Value，和spss需求里的不一致，缺少了“重置”value，多了“取消”value，请麻烦确定一下，当前表格中滤芯更换的value值是否是目前所需要的 |  | YangYongheng | 2022-04-06 | InProgress |  |  | 04/20: 杨永恒： 滤芯更换 Value <重置¦取消¦我知道了¦我已更换滤芯> 请FO更新字典 04/19 朱昊： 开发按Spess提供有效值 04/15:FO反馈 参考交互稿，如果确定可以修改字典
|  |  | AAR | 目前座舱新风value值在spss中的定义为Enabled_Inactive¦ Active ¦ Disable三个值，请问这个座舱新风数据埋点所需的值是这个三个值吗？ |  | YangYongheng | 2022-04-06 | InProgress |  |  | 04/19 朱昊： Enabled_Inactive¦ Active ¦ Disable 是信号值， Enabled_Inactive ¦ Disable 按钮显示是关 Active 按钮显示是开 字典里的value 字段 <开/关> ？ 需要FO确认 04/15:FO反馈 你是说字典里的value 字段吗？ 建议会议沟通一下
|  |  | VHA | “进入车辆健康页面warning”是指进入车辆健康时上报下面13种异常内容吗？ 防抱死制动故障、胎压监测系统（TPMS）警告、发动机故障、冷却液温度过高、洗涤液液位低(788)、机油压力低、动力系统故障(788)、四驱系统关闭(788)、空滤脏污(788)、电动转向（ESP）故障、坡道缓降系统故障、坡道起步系统故障、照明系统故障 |  | XiaoLiang | 2022-04-06 | InProgress |  |  | 04/19 朱昊： 已澄清，建议更新到字典中 04/15:FO反馈 是的，有几个就填几个
|  |  | VHA | 电子手册、预约保养非VHA界面 |  | XiaoLiang | 2022-04-06 | InProgress |  |  | 0429： 删除，FO更新字典 04/19 朱昊： 目前没有对应的Button，需要FO确认需求 04/15:FO反馈 VHA页面里面有相应的button， 点击后可实现跳转
|  |  | HVAC | 空调自动模式（AUTO）点击效果是AUTO档位切换，埋点需求表格中描述的Possible Value内容为on/off，该Possible Value内容是否准确？ |  | DouXinyu | 2022-04-06 | InProgress |  |  | 0429： FO更新字典 04/19 朱昊： 1、auto有三档，调节是1、2、3挡，当点击Auto建时，如果之前没开，直接打开恢复上一次状态。 2.auto按钮无法自身关闭auto模式，有人调节吹风模式和风量时候auto label会变为非 full auto 状态，非full auto状态我们的按钮就是关闭状态 需要FO澄清，这里埋点哪些数据 04/15:FO反馈 1. auto 有几档？ 2. 如何判断auto 开关
|  |  | HVAC | 空调set功能都是单一信号值下发，比如0x01 short press。当前需求设计是不是只需要状态监听处理就可以了 |  | DouXinyu | 2022-04-20 | InProgress |  |  | 0429：TBD Rx具体记录 Tx 固体当一个值，待确认 TDB
|  |  | VehicleControl | 泊车辅助系统&泊车辅助传感器在707上不做，是否有埋点需求 |  | nandongdong | 2022-04-06 | InProgress |  |  | 04/19 朱昊： 已明确，FO更新字典 04/15:FO反馈 如果HMI 没有控制开关，可以不做
|  |  | VehicleControl | 遥控启动设置里未提到具体子项，子项各功能对应property值未定义 |  | nandongdong | 2022-04-06 | InProgress |  |  | 0428 朱昊： 与张一鹏沟通，该处埋点应该针对各功能内部的子项： 空调控制 ，<自动¦上一次设定> 方向盘加热和座椅空调 <自动¦关闭> 座椅空调 <自动¦关闭> 周期 <5分钟¦10分钟¦15分钟> 需要确认更新字典 04/19 朱昊： 遥控启动设置是标题，下面还有4个子功能(空调控制、方向盘加热和座椅空调、座椅空调、周期) 这里埋点是指进入遥控启动设置页面？ 需要FO澄清 04/15:FO反馈 这个请参考最新的文档里的设置项定义，我当时做埋点时台架上没找到该设置信息
|  |  | VehicleControl | 后备箱盖功能虽然界面只有开关，但实际上点击下发的信号值是0,1,2,3,4,5,6循环递增，value值不符合 |  | nandongdong | 2022-04-06 | InProgress |  |  | 0429： 只上传点击事件，不需要开关状态 04/19 朱昊： 没办法区分开关，0-6值由对手件自身判断 需要FO澄清 04/15:FO反馈 0~6代表什么含义？如何区分开关
|  |  | Account | Account onAccountLogin reason都有哪些可选项? |  | zhang jia | 2022-04-06 | InProgress |  |  | 0429： 更新字典 04/15:FO反馈 account 是百度的模块，不需要创达实现