## Summary
【U611_埋点测试报告_R04】
软件版本 | SOC:20230802_R04_ENG00 MCU:20230801_R04_ENG00 |  |  |  | 测试日期 | 20230724~20230803
测试硬件 | C |  |  |  | 测试人员 | 姜云腾/关满意/程文峰/杨惟婧/胡斌/杨春明/李可可/赵雅非/俞乾
测试方法 | 手动 |  |  |  | 测试环境 | 台架&实车
测试范围 | 埋点全量
数据分析
模块 | Total | Pass | Fail | Block | NT | pass rate【Pass/Total】 | Run Rate【(Pass+Fail+balock)Total】 | NT项原因分析
carrier manager | 49 | 49 | 0 | 0 | 0 | 100% | 100%
VHA | 36 | 36 | 0 | 0 | 0 | 100% | 100%
HardButton | 26 | 26 | 0 | 0 | 0 | 100% | 100%
Power Manag | 7 | 7 | 0 | 0 | 0 | 100% | 100%
Launcher | 21 | 19 | 1 | 1 | 0 | 90.48% | 100%
HVAC | 101 | 75 | 2 | 24 | 0 | 74.26% | 100%
Account | 15 | 15 | 0 | 0 | 0 | 100% | 100%
vehicles controls | 268 | 261 | 3 | 4 | 0 | 97.39% | 100%
systemSetting(Audio+MMOTA) | 11 | 10 | 1 | 0 | 0 | 90.91% | 100%
Digital Scent | 46 | 46 | 0 | 0 | 0 | 100% | 100%
Seat Control | 32 | 31 | 1 | 0 | 0 | 96.88% | 100%
AAR | 23 | 20 | 3 | 0 | 0 | 86.96% | 100%
carmodel | 66 | 66 | 0 | 0 | 0 | 100% | 100%
Sum | 701 | 661 | 11 | 29 | 0 | 94.29% | 100%
风险和依赖
当前问题
模块 | BUG号 | 影响用例数 | 问题描述 |  |  |  |  | 模块归属
AAR | APIMCIM-27124 | 1 | 【U611】【黑盒】【必现】【AAR】【埋点】从消息中心点击进入，没有进行埋点"property":"null" |  |  |  |  | baidu
| FCIVIOS-15537 | 1 | Phase5_【U611】【黑盒】【必现】【AAR】【埋点】从Launcher界面的天气入口进入后，埋点"property":"null" |  |  |  |  | TS
| FCIVIOS-16064 | 1 | 【U611】【黑盒】【必现】【AAR】【埋点】当前FO确认不需要进行分屏说明，但是当前仍然区分了主屏还是副屏，请确认 |  |  |  |  | TS
HVAC | FCIVIOS-16273 | 23 | 【U611】【黑盒】【必现】【HVAC】部分空调埋点未成功 |  |  |  |  | TS
| FCIVIOS-16275 | 3 | 【U611】【黑盒】【必现】【HVAC】后排风量和后排自动埋点value与字典不符 |  |  |  |  | TS
vehicles controls | FCIVIOS-15575 | 5 | Phase5_【U611 MCA】【黑盒】【必现】【Vehicle Setting】巡航控制-智能自适应巡航、巡航控制-车道内动态避让、360全景影像-倒车影像延迟 埋点ECG日志显示错误符号 |  |  |  |  | TS
| FCIVIOS-16277 | 1 | 【U611 MCA】【埋点】【必现】【Vehicle Setting】行车电脑2配置视图未打印对应数据 |  |  |  |  | TS
| FCIVIOS-15937 | 1 | Phase5_【U625 MC】【黑盒】【必现】【Vehicle Setting】【埋点】后备箱盖功能 ECG日志信息中 value值错误 |  |  |  |  | TS
Seat Control | FCIVIOS-16274 | 1 | 【U611MCA】【黑盒】【必现】【VehicleSetting】多功能座椅埋点内容缺少副屏 |  |  |  |  | TS
Launcher | FCIVIOS-16210 | 2 | 【U611MCA】【Launcher】【埋点】【必现】埋点主屏和全屏与实际操作不一致 |  |  |  |  | TS
systemSetting(Audio+MMOTA) | FCIVIOS-16311 | 1 | 【U611】【必现】【埋点】【MMOTA】OTA埋点，没有安装成功埋点数据 |  |  |  |  | TS

## Data Structure (hidden)
item | Analytics Diemensions | Details
1 | vin | full vin listed
2 | build | get from perperty, os version
3 | ccpufpn | dapeng & jiawei to sharethe new peoperty
4 | vmcufpn | dapeng & jiawei to sharethe new peoperty
5 | ignitionstate | Will be included one of off/accessory/run/start/invalid
6 | speed | real time speed
7 | eventid | Combination of event categority and event action
8 | attributes | be flexible to attach the wanted data per events' attributes, refer to dictionary in following pages
9 | time
10 | vehicletotaluptime | how long the vehicles stay at that version sw, not a J1 diemension
11 | uptime
12 | user ID | Ford GUID, @jiawei output the interface to NA for reading
13 | bootcount | IVI itselt boot times at an ignition cycle
14 | fesn | NA know how to read
phase5 ECG master
| vehicle | decode the VIN in clode side | click
|  |  |  | bootcount | 1
|  |  |  | uptime | 30s
10s later click
|  |  |  | bootcount | 1
|  |  |  | uptime | 40s
10s later reboot
|  |  |  | bootcount | 2
|  |  |  | uptime | 0

## moduel developer (hidden)
Item | Module | PO/TL - Ford | Developing/vendor
1 | Account | Kan bing | Inhouse_app | 10
2 | Face ID | Elain Jia | Baidu
3 | Payment | Kan bing | Baidu
4 | Smart home | Kan bing | Baidu
5 | Smart recommendation | Gao yan | Baidu
6 | Voice | Joseph Lu | Baidu
7 | Navigation | Eva Chen | Baidu
8 | 3rd Apps | wang yu | Baidu
9 | Message | Zhang yu | Baidu & YF |  | 3
10 | Audio - BT/QQ/USB/NEWS/XIMALAYA/ONLINE RADIO | Gu zhongtian / zhenwei | Baidu & YF |  | 25
11 | Video - USB/IQI | Gu zhongtian / zhenwei | Baidu & YF |  | 5
12 | Vehicle controls | Zhang yipeng | Inhouse_Platform & YF | 110 | 3
13 | Emanual | Wei xingna | Inhouse_app
14 | User feedback | Gu zhongtian / zhenwei | Baidu
15 | VPA | Wang yujun | Inhouse_app
16 | Launcher | Gu zhongtian / zhenwei | Inhouse_Platform | 20
17 | HVAC | Ma shuhan / will xie | Inhouse_Platform & YF | 23 | 6
18 | Surprise msg | Kan bing | Inhouse_app
19 | Lidget | Grace zhang | Inhouse_app
20 | Demo ode | Ding wei | Inhouse_app
21 | Relax mode | Richard gao | Inhouse_app
22 | Smart scene | Richard gao | Inhouse_app
23 | AAR | Stella shi | Inhouse_Platform | 15
24 | carmodel | pwang82 | Inhouse_Platform | 30
25 | VHA | wchen160 | Inhouse_Platform | 13
26 | App store | Jessica yang | 中科创达
27 | Marketplace | Li nian | Inhouse_app
28 | KTV | Yu yaxin / xiang zhengxi | Chang ba
29 | Power management | Gu zhongtian / zhenwei | Inhouse_Platform | 6
30 | System setting | Gu zhongtian / zhenwei | Inhouse_Platform & YF | 16 | 30
31 | Hard button | Gu zhongtian / zhenwei | Inhouse_Platform | 10
32 | Weather | Gu zhongtian / zhenwei | Baidu
33 | Security | Qi, xuliang | Baidu
34 | QuickPanel（下拉菜单） |  | YF
35 | Carrier Manager | Zhai Qingqing | Inhouse_app
TS 250
YF 80

## change log (hidden)
version | change point
V3.3 | update voice & navi. Per baidu discussion
update app anywhere with detail info. of property
add summary page
update 3d model
update video， delete usb search
V3.4 | update smarthome per baidu request
update face id
add weather module
update voice & navi.
delete '投屏控制' from Navi.
launcher 快捷控制由app实现
v3.5 | modify property list, delete 'possible value'
update modules per TS, refer to QA list at the end page
v4.0 | Add security module
update VHA module
Add 3rd party app module
v4.1 | update voice module
update HVAC module
update 3rd party app
update vehicle setting
v4.2 | update hard button module
update vehicle setting
v4.4 | update cardmessage
update hard button module
update voice
update system setting '显示设置'
update HVAC module
v4.5 | update cardmodule
update launcher
v4.6 | add carrier manager module
v4.7 | update AAR module, add one more enter method
v4.8 | update HVAC module, status change for flow direction
update smartsense, delete 'smartorder end'
v4.9 | update HVAC, vehicle controls
update lidget
v5.0 | update 'vehicle controls' - 主题设置
v5.1 | delete lidget
update 'baidu pay' including appid
update 'voice', delete certain attributes
update 'smart recommandation'
update certain attributes on vechicle setting & car model
update 'carrier manager'
v5.2- R06.1 | update 'face id' strat/stop recognize attribute -baidu
add 'digital scent' tagging points in vehicle setting - ts
update 'relax mode' inhouse
add 'seat control' module - ts
update 'HVAC-EMR' - ts
add soc tempture in system setting - YF
add one more item in them&ambient light setting - YF
v5.4 | add face id retry clicked in faceid module - Baidu
update certain attrributes in voice module -Baidu
update '小度接人' attributes in map - Baidu
v5.5 | update seat control and digital scent - TS
update system setting & vehicle control - TS
V1.0 | add Screensource in Navi,Launcher,HVAC,Audio,Video,Seat Control
add Screensource in Emanual, suprisemessage,smartscene
add BT headset duration
update Quick panel
update Emanual
update Account
update VPA
delete Demo mode
delete KTV
delete Face ID model
delete Faceidset from System Setting
delete EMR from HVAC
delete AR navigater&AR投屏 from Navi.
delete wakeup words"你好福特" from Voice
V1.1 | update driverMassageMode&psgMassageMode in carmodel
V1.2 | update Hardbutton model
delete 'onLauncherViewed' from Launcher
delete '左右视角互切' 、'车速限制辅助-车速限制铃声'、'交通标志识别'、'超速警告铃声'、'警告限速最高'、'警告限速超过'、'驾驶模式'、from vehicles controls
update '氛围灯亮度'、主题与氛围灯联动 ' in vehicles controls
delete '车外视角'、'AmbientLightMode'，add 'AmbientLightBrightness' in carmodel
update VHA&AAR
update relaxmode
v1.3 | update 'onVideoEnd' from video
update HVAC
update Voice&System Setting
v1.4 | updateVehicleControl，Carmodel，HVAC，Launcher，Account
|  | VehicleControl | 车门解锁密码和 智能备用密钥该怎么埋点
|  | VehicleControl | IOD显示删除了 油耗
|  | VehicleControl | U6没有本次行车配置视图
|  | VehicleControl | U6没有能量流
|  | VehicleControl | U6 IOD显示功能变化，707里面是多选一，所以埋点个是为：IOD显示-<行车电脑1¦行车电脑2¦..¦..> ,U6里面是多选多，所以707 的埋点格式就不适用了，该如何埋点
|  | AAR | 副屏的天气可以进入到AAR，副屏进入和主屏进入在埋点里面是否需要做区分？
|  | VehicleControl | IOD 611和625 也有区别,字典内没有体现
|  | MMOTA | 系统自动更新开关分别在主/副驾操作，所埋的数据是否一样
|  | 3D车模 | 是否支持后备箱的埋点 香氛浓度字典和实际不同（实际为：关/高/中/低） 按摩模式实际为1/2/3/4/5 香氛类型U6是不一样的，埋点是否相应增加 氛围灯颜色有7种，是否每个都要埋点 氛围灯亮度1-100，是否只需要埋一次即可
U6大部分功能是可以主副屏进入的，针对主副屏是否全部功能都要做区分
|  | VehicleControl | 611有拖车软开关，字典中未体现，此功能是否支持埋点
|  | HVAC | U611有三排空调，且后排有电源、锁定、同步、温度、风量、自动、吹脸吹脚功能，且这些功能二排和三排都是独立的，字典缺失 U625后排空调只有电源、锁定、风量、温度按钮，无其他功能，字典需修改 U611和U625目前没有EMR功能，字典应修改
|  | VehicleControl | U6的V2I“接收红绿灯信号”和“绿波引导”修改为“红绿灯信号推送”和“滤波车速引导”，需修改字典
|  | Launcher | 1.U611和U625-Launcher里面的onLauncherAppopened 是不一样的，一个是“tittle”，一个是appname，请请澄清下是否正确 2.tittle是指什么，appname是指卡片还是allapp内的所有应用入口
v1.5 | updateVehicleControl，HVAC，Voice，System Setting
v1.6 | updateQuickPanel，HVAC，Btphone，guestmode

## Screensource (hidden)
model
Emanual | inhouse
QuickPanel
Navi | Baidu
Launcher | TS
HVAC | TS & YF
Digital Scent | TS
Seat Control | TS
Audio | baidu&yf
Video | baidu&yf
suprisemessage | inhouse
smartscene | inhouse
Emanual | inhouse

## carrier manager -inhouse-Zhaiqq
Event Category | Event Action | Event ID - | Event Description | Additional Attributes |  |  |  | ECG侧 |  |  |  |  | Andriod侧
|  | Generated, no client impact |  | Key | Value | Description | 测试步骤 | event ID | key | value | timestamp | VIN | event ID | key | value | timestamp | VIN | Test Environment | Result | Tester | SW Version
carrier | on | onCarrierOn | 熄火时打印触发数据打印 |  |  | 每次熄火时，上传本次周期内的流量统计 |  | onCarrierOff | [10 empty] | PASS | 李可可 | SOC:20230721_LC_R04_ENG00 MCU:20230720_LC_R04_ENG00
|  |  |  | 5G sent |  | UID !=1000（非系统应用，有使用流量权限，可以被流量统计采集到的）上行流量 {\"com.baidu.naviauto\":\"943478KB\",\"com.ford.sync.hvac\":\"0KB\",\"com.baidu.car.radio\":\"268455KB\",\"com.baidu.iov.faceos\":\"27655KB\",\"com.yfve.dlna\":\"0KB\",\"com.ford.sync.vpa\":\"0KB\",\"com.baidu.xiaoduos.weather\":\"0KB\",\"com.baidu.car.radio2\":\"25447KB\",\"com.baidu.che.codriver\":\"2449550KB\",\"com.baidu.iov.dueros.videos\":\"650571KB\"} |  | onCarrierOff | com.baidu.naviauto | 3005KB | 2023-07-27 18:16 | LVSHNCAZOPH999995 | [5 empty] | 实车 | PASS | 李可可 | SOC:20230721_LC_R04_ENG00 MCU:20230720_LC_R04_ENG00
[8 empty] | onCarrierOff | com.ford.sync.hvac | 16KB | 2023-07-27 18:16 | LVSHNCAZOPH999995 | [5 empty] | 实车 | PASS | 李可可 | SOC:20230721_LC_R04_ENG00 MCU:20230720_LC_R04_ENG00
[8 empty] | onCarrierOff | com.baidu.car.radio | 154KB | 2023-07-27 18:16 | LVSHNCAZOPH999995 | [5 empty] | 实车 | PASS | 李可可 | SOC:20230721_LC_R04_ENG00 MCU:20230720_LC_R04_ENG00
[8 empty] | onCarrierOff | com.baidu.iov.faceos | 228KB | 2023-07-27 18:16 | LVSHNCAZOPH999995 | [5 empty] | 实车 | PASS | 李可可 | SOC:20230721_LC_R04_ENG00 MCU:20230720_LC_R04_ENG00
[8 empty] | onCarrierOff | com.yfve.dlna | 1196KB | 2023-07-27 18:16 | LVSHNCAZOPH999995 | [5 empty] | 实车 | PASS | 李可可 | SOC:20230721_LC_R04_ENG00 MCU:20230720_LC_R04_ENG00
[8 empty] | onCarrierOff | com.yfve.upnpservice | 0KB | 2023-07-27 18:16 | LVSHNCAZOPH999995 | [5 empty] | 实车 | PASS | 李可可 | SOC:20230721_LC_R04_ENG00 MCU:20230720_LC_R04_ENG00
[8 empty] | onCarrierOff | com.ford.sync.vpa | 0KB | 2023-07-27 18:16 | LVSHNCAZOPH999995 | [5 empty] | 实车 | PASS | 李可可 | SOC:20230721_LC_R04_ENG00 MCU:20230720_LC_R04_ENG00
[8 empty] | onCarrierOff | com.baidu.xiaoduos.weather | 14KB | 2023-07-27 18:16 | LVSHNCAZOPH999995 | [5 empty] | 实车 | PASS | 李可可 | SOC:20230721_LC_R04_ENG00 MCU:20230720_LC_R04_ENG00
[8 empty] | onCarrierOff | com.baidu.iov.aiapps | 86KB | 2023-07-27 18:16 | LVSHNCAZOPH999995 | [5 empty] | 实车 | PASS | 李可可 | SOC:20230721_LC_R04_ENG00 MCU:20230720_LC_R04_ENG00
[8 empty] | onCarrierOff | com.baidu.car.radio2 | 12KB | 2023-07-27 18:16 | LVSHNCAZOPH999995 | [5 empty] | 实车 | PASS | 李可可 | SOC:20230721_LC_R04_ENG00 MCU:20230720_LC_R04_ENG00
[8 empty] | onCarrierOff | com.baidu.che.codriver | 5510KB | 2023-07-27 18:16 | LVSHNCAZOPH999995 | [5 empty] | 实车 | PASS | 李可可 | SOC:20230721_LC_R04_ENG00 MCU:20230720_LC_R04_ENG00
[8 empty] | onCarrierOff | com.baidu.iov.dueros.videos | 324KB | 2023-07-27 18:16 | LVSHNCAZOPH999995 | [5 empty] | 实车 | PASS | 李可可 | SOC:20230721_LC_R04_ENG00 MCU:20230720_LC_R04_ENG00
|  |  |  | 5G receive | {"应用包名":"xxKB","应用包名":"xxKB",..} | UID !=1000（非系统应用，有使用流量权限，可以被流量统计采集到的）下行流量 \"com.baidu.naviauto\":\"16407821KB\",\"com.ford.sync.hvac\":\"0KB\",\"com.baidu.car.radio\":\"15129452KB\",\"com.baidu.iov.faceos\":\"81474KB\",\"com.yfve.dlna\":\"0KB\",\"com.ford.sync.vpa\":\"0KB\",\"com.baidu.xiaoduos.weather\":\"0KB\",\"com.baidu.car.radio2\":\"662513KB\",\"com.baidu.che.codriver\":\"929507KB\",\"com.baidu.iov.dueros.videos\":\"23388014KB\" |  | onCarrierOff | com.baidu.naviauto | 42904KB | 2023-07-27 18:16 | LVSHNCAZOPH999995 | [5 empty] | 实车 | PASS | 李可可 | SOC:20230721_LC_R04_ENG00 MCU:20230720_LC_R04_ENG00
[8 empty] | onCarrierOff | com.ford.sync.hvac | 126KB | 2023-07-27 18:16 | LVSHNCAZOPH999995 | [5 empty] | 实车 | PASS | 李可可 | SOC:20230721_LC_R04_ENG00 MCU:20230720_LC_R04_ENG00
[8 empty] | onCarrierOff | com.baidu.car.radio | 12559KB | 2023-07-27 18:16 | LVSHNCAZOPH999995 | [5 empty] | 实车 | PASS | 李可可 | SOC:20230721_LC_R04_ENG00 MCU:20230720_LC_R04_ENG00
[8 empty] | onCarrierOff | com.baidu.iov.faceos | 378KB | 2023-07-27 18:16 | LVSHNCAZOPH999995 | [5 empty] | 实车 | PASS | 李可可 | SOC:20230721_LC_R04_ENG00 MCU:20230720_LC_R04_ENG00
[8 empty] | onCarrierOff | com.yfve.dlna | 3092KB | 2023-07-27 18:16 | LVSHNCAZOPH999995 | [5 empty] | 实车 | PASS | 李可可 | SOC:20230721_LC_R04_ENG00 MCU:20230720_LC_R04_ENG00
[8 empty] | onCarrierOff | com.yfve.upnpservice | 0KB | 2023-07-27 18:16 | LVSHNCAZOPH999995 | [5 empty] | 实车 | PASS | 李可可 | SOC:20230721_LC_R04_ENG00 MCU:20230720_LC_R04_ENG00
[8 empty] | onCarrierOff | com.ford.sync.vpa | 0KB | 2023-07-27 18:16 | LVSHNCAZOPH999995 | [5 empty] | 实车 | PASS | 李可可 | SOC:20230721_LC_R04_ENG00 MCU:20230720_LC_R04_ENG00
[8 empty] | onCarrierOff | com.baidu.xiaoduos.weather | 63KB | 2023-07-27 18:16 | LVSHNCAZOPH999995 | [5 empty] | 实车 | PASS | 李可可 | SOC:20230721_LC_R04_ENG00 MCU:20230720_LC_R04_ENG00
[8 empty] | onCarrierOff | com.baidu.iov.aiapps | 991KB | 2023-07-27 18:16 | LVSHNCAZOPH999995 | [5 empty] | 实车 | PASS | 李可可 | SOC:20230721_LC_R04_ENG00 MCU:20230720_LC_R04_ENG00
[8 empty] | onCarrierOff | com.baidu.car.radio2 | 43KB | 2023-07-27 18:16 | LVSHNCAZOPH999995 | [5 empty] | 实车 | PASS | 李可可 | SOC:20230721_LC_R04_ENG00 MCU:20230720_LC_R04_ENG00
[8 empty] | onCarrierOff | com.baidu.che.codriver | 9323KB | 2023-07-27 18:16 | LVSHNCAZOPH999995 | [5 empty] | 实车 | PASS | 李可可 | SOC:20230721_LC_R04_ENG00 MCU:20230720_LC_R04_ENG00
[8 empty] | onCarrierOff | com.baidu.iov.dueros.videos | 6208KB | 2023-07-27 18:16 | LVSHNCAZOPH999995 | [5 empty] | 实车 | PASS | 李可可 | SOC:20230721_LC_R04_ENG00 MCU:20230720_LC_R04_ENG00
|  |  |  | wifi sent | {"应用包名":"xxKB","应用包名":"xxKB",..} | UID !=1000（非系统应用，有使用流量权限，可以被流量统计采集到的）上行流量 \"com.baidu.naviauto\":\"16407821KB\",\"com.ford.sync.hvac\":\"0KB\",\"com.baidu.car.radio\":\"15129452KB\",\"com.baidu.iov.faceos\":\"81474KB\",\"com.yfve.dlna\":\"0KB\",\"com.ford.sync.vpa\":\"0KB\",\"com.baidu.xiaoduos.weather\":\"0KB\",\"com.baidu.car.radio2\":\"662513KB\",\"com.baidu.che.codriver\":\"929507KB\",\"com.baidu.iov.dueros.videos\":\"23388014KB\" |  | onCarrierOff | com.baidu.naviauto | 261KB | 2023-07-27 17:46 | LVSHNCAZOPH999995 | [5 empty] | 实车 | PASS | 李可可 | SOC:20230721_LC_R04_ENG00 MCU:20230720_LC_R04_ENG00
[8 empty] | onCarrierOff | com.ford.sync.hvac | 12KB | 2023-07-27 17:46 | LVSHNCAZOPH999995 | [5 empty] | 实车 | PASS | 李可可 | SOC:20230721_LC_R04_ENG00 MCU:20230720_LC_R04_ENG00
[8 empty] | onCarrierOff | com.baidu.car.radio | 17KB | 2023-07-27 17:46 | LVSHNCAZOPH999995 | [5 empty] | 实车 | PASS | 李可可 | SOC:20230721_LC_R04_ENG00 MCU:20230720_LC_R04_ENG00
[8 empty] | onCarrierOff | com.baidu.iov.faceos | 17KB | 2023-07-27 17:46 | LVSHNCAZOPH999995 | [5 empty] | 实车 | PASS | 李可可 | SOC:20230721_LC_R04_ENG00 MCU:20230720_LC_R04_ENG00
[8 empty] | onCarrierOff | com.yfve.dlna | 159KB | 2023-07-27 17:46 | LVSHNCAZOPH999995 | [5 empty] | 实车 | PASS | 李可可 | SOC:20230721_LC_R04_ENG00 MCU:20230720_LC_R04_ENG00
[8 empty] | onCarrierOff | com.yfve.upnpservice | 0KB | 2023-07-27 17:46 | LVSHNCAZOPH999995 | [5 empty] | 实车 | PASS | 李可可 | SOC:20230721_LC_R04_ENG00 MCU:20230720_LC_R04_ENG00
[8 empty] | onCarrierOff | com.ford.sync.vpa | 0KB | 2023-07-27 17:46 | LVSHNCAZOPH999995 | [5 empty] | 实车 | PASS | 李可可 | SOC:20230721_LC_R04_ENG00 MCU:20230720_LC_R04_ENG00
[8 empty] | onCarrierOff | com.baidu.xiaoduos.weather | 3KB | 2023-07-27 17:46 | LVSHNCAZOPH999995 | [5 empty] | 实车 | PASS | 李可可 | SOC:20230721_LC_R04_ENG00 MCU:20230720_LC_R04_ENG00
[8 empty] | onCarrierOff | com.baidu.iov.aiapps | 23KB | 2023-07-27 17:46 | LVSHNCAZOPH999995 | [5 empty] | 实车 | PASS | 李可可 | SOC:20230721_LC_R04_ENG00 MCU:20230720_LC_R04_ENG00
[8 empty] | onCarrierOff | com.baidu.car.radio2 | 0KB | 2023-07-27 17:46 | LVSHNCAZOPH999995 | [5 empty] | 实车 | PASS | 李可可 | SOC:20230721_LC_R04_ENG00 MCU:20230720_LC_R04_ENG00
[8 empty] | onCarrierOff | com.baidu.che.codriver | 274KB | 2023-07-27 17:46 | LVSHNCAZOPH999995 | [5 empty] | 实车 | PASS | 李可可 | SOC:20230721_LC_R04_ENG00 MCU:20230720_LC_R04_ENG00
[8 empty] | onCarrierOff | com.baidu.iov.dueros.videos | 135KB | 2023-07-27 17:46 | LVSHNCAZOPH999995 | [5 empty] | 实车 | PASS | 李可可 | SOC:20230721_LC_R04_ENG00 MCU:20230720_LC_R04_ENG00
|  |  |  | wifi receive | {"应用包名":"xxKB","应用包名":"xxKB",..} | UID !=1000（非系统应用，有使用流量权限，可以被流量统计采集到的）下行流量 \"com.baidu.naviauto\":\"16407821KB\",\"com.ford.sync.hvac\":\"0KB\",\"com.baidu.car.radio\":\"15129452KB\",\"com.baidu.iov.faceos\":\"81474KB\",\"com.yfve.dlna\":\"0KB\",\"com.ford.sync.vpa\":\"0KB\",\"com.baidu.xiaoduos.weather\":\"0KB\",\"com.baidu.car.radio2\":\"662513KB\",\"com.baidu.che.codriver\":\"929507KB\",\"com.baidu.iov.dueros.videos\":\"23388014KB\" |  | onCarrierOff | com.baidu.naviauto | 1918KB | 2023-07-27 17:46 | LVSHNCAZOPH999995 | [5 empty] | 实车 | PASS | 李可可 | SOC:20230721_LC_R04_ENG00 MCU:20230720_LC_R04_ENG00
[8 empty] | onCarrierOff | com.ford.sync.hvac | 81KB | 2023-07-27 17:46 | LVSHNCAZOPH999995 | [5 empty] | 实车 | PASS | 李可可 | SOC:20230721_LC_R04_ENG00 MCU:20230720_LC_R04_ENG00
[8 empty] | onCarrierOff | com.baidu.car.radio | 1131KB | 2023-07-27 17:46 | LVSHNCAZOPH999995 | [5 empty] | 实车 | PASS | 李可可 | SOC:20230721_LC_R04_ENG00 MCU:20230720_LC_R04_ENG00
[8 empty] | onCarrierOff | com.baidu.iov.faceos | 11KB | 2023-07-27 17:46 | LVSHNCAZOPH999995 | [5 empty] | 实车 | PASS | 李可可 | SOC:20230721_LC_R04_ENG00 MCU:20230720_LC_R04_ENG00
[8 empty] | onCarrierOff | com.yfve.dlna | 39KB | 2023-07-27 17:46 | LVSHNCAZOPH999995 | [5 empty] | 实车 | PASS | 李可可 | SOC:20230721_LC_R04_ENG00 MCU:20230720_LC_R04_ENG00
[8 empty] | onCarrierOff | com.yfve.upnpservice | 0KB | 2023-07-27 17:46 | LVSHNCAZOPH999995 | [5 empty] | 实车 | PASS | 李可可 | SOC:20230721_LC_R04_ENG00 MCU:20230720_LC_R04_ENG00
[8 empty] | onCarrierOff | com.ford.sync.vpa | 0KB | 2023-07-27 17:46 | LVSHNCAZOPH999995 | [5 empty] | 实车 | PASS | 李可可 | SOC:20230721_LC_R04_ENG00 MCU:20230720_LC_R04_ENG00
[8 empty] | onCarrierOff | com.baidu.xiaoduos.weather | 7KB | 2023-07-27 17:46 | LVSHNCAZOPH999995 | [5 empty] | 实车 | PASS | 李可可 | SOC:20230721_LC_R04_ENG00 MCU:20230720_LC_R04_ENG00
[8 empty] | onCarrierOff | com.baidu.iov.aiapps | 42KB | 2023-07-27 17:46 | LVSHNCAZOPH999995 | [5 empty] | 实车 | PASS | 李可可 | SOC:20230721_LC_R04_ENG00 MCU:20230720_LC_R04_ENG00
[8 empty] | onCarrierOff | com.baidu.car.radio2 | 0KB | 2023-07-27 17:46 | LVSHNCAZOPH999995 | [5 empty] | 实车 | PASS | 李可可 | SOC:20230721_LC_R04_ENG00 MCU:20230720_LC_R04_ENG00
[8 empty] | onCarrierOff | com.baidu.che.codriver | 45KB | 2023-07-27 17:46 | LVSHNCAZOPH999995 | [5 empty] | 实车 | PASS | 李可可 | SOC:20230721_LC_R04_ENG00 MCU:20230720_LC_R04_ENG00
[8 empty] | onCarrierOff | com.baidu.iov.dueros.videos | 2598KB | 2023-07-27 17:46 | LVSHNCAZOPH999995 | [5 empty] | 实车 | PASS | 李可可 | SOC:20230721_LC_R04_ENG00 MCU:20230720_LC_R04_ENG00

## VHA -TS-Chenwei
Event Category | Event Action | Event ID - | Event Description | Additional Attributes |  |  |  | ECG LOG
|  | Generated, no client impact |  | Key | Value | Description | 测试描述 | vin | ccpufpn | EventID | key | value | time | 测试环境 | Result | Tester | SW Version
vha | opened | onVhaOpened | 进入车辆健康
|  |  |  | warning | <xxx> | 如果有warning, 记录内容 胎压监测系统（TPMS）警告、冷却液温度过高、机油压力低 | 胎压监测系统（TPMS）警告 |  |  | onVhaOpened | warning | 胎压监测系统（TPMS）警告 | 2023-07-26 18:17 | 台架 | PASS | 俞乾 | SOC：20230721_LC_R04 MCU：20230720_LC_R04
[7 empty] | 冷却液温度过高 |  |  | onVhaOpened | warning | 冷却液温度过高 | 2023-07-26 18:26 | 台架 | PASS | 俞乾 | SOC：20230721_LC_R04 MCU：20230720_LC_R04
[7 empty] | 机油压力低 |  |  | onVhaOpened | warning | 机油压力低 | 2023-07-26 18:39 | 台架 | PASS | 俞乾 | SOC：20230721_LC_R04 MCU：20230720_LC_R04
[7 empty] | 胎压监测系统（TPMS）警告&冷却液温度过高&机油压力低 |  |  | onVhaOpened | warning | 胎压监测系统（TPMS）警告&冷却液温度过高&机油压力低 | 2023-07-26 18:39 | 台架 | PASS | 俞乾 | SOC：20230721_LC_R04 MCU：20230720_LC_R04
[14 empty] | 台架 | PASS
[14 empty] | 台架 | PASS
[14 empty] | 台架 | PASS
[14 empty] | 台架 | PASS
vha | clicked | onVhaClicked | 点击VHA 页面button | [10 empty] | 台架 | PASS
|  |  |  | <The property that changed - see below> | [9 empty] | 台架 | PASS
|  |  |  | 胎压监测 | <warning> | 如果有warning, 记录内容 胎压监测系统状态未知 胎压监测系统发生错误 胎压监测系统传感器发生错误 检测到低胎压 胎压监测系统工作中… 胎压监测系统训练中… 胎压监测系统训练完毕 胎压监测系统未完成训练 胎压正常，请安心驾驶 | 胎压监测系统状态未知 |  |  | onVhaClicked | 胎压监测 | 胎压监测系统状态未知 | 2023-07-26 18:17 | 台架 | PASS | 俞乾
[7 empty] | 胎压监测系统发生错误 |  |  | onVhaClicked | 胎压监测 | 胎压监测系统发生错误 | 2023-07-26 18:49 | 台架 | PASS | 俞乾
[7 empty] | 胎压监测系统传感器发生错误 |  |  | onVhaClicked | 胎压监测 | 胎压监测系统传感器发生错误 | 2023-07-26 18:49 | 台架 | PASS | 俞乾
[7 empty] | 检测到低胎压 |  |  | onVhaClicked | 胎压监测 | 检测到低胎压 | 2023-07-26 18:49 | 台架 | PASS | 俞乾
[7 empty] | 胎压监测系统工作中... |  |  | onVhaClicked | 胎压监测 | 胎压监测系统工作中... | 2023-07-26 18:49 | 台架 | PASS | 俞乾
[7 empty] | 胎压监测系统训练中... |  |  | onVhaClicked | 胎压监测 | 胎压监测系统训练中... | 2023-07-26 18:49 | 台架 | PASS | 俞乾
[7 empty] | 胎压监测系统训练完毕 |  |  | onVhaClicked | 胎压监测 | 胎压监测系统训练完毕 | 2023-07-26 18:49 | 台架 | PASS | 俞乾
[7 empty] | 胎压监测系统未完成训练 |  |  | onVhaClicked | 胎压监测 | 胎压监测系统未完成训练 | 2023-07-26 18:49 | 台架 | PASS | 俞乾
[7 empty] | 胎压正常，请安心驾驶 |  |  | onVhaClicked | 胎压监测 | 胎压正常，请安心驾驶 | 2023-07-26 18:26 | 台架 | PASS | 俞乾 | SOC：20230721_LC_R04 MCU：20230720_LC_R04
|  |  |  | 车辆养护 | <xx%> | 机油寿命百分比 |  |  |  | onVhaClicked | 车辆养护 | 100% | 2023-07-26 18:49 | 台架 | PASS | 俞乾 | SOC：20230721_LC_R04 MCU：20230720_LC_R04
|  |  |  | 续航里程 | <较高¦较低¦不足> |  | 续航里程较高 |  |  | onVhaClicked | 续航里程 | 较高 | 2023-07-26 18:17 | 台架 | PASS | 俞乾 | SOC：20230721_LC_R04 MCU：20230720_LC_R04
[7 empty] | 续航里程较低 | [5 empty] | 2023-07-26 18:17 | 台架 | PASS | 俞乾 | SOC：20230721_LC_R04 MCU：20230720_LC_R04
[7 empty] | 续航里程不足 | [5 empty] | 2023-07-26 18:17 | 台架 | PASS | 俞乾 | SOC：20230721_LC_R04 MCU：20230720_LC_R04
|  |  |  | 查找附近加油站 | clicked |  | 查找附近加油站 | [5 empty] | 2023-07-26 18:39 | 台架 | PASS | 俞乾 | SOC：20230721_LC_R04 MCU：20230720_LC_R04
|  |  |  | 车辆健康 | <warning> | 如果有warning, 记录内容 |  |  |  | onVhaClicked | 车辆健康 | 防抱死制动故障&胎压监测系统（TPMS）警告&发动机故障&冷却液温度过高&机油压力低&电动转向（ESP）故障 | 2023-07-26 18:17 | 台架 | PASS | 俞乾 | SOC：20230721_LC_R04 MCU：20230720_LC_R04
|  |  |  | 护航历史 | clicked |  |  |  |  | onVhaClicked | 护航历史 | clicked | 2023-07-26 18:39 | 台架 | PASS | 俞乾 | SOC：20230721_LC_R04 MCU：20230720_LC_R04
|  |  |  | 护航设置 | clicked |  |  |  |  | onVhaClicked | 护航设置 | clicked | 2023-07-26 18:39 | 台架 | PASS | 俞乾 | SOC：20230721_LC_R04 MCU：20230720_LC_R04
|  |  |  | 保留所有记录 | <enable¦disbale> |  | 保留所有的记录-enable |  |  | onVhaClicked | 保留所有记录 | enable | 2023-07-26 18:40 | 台架 | PASS | 俞乾 | SOC：20230721_LC_R04 MCU：20230720_LC_R04
[7 empty] | 保留所有的记录-disable |  |  | onVhaClicked | 保留所有记录 | disable | 2023-07-26 18:40 | 台架 | PASS | 俞乾 | SOC：20230721_LC_R04 MCU：20230720_LC_R04
|  |  |  | 保留最近一年 | <enable¦disbale> |  | 保留最近一年-enable |  |  | onVhaClicked | 保留最近一年 | enable | 2023-07-26 18:40 | 台架 | PASS | 俞乾 | SOC：20230721_LC_R04 MCU：20230720_LC_R04
[7 empty] | 保留最近一年-disable |  |  | onVhaClicked | 保留最近一年 | disable | 2023-07-26 18:40 | 台架 | PASS | 俞乾 | SOC：20230721_LC_R04 MCU：20230720_LC_R04
|  |  |  | 保留最近30天 | <enable¦disbale> |  | 保留最近30天-enable |  |  | onVhaClicked | 保留最近30天 | enable | 2023-07-26 18:40 | 台架 | PASS | 俞乾 | SOC：20230721_LC_R04 MCU：20230720_LC_R04
[7 empty] | 保留最近30天-disable |  |  | onVhaClicked | 保留最近30天 | disable | 2023-07-26 18:40 | 台架 | PASS | 俞乾 | SOC：20230721_LC_R04 MCU：20230720_LC_R04
|  |  |  | 删除更早护航历史 | <取消¦确定> |  | 删除更早护航历史-取消 |  |  | onVhaClicked | 删除更早护航历史 | 取消 | 2023-07-26 18:40 | 台架 | PASS | 俞乾 | SOC：20230721_LC_R04 MCU：20230720_LC_R04
[7 empty] | 删除更早护航历史-确定 |  |  | onVhaClicked | 删除更早护航历史 | 确定 | 2023-07-26 18:40 | 台架 | PASS | 俞乾 | SOC：20230721_LC_R04 MCU：20230720_LC_R04
|  |  |  | 储存空间已满弹窗 | popup |  |  |  |  | onVhaClicked | 储存空间已满弹窗 | popup | 2023-07-26 19:28 | 台架 | PASS | 俞乾 | SOC：20230721_LC_R04 MCU：20230720_LC_R04

## Hardbutton - TS - ZT
Event Category | Event Action | Event ID - | Event Description | Additional Attributes
|  | Generated, no client impact |  | Name | Value | Description
hardbutton | clicked | #NAME? | 物理按键点击
|  |  |  | property | <Node - Logical Input ID - xx> | xx - 0, 长按 1，短按 映射关系参考表格
FeatureID |  | Event Category | Event Action | Event ID - | Event Description | Additional Attributes |  |  |  | ECG LOG | [5 empty] | Android侧 LOG
| 车型 |  |  | Generated, no client impact |  | Name | Value | Description | 测试方法 | vin | ccpufpn | EventID | key | value | time | Event Category | Event Action | key | value | time | 测试环境 | Result | Tester | SW Version | Remark
SYNC+_Z0081 | U611 | hardbutton | clicked | #NAME? | 物理按键点击
SYNC+_Z0081 | U611 | hardbutton | clicked | #NAME? |  | property | <Node - Logical Input ID - xx> | xx - 0-短按 1-长按 2-按下(不区分长/短按) 3-旋转 映射关系参考表格
SYNC+_Z0081 | U611 | hardbutton | clicked | #NAME? | Console app按键点击 | 硬按键 | ICP-ID_95-2 |  | 【按下】(特殊协议)CAN按键-Parking按键 |  |  | onHardbuttonClicked | 硬按键 | ICP-ID_95-2 | 2023-07-26 15:41 | [5 empty] | 实车 | PASS | 杨春明 | SOC：20230721_LC_R04 MCU：20230720_LC_R04
SYNC+_Z0081 | U611 | hardbutton | clicked | #NAME? | Console app按键点击 | 硬按键 | ICP-ID_99-2 |  | 【按下】LIN按键-驾驶模式硬按键 |  |  | \ | \ | \ | \ | [5 empty] | \ | \ | \ | \
[12 empty] | onHardbuttonClicked | 硬按键 | HVAC-ID_96-2 | 2023-07-26 15:33 | [5 empty] | 实车 | PASS | 杨春明 | SOC：20230721_LC_R04 MCU：20230720_LC_R04
SYNC+_Z0081 | U611 | hardbutton | clicked | #NAME? | Console app按键点击 | 硬按键 | ICP-ID_41-0 |  | 【短按】LIN按键-Audio off/on硬按键 |  |  | onHardbuttonClicked | 硬按键 | ICP-ID_41-0 | 2023-07-26 15:41 | [5 empty] | 实车 | PASS | 杨春明 | SOC：20230721_LC_R04 MCU：20230720_LC_R04
SYNC+_Z0081 | U611 | hardbutton | clicked | #NAME? | Console app按键点击 | 硬按键 | ICP-ID_8-3 |  | 【旋钮】(特殊协议)LIN按键-提高音量 |  |  | onHardbuttonClicked | 硬按键 | ICP-ID_8-3 | 2023-07-26 15:28 | [5 empty] | 实车 | PASS | 杨春明 | SOC：20230721_LC_R04 MCU：20230720_LC_R04
SYNC+_Z0081 | U611 | hardbutton | clicked | #NAME? | Console app按键点击 | 硬按键 | ICP-ID_9-3 |  | 【旋钮】(特殊协议)LIN按键-降低音量 |  |  | onHardbuttonClicked | 硬按键 | ICP-ID_9-3 | 2023-07-26 15:28 | [5 empty] | 实车 | PASS | 杨春明 | SOC：20230721_LC_R04 MCU：20230720_LC_R04
SYNC+_Z0081 | U611 | hardbutton | clicked | #NAME? | 方控按键点击 | 硬按键 | SWC_ID_8_0 |  | 【短按】特殊协议(CAN按键)-音量+ |  |  | onHardbuttonClicked | 硬按键 | SWC-ID_8_0 | 2023-07-26 15:29 | [5 empty] | 实车 | PASS | 杨春明 | SOC：20230721_LC_R04 MCU：20230720_LC_R04
SYNC+_Z0081 | U611 | hardbutton | clicked | #NAME? | 方控按键点击 | 硬按键 | SWC_ID_8_1 |  | 【长按】特殊协议(CAN按键)音量+ |  |  | onHardbuttonClicked | 硬按键 | SWC-ID_8_1 | 2023-07-26 15:29 | [5 empty] | 实车 | PASS | 杨春明 | SOC：20230721_LC_R04 MCU：20230720_LC_R04
SYNC+_Z0081 | U611 | hardbutton | clicked | #NAME? | 方控按键点击 | 硬按键 | SWC_ID_9_0 |  | 【短按】特殊协议(CAN按键)音量- |  |  | onHardbuttonClicked | 硬按键 | SWC-ID_9_0 | 2023-07-26 15:29 | [5 empty] | 实车 | PASS | 杨春明 | SOC：20230721_LC_R04 MCU：20230720_LC_R04
SYNC+_Z0081 | U611 | hardbutton | clicked | #NAME? | 方控按键点击 | 硬按键 | SWC_ID_9_1 |  | 【长按】特殊协议(CAN按键)音量- |  |  | onHardbuttonClicked | 硬按键 | SWC-ID_9_1 | 2023-07-26 15:29 | [5 empty] | 实车 | PASS | 杨春明 | SOC：20230721_LC_R04 MCU：20230720_LC_R04
SYNC+_Z0081 | U611 | hardbutton | clicked | #NAME? | 方控按键点击 | 硬按键 | SWC_ID_6_0 |  | 【短按】特殊协议(CAN按键)Seek Left |  |  | onHardbuttonClicked | 硬按键 | SWC-ID_6_0 | 2023-07-26 15:29 | [5 empty] | 实车 | PASS | 杨春明 | SOC：20230721_LC_R04 MCU：20230720_LC_R04
[7 empty] | SWC_ID_6_1 |  | 【长按】特殊协议(CAN按键)Seek Left |  |  | onHardbuttonClicked | 硬按键 | SWC-ID_6_1 | 2023-07-26 15:42 | [5 empty] | 实车 | PASS | 杨春明 | SOC：20230721_LC_R04 MCU：20230720_LC_R04
SYNC+_Z0081 | U611 | hardbutton | clicked | #NAME? | 方控按键点击 | 硬按键 | SWC_ID_7_0 |  | 【短按】特殊协议(CAN按键)Seek Right |  |  | onHardbuttonClicked | 硬按键 | SWC-ID_7_0 | 2023-07-26 15:29 | [5 empty] | 实车 | PASS | 杨春明 | SOC：20230721_LC_R04 MCU：20230720_LC_R04
[7 empty] | SWC_ID_7_1 |  | 【长按】特殊协议(CAN按键)Seek Right |  |  | onHardbuttonClicked | 硬按键 | SWC-ID_7_1 | 2023-07-26 15:42 | [5 empty] | 实车 | PASS | 杨春明 | SOC：20230721_LC_R04 MCU：20230720_LC_R04
SYNC+_Z0081 | U611 | hardbutton | clicked | #NAME? | 方控按键点击 | 硬按键 | SWC_ID_10_2 |  | 【按下】特殊协议(CAN按键)语音按键 |  |  | onHardbuttonClicked | 硬按键 | SWC-ID_10_2 | 2023-07-26 15:42 | [5 empty] | 实车 | PASS | 杨春明 | SOC：20230721_LC_R04 MCU：20230720_LC_R04
SYNC+_Z0081 | U611 | hardbutton | clicked | #NAME? | 后屏按键点击 | 硬按键 | RACM-ID_6_0 |  | 【短按】CAN按键-Seek_left |  |  | onHardbuttonClicked | 硬按键 | RACM-ID_6_0 | 2023-07-27 14:38 | [5 empty] | 实车 | PASS | 杨惟婧 | SOC：20230721_LC_R04 MCU：20230720_LC_R04
[7 empty] | RACM-ID_6_1 |  | 【长按】CAN按键-Seek_left |  |  | onHardbuttonClicked | 硬按键 | RACM-ID_6_1 | 2023-07-27 14:38 | [5 empty] | 实车 | PASS | 杨惟婧 | SOC：20230721_LC_R04 MCU：20230720_LC_R04
[7 empty] | RACM-ID_7_0 |  | 【短按】CAN按键-Seek_right |  |  | onHardbuttonClicked | 硬按键 | RACM-ID_7_0 | 2023-07-27 14:38 | [5 empty] | 实车 | PASS | 杨惟婧 | SOC：20230721_LC_R04 MCU：20230720_LC_R04
SYNC+_Z0081 | U611 | hardbutton | clicked | #NAME? | 后屏按键点击 | 硬按键 | RACM-ID_7_1 |  | 【长按】CAN按键-Seek_right |  |  | onHardbuttonClicked | 硬按键 | RACM-ID_7_1 | 2023-07-27 14:38 | [5 empty] | 实车 | PASS | 杨惟婧 | SOC：20230721_LC_R04 MCU：20230720_LC_R04
SYNC+_Z0081 | U611 | hardbutton | clicked | #NAME? | 后屏按键点击 | 硬按键 | RACM-ID_83_0 |  | 【短按】CAN按键-播放暂停键 |  |  | onHardbuttonClicked | 硬按键 | RACM-ID_83_0 | 2023-07-27 14:39 | [5 empty] | 实车 | PASS | 杨惟婧 | SOC：20230721_LC_R04 MCU：20230720_LC_R04
SYNC+_Z0081 | U611 | hardbutton | clicked | #NAME? | 后屏按键点击 | 硬按键 | RACM-ID_8_0 |  | 【短按】CAN按键-后屏音量+ |  |  | onHardbuttonClicked | 硬按键 | RACM-ID_8_0 | 2023-07-27 14:37 | [5 empty] | 实车 | PASS | 杨惟婧 | SOC：20230721_LC_R04 MCU：20230720_LC_R04
SYNC+_Z0081 | U611 | hardbutton | clicked | #NAME? | 后屏按键点击 | 硬按键 | RACM-ID_8_1 |  | 【长按】CAN按键-后屏音量+ |  |  | onHardbuttonClicked | 硬按键 | RACM-ID_8_1 | 2023-07-27 14:37 | [5 empty] | 实车 | PASS | 杨惟婧 | SOC：20230721_LC_R04 MCU：20230720_LC_R04
SYNC+_Z0081 | U611 | hardbutton | clicked | #NAME? | 后屏按键点击 | 硬按键 | RACM-ID_9_0 |  | 【短按】CAN按键-后屏音量- |  |  | onHardbuttonClicked | 硬按键 | RACM-ID_9_0 | 2023-07-27 14:37 | [5 empty] | 实车 | PASS | 杨惟婧 | SOC：20230721_LC_R04 MCU：20230720_LC_R04
SYNC+_Z0081 | U611 | hardbutton | clicked | #NAME? | 后屏按键点击 | 硬按键 | RACM-ID_9_1 |  | 【长按】CAN按键-后屏音量- |  |  | onHardbuttonClicked | 硬按键 | RACM-ID_9_1 | 2023-07-27 14:37 | [5 empty] | 实车 | PASS | 杨惟婧 | SOC：20230721_LC_R04 MCU：20230720_LC_R04
SYNC+_Z0081 | U611 | hardbutton | clicked | #NAME? | 后屏按键点击 | 硬按键 | RACM-ID_53_0 |  | 【短按】CAN按键-后屏随机播放 |  |  | onHardbuttonClicked | 硬按键 | RACM-ID_53_0 | 2023-07-27 14:38 | [5 empty] | 实车 | PASS | 杨惟婧 | SOC：20230721_LC_R04 MCU：20230720_LC_R04
SYNC+_Z0081 | U611 | hardbutton | clicked | #NAME? | 后屏按键点击 | 硬按键 | RACM-ID_58_0 |  | 【短按】CAN按键-后屏重复播放 |  |  | onHardbuttonClicked | 硬按键 | RACM-ID_58_0 | 2023-07-27 14:38 | [5 empty] | 实车 | PASS | 杨惟婧 | SOC：20230721_LC_R04 MCU：20230720_LC_R04
SYNC+_Z0081 | U611 | hardbutton | clicked | #NAME? | 后屏按键点击 | 硬按键 | RACM-ID_41_0 |  | 【短按】CAN按键-后屏Power |  |  | onHardbuttonClicked | 硬按键 | RACM-ID_41_0 | 2023-07-27 14:39 | [5 empty] | 实车 | PASS | 杨惟婧 | SOC：20230721_LC_R04 MCU：20230720_LC_R04

## Power Manag.- TS -zhengwei
Event Category | Event Action | Event ID - | Event Description | Additional Attributes |  |  | ECG LOG | [5 empty] | Android侧 LOG
|  | Generated, no client impact |  | Key | Value | Description | vin | ccpufpn | EventID | key | value | time | Event Category | Event Action | key | value | time | 测试环境 | Result | Tester | SW Version | Remark
ivipower | on | #NAME? | 系统开机
|  |  |  | odometer | <odometer reading in km> | 开机时总里程 |  |  | onIvipowerOn | odometer | 89 | 2023-07-26 15:08 | [5 empty] | 实车 | PASS | 杨春明 | SOC：20230721_LC_R04 MCU：20230720_LC_R04
|  |  |  | resMileage | <residual mileage reading in km> | 开机时剩余里程 |  |  | onIvipowerOn | resMileage | 175 | 2023-07-26 15:08 | [5 empty] | 实车 | PASS | 杨春明 | SOC：20230721_LC_R04 MCU：20230720_LC_R04
ivipower | off | #NAME? | 系统关机 | [5 empty] | / | / | / | / | [5 empty] | 实车 | PASS | 杨春明 | SOC：20230721_LC_R04 MCU：20230720_LC_R04
|  |  |  | odometer | <odometer reading in km> | 关机时总里程 |  |  | onIvipowerOff | odometer | 89 | 2023-07-26 15:14 | [5 empty] | 实车 | PASS | 杨春明 | SOC：20230721_LC_R04 MCU：20230720_LC_R04
|  |  |  | resMileage | <residual mileage reading in km> | 关机时剩余里程 |  |  | onIvipowerOff | resMileage | 174 | 2023-07-26 15:14 | [5 empty] | 实车 | PASS | 杨春明 | SOC：20230721_LC_R04 MCU：20230720_LC_R04
|  |  |  | from | <ms when iviPoweron> |  |  |  | onIvipowerOff | from | 2023-07-26 15:08 | 2023-07-26 15:14 | [5 empty] | 实车 | PASS | 杨春明 | SOC：20230721_LC_R04 MCU：20230720_LC_R04
|  |  |  | to | <ms when iviPoweroff> |  |  |  | onIvipowerOff | to | 2023-07-26 15:14 | 2023-07-26 15:14 | [5 empty] | 实车 | PASS | 杨春明 | SOC：20230721_LC_R04 MCU：20230720_LC_R04

## Emanual - inhouse - wei xingna (hidden)
Event Category | Event Action | Event ID - | Event Description | Additional Attributes
|  | Generated, no client impact |  | Key | Value | Description
emanual | opened | #NAME? | 打开emanual 包括触屏和语音
|  |  |  | label | <hmi¦voice>
|  |  |  | <The property that clicked - see below> |  | 当label=hmi，记录当前的操作屏幕
|  |  |  | Screensource | <主屏¦副屏¦全屏>
emanual | clicked | #NAME? | 点击应用内按键
<The property that clicked - see below>
|  |  |  | catalog | <xxxx> | 目录名称
|  |  |  | searchbox | <xxxx> | 搜索框内容
|  |  |  | tab | <用车帮助¦维修保养¦道路救援¦xxx> | tab名称
|  |  |  | vehiclemodel | <后备箱¦车门和车锁¦座椅调节¦xxxx> | 点击车模位置
|  |  |  | demomode | clicked | 点击demo mode

## Voice-baidu-Joseph (hidden)
Event Category | Event Action | Event ID | Event Description | Additional Attributes
|  |  |  | Key | Value | Description | 百度 | 百度二次反馈
voice | wakeup | #NAME? | 语音被唤醒时触发
|  |  |  | conversationId | <xxx> | 目前服务端没有该字段，但客户端可以生成一个特定字符串来标记一轮对话的开始到结束。系统时间戳
|  |  |  | label | <HMI¦默认唤醒词¦自定义唤醒词¦硬按钮¦wakeup_free¦adb¦scene¦biz¦msg¦others> | oneshot时候，label=默认唤醒词¦自定义唤醒词 | label 值新增： 1. wakeup_free :等于现有的场景化唤醒词，需替换为字典中的名称。 2.adb：等于现有的TYPE_WAKEUP_BY_ADB，需替换为字典中的名称，业务场景为adb指令唤醒，仅调试用。 3.scene：等于现有的TYPE_WAKEUP_BY_SCENE，需替换为字典中的名称，业务场景为场景引擎卡片正负反馈唤醒。 4.biz：等于现有的TYPE_WAKEUP_BY_BIZ，需替换为字典中的名称。 5.msg：等于现有的TYPE_WAKEUP_BY_msg，需替换为字典中的名称，业务场景为消息中心消息正负反馈唤醒。 6.others：不等于现有所有类型的，均上报该值。
|  |  |  | voice position | <主驾¦副驾>
|  |  |  | wakeup words | <你好，林肯¦小度小度¦Customized words> | 仅label=Voice 需要填
|  |  |  | oneshot | <true¦false>
|  |  |  | wakeup free words | <使用的免唤醒词> | 仅label=wakeup时填写
voice | asrstarted | #NAME? | 客户语音输入转文字开始，离线端触发
|  |  |  | conversationId | <xxx> | 自动，唯一，从一次对话开始，到结束保持不变
voice | asrsucceed | #NAME? | 客户语音输入被成功识别，并转化成文字内容
|  |  |  | conversationId |  | 自动，唯一，从一次对话开始，到结束保持不变
|  |  |  | onOffline | <离线¦在线> | 无网时离线，有网时在线
|  |  |  | 1stLetterTime | xxxms | 首字解析成功时间 - 收到解析请求时间
|  |  |  | timeCost | xxxms | 整句解析成功时间- 收到解析请求时间
|  |  |  | query | <xxxxxxxx> | 客户语音对话内容
voice | asrfailed | #NAME? | 客户语音输入识别失败
|  |  |  | conversationId |  | 自动，唯一，从一次对话开始，到结束保持不变
|  |  |  | failReason | <code+msg> | 文字描述解析失败原因 | 支持；目前只有code，客户端可以做映射。
voice | nlustarted | #NAME? | 将识别的文字转化为可执行的语义开始
|  |  |  | conversationId | <xxxxxxxx> | 自动，唯一，从一次对话开始，到结束保持不变
|  |  |  | query | <xxxxxxxx> | 客户语音对话内容
voice | nlusucceed | #NAME? | 将识别的文字转化为可执行的语义 |  |  |  | 触发条件：仅当语音指令可被执行时，触发事件为非拒识状态
|  |  |  | conversationId |  | 自动，唯一，从一次对话开始，到结束保持不变
|  |  |  | isMultiRound | true/false | 多轮标记
|  |  |  | isSpeakableUI | true/false | 可见即可说标记 | 当结果为Ture时，skill对应为空
|  |  |  | isnluignored | true/false | 语音拒绝识别
|  |  |  | isResolveEntity | true/false | 指代消解标记
|  |  |  | isCorrection | true/false | 纠正标记 | TBD
|  |  |  | onOffline | <离线¦在线> | 无网时离线，有网时在线
|  |  |  | voicePosition | <主驾¦副驾> | 指令输入定位
|  |  |  | method | <唤醒后¦oneshot¦全局免唤醒¦场景内免唤醒¦延时聆听>
|  |  |  | query | <xxxxxxxx> | 客户语音对话内容
|  |  |  | skill | <xxxxxxxx> | skill：提供所有语音指令的垂类技能 | 除了所见即可说和语义拒识别以外，其余skill均不应该为NA
|  |  |  | coutinueCount | <count> | 一轮全双工连续说计数
|  |  |  | timeCost | <xxxms> | 整句解析成功时间- 收到解析请求时间
voice | nlufailed | #NAME? | 语义识别失败，兜底话术场景
|  |  |  | conversationId | 自动，唯一，从一次对话开始，到结束保持不变
|  |  |  | query | <xxxxxxxx> | 客户语音对话内容
|  |  |  | voicePosition | <主驾¦副驾> | 声源定位
|  |  |  | failReason | <code+msg> | 文字描述解析失败原因 | 支持；目前只有code，客户端可以做映射。
voice | nluignored | #NAME? | 语义识别拒识 |  |  |  | 触发条件：仅当语音指令不可被执行时触发事件，定义为拒识状态（包含无意义话语例如嗯嗯啊啊等），该事件与NLU Succeed互斥 拒识：语音指令后20s延时聆听，只接受15个常用垂类识别，以外的指令会被拒识
|  |  |  | conversationId | 自动，唯一，从一次对话开始，到结束保持不变
|  |  |  | query | <xxxxxxxx> | 客户语音对话内容
|  |  |  | voicePosition | 主驾¦副驾 | 声源定位
voice | actionsucceed | #NAME? | 单个语音指令被执行
|  |  |  | conversationId | 自动，唯一，从一次对话开始，到结束保持不变
|  |  |  | query | <xxxxxxxx> | 客户语音对话内容
|  |  |  | skill |  | 垂类技能
|  |  |  | responseTTS |  | 如果有TTS反馈， 车控无语音反馈
|  |  |  | TTSOnOffline | <离线¦在线> | TTS离在线
|  |  |  | speaker | 标准女声¦标准男声 | 发音人
|  |  |  | timeCost | xxxms | 执行request时间- 收到执行成功时间
voice | actionfailed | #NAME? | 语音指令执行失败
|  |  |  | conversationId | 自动，唯一，从一次对话开始，到结束保持不变
|  |  |  | query | <xxxxxxxx> | 客户语音对话内容
|  |  |  | skill |  | 垂类技能
|  |  |  | responseTTS |  | 如果有TTS反馈， 车控无语音反馈
|  |  |  | TTSOnOffline | <离线¦在线> | TTS离在线
|  |  |  | speaker | 标准女声¦标准男声 | 发音人
|  |  |  | failReason | 文字描述解析失败原因
voice | ended | #NAME? | 语音退出时触发
|  |  |  | conversationId | 自动，唯一，从一次对话开始，到结束保持不变
|  |  |  | label | <HMI¦Voice¦Hardbutton¦Timeout¦Others>
|  |  |  | coutinueCount | <xx> | 连续说计数
voice | help | onVoiceHelp | 进入语音帮助时触发
|  |  |  | page | 首页¦导航¦车控¦多媒体等等 | 进入查看的具体页面 | baidu
|  |  |  | 垂类名称 | 实现方式
|  |  |  | 导航主体单目的地 | unit
|  |  |  | 导航控制指令 | unit | 关闭打开音量ar
|  |  |  | 导航多目的地 | unit | 多途径点
|  |  |  | 车控 | iovparser | 打开关闭车窗空调等
|  |  |  | 智能家居 | dumi | 车控家
|  |  |  | 违章查询 | iovparser | 涉及违章查询垂类
|  |  |  | 火车票 | unit
|  |  |  | 限行 | unit
|  |  |  | 小程序基座 | iovparser | 打开小程序本地服务
|  |  |  | 加油小程序 | unit
|  |  |  | 火车票小程序 | dumi
|  |  |  | 音乐 | dumi | 媒体资源子垂类
|  |  |  | 有声 | dumi | 媒体资源子垂类
|  |  |  | 新闻 | dumi | 媒体资源子垂类
|  |  |  | 媒体控制 | iovparser | 打开关闭
|  |  |  | 一语直达-航班查询 | unit | MU2882大概几点到
|  |  |  | 一语直达-机票查询 | unit
|  |  |  | 电话 | unit
|  |  |  | 自定义唤醒词 | unit
|  |  |  | dcs停车场 | unit | 小程序智慧停车
|  |  |  | Uicontrol |  | 所见即可说语音模拟事件选择第三个向上滑动向下滑动
|  |  |  | 汽车问答 | unit | 爱车探索、电子手册、表格知识问答
|  |  |  | 提示语（自定义提示语) | unit
|  |  |  | 发音人变更（自定义发音人) | unit
|  |  |  | 日程管理 | unit
|  |  |  | 车况监控、 | unit | 剩余油量
|  |  |  | 时间、翻译、计算、度量衡、股票、汇率、彩票、客服、图片搜家、百科问答、谜语问答、食材、影、视、人口、地理、史、植物、汉语、诗、词、人物、人物属性、关系、世界之最、万个为什么、特产、笑话、成语接龙、有声博物馆、天气 | dumi
|  |  |  | 系统画像 | dumi | 小度助手信息、你是谁
|  |  |  | 闲聊 | dumi
|  |  |  | 敏感词 | iovparser | 品牌车型对比

## QuickPanel-YF (hidden)
Event Category | Event Action | Event ID - | Event Description | Additional Attributes
|  | Generated, no client impact |  | Key | Value | Description
quickpanel | mediacontrol | #NAME? | 媒体控制区域
|  |  |  | Screensource | <主屏¦副屏¦全屏>
|  |  |  | Buttonclick | <played¦ended¦fast_forward¦fast_backward¦prev¦next>
quickpanel | normalset | #NAME? | 下拉菜单
|  |  |  | Screensource | <主屏¦副屏¦全屏>
<The property that changed - see below>
|  |  |  | 蓝牙开关 | <on¦off>
|  |  |  | 后备箱开关 | <on¦off>
|  |  |  | 左屏保 | <on¦off>
|  |  |  | 右屏保 | <on¦off>
|  |  |  | 分屏开关 | <on¦off>
|  |  |  | 左右屏互换 | clicked
|  |  |  | 音量调节 | <mute¦unmute¦xxx> | 调整后的音量值
|  |  |  | 亮度调节 | <-4~4> | 调整后的亮度值

## Navi. - baidu - Eva chen (hidden)
Event Category | Event Action | Event ID - | Event Description | Additional Attributes
|  | Generated, no client impact |  | Key | Value | Description | 百度
navi. | mapopened | #NAME? | 每次进入地图时触发, 应用在首页 |  |  | 每次把地图拉到前台都调用
|  |  |  | label | <hmi¦voice> | 打开方式
|  |  |  | <The property that clicked - see below> |  | 当label=hmi，记录当前的操作屏幕
|  |  |  | Screensource | <主屏¦副屏¦全屏>
navi. | poisearched | #NAME? | 兴趣点检索
|  |  |  | issuccess | <ture¦false> | POI检索方式状态
|  |  |  | label | <hmi> | 只包含HMI检索，不包含语音检索
|  |  |  | property | <search box¦nearby> | 区分搜索类型，搜索框检索 or 周边搜
|  |  |  | key | <xxx> | 搜索框输入内容 or 周边搜热词
|  |  |  | Screensource | <主屏¦副屏¦全屏>
navi. | poisaved | #NAME? | 收藏兴趣点
|  |  |  | property | <homelcompanylnormal> | 收藏点类型
|  |  |  | status | <save¦unsave> | 收藏、取消收藏
|  |  |  | Screensource | <主屏¦副屏¦全屏>
navi. | tripstarted | #NAME? | 开始导航
|  |  |  | labels | <hmi¦voice¦auto> | 开始导航方式
|  |  |  | routine preference | <default¦avoidxxlt¦xx¦xx> | 路径偏好
|  |  |  | estimatetime | <xxxs> | 预估时间
|  |  |  | estimatedistance | <xxxm> | 预估里程
|  |  |  | isplaterestriction | <enable¦disable> | 车牌限行开关
|  |  |  | start point | <xxx> | 开始点 | 在百度SDK侧打印
|  |  |  | end point | <xxx> | 结束点 | 在百度SDK侧打印
|  |  |  | way point | <xxx> | 途径点 | 在百度SDK侧打印
|  |  |  | navi.mode | <专业导航¦熟路> | 导航模式
|  |  |  | borecastmode | <静音¦简洁¦详细¦提示音> | 播报模式
|  |  |  | <The property that clicked - see below> |  | 当label=hmi，记录当前的操作屏幕
|  |  |  | Screensource | <主屏¦副屏¦全屏>
navi. | triprestarted | #NAME? | 恢复导航
|  |  |  | Screensource | <主屏¦副屏¦全屏>
<The property that changed - see below>
|  |  |  | routine preference | <default¦avoidxxlt¦xx¦xx> | 路径偏好
|  |  |  | estimatetime | <xxx> | 预估时间
|  |  |  | estimatedistance | <xxx> | 预估里程
|  |  |  | isplaterestriction | <enable¦disable> | 车牌限行开关
|  |  |  | start point | <xxx> | 开始点 | 在百度SDK侧打印
|  |  |  | end point | <xxx> | 结束点 | 在百度SDK侧打印
|  |  |  | way point | <xxx> | 途径点 | 在百度SDK侧打印
|  |  |  | borecastmode | <静音¦简洁¦详细¦提示音> | 播报模式
navi. | tripend | #NAME? | 结束导航
|  |  |  | labels | <hmi¦voice¦auto> | 结束导航方式
|  |  |  | Navi. Duration | <xxxs> | 本次导航时长
|  |  |  | Navi. Distance | <xxxm> | 本次导航里程
|  |  |  | is arrived | <ture¦false> | 是否到达目的地，以自动结束导航为判断条件
|  |  |  | <The property that clicked - see below> |  | 当label=hmi，记录当前的操作屏幕
|  |  |  | Screensource | <主屏¦副屏¦全屏>
navi. | routinechanged | #NAME? | 导航过程中发生路径重新规划
|  |  |  | recalculate_reason | <修改偏好¦添加途径点¦偏航¦路径切换¦修改目的地¦其他> | 导致路径重新规划的原因
|  |  |  | Screensource | <主屏¦副屏¦全屏>
navi. | car to phone | #NAME? | 车机端发送位置到手机
|  |  |  | Screensource | <主屏¦副屏¦全屏>
navi. | phone to car | #NAME? | 手机端发送位置到车机 |  |  | 车机成功收到手机发来的地址时记录
|  |  |  | property | <非百度渠道¦小度接人¦微信互联¦百度地图>
navi. | settingchanged | #NAME? | 导航个性化设置
|  |  |  | labels | <hmi¦voice>
<The property that changed - see below>
|  |  |  | 路况概览模式 | <显示路况条¦小时小地图>
|  |  |  | naiv. Info. View | <比例尺缩放¦显示路口放大¦车标到终点连线>
|  |  |  | 导航视角 | <车头朝上¦正北朝上> | 包含语音和HMI控制
|  |  |  | 限行路线规避 | <on¦off>
|  |  |  | 导航结束卡片 | <on¦off>
|  |  |  | 播报模式 | <静音¦简洁¦详细¦提示音>
|  |  |  | 导航语音 | <普通话¦粤语¦李彦宏¦...>
|  |  |  | 日夜模式 | <day¦night¦auto>
|  |  |  | 显示交通路况 | <on¦off>
|  |  |  | 显示比例尺缩放 | <on¦off>
|  |  |  | 同步手机端搜索记录 | <on¦off>
|  |  |  | 清楚缓存 | <success¦cancel>
|  |  |  | reset | <success¦cancel>
|  |  |  | 巡航模式 | <on¦off>
|  |  |  | <The property that clicked - see below> |  | 当label=hmi，记录当前的操作屏幕
|  |  |  | Screensource | <主屏¦副屏¦全屏>
navi. | fleetmanager | #NAME? | 组队出行
|  |  |  | fleet management | <创建¦加入¦退出¦解散>
|  |  |  | Screensource | <主屏¦副屏¦全屏>
navi. | accountbind | #NAME? | 互联互通
|  |  |  | Screensource | <主屏¦副屏¦全屏>
<The property that changed - see below>
|  |  |  | 小度接人 | clicked | 点击小度接人，出现二维码页面
|  |  |  | 微信互联 | <bind¦unbind> | 绑定/解绑成功
navi. | panelclicked | #NAME? | 导航面板设置-更多
|  |  |  | labels | <hmi¦voice>
<The property that changed - see below>
|  |  |  | 沿途搜 | <加油站¦厕所¦银行¦...> | 记录沿途搜内容
|  |  |  | 偏好 | <智能推荐¦时间优先¦高速优先¦...>
|  |  |  | 行程分享 | clicked | 二维码显示触发该事件，Baidu 无法返回扫码结果
|  |  |  | <The property that clicked - see below> |  | 当label=hmi，记录当前的操作屏幕
|  |  |  | Screensource | <主屏¦副屏¦全屏>
map | panelclicked | #NAME? | 地图首页面板设置
|  |  |  | labels | <hmi¦voice> | 区分以下操作的执行方式
<The property that changed - see below>
|  |  |  | 地图缩放 | <zoom in¦zoom out>
|  |  |  | 导航音量 | <mute¦unmute¦xxx> | 导航音量调整后状态,语音音量控制由语音模块处理
|  |  |  | 导航视角 | <车头朝上¦正北朝上> | 只包含HMI 控制
|  |  |  | AR投屏 | <on¦off> | 只有在开始导航之后，才会有这个开关选项
|  |  |  | <The property that clicked - see below> |  | 当label=hmi，记录当前的操作屏幕
|  |  |  | Screensource | <主屏¦副屏¦全屏>
navi. | hotkeyclicked | #NAME? | 地图快捷键点击
|  |  |  | property | <home¦company¦search>
|  |  |  | Screensource | <主屏¦副屏¦全屏>

## FaceID - baidu - jia elian (hidden)
Event Category | Event Action | Event ID - | Event Description | Additional Attributes
|  | Generated, no client impact |  | Name | Value | Description
faceid | recstarted | #NAME? | faceid开始识别
|  |  |  | property | <后台¦系统主动调起前台人脸¦人脸识别按钮调起前台人脸¦注销调起前台人脸> | 人脸录入成功后，区分识别场景 | 后台： 主驾驶车关闭后，会发起改场景识别，对应中途换人场景 系统主动调起人脸：车机上电后（重启上电），有文案提示，UI 界面提示 （包含客户点击重试 弹窗提醒） 人脸识别按钮调起： 账号二维码旁边的按钮
faceid | recended | #NAME? | faceid识别结束
|  |  |  | property | <后台¦系统主动调起前台人脸¦人脸识别按钮调起前台人脸¦注销调起前台人脸> | 区分识别场景
|  |  |  | issuccess | <ture¦false> | 识别是否成功
|  |  |  | reason | <xx> | 仅在识别失败时，打印具体原因 人脸识别失败reason：超时/摄像头异常/人脸匹配失败/用户退出
|  |  |  | timecost | <xx> | 识别成功耗时
faceid | reg | #NAME? | 人脸录入
|  |  |  | issuccess | <ture¦false> | 录入是否成功
|  |  |  | reason | <xx> | 仅在人脸录入失败时，打印具体原因 人脸录入失败reason：超时/摄像头异常/重复注册人脸/人脸数量超过上限/切换非P档/用户退出/其他
faceid | authselcted | #NAME? | 点击录入人脸过程中弹出的隐私条款授权弹窗
|  |  |  | option | <接受¦拒绝>
faceid | camera | #NAME? | 摄像头异常
|  |  |  | reason | <xx> | 摄像头异常原因 摄像头异常reason：DSMC断连/摄像头断连/临时不可用超10秒
faceid | unbind | #NAME? | 人脸解绑
|  |  |  | issuccess | <ture¦false>
|  |  |  | reason | <xx> | 仅在人脸解绑失败时，打印具体原因 解绑失败reason：人脸识别失败/人脸识别成功，但是与账号注册的人脸不匹配/人脸识别成功，注销超时/摄像头异常/用户退出
faceid | settingchanged | #NAME? | 人脸识别开关
|  |  |  | status | <open¦close> | 记录用户操作行为，不区分语音 or 触屏
faceid | clicked | #NAME? | 点击人脸识别重试按钮 |  |  | 点击重试后，会触发人脸识别开始中 系统主动调起前台人脸场景
摄像头异常reason：DSMC断连/摄像头断连/临时不可用超10秒

## payment - baidu -kanbing (hidden)
Event Category | Event Action | Event ID - | Event Description | Additional Attributes
|  | Generated, no client impact |  | Key | Value | Description
baidupayment | payed | #NAME? | baidu模块支付状态
|  |  |  | issuccess | <true¦false> | 支付是否成功
|  |  |  | type | <aggregate¦seamless> | 仅在支付成功时填写
|  |  |  | amount | <xxx> | 订单金额
|  |  |  | orderdetails | <xxx> | 订单详情，编号
|  |  |  | property | <The property that changed - see below>
[5 empty] | 1745250905 | 爱奇艺
[5 empty] | 1359143645 | 喜玛拉亚
[5 empty] | 1795346393 | 电影票
[5 empty] | 151138013 | 加油
baidupayment | clicked | #NAME? | baidu模块免密支付开关
|  |  |  | isseamlesspay | <true¦false> | 免密支付开关
[7 empty] | baidu | 区分聚合支付，免费支付
喜马拉雅
爱奇艺
酒店
电影票
加油
[7 empty] | 外卖 | 美团支付

## Security-baidu-xuliang (hidden)
Event Category | Event Action | Event ID - | Event Description | Additional Attributes
|  | Generated, no client impact |  | Key | Value | Description
security | optimizationdata | #NAME? | 系统优化清理数据 |  |  | 记录系统优化本次清理的各项数据大小
|  |  |  | Processe | <xxx byte> | 内存垃圾
|  |  |  | Disk | <xxx byte> | 磁盘垃圾
security | optimizationresult | #NAME? | 一键优化执行结果（首页） |  |  | 记录快速优化的执行状态，返回优化结果时上传埋点事件
|  |  |  | result | <success¦fail>

## Feedback. - baidu - Xie jie (hidden)
Event Category | Event Action | Event ID - | Event Description | Additional Attributes
|  | Generated, no client impact |  | Key | Value | Description
userfeedback | activated | #NAME? | 语音/点击打开用户反馈功能
|  |  |  | label | <hmi¦voice> | 打开方式
userfeedback | ended | #NAME? | 语音/点击关闭用户反馈功能
|  |  |  | label | <hmi¦voice> | 退出方式
userfeedback | succeeded | #NAME? | 用户反馈提交成功
|  |  |  | issuccess | <ture¦false> | 上传成功、失败
|  |  |  | reason | <xxx> | 如果失败，记录原因
|  |  |  | duration | <xxx ms> | 如果成功，记录录音时长
userfeedback | clicked | #NAME? | 点击app内相关按钮
|  |  |  | Property | <The property that clicked - see below>
[5 empty] | restart recording | 点击重新录入按钮
[5 empty] | reject authorize | 点击授权弹窗”拒绝”按钮

## smarthome-baidu-kanbing (hidden)
Event Category | Event Action | Event ID - | Event Description | Additional Attributes
|  | Generated, no client impact |  | Key | Value | Description
smarthome | opened | #NAME? | 打开智能家居
|  |  |  | label | <hmi¦voice>
smarthome | bind | #NAME? | 打开页面时记录绑定成功设备
|  |  |  | count | <x> | 绑定成功的设备数量
|  |  |  | brand | <xxx,xxx,xxx> | 已有绑定设备的品牌,手机端绑定的无法埋点
|  |  |  | type | <xxx,xxx,xxx> | 家电的类别，例如台灯，空调，音响
smarthome | control | #NAME? | 用户向绑定的智能家居发送指令，并反馈结果
|  |  |  | issuccess | <true¦false> | 指令操作是否成功，只包括触屏发送的指令之后远端设备反馈的结果
|  |  |  | reason | <xxx> | 如果发送失败，记录具体原因，只包括触屏发送的指令之后远端设备反馈的结果
|  |  |  | property | <on¦off>
|  |  |  | type | <xxx¦xxx¦xxx> | 家电的类别，例如台灯，空调，音响

## smartrecomm - baidu -gao yan (hidden)
Event Category | Event Action | Event ID | Event Description | Additional Attributes |  |  | 备注
|  |  |  | Name | Value | Possible Values
cardmessage | push | #NAME? | 场景卡片推送
|  |  |  | isdisplayed | <true¦false> | 卡片是否成功展示
|  |  |  | reason | <蓝牙电话占用¦泊车状态¦车辆状态不符合要求¦因新场景下发排队的队列被舍弃而丢弃¦语音占用超时¦其他> | 如果未成功展示，记录原因
|  |  |  | content | <xxx> | 场景id, refer to below tables
|  |  |  | timecost | <xxxms> | 从卡片推送到展示的排队时间 | 从云端下发到成功展示
cardmessage | closed | #NAME? | 场景卡片关闭
|  |  |  | from | <start time> | 卡片开始展示时间点
|  |  |  | to | <start time> | 卡片关闭时间点
|  |  |  | property | <正反馈｜负反馈｜其他> | 卡片关闭的方式, 正负反馈指的是语音
|  |  |  | content | <xxx> | 场景id
cardmessage | voice | #NAME? | 语音触发场景卡片正、负反馈
|  |  |  | property | <确定¦取消>
|  |  |  | 场景卡片 | 场景卡片id
|  |  |  | 无感停车 | C157
|  |  |  | 欠费订单 | C147
|  |  |  | 停车状态 | C157
|  |  |  | 免下车优惠支付1 | C136
|  |  |  | 免下车优惠支付2 | C136
|  |  |  | 低油量提醒 | C001
|  |  |  | 胎压异常提醒 | C004
|  |  |  | 回家/去公司 | C123
|  |  |  | 异常天气提醒 | C113
|  |  |  | 节假日问候 | C107
|  |  |  | 视频推荐 | C161

## 3rd Apps - baidu (hidden)
Event Category | Event Action | Event ID - | Event Description | Additional Attributes
|  | Generated, no client impact |  | Name | Value | Description
miniapp | opened | #NAME? | 打开小程序
|  |  |  | property | <加油¦电影票¦停车¦口袋故事¦芒果TV¦宝宝巴士>
miniapp | closed | #NAME? | 关闭小程序
|  |  |  | property | <加油¦电影票¦停车¦口袋故事¦芒果TV¦宝宝巴士>
|  |  |  | from | <xxx> | 进入应用时间
|  |  |  | to | <xxx> | 退出应用时间

## Weather -baidu (hidden)
Event Category | Event Action | Event ID - | Event Description | Additional Attributes
|  | Generated, no client impact |  | Key | Value | Description
weather | opened | #NAME? | 每次进入天气时触发, 应用在首页 |  |  | 应用加载在前台
weather | closed | #NAME? | 每次整体退出天气时触发, 应用不在首页 |  |  | 应用不在前台时触发，包含客户手动退出
weather | quit | #NAME? | 每次手动点击退出天气时触发, 应用不在首页 |  |  | 用户点击退出按钮时触发
weather | weather2aar | #NAME? | 每次应用内跳转AAR应用
|  |  |  | direct | <home¦site> | 跳转AAR页面

## VPA -inhouse -wang yujun (hidden)
Event Category | Event Action | Event ID - | Event Description | Additional Attributes
|  | Generated, no client impact |  | Key | Value | Description
vpa | clicked | #NAME? | vpa点击事件
|  |  |  | Property | <The property that clicked - see below>
[5 empty] | 软按键唤醒 | 点击Status bar中VPA图标
[5 empty] | 点击进入帮助中心 | 点击VPA结果页中右上角的灯泡图标
选择poi
图片搜索结果选择
蓝牙电话联系人选择
vpa | available | #NAME? | vpa形象
|  |  |  | Property | <The property that displayed - see below>
不支持形象
被动形象
监听-左形象
监听-右形象
思考形象
短播报形象
长播报形象
空调形象
电话形象
座椅形象
导航形象
音乐形象
股票形象
天气-晴形象
天气-多云形象
天气-雨形象
天气-雪形象
天气-雾形象
天气-沙尘暴形象
端午形象
七夕形象
中秋形象
圣诞形象
元旦形象
春节形象
情人节形象
月相形象
User Click | click |  | 用户点击事件，选择Poi列表、按确定、取消等。
点击VPA形象唤醒语音 | click on VPA |  | 用户点击VPA，唤醒
SWAN卡片 |  |  | 触发SWAN卡片次数
NATIVE卡片-天气 |  |  | 触发天气卡片次数
NATIVE卡片-成语接龙 |  |  | 触发成语接龙卡片的次数
NATIVE卡片-图片搜索 |  |  | 触发图片搜索卡片次数
POI列表 |  |  | 触发POI列表的次数
不支持形象 |  |  | 不支持形象出现的次数
被动形象 |  |  | 被动形象出现的次数
监听-左形象 |  |  | 向左监听的形象出现的次数
监听-右形象 |  |  | 向右监听的形象出现的次数
思考形象 |  |  | 思考形象出现的次数
短播报形象 |  |  | 短播报形象出现次数
长播报形象 |  |  | 长播报形象出现次数
空调形象 |  |  | 空调形象出现次数
电话形象 |  |  | 电话形象出现次数
座椅形象 |  |  | 座椅形象出现次数
导航形象 |  |  | 导航形象出现次数
音乐形象 |  |  | 音乐形象出现次数
股票形象 |  |  | 股票形象出现次数
笑话形象 |  |  | 笑话形象出现次数
成语接龙形象 |  |  | 成语接龙形象出现次数
天气-晴形象 |  |  | 天气形象出现次数
天气-多云形象 |  |  | 天气形象出现次数
天气-雨形象 |  |  | 天气形象出现次数
天气-雪形象 |  |  | 天气形象出现次数
天气-雾形象 |  |  | 天气形象出现次数
天气-沙尘暴形象 |  |  | 天气形象出现次数
端午形象 |  |  | 端午形象出现的起止时间
七夕形象 |  |  | 端午形象出现的起止时间
中秋形象 |  |  | 端午形象出现的起止时间
圣诞形象 |  |  | 端午形象出现的起止时间
元旦形象 |  |  | 端午形象出现的起止时间
春节形象 |  |  | 端午形象出现的起止时间
情人节形象 |  |  | 端午形象出现的起止时间
月相形象 |  |  | 月相形象出现次数、显示时长

## Launcher - TS - zhenwei
Event Category | Event Action | Event ID - | Event Description | Additional Attributes |  |  | ECG LOG | [5 empty] | Android侧 LOG
|  | Generated, no client impact |  | Key | Value | Description | vin | ccpufpn | EventID | key | value | time | Event Category | Event Action | key | value | time | 测试环境 | Result | Tester | SW Version | Remark
launcher | clicked | onLauncherAppopened
|  |  |  | title | <舒享时氛> | gen |  |  | onLauncherAppopened | app name | <舒享时氛> | 2023-07-25 13:34:19 | [5 empty] | 台架 | pass | 杨惟婧 | 20230721_LC_R04_ENG00
[5 empty] | <客人模式> |  |  |  | onLauncherAppopened |  | <客人模式> | 2023-07-25 13:34:23 | [5 empty] | 台架 | pass | 杨惟婧 | 20230721_LC_R04_ENG00
[5 empty] | <个人时光> |  |  |  | onLauncherAppopened |  | <个人时光> | [6 empty] | 台架 | pass | 杨惟婧 | 20230721_LC_R04_ENG00
[5 empty] | <智能行程> |  |  |  | onLauncherAppopened |  | <智能行程> | [6 empty] | 台架 | pass | 杨惟婧 | 20230721_LC_R04_ENG00
[5 empty] | <林肯微界> |  |  |  | onLauncherAppopened |  | <林肯微界> | [6 empty] | 台架 | pass | 杨惟婧 | 20230721_LC_R04_ENG00
[5 empty] | <时空秘信> |  |  |  | onLauncherAppopened |  | <时空秘信> | 2023-07-25 13:34:33 | [5 empty] | 台架 | pass | 杨惟婧 | 20230721_LC_R04_ENG00
[5 empty] | <随心听> |  |  |  | onLauncherAppopened |  | <随心听> | 2023-07-25 13:34:37 | [5 empty] | 台架 | pass | 杨惟婧 | 20230721_LC_R04_ENG00
[5 empty] | <随心看> |  |  |  | onLauncherAppopened |  | <随心看> | 2023-07-25 13:34:40 | [5 empty] | 台架 | pass | 杨惟婧 | 20230721_LC_R04_ENG00
[5 empty] | <车载游戏> |  |  |  | onLauncherAppopened |  | <云听> | 2023-07-25 13:34:35 | [5 empty] | 台架 | pass | 杨惟婧 | 20230721_LC_R04_ENG00
[5 empty] | <百度地图> |  |  |  | onLauncherAppopened |  | <百度地图> | 2023-07-25 13:34:43 | [5 empty] | 台架 | pass | 杨惟婧 | 20230721_LC_R04_ENG00
[5 empty] | <设置> |  |  |  | onLauncherAppopened |  | <设置> | 2023-07-25 13:34:45 | [5 empty] | 台架 | pass | 杨惟婧 | 20230721_LC_R04_ENG00
[5 empty] | <历史消息> |  |  |  | onLauncherAppopened |  | <历史消息> | 2023-07-25 13:34:49 | [5 empty] | 台架 | pass | 杨惟婧 | 20230721_LC_R04_ENG00
[5 empty] | <蓝牙电话> |  |  |  | onLauncherAppopened |  | <蓝牙电话> | 2023-07-25 13:34:52 | [5 empty] | 台架 | pass | 杨惟婧 | 20230721_LC_R04_ENG00
[5 empty] | <订阅商城> |  |  |  | onLauncherAppopened |  | <订阅商城> | 2023-07-25 13:34:55 | [5 empty] | 台架 | pass | 杨惟婧 | 20230721_LC_R04_ENG00
[5 empty] | <车机应用市场> |  |  |  | onLauncherAppopened |  | <车辆状况> | 2023-07-25 13:35:00 | [5 empty] | 台架 | pass | 杨惟婧 | 20230721_LC_R04_ENG00
[5 empty] | <车载浏览器> |  |  |  | onLauncherAppopened |  | <道路救援> | 2023-07-25 13:35:03 | [5 empty] | 台架 | pass | 杨惟婧 | 20230721_LC_R04_ENG00
[5 empty] | <视频会议> |  |  |  | onLauncherAppopened |  | <智能家居> | 2023-07-25 13:35:10 | [5 empty] | 台架 | pass | 杨惟婧 | 20230721_LC_R04_ENG00
[5 empty] | <语音助手> |  |  |  | onLauncherAppopened |  | <用户反馈> | 2023-07-25 13:35:12 | [5 empty] | 台架 | pass | 杨惟婧 | 20230721_LC_R04_ENG00
[5 empty] | <天气> |  |  |  | onLauncherAppopened |  | <天气> | 2023-07-25 13:35:05 | [5 empty] | 台架 | pass | 杨惟婧 | 20230721_LC_R04_ENG00
[5 empty] | <电子手册> |  |  |  | onLauncherAppopened |  | <电子手册> | 2023-07-25 13:34:57 | [5 empty] | 台架 | pass | 杨惟婧 | 20230721_LC_R04_ENG00
[11 empty] | <智能安全管家> | 2023-07-25 13:35:15 | [5 empty] | 台架 | pass | 杨惟婧 | 20230721_LC_R04_ENG00
|  |  |  | Screensource | <主屏¦副屏¦全屏> |  |  |  | onLauncherAppopened | Screensource | <主屏> | Fail | [5 empty] | 台架 | Fail | 杨惟婧 | 20230721_LC_R04_ENG00 | FCIVIOS-16210 【U611MCA】【Launcher】【埋点】【必现】埋点主屏和全屏与实际操作不一致
[9 empty] | onLauncherAppopened | Screensource | <副屏> | 2023-07-25 13:35:26 | [5 empty] | 台架 | pass | 杨惟婧 | 20230721_LC_R04_ENG00
[9 empty] | onLauncherAppopened | Screensource | <全屏> | Block | [5 empty] | 台架 | Block | 杨惟婧 | 20230721_LC_R04_ENG00 | "FCIVIOS-16210 【U611MCA】【Launcher】【埋点】【必现】埋点主屏和全屏与实际操作不一致"

## HVAC-TS&YF
| Event Action | Event ID - | Event Description | Additional Attributes |  |  |  | ECG LOG
|  | Generated, no client impact |  | Key | Value | Description | 责任方 | vin | ccpufpn | event_labels | EventID | key | value | time | Result | 测试环境 | Tester | SW Version | Remark
hvac | set | onHvacSet | 触发空调某状态变化
|  |  |  | label | <hmi¦voice> | 区分触发方式 | TS |  |  |  | onHvacSet | label | hmi |  | PASS
|  |  |  | property | <The property that changed - see below>
[5 empty] | airvolume_sys | system ui风量挡位调整 | YF | [11 empty] | YF负责
[5 empty] | dri.temp | 主驾驶温度调整后的值 | YF | [11 empty] | YF负责
[5 empty] | pass.temp | 副驾驶温度调整后的值 | YF | [11 empty] | YF负责
[5 empty] | dual | 分区开关 | TS |  |  | hmi | onHvacSet | property | dual | 2023-07-27 18:10 | PASS
[5 empty] | airvolume_panel | 空调面板风量调整 | YF | [11 empty] | 风量在dock栏，非TS负责
[5 empty] | auto | 自动空调开关 | TS |  |  | hmi | onHvacSet | property | auto | 2023-07-27 17:52 | PASS | 实车 | 姜云腾 | MCU:20230726_LC_R04_ENG00 SOC:20230725_LC_R40_ENG00
[5 empty] | blowingdirection | 风向 | TS |  |  | hmi | onHvacSet | property | blowingdirection | 2023-07-27 18:44 | PASS | 实车 | 姜云腾 | MCU:20230726_LC_R04_ENG00 SOC:20230725_LC_R40_ENG00
[5 empty] | ac | 制冷开关 | TS |  |  | hmi | onHvacSet | property | ac | 2023-07-27 14:40 | PASS | 实车 | 姜云腾 | MCU:20230726_LC_R04_ENG00 SOC:20230725_LC_R40_ENG00
[5 empty] | maxac | 最大制冷开关 | TS |  |  | hmi | onHvacSet | property | maxac | 2023-07-27 17:20 | PASS | 实车 | 姜云腾 | MCU:20230726_LC_R04_ENG00 SOC:20230725_LC_R40_ENG00
[5 empty] | recirc. | 内外循环开关 | TS |  |  | hmi | onHvacSet | property | recirc. | 2023-07-27 17:52 | PASS | 实车 | 姜云腾 | MCU:20230726_LC_R04_ENG00 SOC:20230725_LC_R40_ENG00
[5 empty] | reardefrost | 后除霜开关 | YF | [11 empty] | 后除霜在dock栏，非TS负责
[5 empty] | defrost | 前除霜开关 | TS |  |  | hmi | onHvacSet | property | defrost | 2023-07-27 18:44 | PASS | 实车 | 姜云腾 | MCU:20230726_LC_R04_ENG00 SOC:20230725_LC_R40_ENG00
[5 empty] | maxdefrost | 前除霜最大开关 | YF | [11 empty] | 无此按钮
[5 empty] | dri.seatheat | 主驾驶座椅加热挡位 | YF | [11 empty] | 按钮dock栏，非TS负责
[5 empty] | pass.seatheat | 副驾驶座椅加热挡位 | YF | [11 empty] | 按钮dock栏，非TS负责
[5 empty] | dri.seatcooling | 主驾驶座椅制冷挡位 | YF | [11 empty] | 按钮dock栏，非TS负责
[5 empty] | pass.seatcooling | 副驾驶座椅制冷挡位 | YF | [11 empty] | 按钮dock栏，非TS负责
[5 empty] | rearpower | 后排空调开关 | TS | [6 empty] | FCIVIOS-16273 【U611】【黑盒】【必现】【HVAC】部分空调埋点未成功 | FAIL | 台架 | 姜云腾 | MCU:20230726_LC_R04_ENG00 SOC:20230725_LC_R40_ENG00
[5 empty] | rearauto | 后排自动空调开关 | TS | [6 empty] | FCIVIOS-16273 【U611】【黑盒】【必现】【HVAC】部分空调埋点未成功 | BLOCK | 台架 | 姜云腾 | MCU:20230726_LC_R04_ENG00 SOC:20230725_LC_R40_ENG00
[5 empty] | rearlocking | 后排锁定 | TS |  |  | hmi | onHvacSet | property | rearlocking | 2023-07-27 19:06 | PASS | 实车 | 姜云腾 | MCU:20230726_LC_R04_ENG00 SOC:20230725_LC_R40_ENG00
[5 empty] | rearblowing | 后排风量 | TS |  |  | hmi | onHvacSet | property | rearblowing | 2023-07-27 17:47 | PASS | 实车 | 姜云腾 | MCU:20230726_LC_R04_ENG00 SOC:20230725_LC_R40_ENG00
[5 empty] | reartemp | 后排温度 | TS |  |  | hmi | onHvacSet | property | reartemp | 2023-07-27 19:11 | PASS | 实车 | 姜云腾 | MCU:20230726_LC_R04_ENG00 SOC:20230725_LC_R40_ENG00
[5 empty] | secondrow | 第2排 | TS | [6 empty] | FCIVIOS-16273 【U611】【黑盒】【必现】【HVAC】部分空调埋点未成功 | BLOCK | 台架 | 姜云腾 | MCU:20230726_LC_R04_ENG00 SOC:20230725_LC_R40_ENG00
[5 empty] | thirdRow | 第3排 | TS | [6 empty] | FCIVIOS-16273 【U611】【黑盒】【必现】【HVAC】部分空调埋点未成功 | BLOCK | 台架 | 姜云腾 | MCU:20230726_LC_R04_ENG00 SOC:20230725_LC_R40_ENG00
[5 empty] | reardual | 2-3排同步 | TS | [6 empty] | FCIVIOS-16273 【U611】【黑盒】【必现】【HVAC】部分空调埋点未成功 | BLOCK | 台架 | 姜云腾 | MCU:20230726_LC_R04_ENG00 SOC:20230725_LC_R40_ENG00
[5 empty] | rearpanelblowing | 后排吹脸 | TS | [6 empty] | FCIVIOS-16273 【U611】【黑盒】【必现】【HVAC】部分空调埋点未成功 | BLOCK | 台架 | 姜云腾 | MCU:20230726_LC_R04_ENG00 SOC:20230725_LC_R40_ENG00
[5 empty] | rearfloorblowing | 后排吹脚 | TS | [6 empty] | FCIVIOS-16273 【U611】【黑盒】【必现】【HVAC】部分空调埋点未成功 | BLOCK | 台架 | 姜云腾 | MCU:20230726_LC_R04_ENG00 SOC:20230725_LC_R40_ENG00
|  |  |  | label | <hmi¦voice> | 区分触发方式 | TS |  |  |  | onHvacSet | label | voice |  | PASS
|  |  |  | property | <The property that changed - see below>
[5 empty] | airvolume_sys | system ui风量挡位调整 | YF | [11 empty] | YF负责
[5 empty] | dri.temp | 主驾驶温度调整后的值 | TS |  |  |  | onHvacSet | property | dri.temp | 2023-07-27 18:50 | PASS | 实车 |  | MCU:20230726_LC_R04_ENG00 SOC:20230725_LC_R40_ENG00
[5 empty] | pass.temp | 副驾驶温度调整后的值 | TS |  |  |  | onHvacSet | property | pass.temp | 2023-07-27 18:51 | PASS | 实车 |  | MCU:20230726_LC_R04_ENG00 SOC:20230725_LC_R40_ENG00
[5 empty] | dual | 分区开关 | TS | [6 empty] | FCIVIOS-16273 【U611】【黑盒】【必现】【HVAC】部分空调埋点未成功 | BLOCK | 台架 | 姜云腾 | MCU:20230726_LC_R04_ENG00 SOC:20230725_LC_R40_ENG00
[5 empty] | airvolume_panel | 空调面板风量调整 | TS |  |  | voice | onHvacSet | property | airvolume_panel | 2023-07-27 18:58 | PASS | 实车 | 姜云腾 | MCU:20230726_LC_R04_ENG00 SOC:20230725_LC_R40_ENG00
[5 empty] | auto | 自动空调开关 | TS |  |  | voice | onHvacSet | property | auto | 2023-07-27 17:52 | PASS | 实车 | 姜云腾 | MCU:20230726_LC_R04_ENG00 SOC:20230725_LC_R40_ENG00
[5 empty] | blowingdirection | 风向 | TS |  |  | voice | onHvacSet | property | blowingdirection | 2023-07-27 18:42 | PASS | 实车 | 姜云腾 | MCU:20230726_LC_R04_ENG00 SOC:20230725_LC_R40_ENG00
[5 empty] | ac | 制冷开关 | TS |  |  | voice | onHvacSet | property | ac | 2023-07-27 17:50 | PASS | 实车 | 姜云腾 | MCU:20230726_LC_R04_ENG00 SOC:20230725_LC_R40_ENG00
[5 empty] | maxac | 最大制冷开关 | TS |  |  | voice | onHvacSet | property | maxac | 2023-07-27 17:51 | PASS | 实车 | 姜云腾 | MCU:20230726_LC_R04_ENG00 SOC:20230725_LC_R40_ENG00
[5 empty] | recirc. | 内外循环开关 | TS |  |  | voice | onHvacSet | property | recirc. | 2023-07-27 17:56 | PASS | 实车 | 姜云腾 | MCU:20230726_LC_R04_ENG00 SOC:20230725_LC_R40_ENG00
[5 empty] | reardefrost | 后除霜开关 | TS |  |  | voice | onHvacSet | property | reardefrost | 2023-07-27 18:06 | PASS | 实车 | 姜云腾 | MCU:20230726_LC_R04_ENG00 SOC:20230725_LC_R40_ENG00
[5 empty] | defrost | 前除霜开关 | TS |  |  | voice | onHvacSet | property | defrost | 2023-07-27 17:21 | PASS | 实车 | 姜云腾 | MCU:20230726_LC_R04_ENG00 SOC:20230725_LC_R40_ENG00
[5 empty] | maxdefrost | 前除霜最大开关 | TS |  |  | voice | onHvacSet | property | maxdefrost | 2023-07-27 18:08 | PASS | 实车 | 姜云腾 | MCU:20230726_LC_R04_ENG00 SOC:20230725_LC_R40_ENG00
[5 empty] | dri.seatheat | 主驾驶座椅加热挡位 | TS |  |  | voice | onHvacSet | property | dri.seatheat | 2023-07-27 19:01 | PASS | 实车 | 姜云腾 | MCU:20230726_LC_R04_ENG00 SOC:20230725_LC_R40_ENG00
[5 empty] | pass.seatheat | 副驾驶座椅加热挡位 | TS |  |  | voice | onHvacSet | property | pass.seatheat | 2023-07-27 19:01 | PASS | 实车 | 姜云腾 | MCU:20230726_LC_R04_ENG00 SOC:20230725_LC_R40_ENG00
[5 empty] | dri.seatcooling | 主驾驶座椅制冷挡位 | TS |  |  | voice | onHvacSet | property | dri.seatcooling | 2023-07-27 19:00 | PASS | 实车 | 姜云腾 | MCU:20230726_LC_R04_ENG00 SOC:20230725_LC_R40_ENG00
[5 empty] | pass.seatcooling | 副驾驶座椅制冷挡位 | TS |  |  | voice | onHvacSet | property | pass.seatcooling | 2023-07-27 19:04 | PASS | 实车 | 姜云腾 | MCU:20230726_LC_R04_ENG00 SOC:20230725_LC_R40_ENG00
[5 empty] | rearpower | 后排空调开关 | TS |  |  | voice | onHvacSet | property | rearpower | 2023-07-27 19:05 | PASS | 实车 | 姜云腾 | MCU:20230726_LC_R04_ENG00 SOC:20230725_LC_R40_ENG00
[5 empty] | rearauto | 后排自动空调开关 | TS |  |  | voice | onHvacSet | property | rearauto | 2023-07-27 19:25 | PASS | 实车 | 姜云腾 | MCU:20230726_LC_R04_ENG00 SOC:20230725_LC_R40_ENG00
[5 empty] | rearlocking | 后排锁定 | TS |  |  | voice | onHvacSet | property | rearlocking | 2023-07-27 19:06 | PASS | 实车 | 姜云腾 | MCU:20230726_LC_R04_ENG00 SOC:20230725_LC_R40_ENG00
[5 empty] | rearblowing | 后排风量 | TS |  |  | voice | onHvacSet | property | rearblowing | 2023-07-27 19:22 | PASS | 实车 | 姜云腾 | MCU:20230726_LC_R04_ENG00 SOC:20230725_LC_R40_ENG00
[5 empty] | reartemp | 后排温度 | TS |  |  | voice | onHvacSet | property | reartemp | 2023-07-27 17:25 | PASS | 实车 | 姜云腾 | MCU:20230726_LC_R04_ENG00 SOC:20230725_LC_R40_ENG00
[5 empty] | secondrow | 第2排 | TS | [7 empty] | NA |  |  |  | 语音无此需求
[5 empty] | thirdRow | 第3排 | TS | [7 empty] | NA |  |  |  | 语音无此需求
[5 empty] | reardual | 2-3排同步 | TS | [7 empty] | NA |  |  |  | 语音无此需求
[5 empty] | rearpanelblowing | 后排吹脸 | TS | [7 empty] | NA |  |  |  | 语音无此需求
[5 empty] | rearfloorblowing | 后排吹脚 | TS | [7 empty] | NA |  |  |  | 语音无此需求
|  |  |  | Screensource | 主屏 |  | YF | [11 empty] | YF负责
|  |  |  | Screensource | 副屏 |  | YF | [11 empty] | YF负责
|  |  |  | Screensource | 全屏 |  | YF | [11 empty] | YF负责
hvac | statuschanged | onHvacStatuschanged | 空调状态变化时触发事件，并记录空调整体设置状态 | ·
|  |  |  | mainpower | <on¦off¦disable> | <on> | TS |  |  |  | onHvacStatuschanged | mainpower | on | 2023-07-27 17:47 | PASS | 实车 | 姜云腾 | MCU:20230726_LC_R04_ENG00 SOC:20230725_LC_R40_ENG00
[6 empty] | <disable> | TS | [7 empty] | NA |  |  |  | u611无disable状态
[6 empty] | <off> | TS |  |  |  | onHvacStatuschanged | mainpower | off | 2023-07-27 17:49 | PASS | 实车 | 姜云腾 | MCU:20230726_LC_R04_ENG00 SOC:20230725_LC_R40_ENG00
|  |  |  | dual | <on¦off¦disable> | <on> | TS |  |  |  | onHvacStatuschanged | dual | on | 2023-07-27 17:47 | PASS | 实车 | 姜云腾 | MCU:20230726_LC_R04_ENG00 SOC:20230725_LC_R40_ENG00
[6 empty] | <disable> | TS | [7 empty] | NA |  |  |  | u611无disable状态
[6 empty] | <off> | TS |  |  |  | onHvacStatuschanged | dual | off | 2023-07-27 17:49 | PASS | 实车 | 姜云腾 | MCU:20230726_LC_R04_ENG00 SOC:20230725_LC_R40_ENG00
|  |  |  | airvolume | <1~7> |  | TS |  |  |  | onHvacStatuschanged | airvolume | 5 | 2023-07-27 18:10 | PASS | 实车 | 姜云腾 | MCU:20230726_LC_R04_ENG00 SOC:20230725_LC_R40_ENG00
|  |  |  | dri.temp | ℃<15~30> ¦ ℉<59~86> | ℃<15~30> | TS |  |  |  | onHvacStatuschanged | dri.temp | 18℃ | 2023-07-27 18:10 | PASS | 实车 | 姜云腾 | MCU:20230726_LC_R04_ENG00 SOC:20230725_LC_R40_ENG00
[6 empty] | ℉<59~86> | TS |  |  |  | onHvacStatuschanged | dri.temp | 60℉ | 2023-07-27 18:51 | PASS | 实车 | 姜云腾 | MCU:20230726_LC_R04_ENG00 SOC:20230725_LC_R40_ENG00
|  |  |  | pass.temp | ℃<15~30> ¦ ℉<59~86> | ℃<15~30> | TS |  |  |  | onHvacStatuschanged | pass.temp | 18℃ | 2023-07-27 17:42 | PASS | 实车 | 姜云腾 | MCU:20230726_LC_R04_ENG00 SOC:20230725_LC_R40_ENG00
[6 empty] | ℉<59~86> | TS |  |  |  | onHvacStatuschanged | pass.temp | 60℉ | 2023-07-27 18:51 | PASS | 实车 | 姜云腾 | MCU:20230726_LC_R04_ENG00 SOC:20230725_LC_R40_ENG00
|  |  |  | autostatus | <on¦off¦disable> | <on> | TS |  |  |  | onHvacStatuschanged | autostatus | on | 2023-07-27 17:52 | PASS | 实车 | 姜云腾 | MCU:20230726_LC_R04_ENG00 SOC:20230725_LC_R40_ENG00
[6 empty] | <off> | TS |  |  |  | onHvacStatuschanged | autostatus | off | 2023-07-27 17:52 | PASS | 实车 | 姜云腾 | MCU:20230726_LC_R04_ENG00 SOC:20230725_LC_R40_ENG00
[6 empty] | <disable> | TS | [7 empty] | NA |  |  |  | u611无disable状态
|  |  |  | autolevel | <off¦low¦midiem¦high> | <off> | TS |  |  |  | onHvacStatuschanged | autolevel | off | 2023-07-27 17:52 | PASS | 实车 | 姜云腾 | MCU:20230726_LC_R04_ENG00 SOC:20230725_LC_R40_ENG00
[6 empty] | <low> | TS |  |  |  | onHvacStatuschanged | autolevel | low | 2023-07-27 17:20 | PASS | 实车 | 姜云腾 | MCU:20230726_LC_R04_ENG00 SOC:20230725_LC_R40_ENG00
[6 empty] | <midiem> | TS |  |  |  | onHvacStatuschanged | autolevel | midiem | 2023-07-27 17:52 | PASS | 实车 | 姜云腾 | MCU:20230726_LC_R04_ENG00 SOC:20230725_LC_R40_ENG00
[6 empty] | <high> | TS |  |  |  | onHvacStatuschanged | autolevel | high | 2023-07-27 17:52 | PASS | 实车 | 姜云腾 | MCU:20230726_LC_R04_ENG00 SOC:20230725_LC_R40_ENG00
|  |  |  | autolabel | <off¦blower¦mode¦full> | <off> | TS |  |  |  | onHvacStatuschanged | autolabel | off | 2023-07-27 18:51 | PASS | 实车 | 姜云腾 | MCU:20230726_LC_R04_ENG00 SOC:20230725_LC_R40_ENG00
[6 empty] | <blower> | TS |  |  |  | onHvacStatuschanged | autolabel | blower | 2023-07-27 18:49 | PASS | 实车 | 姜云腾 | MCU:20230726_LC_R04_ENG00 SOC:20230725_LC_R40_ENG00
[6 empty] | <mode> | TS |  |  |  | onHvacStatuschanged | autolabel | mode | 2023-07-27 18:10 | PASS | 实车 | 姜云腾 | MCU:20230726_LC_R04_ENG00 SOC:20230725_LC_R40_ENG00
[6 empty] | <full> | TS |  |  |  | onHvacStatuschanged | autolabel | full | 2023-07-27 18:42 | PASS | 实车 | 姜云腾 | MCU:20230726_LC_R04_ENG00 SOC:20230725_LC_R40_ENG00
|  |  |  | panelblowing | <on¦off¦disable> | <on> | TS |  |  |  | onHvacStatuschanged | panelblowing | on | 2023-07-27 18:44 | PASS | 实车 | 姜云腾 | MCU:20230726_LC_R04_ENG00 SOC:20230725_LC_R40_ENG00
[6 empty] | <off> | TS |  |  |  | onHvacStatuschanged | panelblowing | off | 2023-07-27 18:44 | PASS | 实车 | 姜云腾 | MCU:20230726_LC_R04_ENG00 SOC:20230725_LC_R40_ENG00
[6 empty] | <disable> | TS | [7 empty] | NA |  |  |  | u611无disable状态
|  |  |  | floorblowing | <on¦off¦disable> | <on> | TS |  |  |  | onHvacStatuschanged | floorblowing | on | 2023-07-27 18:44 | PASS | 实车 | 姜云腾 | MCU:20230726_LC_R04_ENG00 SOC:20230725_LC_R40_ENG00
[6 empty] | <off> | TS |  |  |  | onHvacStatuschanged | floorblowing | off | 2023-07-27 18:42 | PASS | 实车 | 姜云腾 | MCU:20230726_LC_R04_ENG00 SOC:20230725_LC_R40_ENG00
[6 empty] | <disable> | TS | [7 empty] | NA |  |  |  | u611无disable状态
|  |  |  | ac | <on¦off¦disable> | <on> | TS |  |  |  | onHvacStatuschanged | ac | on | 2023-07-27 17:47 | PASS | 实车 | 姜云腾 | MCU:20230726_LC_R04_ENG00 SOC:20230725_LC_R40_ENG00
[6 empty] | <off> | TS |  |  |  | onHvacStatuschanged | ac | off | 2023-07-27 17:49 | PASS | 实车 | 姜云腾 | MCU:20230726_LC_R04_ENG00 SOC:20230725_LC_R40_ENG00
[6 empty] | <disable> | TS | [7 empty] | NA |  |  |  | u611无disable状态
|  |  |  | maxac | <on¦off¦disable> | <on> | TS |  |  |  | onHvacStatuschanged | maxac | on | 2023-07-27 17:20 | PASS | 实车 | 姜云腾 | MCU:20230726_LC_R04_ENG00 SOC:20230725_LC_R40_ENG00
[6 empty] | <off> | TS |  |  |  | onHvacStatuschanged | maxac | off | 2023-07-27 17:20 | PASS | 实车 | 姜云腾 | MCU:20230726_LC_R04_ENG00 SOC:20230725_LC_R40_ENG00
[6 empty] | <disable> | TS | [7 empty] | NA |  |  |  | u611无disable状态
|  |  |  | recirc. | <on¦off¦disable> | <on> | TS |  |  |  | onHvacStatuschanged | recirc. | on | 2023-07-27 17:20 | PASS | 实车 | 姜云腾 | MCU:20230726_LC_R04_ENG00 SOC:20230725_LC_R40_ENG00
[6 empty] | <off> | TS |  |  |  | onHvacStatuschanged | recirc. | off | 2023-07-27 17:21 | PASS | 实车 | 姜云腾 | MCU:20230726_LC_R04_ENG00 SOC:20230725_LC_R40_ENG00
[6 empty] | <disable> | TS | [7 empty] | NA |  |  |  | u611无disable状态
|  |  |  | reardefrost | <on¦off¦disable> | <on> | TS |  |  |  | onHvacStatuschanged | reardefrost | on | 2023-07-27 17:21 | PASS | 实车 | 姜云腾 | MCU:20230726_LC_R04_ENG00 SOC:20230725_LC_R40_ENG00
[6 empty] | <off> | TS |  |  |  | onHvacStatuschanged | reardefrost | off | 2023-07-27 17:21 | PASS | 实车 | 姜云腾 | MCU:20230726_LC_R04_ENG00 SOC:20230725_LC_R40_ENG00
[6 empty] | <disable> | TS | [7 empty] | NA |  |  |  | u611无disable状态
|  |  |  | defrost | <on¦off¦disable> | <on> | TS |  |  |  | onHvacStatuschanged | defrost | on | 2023-07-27 17:21 | PASS | 实车 | 姜云腾 | MCU:20230726_LC_R04_ENG00 SOC:20230725_LC_R40_ENG00
[6 empty] | <off> | TS |  |  |  | onHvacStatuschanged | defrost | off | 2023-07-27 17:21 | PASS | 实车 | 姜云腾 | MCU:20230726_LC_R04_ENG00 SOC:20230725_LC_R40_ENG00
[6 empty] | <disable> | TS | [7 empty] | NA |  |  |  | u611无disable状态
|  |  |  | maxdefrost | <on¦off¦disable> | <on> | TS |  |  |  | onHvacStatuschanged | maxdefrost | on | 2023-07-27 17:21 | PASS
[6 empty] | <off> | TS |  |  |  | onHvacStatuschanged | maxdefrost | off | 2023-07-27 17:21 | PASS
[6 empty] | <disable> | TS | [7 empty] | NA |  |  |  | u611无disable状态
|  |  |  | dri.seatctl | <0~7> | 0代表关闭，1~3 座椅通风，4~6座椅加热 | TS |  |  |  | onHvacStatuschanged | dri.seatctl | 2 | 2023-07-27 17:21 | PASS | 实车 | 姜云腾 | MCU:20230726_LC_R04_ENG00 SOC:20230725_LC_R40_ENG00
|  |  |  | pass.seatctl | <0~7> | 0代表关闭，1~3 座椅通风，4~6座椅加热 | TS |  |  |  | onHvacStatuschanged | pass.seatctl | 2 | 2023-07-27 17:22 | PASS | 实车 | 姜云腾 | MCU:20230726_LC_R04_ENG00 SOC:20230725_LC_R40_ENG00
|  |  |  | rearpower | <on¦off¦disable> | <on> | TS |  |  |  | onHvacStatuschanged | rearpower |  | 2023-07-27 17:47 | PASS | 实车 | 姜云腾 | MCU:20230726_LC_R04_ENG00 SOC:20230725_LC_R40_ENG00
[6 empty] | <off> | TS |  |  |  | onHvacStatuschanged | rearpower |  | 2023-07-27 17:49 | PASS | 实车 | 姜云腾 | MCU:20230726_LC_R04_ENG00 SOC:20230725_LC_R40_ENG00
[6 empty] | <disable> | TS | [7 empty] | NA | 实车 | 姜云腾 |  | u611无disable状态
|  |  |  | rearautostatue | <on¦off¦disable> | <on> | TS | [6 empty] | FCIVIOS-16275 【U611】【黑盒】【必现】【HVAC】后排风量和后排自动埋点value与字典不符 | FAIL | 实车 | 姜云腾 | MCU:20230726_LC_R04_ENG00 SOC:20230725_LC_R40_ENG00 | key不对rearauto
[6 empty] | <off> | TS | [6 empty] | FCIVIOS-16275 【U611】【黑盒】【必现】【HVAC】后排风量和后排自动埋点value与字典不符 | BLOCK | 实车 | 姜云腾 | MCU:20230726_LC_R04_ENG00 SOC:20230725_LC_R40_ENG00
[6 empty] | <disable> | TS | [7 empty] | NA | 实车 | 姜云腾 |  | u611无disable状态
|  |  |  | rearlocking | <on¦off¦disable> | <on> | TS | [6 empty] | 2023-07-31 14:15 | PASS | 台架 | 姜云腾 | MCU:20230726_LC_R04_ENG00 SOC:20230725_LC_R40_ENG00
[6 empty] | <off> | TS |  |  |  | onHvacStatuschanged | rearlocking |  | 2023-07-27 15:43 | PASS | 实车 | 姜云腾 | MCU:20230726_LC_R04_ENG00 SOC:20230725_LC_R40_ENG00
[6 empty] | <disable> | TS | [7 empty] | NA | 实车 | 姜云腾 |  | u611无disable状态
|  |  |  | rearblowing | <1~7> |  | TS | [6 empty] | FCIVIOS-16275 【U611】【黑盒】【必现】【HVAC】后排风量和后排自动埋点value与字典不符 | BLOCK | 实车 | 姜云腾 | MCU:20230726_LC_R04_ENG00 SOC:20230725_LC_R40_ENG00 | key不对 rearvolume
|  |  |  | reartemp | ℃<15~30> | ℃<15~30> | TS |  |  |  |  | 17℃ |  | 2023-07-27 18:49 | PASS | 台架 | 姜云腾 | MCU:20230726_LC_R04_ENG00 SOC:20230725_LC_R40_ENG00
[5 empty] | ℉<59~86> | ℉<59~86> | TS |  |  |  |  | 63℉ |  | 2023-07-27 18:50 | PASS | 台架 | 姜云腾 | MCU:20230726_LC_R04_ENG00 SOC:20230725_LC_R40_ENG00
|  |  |  | secondrow | <on¦off¦disable> | <on> | TS | [6 empty] | FCIVIOS-16273 【U611】【黑盒】【必现】【HVAC】部分空调埋点未成功 | BLOCK | 台架 | 姜云腾 | MCU:20230726_LC_R04_ENG00 SOC:20230725_LC_R40_ENG00
[6 empty] | <off> | TS | [6 empty] | FCIVIOS-16273 【U611】【黑盒】【必现】【HVAC】部分空调埋点未成功 | BLOCK | 台架 | 姜云腾 | MCU:20230726_LC_R04_ENG00 SOC:20230725_LC_R40_ENG00
[6 empty] | <disable> | TS | [6 empty] | FCIVIOS-16273 【U611】【黑盒】【必现】【HVAC】部分空调埋点未成功 | BLOCK | 台架 | 姜云腾 | MCU:20230726_LC_R04_ENG00 SOC:20230725_LC_R40_ENG00
|  |  |  | thirdRow | <on¦off¦disable> | <on> | TS | [6 empty] | FCIVIOS-16273 【U611】【黑盒】【必现】【HVAC】部分空调埋点未成功 | BLOCK | 台架 | 姜云腾 | MCU:20230726_LC_R04_ENG00 SOC:20230725_LC_R40_ENG00
[6 empty] | <off> | TS | [6 empty] | FCIVIOS-16273 【U611】【黑盒】【必现】【HVAC】部分空调埋点未成功 | BLOCK | 台架 | 姜云腾 | MCU:20230726_LC_R04_ENG00 SOC:20230725_LC_R40_ENG00
[6 empty] | <disable> | TS | [6 empty] | FCIVIOS-16273 【U611】【黑盒】【必现】【HVAC】部分空调埋点未成功 | BLOCK | 台架 | 姜云腾 | MCU:20230726_LC_R04_ENG00 SOC:20230725_LC_R40_ENG00
|  |  |  | reardual | <on¦off¦disable> | <on> | TS | [6 empty] | FCIVIOS-16273 【U611】【黑盒】【必现】【HVAC】部分空调埋点未成功 | BLOCK | 台架 | 姜云腾 | MCU:20230726_LC_R04_ENG00 SOC:20230725_LC_R40_ENG00
[6 empty] | <off> | TS | [6 empty] | FCIVIOS-16273 【U611】【黑盒】【必现】【HVAC】部分空调埋点未成功 | BLOCK | 台架 | 姜云腾 | MCU:20230726_LC_R04_ENG00 SOC:20230725_LC_R40_ENG00
[6 empty] | <disable> | TS | [6 empty] | FCIVIOS-16273 【U611】【黑盒】【必现】【HVAC】部分空调埋点未成功 | BLOCK | 台架 | 姜云腾 | MCU:20230726_LC_R04_ENG00 SOC:20230725_LC_R40_ENG00
|  |  |  | rearpanelblowing | <on¦off¦disable> | <on> | TS | [6 empty] | FCIVIOS-16273 【U611】【黑盒】【必现】【HVAC】部分空调埋点未成功 | BLOCK | 台架 | 姜云腾 | MCU:20230726_LC_R04_ENG00 SOC:20230725_LC_R40_ENG00
[6 empty] | <off> | TS | [6 empty] | FCIVIOS-16273 【U611】【黑盒】【必现】【HVAC】部分空调埋点未成功 | BLOCK | 台架 | 姜云腾 | MCU:20230726_LC_R04_ENG00 SOC:20230725_LC_R40_ENG00
[6 empty] | <disable> | TS | [6 empty] | FCIVIOS-16273 【U611】【黑盒】【必现】【HVAC】部分空调埋点未成功 | BLOCK | 台架 | 姜云腾 | MCU:20230726_LC_R04_ENG00 SOC:20230725_LC_R40_ENG00
|  |  |  | rearfloorblowing | <on¦off¦disable> | <on> | TS | [6 empty] | FCIVIOS-16273 【U611】【黑盒】【必现】【HVAC】部分空调埋点未成功 | BLOCK | 台架 | 姜云腾 | MCU:20230726_LC_R04_ENG00 SOC:20230725_LC_R40_ENG00
[6 empty] | <off> | TS | [6 empty] | FCIVIOS-16273 【U611】【黑盒】【必现】【HVAC】部分空调埋点未成功 | BLOCK | 台架 | 姜云腾 | MCU:20230726_LC_R04_ENG00 SOC:20230725_LC_R40_ENG00
[6 empty] | <disable> | TS | [6 empty] | FCIVIOS-16273 【U611】【黑盒】【必现】【HVAC】部分空调埋点未成功 | BLOCK | 台架 | 姜云腾 | MCU:20230726_LC_R04_ENG00 SOC:20230725_LC_R40_ENG00

## Account - TS - kanbing
Event Category | Event Action | Event ID - | Event Description | Additional Attributes |  |  | ECG |  |  |  | Android侧
|  | Generated, no client impact |  | Key | Value | Description | EventID | key | value | time | Event Category | Event Action | key | value | time | 测试环境 | Result | Tester | SW Version | Remark
account | opened | #NAME? | 进入账号 | status | <已登录¦未登录> | 进入二维码扫码页面时上报，并记录是否已登录账号 | onAccountOpened | status | 已登录 | 2023-07-25 18:09 | [5 empty] | 台架 | PASS | 程文峰 | SOC:20230721_LC_R04_ENG00 MCU:20230720_LC_R04_ENG00
[8 empty] | status | 未登录 | 2023-07-25 18:05 | [5 empty] | 台架 | PASS | 程文峰 | SOC:20230721_LC_R04_ENG00 MCU:20230720_LC_R04_ENG00
account | login | #NAME? | 账号登录
|  |  |  | issuccess | <true¦false> | 账号登录成功状态 | onAccountLogin | issuccess | TRUE | 2023-07-25 18:06 | [5 empty] | 台架 | PASS | 程文峰 | SOC:20230721_LC_R04_ENG00 MCU:20230720_LC_R04_ENG00
[7 empty] | onAccountLogin | issuccess | FALSE | 2023-07-25 17:22 | [5 empty] | 台架 | PASS | 程文峰 | SOC:20230721_LC_R04_ENG00 MCU:20230720_LC_R04_ENG00
|  |  |  | property | <扫码登录¦其他> | 登录账号的方式 | onAccountLogin | property | 扫码登录 | 2023-07-25 18:06 | [5 empty] | 台架 | PASS | 程文峰 | SOC:20230721_LC_R04_ENG00 MCU:20230720_LC_R04_ENG00
|  |  |  | reason | <error code> | 仅在登录失败时，打印具体原因, error code link | onAccountLogin | reason | 130705 | 2023-07-25 16:28 | [5 empty] | 台架 | PASS | 程文峰 | SOC:20230721_LC_R04_ENG00 MCU:20230720_LC_R04_ENG00
|  |  |  | accountnumber | <xx> | 当前绑定账号数量<=10 | onAccountLogin | accountnumber | 10 | 2023-07-25 18:06 | [5 empty] | 台架 | PASS | 程文峰 | SOC:20230721_LC_R04_ENG00 MCU:20230720_LC_R04_ENG00
|  |  |  | userid | <xx> | 福特账号GUID， 仅登录成功时埋点 | onAccountLogin | userid | ecf53d7d-78e8-4334-8dac-e5357901b24a | 2023-07-25 18:06 | [5 empty] | 台架 | PASS | 程文峰 | SOC:20230721_LC_R04_ENG00 MCU:20230720_LC_R04_ENG00
|  |  |  | timecost | <xxms> | 登录成功消耗时长，仅登录成功时埋点 | onAccountLogin | timecost | 3743 | 2023-07-25 18:06 | [5 empty] | 台架 | PASS | 程文峰 | SOC:20230721_LC_R04_ENG00 MCU:20230720_LC_R04_ENG00
account | logout | #NAME? | 账号退出登录
|  |  |  | issuccess | <true¦false> | 账号退出成功 | onAccountLogout | issuccess | TRUE | 2023-05-31 10:29 | [5 empty] | 台架 | PASS | 程文峰 | SOC:20230721_LC_R04_ENG00 MCU:20230720_LC_R04_ENG00
|  |  |  | property | <active¦passive> | 账号退出的方式， 主动 or 被动 | onAccountLogout | property | passive | 2023-05-31 10:29 | [5 empty] | 台架 | PASS | 程文峰 | SOC:20230721_LC_R04_ENG00 MCU:20230720_LC_R04_ENG00
account | qrcodefailed | #NAME? | 二维码刷新失败
|  |  |  | reason | <error code> |  | onAccountQrcodefailed | reason | 201007 | 2023-07-25 19:15 | [5 empty] | 台架 | PASS | 程文峰 | SOC:20230721_LC_R04_ENG00 MCU:20230720_LC_R04_ENG00
account | deleted | #NAME? | 账号删除
|  |  |  | issuccess | <true¦false> | 账号成功删除 | onAccountDeleted | issuccess | TRUE | 2023-07-25 18:08 | [5 empty] | 台架 | PASS | 程文峰 | SOC:20230721_LC_R04_ENG00 MCU:20230720_LC_R04_ENG00
|  |  |  | accountnumber | <xx> | 删除后当前绑定账号数量<=10 | onAccountDeleted | accountnumber | 9 | 2023-07-25 18:08 | [5 empty] | 台架 | PASS | 程文峰 | SOC:20230721_LC_R04_ENG00 MCU:20230720_LC_R04_ENG00

## vehicles controls - TS&yf
Event Category | Event Action | Event ID - | Event Description | Additional Attributes |  |  | ECG LOG
|  | Generated, no client impact |  | Key | Value | Description | vin | ccpufpn | EventID | key | value | time | 实车车辆 | 测试环境 | Result | Tester | SW Version | Remark
vehicle | datset | #NAME? | 辅助驾驶
<The property that changed - see below>
|  |  |  | 安全开门预警 | <on¦off> |  |  |  | onVehicleDatset | 安全开门预警 | on | 2023-07-28 15:26 |  | 台架 | PASS | 关满意 | 20230721_LC_R04
[9 empty] | onVehicleDatset |  | off | 2023-07-28 15:26 |  | 台架 | PASS | 关满意 | 20230721_LC_R04
|  |  |  | 警告强度 | <高¦标准¦低¦开启¦关闭> |  |  |  | onVehicleDatset | 警告强度 | 高 | 2023-07-28 15:11 |  | 台架 | PASS | 关满意 | 20230721_LC_R04
[9 empty] | onVehicleDatset |  | 标准 | 2023-07-28 15:11 |  | 台架 | PASS | 关满意 | 20230721_LC_R04
[9 empty] | onVehicleDatset |  | 低 | 2023-07-28 15:11 |  | 台架 | PASS | 关满意 | 20230721_LC_R04
[9 empty] | onVehicleDatset |  | 开启 | 2023-07-28 15:11 |  | 台架 | PASS | 关满意 | 20230721_LC_R04
[9 empty] | onVehicleDatset |  | 关闭 | 2023-07-28 15:11 |  | 台架 | PASS | 关满意 | 20230721_LC_R04
|  |  |  | 启用交通标志识别 | <on¦off> |  |  |  | onVehicleDatset | 启用交通标志识别 | on | 2023-07-28 15:28 |  | 台架 | PASS | 关满意 | 20230721_LC_R04
[9 empty] | onVehicleDatset |  | off | 2023-07-28 15:28 |  | 台架 | PASS | 关满意 | 20230721_LC_R04
|  |  |  | 交通标志识别-超速警告 | <on¦off> |  |  |  | onVehicleDatset | 交通标志识别-超速警告 | on | 2023-07-28 15:28 |  | 台架 | PASS | 关满意 | 20230721_LC_R04
[9 empty] | onVehicleDatset |  | off | 2023-07-28 15:28 |  | 台架 | PASS | 关满意 | 20230721_LC_R04
|  |  |  | 车速限制辅助-超速警告 | <on¦off> |  |  |  | onVehicleDatset | 车速限制辅助-超速警告 | on | 2023-07-28 17:19 |  | 台架 | PASS | 关满意 | 20230721_LC_R04
[9 empty] | onVehicleDatset |  | off | 2023-07-28 17:19 |  | 台架 | PASS | 关满意 | 20230721_LC_R04
|  |  |  | 超速警告铃声 | <on¦off> | 交通标志识别的超速警告铃声 |  |  | onVehicleDatset | 超速警告铃声 | on | 2023-07-28 16:27 |  | 台架 | PASS | 关满意 | 20230721_LC_R04
[9 empty] | onVehicleDatset |  | off | 2023-07-28 16:26 |  | 台架 | PASS | 关满意 | 20230721_LC_R04
|  |  |  | 交通标志识别-容限 | 0-30 |  |  |  | onVehicleDatset | 交通标志识别-容限 | 7 | 2023-07-28 17:50 |  | 台架 | PASS | 关满意 | 20230721_LC_R04
[9 empty] | onVehicleDatset |  | 20 | 2023-07-28 17:50 |  | 台架 | PASS | 关满意 | 20230721_LC_R04
[9 empty] | onVehicleDatset |  | 12 | 2023-07-28 17:50 |  | 台架 | PASS | 关满意 | 20230721_LC_R04
|  |  |  | 倒车制动辅助 | <on¦off> |  |  |  | onVehicleDatset | 倒车制动辅助 | on | 2023-07-28 15:10 |  | 台架 | PASS | 关满意 | 20230721_LC_R04
[9 empty] | onVehicleDatset |  | off | 2023-07-28 15:10 |  | 台架 | PASS | 关满意 | 20230721_LC_R04
|  |  |  | 泊车位自动提醒 | <on¦off> | [9 empty] | NA | 关满意 | 20230721_LC_R04 | APA统一配置为4，无此功能
|  |  |  | 倒挡来车预警 | <on¦off> |  |  |  | onVehicleDatset | 倒挡来车预警 | on | 2023-07-28 15:08 |  | 台架 | PASS | 关满意 | 20230721_LC_R04
[9 empty] | onVehicleDatset |  | off | 2023-07-28 15:08 |  | 台架 | PASS | 关满意 | 20230721_LC_R04
|  |  |  | 倒挡来车预警影像 | <on¦off> |  |  |  | onVehicleDatset | 倒挡来车预警影像 | on | 2023-07-28 16:27 |  | 台架 | PASS | 关满意 | 20230721_LC_R04
[9 empty] | onVehicleDatset |  | off | 2023-07-28 16:27 |  | 台架 | PASS | 关满意 | 20230721_LC_R04
|  |  |  | 陡坡缓降控制 | <on¦off> |  |  |  | onVehicleDatset | 陡坡缓降控制 | on | 2023-07-28 16:27 |  | 台架 | PASS | 关满意 | 20230721_LC_R04
[9 empty] | onVehicleDatset |  | off | 2023-07-28 16:28 |  | 台架 | PASS | 关满意 | 20230721_LC_R04
|  |  |  | 坡道起步辅助 | <on¦off> |  |  |  | onVehicleDatset | 坡道起步辅助 | on | 2023-07-28 15:08 |  | 台架 | PASS | 关满意 | 20230721_LC_R04
|  |  |  | 前后视角互切 | <on¦off> | [9 empty] | NA | 关满意 | 20230721_LC_R04 | U6为倒车影像延迟，无前后视角互切
|  |  |  | 盲区监测 | <on¦off> |  |  |  | onVehicleDatset | 盲区监测 | on | 2023-07-28 15:10 |  | 台架 | PASS | 关满意 | 20230721_LC_R04
[9 empty] | onVehicleDatset |  | off | 2023-07-28 15:10 |  | 台架 | PASS | 关满意 | 20230721_LC_R04
|  |  |  | 逆行提醒 | <on¦off> |  |  |  | onVehicleDatset | 逆行提醒 | on | 2023-07-28 15:10 |  | 台架 | PASS | 关满意 | 20230721_LC_R04
[9 empty] | onVehicleDatset |  | off | 2023-07-28 15:10 |  | 台架 | PASS | 关满意 | 20230721_LC_R04
|  |  |  | 碰撞预警 | <on¦off> |  |  |  | onVehicleDatset | 碰撞预警 | on | 2023-07-28 16:28 |  | 台架 | PASS | 关满意 | 20230721_LC_R04
[9 empty] | onVehicleDatset |  | off | 2023-07-28 16:28 |  | 台架 | PASS | 关满意 | 20230721_LC_R04
|  |  |  | 车距提示 | <on¦off> |  |  |  | onVehicleDatset | 车距提示 | on | 2023-07-28 16:28 |  | 台架 | PASS | 关满意 | 20230721_LC_R04
[9 empty] | onVehicleDatset |  | off | 2023-07-28 16:28 |  | 台架 | PASS | 关满意 | 20230721_LC_R04
|  |  |  | 自动紧急制动 | <on¦off> |  |  |  | onVehicleDatset | 自动紧急制动 | on | 2023-07-28 16:28 |  | 台架 | PASS | 关满意 | 20230721_LC_R04
[9 empty] | onVehicleDatset |  | off | 2023-07-28 16:28 |  | 台架 | PASS | 关满意 | 20230721_LC_R04
|  |  |  | 碰撞预警灵敏度 | <高¦标准¦低> |  |  |  | onVehicleDatset | 碰撞预警灵敏度 | 高 | 2023-07-28 16:28 |  | 台架 | PASS | 关满意 | 20230721_LC_R04
[9 empty] | onVehicleDatset |  | 标准 | 2023-07-28 16:28 |  | 台架 | PASS | 关满意 | 20230721_LC_R04
[9 empty] | onVehicleDatset |  | 低 | 2023-07-28 16:28 |  | 台架 | PASS | 关满意 | 20230721_LC_R04
|  |  |  | 疲劳驾驶预警 | <on¦off> |  |  |  | onVehicleDatset | 疲劳驾驶预警 | on | 2023-07-28 16:29 |  | 台架 | PASS | 关满意 | 20230721_LC_R04
[9 empty] | onVehicleDatset |  | off | 2023-07-28 16:29 |  | 台架 | PASS | 关满意 | 20230721_LC_R04
|  |  |  | 牵引力控制 | <on¦off> |  |  |  | onVehicleDatset | 牵引力控制 | on | 2023-07-28 16:29 |  | 台架 | PASS | 关满意 | 20230721_LC_R04
[9 empty] | onVehicleDatset |  | off | 2023-07-28 16:29 |  | 台架 | PASS | 关满意 | 20230721_LC_R04
|  |  |  | 巡航控制 | <自适应巡航¦定速巡航¦智能自适应巡航> |  |  |  | onVehicleDatset | 巡航控制 | 定速巡航 | 2023-07-28 16:29 |  | 台架 | PASS | 关满意 | 20230721_LC_R04
[9 empty] | onVehicleDatset |  | 自适应巡航 | 2023-07-28 16:29 |  | 台架 | PASS | 关满意 | 20230721_LC_R04
[9 empty] | onVehicleDatset |  | 智能自适应巡� | 2023-07-28 16:30 |  | 台架 | Fail | 关满意 | 20230721_LC_R04 | FCIVIOS-15575 Phase5_【U611 MCA】【黑盒】【必现】【Vehicle Setting】巡航控制-智能自适应巡航、巡航控制-车道内动态避让、360全景影像-倒车影像延迟 埋点ECG日志显示错误符号
|  |  |  | 巡航控制-容限 | 0-30 |  |  |  | onVehicleDatset | 巡航控制-容限 | -11 | 2023-07-28 17:23 |  | 台架 | PASS | 关满意 | 20230721_LC_R04
[9 empty] | onVehicleDatset |  | 5 | 2023-07-28 17:23 |  | 台架 | PASS | 关满意 | 20230721_LC_R04
[9 empty] | onVehicleDatset |  | 29 | 2023-07-28 17:24 |  | 台架 | PASS | 关满意 | 20230721_LC_R04
|  |  |  | 巡航控制-智能驾驶辅助 | <on¦off> |  |  |  | onVehicleDatset | 巡航控制-智能驾驶辅助 | on | 2023-07-28 16:29 |  | 台架 | PASS | 关满意 | 20230721_LC_R04
[9 empty] | onVehicleDatset |  | off | 2023-07-28 16:29 |  | 台架 | PASS | 关满意 | 20230721_LC_R04
|  |  |  | 巡航控制-智能自适应巡航 | <on¦off> |  |  |  | onVehicleDatset | 巡航控制-智能自适应巡� | on | 2023-07-28 16:30 |  | 台架 | Block | 关满意 | 20230721_LC_R04 | FCIVIOS-15575 Phase5_【U611 MCA】【黑盒】【必现】【Vehicle Setting】巡航控制-智能自适应巡航、巡航控制-车道内动态避让、360全景影像-倒车影像延迟 埋点ECG日志显示错误符号
[9 empty] | onVehicleDatset |  | off | 2023-07-28 16:30 |  | 台架 | PASS | 关满意 | 20230721_LC_R04
|  |  |  | 巡航控制-智能预测巡航 | <on¦off> |  |  |  | onVehicleDatset | 巡航控制-智能预测巡航 | on | 2023-07-28 17:22 |  | 台架 | PASS | 关满意 | 20230721_LC_R04
[9 empty] | onVehicleDatset |  | off | 2023-07-28 17:22 |  | 台架 | PASS | 关满意 | 20230721_LC_R04
|  |  |  | 巡航控制-车道内动态避让 | <on¦off> |  |  |  | onVehicleDatset | 巡航控制-车道内动态避� | on | 2023-07-28 16:29 |  | 台架 | Block | 关满意 | 20230721_LC_R04 | FCIVIOS-15575 Phase5_【U611 MCA】【黑盒】【必现】【Vehicle Setting】巡航控制-智能自适应巡航、巡航控制-车道内动态避让、360全景影像-倒车影像延迟 埋点ECG日志显示错误符号
[9 empty] | onVehicleDatset |  | off | 2023-07-28 16:29 |  | 台架 | PASS | 关满意 | 20230721_LC_R04
|  |  |  | 巡航控制-辅助变道系统 | <on¦off> |  |  |  | onVehicleDatset | 巡航控制-辅助变道系统 | on | 2023-07-28 16:29 |  | 台架 | PASS | 关满意 | 20230721_LC_R04
[9 empty] | onVehicleDatset |  | off | 2023-07-28 16:29 |  | 台架 | PASS | 关满意 | 20230721_LC_R04
|  |  |  | 倒车影像-倒车影像延迟 | <on¦off> |  |  |  | onVehicleDatset | 倒车影像-倒车影像延迟 | on | 2023-07-28 17:21 |  | 台架 | PASS | 关满意 | 20230721_LC_R04
|  |  |  | 倒车影像-增强型泊车辅助 | <on¦off> | [9 empty] | NA | 关满意 | 20230721_LC_R04 | 无此功能
|  |  |  | 360全景-倒车影像延迟 | <on¦off> |  |  |  | onVehicleDatset | 360全景影像-倒车影像延� | on | 2023-07-28 16:31 |  | 台架 | Block | 关满意 | 20230721_LC_R04 | FCIVIOS-15575 Phase5_【U611 MCA】【黑盒】【必现】【Vehicle Setting】巡航控制-智能自适应巡航、巡航控制-车道内动态避让、360全景影像-倒车影像延迟 埋点ECG日志显示错误符号
|  |  |  | 360全景-增强型泊车辅助 | <on¦off> | [9 empty] | NA | 关满意 | 20230721_LC_R04 | 无此功能
|  |  |  | 巡航控制-智能自适应巡航 | <on¦off> |  |  |  | onVehicleDatset | 巡航控制-智能自适应巡� | on | 2023-07-28 16:30 |  | 台架 | Block | 关满意 | 20230721_LC_R04 | FCIVIOS-15575 Phase5_【U611 MCA】【黑盒】【必现】【Vehicle Setting】巡航控制-智能自适应巡航、巡航控制-车道内动态避让、360全景影像-倒车影像延迟 埋点ECG日志显示错误符号
[9 empty] | onVehicleDatset |  | off | 2023-07-28 16:30 |  | 台架 | PASS | 关满意 | 20230721_LC_R04
|  |  |  | 自动驻车 | <on¦off> |  |  |  | onVehicleDatset | 自动驻车 | on | 2023-07-28 16:30 |  | 台架 | PASS | 关满意 | 20230721_LC_R04
[9 empty] | onVehicleDatset |  | off | 2023-07-28 16:30 |  | 台架 | PASS | 关满意 | 20230721_LC_R04
|  |  |  | 车道保持模式 | <警告¦辅助¦警告+辅助> |  |  |  | onVehicleDatset | 车道保持模式 | 警告 | 2023-07-28 16:30 |  | 台架 | PASS | 关满意 | 20230721_LC_R04
[9 empty] | onVehicleDatset |  | 辅助 | 2023-07-28 16:30 |  | 台架 | PASS | 关满意 | 20230721_LC_R04
[9 empty] | onVehicleDatset |  | 警告+辅助 | 2023-07-28 16:30 |  | 台架 | PASS | 关满意 | 20230721_LC_R04
|  |  |  | 车道保持系统-灵敏度 | <标准¦增强> |  |  |  | onVehicleDatset | 车道保持系统-灵敏度 | 标准 | 2023-07-28 15:11 |  | 台架 | PASS | 关满意 | 20230721_LC_R04
[9 empty] | onVehicleDatset |  | 增强 | 2023-07-28 15:11 |  | 台架 | PASS | 关满意 | 20230721_LC_R04
|  |  |  | 车道保持系统-辅助 | <开启¦关闭¦标准¦增强> |  |  |  | onVehicleDatset | 车道保持系统-辅助 | 开启 | 2023-07-28 17:24 |  | 台架 | PASS | 关满意 | 20230721_LC_R04
[9 empty] | onVehicleDatset |  | 关闭 | 2023-07-28 17:24 |  | 台架 | PASS | 关满意 | 20230721_LC_R04
[9 empty] | onVehicleDatset |  | 标准 | 2023-07-28 17:50 |  | 台架 | PASS | 关满意 | 20230721_LC_R04
[9 empty] | onVehicleDatset |  | 增强 | 2023-07-28 17:51 |  | 台架 | PASS | 关满意 | 20230721_LC_R04
|  |  |  | 车速限制 | <手动¦智能> |  |  |  | onVehicleDatset | 车速限制 | 手动 | 2023-07-28 16:31 |  | 台架 | PASS | 关满意 | 20230721_LC_R04
[9 empty] | onVehicleDatset |  | 智能 | 2023-07-28 16:31 |  | 台架 | PASS | 关满意 | 20230721_LC_R04
|  |  |  | 车速限制-容限 | 0-10 |  |  |  | onVehicleDatset | 车速限制-容限 | 7 | 2023-07-28 16:31 |  | 台架 | PASS | 关满意 | 20230721_LC_R04
[9 empty] | onVehicleDatset |  | 8 | 2023-07-28 16:31 |  | 台架 | PASS | 关满意 | 20230721_LC_R04
|  |  |  | 智能车速限制 | <on¦off> |  |  |  | onVehicleDatset | 智能车速限制 | on | 2023-07-28 17:19 |  | 台架 | PASS | 关满意 | 20230721_LC_R04
[9 empty] | onVehicleDatset |  | off | 2023-07-28 17:19 |  | 台架 | PASS | 关满意 | 20230721_LC_R04
|  |  |  | 车速限制辅助-容限 | 0-30 |  |  |  | onVehicleDatset | 车速限制辅助-容限 | 0 | 2023-07-28 17:20 |  | 台架 | PASS | 关满意 | 20230721_LC_R04
[9 empty] | onVehicleDatset |  | 4 | 2023-07-28 17:21 |  | 台架 | PASS | 关满意 | 20230721_LC_R04
[9 empty] | onVehicleDatset |  | 2 | 2023-07-28 17:21 |  | 台架 | PASS | 关满意 | 20230721_LC_R04
|  |  |  | 转向避险辅助 | <on¦off> |  |  |  | onVehicleDatset | 转向避险辅助 | on | 2023-07-28 16:28 |  | 台架 | PASS | 关满意 | 20230721_LC_R04
[9 empty] | onVehicleDatset |  | off | 2023-07-28 16:28 |  | 台架 | PASS | 关满意 | 20230721_LC_R04
|  |  |  | 巡航控制-车道居中保持 | <on¦off> |  |  |  | onVehicleDatset | 巡航控制-车道居中保持 | on | 2023-07-28 17:22 |  | 台架 | PASS | 关满意 | 20230721_LC_R04
[9 empty] | onVehicleDatset |  | off | 2023-07-28 17:22 |  | 台架 | PASS | 关满意 | 20230721_LC_R04
|  |  |  | 巡航控制-激活提示 | <on¦off> |  |  |  | onVehicleDatset | 巡航控制-激活提示 | on | 2023-07-28 16:29 |  | 台架 | PASS | 关满意 | 20230721_LC_R04
off
|  |  |  | 巡航控制-主动驾驶辅助 | <on¦off> |  |  |  | onVehicleDatset | 巡航控制-主动驾驶辅助 | on | 2023-07-28 16:29 |  | 台架 | PASS | 关满意 | 20230721_LC_R04
[9 empty] | onVehicleDatset |  | off | 2023-07-28 16:29 |  | 台架 | PASS | 关满意 | 20230721_LC_R04
|  |  |  | 车道内动态避让 | <on¦off> | [9 empty] | NA | 关满意 | 20230721_LC_R04 | 重复字典
[15 empty] | NA | 关满意 | 20230721_LC_R04 | 重复字典
|  |  |  | 辅助变道系统 | <on¦off> | [9 empty] | NA | 关满意 | 20230721_LC_R04 | 重复字典
|  |  |  | Predictive speed asisst | <on¦off> | [9 empty] | NA | 关满意 | 20230721_LC_R04 | 重复字典
[15 empty] | NA | 关满意 | 20230721_LC_R04 | 重复字典
|  |  |  | 自动启停 | <on¦off> |  |  |  | onVehicleDatset | 自动启停 | on | 2023-07-28 16:32 |  | 台架 | PASS | 关满意 | 20230721_LC_R04
[9 empty] | onVehicleDatset |  | off | 2023-07-28 16:31 |  | 台架 | PASS | 关满意 | 20230721_LC_R04
|  |  |  | 自动启停阈值 | <高¦中¦低> |  |  |  | onVehicleDatset | 自动启停阈值 | 高 | 2023-07-28 16:32 |  | 台架 | PASS | 关满意 | 20230721_LC_R04
[9 empty] | onVehicleDatset |  | 中 | 2023-07-28 16:32 |  | 台架 | PASS | 关满意 | 20230721_LC_R04
[9 empty] | onVehicleDatset |  | 低 | 2023-07-28 16:32 |  | 台架 | PASS | 关满意 | 20230721_LC_R04
|  |  |  | 后传感器-本次行程 | <on¦off> | [9 empty] | NA | 关满意 | 20230721_LC_R04 | 无此功能
|  |  |  | 后传感器-总是 | <on¦off> | [9 empty] | NA | 关满意 | 20230721_LC_R04 | 无此功能
|  |  |  | 前传感器-总是 | <on¦off> | [9 empty] | NA | 关满意 | 20230721_LC_R04 | 无此功能
|  |  |  | 斜坡辅助 | <on¦off> |  |  |  | onVehicleDatset | 斜坡辅助 | on | 2023-07-28 16:32 |  | 台架 | PASS | 关满意 | 20230721_LC_R04
[9 empty] | onVehicleDatset |  | off | 2023-07-28 16:32 |  | 台架 | PASS | 关满意 | 20230721_LC_R04
|  |  |  | 泊车辅助系统 | <on¦off> | [9 empty] | NA | 关满意 | 20230721_LC_R04 | 无此功能
|  |  |  | 泊车位自动提醒 | <on¦off> | [9 empty] | NA | 关满意 | 20230721_LC_R04 | APA统一配置为4，无此功能
vehicle | normalset | #NAME? | 车辆设置
<The property that changed - see below>
|  |  |  | 最多30分钟怠速 | <on¦off> |  |  |  | onVehicleNormalset | 最多30分钟怠速 | on | 2023-07-28 15:37 |  | 台架 | PASS | 关满意 | 20230721_LC_R04
[9 empty] | onVehicleNormalset |  | off | 2023-07-28 15:37 |  | 台架 | PASS | 关满意 | 20230721_LC_R04
|  |  |  | 行车自动落锁 | <on¦off> |  |  |  | onVehicleNormalset | 行车自动落锁 | on | 2023-07-28 15:37 |  | 台架 | PASS | 关满意 | 20230721_LC_R04
[9 empty] | onVehicleNormalset |  | off | 2023-07-28 15:37 |  | 台架 | PASS | 关满意 | 20230721_LC_R04
|  |  |  | 自动解锁 | <on¦off> |  |  |  | onVehicleNormalset | 自动解锁 | on | 2023-07-28 15:37 |  | 台架 | PASS | 关满意 | 20230721_LC_R04
[9 empty] | onVehicleNormalset |  | off | 2023-07-28 15:37 |  | 台架 | PASS | 关满意 | 20230721_LC_R04
|  |  |  | 漏锁鸣响 | <on¦off> |  |  |  | onVehicleNormalset | 漏锁鸣响 | on | 2023-07-28 17:24 |  | 台架 | PASS | 关满意 | 20230721_LC_R04
[9 empty] | onVehicleNormalset |  | off | 2023-07-28 17:24 |  | 台架 | PASS | 关满意 | 20230721_LC_R04
|  |  |  | 离车自动落锁 | <启动¦禁用> |  |  |  | onVehicleNormalset | 离车自动落锁 | 启用 | 2023-07-28 15:38 |  | 台架 | PASS | 关满意 | 20230721_LC_R04
[9 empty] | onVehicleNormalset |  | 禁用 | 2023-07-28 15:38 |  | 台架 | PASS | 关满意 | 20230721_LC_R04
|  |  |  | 落锁提示音 | <on¦off> |  |  |  | onVehicleNormalset | 落锁提示音 | on | 2023-07-28 15:38 |  | 台架 | PASS | 关满意 | 20230721_LC_R04
[9 empty] | onVehicleNormalset |  | off | 2023-07-28 15:38 |  | 台架 | PASS | 关满意 | 20230721_LC_R04
|  |  |  | 自动重锁 | <on¦off> |  |  |  | onVehicleNormalset | 自动重锁 | on | 2023-07-28 15:38 |  | 台架 | PASS | 关满意 | 20230721_LC_R04
[9 empty] | onVehicleNormalset |  | off | 2023-07-28 15:38 |  | 台架 | PASS | 关满意 | 20230721_LC_R04
|  |  |  | 开关禁止 | <on¦off> |  |  |  | onVehicleNormalset | 开关禁止 | on | 2023-07-28 17:25 |  | 台架 | PASS | 关满意 | 20230721_LC_R04
[9 empty] | onVehicleNormalset |  | off | 2023-07-28 17:25 |  | 台架 | PASS | 关满意 | 20230721_LC_R04
|  |  |  | 声音反馈 | <on¦off> |  |  |  | onVehicleNormalset | 声音反馈 | on | 2023-07-28 17:25 |  | 台架 | PASS | 关满意 | 20230721_LC_R04
[9 empty] | onVehicleNormalset |  | off | 2023-07-28 17:25 |  | 台架 | PASS | 关满意 | 20230721_LC_R04
|  |  |  | 外部车灯反馈 | <on¦off> |  |  |  | onVehicleNormalset | 外部车灯反馈 | on | 2023-07-28 15:38 |  | 台架 | PASS | 关满意 | 20230721_LC_R04
[9 empty] | onVehicleNormalset |  | off | 2023-07-28 15:38 |  | 台架 | PASS | 关满意 | 20230721_LC_R04
|  |  |  | 重锁提醒 | <on¦off> |  |  |  | onVehicleNormalset | 重锁提醒 | on | 2023-07-28 15:38 |  | 台架 | PASS | 关满意 | 20230721_LC_R04
[9 empty] | onVehicleNormalset |  | off | 2023-07-28 15:38 |  | 台架 | PASS | 关满意 | 20230721_LC_R04
|  |  |  | 遥控解锁 | <全部车门¦仅驾驶座车门> |  |  |  | onVehicleNormalset | 遥控解锁 | 全部车门 | 2023-07-28 17:25 |  | 台架 | PASS | 关满意 | 20230721_LC_R04
[9 empty] | onVehicleNormalset |  | 仅驾驶座车门 | 2023-07-28 17:25 |  | 台架 | PASS | 关满意 | 20230721_LC_R04
|  |  |  | 前照灯延时 | <关闭¦10s¦20s¦120s> |  |  |  | onVehicleNormalset | 前照灯延时 | 关闭 | 2023-07-28 15:39 |  | 台架 | PASS | 关满意 | 20230721_LC_R04
[9 empty] | onVehicleNormalset |  | 10s | 2023-07-28 15:39 |  | 台架 | PASS | 关满意 | 20230721_LC_R04
[9 empty] | onVehicleNormalset |  | 20s | 2023-07-28 15:39 |  | 台架 | PASS | 关满意 | 20230721_LC_R04
[9 empty] | onVehicleNormalset |  | 120s | 2023-07-28 15:39 |  | 台架 | PASS | 关满意 | 20230721_LC_R04
|  |  |  | 迎宾灯 | <on¦off> |  |  |  | onVehicleNormalset | 迎宾灯 | on | 2023-07-28 15:40 |  | 台架 | PASS | 关满意 | 20230721_LC_R04
[9 empty] | onVehicleNormalset |  | off | 2023-07-28 15:40 |  | 台架 | PASS | 关满意 | 20230721_LC_R04
|  |  |  | 自动远光灯 | <on¦off> |  |  |  | onVehicleNormalset | 自动远光灯 | on | 2023-07-28 15:40 |  | 台架 | PASS | 关满意 | 20230721_LC_R04
[9 empty] | onVehicleNormalset |  | off | 2023-07-28 15:40 |  | 台架 | PASS | 关满意 | 20230721_LC_R04
|  |  |  | 自适应前照灯 | <on¦off> |  |  |  | onVehicleNormalset | 自适应前照灯 | on | 2023-07-28 15:40 |  | 台架 | PASS | 关满意 | 20230721_LC_R04
[9 empty] | onVehicleNormalset |  | off | 2023-07-28 15:40 |  | 台架 | PASS | 关满意 | 20230721_LC_R04
|  |  |  | 遥控解锁开窗 | <on¦off> |  |  |  | onVehicleNormalset | 遥控解锁开窗 | on | 2023-07-28 16:32 |  | 台架 | PASS | 关满意 | 20230721_LC_R04
[9 empty] | onVehicleNormalset |  | off | 2023-07-28 16:32 |  | 台架 | PASS | 关满意 | 20230721_LC_R04
|  |  |  | 锁车自动关窗 | <on¦off> |  |  |  | onVehicleNormalset | 锁车自动关窗 | on | 2023-07-28 16:32 |  | 台架 | PASS | 关满意 | 20230721_LC_R04
[9 empty] | onVehicleNormalset |  | off | 2023-07-28 16:32 |  | 台架 | PASS | 关满意 | 20230721_LC_R04
|  |  |  | 电动后备箱 | <电动¦手动> |  |  |  | onVehicleNormalset | 电动后备箱 | 电动 | 2023-07-28 15:09 |  | 台架 | PASS | 关满意 | 20230721_LC_R04
[9 empty] | onVehicleNormalset |  | 手动 | 2023-07-28 15:09 |  | 台架 | PASS | 关满意 | 20230721_LC_R04
|  |  |  | 感应开启 | <on¦off> |  |  |  | onVehicleNormalset | 感应开启 | on | 2023-07-28 15:09 |  | 台架 | PASS | 关满意 | 20230721_LC_R04
[9 empty] | onVehicleNormalset |  | off | 2023-07-28 15:09 |  | 台架 | PASS | 关满意 | 20230721_LC_R04
|  |  |  | 电动后视镜自动折叠 | <on¦off> |  |  |  | onVehicleNormalset | 电动后视镜自动折叠 | on | 2023-07-28 16:33 |  | 台架 | PASS | 关满意 | 20230721_LC_R04
[9 empty] | onVehicleNormalset |  | off | 2023-07-28 16:32 |  | 台架 | PASS | 关满意 | 20230721_LC_R04
|  |  |  | 电动后视镜倒车倾斜 | <on¦off> |  |  |  | onVehicleNormalset | 电动后视镜倒车倾斜 | on | 2023-07-28 16:33 |  | 台架 | PASS | 关满意 | 20230721_LC_R04
[9 empty] | onVehicleNormalset |  | off | 2023-07-28 16:33 |  | 台架 | PASS | 关满意 | 20230721_LC_R04
|  |  |  | 舒适进出座椅调整 | <on¦off> |  |  |  | onVehicleNormalset | 舒适进出座椅调整 | on | 2023-07-28 15:09 |  | 台架 | PASS | 关满意 | 20230721_LC_R04
[9 empty] | onVehicleNormalset |  | off | 2023-07-28 15:09 |  | 台架 | PASS | 关满意 | 20230721_LC_R04
|  |  |  | 空调控制 | <自动¦上一次设定> |  |  |  | onVehicleNormalset | 空调控制 | 自动 | 2023-07-28 15:10 |  | 台架 | PASS | 关满意 | 20230721_LC_R04
[9 empty] | onVehicleNormalset |  | 上一次设定 | 2023-07-28 15:10 |  | 台架 | PASS | 关满意 | 20230721_LC_R04
|  |  |  | 方向盘加热和座椅空调 | <自动¦关闭> |  |  |  | onVehicleNormalset | 方向盘加热和座椅空调 | 自动 | 2023-07-28 15:10 |  | 台架 | PASS | 关满意 | 20230721_LC_R04
[9 empty] | onVehicleNormalset |  | 关闭 | 2023-07-28 15:10 |  | 台架 | PASS | 关满意 | 20230721_LC_R04
|  |  |  | 座椅空调 | <自动¦关闭> |  |  |  | onVehicleNormalset | 座椅空调 | 自动 | 2023-07-28 17:26 |  | 台架 | PASS | 关满意 | 20230721_LC_R04
[9 empty] | onVehicleNormalset |  | 关闭 | 2023-07-28 17:26 |  | 台架 | PASS | 关满意 | 20230721_LC_R04
|  |  |  | 周期 | <5分钟¦10分钟¦15分钟> |  |  |  | onVehicleNormalset | 周期 | 5分钟 | 2023-07-28 15:10 |  | 台架 | PASS | 关满意 | 20230721_LC_R04
[9 empty] | onVehicleNormalset |  | 10分钟 | 2023-07-28 15:10 |  | 台架 | PASS | 关满意 | 20230721_LC_R04
[9 empty] | onVehicleNormalset |  | 15分钟 | 2023-07-28 15:10 |  | 台架 | PASS | 关满意 | 20230721_LC_R04
|  |  |  | 雨量感应式雨刮 | <on¦off> |  |  |  | onVehicleNormalset | 雨量感应式雨刮 | on | 2023-07-28 15:10 |  | 台架 | PASS | 关满意 | 20230721_LC_R04
[9 empty] | onVehicleNormalset |  | off | 2023-07-28 15:10 |  | 台架 | PASS | 关满意 | 20230721_LC_R04
|  |  |  | 重复雨刮一次 | <on¦off> |  |  |  | onVehicleNormalset | 重复雨刮一次 | on | 2023-07-28 15:10 |  | 台架 | PASS | 关满意 | 20230721_LC_R04
[9 empty] | onVehicleNormalset |  | off | 2023-07-28 15:10 |  | 台架 | PASS | 关满意 | 20230721_LC_R04
|  |  |  | 后雨刮器 | <on¦off> |  |  |  | onVehicleNormalset | 后雨刮器 | on | 2023-07-28 15:10 |  | 台架 | PASS | 关满意 | 20230721_LC_R04
[9 empty] | onVehicleNormalset |  | off | 2023-07-28 15:10 |  | 台架 | PASS | 关满意 | 20230721_LC_R04
|  |  |  | 平顺降档 | <on¦off> | [9 empty] | NA | 关满意 | 20230721_LC_R04 | 无此功能
|  |  |  | IOD显示 | <胎压检测,行车电脑1,行车电脑2,xxx,xxx> | 页面退出时保存设置结果,U611&U625配置项区别如有图所示 |  |  | onVehicleNormalset | IOD显示 | 精简屏幕,行车电脑1,行车电脑2,油耗,胎压监测,指南针,纵倾和侧倾 | 2023-07-28 17:26 |  | 台架 | PASS | 关满意 | 20230721_LC_R04
[9 empty] | onVehicleNormalset |  | 精简屏幕,行车电脑1,行车电脑2,油耗,胎压监测,地图视图 | 2023-07-28 17:26 |  | 台架 | PASS | 关满意 | 20230721_LC_R04
|  |  |  | 行车电脑1配置视图 | <xx,xx,xx> | 页面退出时保存选择的视图组合 |  |  | onVehicleNormalset | 行车电脑1配置视图 | 短程里程表,里程计时器,平均油耗 | 2023-07-28 17:26 |  | 台架 | PASS | 关满意 | 20230721_LC_R04
[9 empty] | onVehicleNormalset |  | 里程计时器,平均油耗 | 2023-07-28 17:26 |  | 台架 | PASS | 关满意 | 20230721_LC_R04
|  |  |  | 行车电脑2配置视图 | <xx,xx,xx> | 页面退出时保存选择的视图组合 |  |  | onVehicleNormalset |  |  |  |  | 台架 | Fail | 关满意 | 20230721_LC_R04 | FCIVIOS-16277 【U611 MCA】【埋点】【必现】【Vehicle Setting】行车电脑2配置视图未打印对应数据
|  |  |  | 全部解锁 | <on¦off> |  |  |  | onVehicleNormalset | 全部解锁 | on | 2023-07-28 15:39 |  | 台架 | PASS | 关满意 | 20230721_LC_R04
[9 empty] | onVehicleNormalset |  | off | 2023-07-28 15:38 |  | 台架 | PASS | 关满意 | 20230721_LC_R04
|  |  |  | 智能进入 | <on¦off> |  |  |  | onVehicleNormalset | 智能进入 | on | 2023-07-28 17:51 |  | 台架 | PASS | 关满意 | 20230721_LC_R04
[9 empty] | onVehicleNormalset |  | off | 2023-07-28 17:51 |  | 台架 | PASS | 关满意 | 20230721_LC_R04
|  |  |  | 无钥匙进入 | <on¦off> |  |  |  | onVehicleNormalset | 无钥匙进入 | on | 2023-07-28 15:38 |  | 台架 | PASS | 关满意 | 20230721_LC_R04
[9 empty] | onVehicleNormalset |  | off | 2023-07-28 15:39 |  | 台架 | PASS | 关满意 | 20230721_LC_R04
|  |  |  | 乘客安全气囊 | <on¦off> |  |  |  | onVehicleNormalset | 乘客安全气囊 | on | 2023-07-28 15:08 |  | 台架 | PASS | 关满意 | 20230721_LC_R04
[9 empty] | onVehicleNormalset |  | off | 2023-07-28 15:08 |  | 台架 | PASS | 关满意 | 20230721_LC_R04
|  |  |  | 防眩照明 | <on¦off> |  |  |  | onVehicleNormalset | 防眩照明 | on | 2023-07-28 17:51 |  | 台架 | PASS | 关满意 | 20230721_LC_R04
[9 empty] | onVehicleNormalset |  | off | 2023-07-28 17:52 |  | 台架 | PASS | 关满意 | 20230721_LC_R04
|  |  |  | 日间行车灯 | <on¦off> |  |  |  | onVehicleNormalset | 日间行车灯 | on | 2023-07-28 15:40 |  | 台架 | PASS | 关满意 | 20230721_LC_R04
[9 empty] | onVehicleNormalset |  | off | 2023-07-28 15:40 |  | 台架 | PASS | 关满意 | 20230721_LC_R04
|  |  |  | 自适应前照灯设置 | <靠左行驶¦靠右行驶> |  |  |  | onVehicleNormalset | 自适应前照灯设置 | 靠左行驶 | 2023-07-28 16:34 |  | 台架 | PASS | 关满意 | 20230721_LC_R04
[9 empty] | onVehicleNormalset |  | 靠右行驶 | 2023-07-28 16:34 |  | 台架 | PASS | 关满意 | 20230721_LC_R04
|  |  |  | 自动远光模式 | <关闭¦防眩照明¦自动远光灯> |  |  |  | onVehicleNormalset | 自动远光模式 | 关闭 | 2023-07-28 17:28 |  | 台架 | PASS | 关满意 | 20230721_LC_R04
[9 empty] | onVehicleNormalset |  | 自动远光灯 | 2023-07-28 17:28 |  | 台架 | PASS | 关满意 | 20230721_LC_R04
[9 empty] | onVehicleNormalset |  | 防眩照明 | 2023-07-28 17:28 |  | 台架 | PASS | 关满意 | 20230721_LC_R04
|  |  |  | 询问退出 | <on¦off> |  |  |  | onVehicleNormalset | 询问退出 | on | 2023-07-28 15:09 |  | 台架 | PASS | 关满意 | 20230721_LC_R04
[9 empty] | onVehicleNormalset |  | off | 2023-07-28 15:09 |  | 台架 | PASS | 关满意 | 20230721_LC_R04
|  |  |  | 后排乘客提醒 | <on¦off> | [9 empty] | NA | 关满意 | 20230721_LC_R04 | 无此功能
|  |  |  | 防盗系统 | <on¦off> | [9 empty] | NA | 关满意 | 20230721_LC_R04 | 无此功能
|  |  |  | 运动传感器 | <开启¦关闭> |  |  |  | onVehicleNormalset | 运动传感器 | 开启 | 2023-07-28 15:09 |  | 台架 | PASS | 关满意 | 20230721_LC_R04
[9 empty] | onVehicleNormalset |  | 关闭 | 2023-07-28 15:09 |  | 台架 | PASS | 关满意 | 20230721_LC_R04
|  |  |  | 节能怠速 | <on¦off> |  |  |  | onVehicleNormalset | 节能怠速 | on | 2023-07-28 15:09 |  | 台架 | PASS | 关满意 | 20230721_LC_R04
[9 empty] | onVehicleNormalset |  | off | 2023-07-28 15:09 |  | 台架 | PASS | 关满意 | 20230721_LC_R04
|  |  |  | 静默模式 | <on¦off> |  |  |  | onVehicleNormalset | 静默模式 | on | 2023-07-28 15:09 |  | 台架 | PASS | 关满意 | 20230721_LC_R04
[9 empty] | onVehicleNormalset |  | off | 2023-07-28 15:09 |  | 台架 | PASS | 关满意 | 20230721_LC_R04
|  |  |  | 静默启动 | <on¦off> |  |  |  | onVehicleNormalset | 静默启动 | on | 2023-07-28 16:34 |  | 台架 | PASS | 关满意 | 20230721_LC_R04
[9 empty] | onVehicleNormalset |  | off | 2023-07-28 16:34 |  | 台架 | PASS | 关满意 | 20230721_LC_R04
|  |  |  | 设置静默时间 | <start time : xxx, end time : xxx> | 以页面退出作为触发条件，保存开始与结束时间设置 12h 制 ： start time: 6am, end time:7pm 24h 制， start time: 6 clock, end time: 17 clock |  |  | onVehicleNormalset | 设置静默时间 | start time:3 clock, end time:22 clock | 2023-07-28 17:30 |  | 台架 | PASS | 关满意 | 20230721_LC_R04
[9 empty] | onVehicleNormalset |  | start time:11am, end time:8pm | 2023-07-28 17:30 |  | 台架 | PASS | 关满意 | 20230721_LC_R04
|  |  |  | 轮胎修补工具 | <1年¦2年¦3年¦4年> |  |  |  | onVehicleNormalset | 轮胎修补工具 | 1年 | 2023-07-28 15:09 |  | 台架 | PASS | 关满意 | 20230721_LC_R04
[9 empty] | onVehicleNormalset |  | 2年 | 2023-07-28 15:09 |  | 台架 | PASS | 关满意 | 20230721_LC_R04
[9 empty] | onVehicleNormalset |  | 3年 | 2023-07-28 15:09 |  | 台架 | PASS | 关满意 | 20230721_LC_R04
[9 empty] | onVehicleNormalset |  | 4年 | 2023-07-28 15:09 |  | 台架 | PASS | 关满意 | 20230721_LC_R04
|  |  |  | 货物装载 | <on¦off> |  |  |  | onVehicleNormalset | 货物装载 | on | 2023-07-28 15:09 |  | 台架 | PASS | 关满意 | 20230721_LC_R04
[9 empty] | onVehicleNormalset |  | off | 2023-07-28 15:09 |  | 台架 | PASS | 关满意 | 20230721_LC_R04
|  |  |  | 舒适上下车高度 | <on¦off> |  |  |  | onVehicleNormalset | 舒适上下车高度 | on | 2023-07-28 15:09 |  | 台架 | PASS | 关满意 | 20230721_LC_R04
[9 empty] | onVehicleNormalset |  | off | 2023-07-28 15:09 |  | 台架 | PASS | 关满意 | 20230721_LC_R04
|  |  |  | 电动踏板模式 | <始终收回¦始终展开¦自动> |  |  |  | onVehicleNormalset | 电动踏板模式 | 始终收回 | 2023-07-28 16:35 |  | 台架 | PASS | 关满意 | 20230721_LC_R04
[9 empty] | onVehicleNormalset |  | 始终展开 | 2023-07-28 16:35 |  | 台架 | PASS | 关满意 | 20230721_LC_R04
[9 empty] | onVehicleNormalset |  | 自动 | 2023-07-28 16:35 |  | 台架 | PASS | 关满意 | 20230721_LC_R04
|  |  |  | 自动计时器 | <标准计时器¦延时计时器> |  |  |  | onVehicleNormalset | 自动计时器 | 标准计时器 | 2023-07-28 16:35 |  | 台架 | PASS | 关满意 | 20230721_LC_R04
[9 empty] | onVehicleNormalset |  | 延时计时器 | 2023-07-28 16:35 |  | 台架 | PASS | 关满意 | 20230721_LC_R04
|  |  |  | 脚踏开关 | <始终激活¦仅在解锁时> |  |  |  | onVehicleNormalset | 脚踏开关 | 始终激活 | 2023-07-28 15:10 |  | 台架 | PASS | 关满意 | 20230721_LC_R04
[9 empty] | onVehicleNormalset |  | 仅在解锁时 | 2023-07-28 15:10 |  | 台架 | PASS | 关满意 | 20230721_LC_R04
|  |  |  | 接近检测 | <on¦off> |  |  |  | onVehicleNormalset | 接近检测 | on | 2023-07-28 15:10 |  | 台架 | PASS | 关满意 | 20230721_LC_R04
[9 empty] | onVehicleNormalset |  | off | 2023-07-28 15:10 |  | 台架 | PASS | 关满意 | 20230721_LC_R04
|  |  |  | 找到泊车位 | <on¦off> |  |  |  | onVehicleNormalset | 找到泊车位 | on | 2023-07-28 16:36 |  | 台架 | PASS | 关满意 | 20230721_LC_R04
[9 empty] | onVehicleNormalset |  | off | 2023-07-28 16:35 |  | 台架 | PASS | 关满意 | 20230721_LC_R04
|  |  |  | 车辆状态提示音 | <on¦off> |  |  |  | onVehicleNormalset | 车辆状态提示音 | on | 2023-07-28 16:36 |  | 台架 | PASS | 关满意 | 20230721_LC_R04
[9 empty] | onVehicleNormalset |  | off | 2023-07-28 16:36 |  | 台架 | PASS | 关满意 | 20230721_LC_R04
|  |  |  | 后雨刮器 | <on¦off> |  |  |  | onVehicleNormalset | 后雨刮器 | on | 2023-07-28 15:10 |  | 台架 | PASS | 关满意 | 20230721_LC_R04
[9 empty] | onVehicleNormalset |  | off | 2023-07-28 15:10 |  | 台架 | PASS | 关满意 | 20230721_LC_R04
|  |  |  | 驻车锁控制 | <on¦off> |  |  |  | onVehicleNormalset | 驻车锁控制 | on | 2023-07-28 15:10 |  | 台架 | PASS | 关满意 | 20230721_LC_R04
[9 empty] | onVehicleNormalset |  | off | 2023-07-28 15:10 |  | 台架 | PASS | 关满意 | 20230721_LC_R04
|  |  |  | 自动再生制动 | <on¦off> |  |  |  | onVehicleNormalset | 自动再生制动 | on | 2023-07-28 16:37 |  | 台架 | PASS | 关满意 | 20230721_LC_R04
[9 empty] | onVehicleNormalset |  | off | 2023-07-28 16:36 |  | 台架 | PASS | 关满意 | 20230721_LC_R04
|  |  |  | 机油寿命 | 长按重置 |  |  |  | onVehicleNormalset | 机油寿命 | 长按重置 | 2023-07-28 16:37 |  | 台架 | PASS | 关满意 | 20230721_LC_R04
|  |  |  | 空挡牵引 | 长按重置 |  |  |  | onVehicleNormalset | 空挡牵引 | 长按重置 | 2023-07-28 16:37 |  | 台架 | PASS | 关满意 | 20230721_LC_R04
|  |  |  | 胎压监测 | 长按重置 |  |  |  | onVehicleNormalset | 胎压监测 | 长按重置 | 2023-07-28 16:37 |  | 台架 | PASS | 关满意 | 20230721_LC_R04
|  |  |  | 儿童座椅状态 | <0¦1> | 0：无座椅连接 1：座椅已连接 |  |  | onVehicleNormalset | 儿童座椅状态 | 0 | 2023-07-31 14:26 |  | 台架 | PASS | 关满意 | 20230721_LC_R04
[9 empty] | onVehicleNormalset |  | 1 | 2023-07-31 14:26 |  | 台架 | PASS | 关满意 | 20230721_LC_R04
|  |  |  | 氛围灯开关 | <on¦off> |  |  |  | onVehicleNormalset | 氛围灯开关 | on | 2023-07-28 17:32 |  | 台架 | PASS | 关满意 | 20230721_LC_R04
[9 empty] | onVehicleNormalset |  | off | 2023-07-28 17:32 |  | 台架 | PASS | 关满意 | 20230721_LC_R04
|  |  |  | 氛围灯模式 | <静态¦动态¦自定义模式¦音乐律动> | [9 empty] | NA | 关满意 | 20230721_LC_R04 | U6无氛围灯模式功能
|  |  |  | 氛围灯亮度 | <1~100> | 挡位 |  |  | onVehicleNormalset | 氛围灯亮度 | 42 | 2023-07-28 17:32 |  | 台架 | PASS | 关满意 | 20230721_LC_R04
[9 empty] | onVehicleNormalset |  | 1 | 2023-07-28 17:33 |  | 台架 | PASS | 关满意 | 20230721_LC_R04
[9 empty] | onVehicleNormalset |  | 100 | 2023-07-28 17:32 |  | 台架 | PASS | 关满意 | 20230721_LC_R04
|  |  |  | 氛围灯颜色 | <1~7> |  |  |  | onVehicleNormalset | 氛围灯颜色 | 1 | 2023-07-28 15:11 |  | 台架 | PASS | 关满意 | 20230721_LC_R04
[9 empty] | onVehicleNormalset |  | 4 | 2023-07-28 15:11 |  | 台架 | PASS | 关满意 | 20230721_LC_R04
[9 empty] | onVehicleNormalset |  | 6 | 2023-07-28 15:11 |  | 台架 | PASS | 关满意 | 20230721_LC_R04
|  |  |  | 拖车 | <关¦自动> |  |  |  | onVehicleNormalset | 拖车 | 关 | 2023-07-28 17:31 |  | 台架 | PASS | 关满意 | 20230721_LC_R04
[9 empty] | onVehicleNormalset |  | 自动 | 2023-07-28 17:31 |  | 台架 | PASS | 关满意 | 20230721_LC_R04
|  |  |  | 无线充电 | <启用¦停止> | 成功开始充电和结束充电时上报 |  |  | onVehicleNormalset | 无线充电 | on | 2023-07-31 14:28 |  | 台架 | PASS | 关满意 | 20230721_LC_R04
[9 empty] | onVehicleNormalset |  | off | 2023-07-31 14:29 |  | 台架 | PASS | 关满意 | 20230721_LC_R04
|  |  |  | 空气悬架维修模式 | <on¦off> |  |  |  | onVehicleNormalset | 空气悬架维修模式 | on | 2023-07-28 16:39 |  | 台架 | PASS | 关满意 | 20230721_LC_R04
[9 empty] | onVehicleNormalset |  | off | 2023-07-28 16:40 |  | 台架 | PASS | 关满意 | 20230721_LC_R04
|  |  |  | 车门解锁密码 | finished | 用户保存密码成功后上报 |  |  | onVehicleNormalset | 车门解锁密码 | finished | 2023-07-26 15:24 |  |  | PASS | 赵雅非 | SOC：20230721_R04_ENG00 MCU:20230720_R04_ENG00
|  |  |  | 创建智能备用密钥 | finished | 用户创建后上报 |  |  | onVehicleNormalset | 创建智能备用密钥 | finished | 2023-07-18 16:21 |  |  | PASS | 赵雅非 | SOC：20230707_R04_ENG00 MCU:20230707_R04_ENG00
|  |  |  | 重置智能备用密钥 | finished | 用户重置后上报 |  |  | onVehicleNormalset | 重置智能备用密钥 | finished | 2023-07-18 19:20 |  |  | PASS | 赵雅非 | SOC：20230707_R04_ENG00 MCU:20230707_R04_ENG00
|  |  |  | 删除智能备用密钥 | finished | 用户删除后上报 |  |  | onVehicleNormalset | 删除智能备用密钥 | finished | 2023-07-18 19:37 |  |  | PASS | 赵雅非 | SOC：20230707_R04_ENG00 MCU:20230707_R04_ENG00
|  |  |  | 智能备用密钥使用 | finished | 用户输入密钥成功后记录 |  |  | onVehicleNormalset | 智能备用密钥使用 | finished | 2023-07-31 11:39 |  |  | PASS | 赵雅非 | SOC：20230721_R04_ENG00 MCU:20230720_R04_ENG00
vehicle | v2iset | #NAME? | 车路协同
<The property that changed - see below>
|  |  |  | 允许通知 | <on¦off> |  |  |  | onVehicleV2iset | 允许通知 | on | 2023-07-20 15:51 |  | 台架 | PASS | 杨惟婧 | 20230707_LC_R04
[11 empty] | off | 2023-07-20 15:51 |  | 台架 | PASS | 杨惟婧 | 20230707_LC_R04
|  |  |  | 红绿灯信号推送 | <远¦近¦关闭> |  |  |  | onVehicleV2iset | 红绿灯信号推送 | 近 | 2023-07-20 15:51 |  | 台架 | PASS | 杨惟婧 | 20230707_LC_R04
[11 empty] | 远 | 2023-07-20 15:51 |  | 台架 | PASS | 杨惟婧 | 20230707_LC_R04
[11 empty] | 关闭 | 2023-07-20 15:51 |  | 台架 | PASS | 杨惟婧 | 20230707_LC_R04
|  |  |  | 滤波引车速引导 | <on¦off> |  |  |  | onVehicleV2iset | 滤波引车速引导 | on | 2023-07-20 15:51 |  | 台架 | PASS | 杨惟婧 | 20230707_LC_R04
[11 empty] | off | 2023-07-20 15:51 |  | 台架 | PASS | 杨惟婧 | 20230707_LC_R04
|  |  |  | 红绿灯起步提醒 | <8s¦5s¦3s¦关闭> |  |  |  | onVehicleV2iset | 红绿灯起步提醒 | 8s | 2023-07-20 15:51 |  | 台架 | PASS | 杨惟婧 | 20230707_LC_R04
[11 empty] | 5s | 2023-07-20 15:51 |  | 台架 | PASS | 杨惟婧 | 20230707_LC_R04
[11 empty] | 3s | 2023-07-20 15:51 |  | 台架 | PASS | 杨惟婧 | 20230707_LC_R04
[11 empty] | 关闭 | 2023-07-20 15:51 |  | 台架 | PASS | 杨惟婧 | 20230707_LC_R04
|  |  |  | 闯红灯预警 | <高¦低¦关闭> |  |  |  | onVehicleV2iset | 闯红灯预警 | 高 | 2023-07-20 15:52 |  | 台架 | PASS | 杨惟婧 | 20230707_LC_R04
[11 empty] | 低 | 2023-07-20 15:52 |  | 台架 | PASS | 杨惟婧 | 20230707_LC_R04
[11 empty] | 关闭 | 2023-07-20 15:52 |  | 台架 | PASS | 杨惟婧 | 20230707_LC_R04
|  |  |  | 道路信息广播 | <on¦off> |  |  |  | onVehicleV2iset | 道路信息广播 | on | 2023-07-20 15:52 |  | 台架 | PASS | 杨惟婧 | 20230707_LC_R04
[11 empty] | off | 2023-07-20 15:52 |  | 台架 | PASS | 杨惟婧 | 20230707_LC_R04
|  |  |  | 声音设置 | <详细¦简洁¦关闭> |  |  |  | onVehicleV2iset | 声音设置 | 详细 | 2023-07-20 15:52 |  | 台架 | PASS | 杨惟婧 | 20230707_LC_R04
[11 empty] | 简洁 | 2023-07-20 15:52 |  | 台架 | PASS | 杨惟婧 | 20230707_LC_R04
[11 empty] | 关闭 | 2023-07-20 15:52 |  | 台架 | PASS | 杨惟婧 | 20230707_LC_R04
|  |  |  | 恢复默认 | clicked |  |  |  | onVehicleV2iset | 恢复默认 | clicked | 2023-07-20 15:52 |  | 台架 | PASS | 杨惟婧 | 20230707_LC_R04
vehicle | othersset | #NAME? | 其他设置，包括驾驶模式，主题设置，尾灯设置以及后备箱控制
<The property that changed - see below>
|  |  |  | 主题与氛围灯联动 | <on¦off> | YF
|  |  |  | 尾灯设置 | <优雅¦动感¦激情> |  |  |  | onVehicleOthersset | 尾灯设置 | 优雅 | 2023-07-28 16:40 |  | 台架 | PASS | 关满意 | 20230721_LC_R04
[11 empty] | 动感 | 2023-07-28 16:40 |  | 台架 | PASS | 关满意 | 20230721_LC_R04
[11 empty] | 激情 | 2023-07-28 15:11 |  | 台架 | PASS | 关满意 | 20230721_LC_R04
|  |  |  | 后备箱盖 | <on¦off> |  |  |  | onVehicleOthersset | 后备箱盖 | clicked | 2023-07-28 17:34 |  | 台架 | Fail | 关满意 | 20230721_LC_R04 | FCIVIOS-15937 Phase5_【U625 MC】【黑盒】【必现】【Vehicle Setting】【埋点】后备箱盖功能 ECG日志信息中 value值错误
|  |  |  | 主题设置 | <自在航行¦坐享净界¦光速探境¦冰海领航¦山湖无界> | YF
|  |  |  | 自在航行双表盘开关 | <on¦off> | YF
|  |  |  | 冰海领航双表盘开关 | <on¦off> | YF

## system setting -YF&TS
Event Category | Event Action | Event ID - | Event Description | Additional Attributes |  |  | ECG LOG
|  | Generated, no client impact |  | Key | Value | Description | vin | ccpufpn | EventID | key | value | time | 测试环境 | Result | Tester | SW Version | Remark
system | normalset | #NAME? | 常规设置
<The property that changed - see below>
|  |  |  | 温度单位 | <摄氏度¦华氏度>
|  |  |  | 度量单位 | <km/l¦l/100km¦mile/gallon>
|  |  |  | 胎压单位 | <kpa¦psi¦bar>
system | displayset | #NAME? | 显示设置
<The property that changed - see below>
|  |  |  | 亮度调节 | <-4~4> | 调整后的亮度值
|  |  |  | 精简屏幕 | <on¦off> | 打开精简屏幕时，上下两个屏将同时进入精简状态， 点击‘确认’
system | dlanset | #NAME? | 媒体投射
<The property that changed - see below>
|  |  |  | 功能开关 | <on¦off>
|  |  |  | 手机热点模式 | <on¦off>
|  |  |  | 车辆热点模式 | <on¦off>
|  |  |  | 投屏成功 | finished
|  |  |  | 退出投屏 | finished
system | pass.btset | #NAME? | 副驾蓝牙耳机
<The property that changed - see below>
|  |  |  | 功能开关 | <on¦off>
|  |  |  | 添加设备成功 | finished
system | soundset | #NAME? | 音效设置 |  |  | TS
<The property that changed - see below>
|  |  |  | 触摸提示音 | <on¦off> |  |  |  | onSystemSoundset | 触摸提示音 | off | 2023-07-25 13:33:06 | 台架 | pass | 杨惟婧 | 20230721_LC_R00_ENG00
[9 empty] | onSystemSoundset | 触摸提示音 | on | 2023-07-25 13:33:07 | 台架 | pass | 杨惟婧 | 20230721_LC_R00_ENG00
|  |  |  | 高音 | <xxx> |  |  |  | onSystemSoundset | 高音 | 10 | 2023-07-25 13:32:56 | 台架 | pass | 杨惟婧 | 20230721_LC_R00_ENG00
|  |  |  | 中音 | <xxx> |  |  |  | onSystemSoundset | 中音 | 13 | 2023-07-25 13:32:57 | 台架 | pass | 杨惟婧 | 20230721_LC_R00_ENG00
|  |  |  | 低音 | <xxx> |  |  |  | onSystemSoundset | 低音 | 14 | 2023-07-25 13:32:58 | 台架 | pass | 杨惟婧 | 20230721_LC_R00_ENG00
|  |  |  | 重置 | clicked |  |  |  | onSystemSoundset | 重置 | clicked | 2023-07-25 13:33:09 | 台架 | pass | 杨惟婧 | 20230721_LC_R00_ENG00
system | wifiset | #NAME? | wifi设置
<The property that changed - see below>
|  |  |  | 功能开关 | <on¦off>
|  |  |  | 可用网络通知 | <on¦off>
|  |  |  | wifi连接成功 | <ture¦false>
system | voiceset | #NAME? | 语音设置
<The property that changed - see below>
|  |  |  | 允许语音唤醒 | <on¦off>
|  |  |  | 自定义唤醒词内容 | <xx> | 你好小白
|  |  |  | 唤醒词+指令开关 | <on¦off>
|  |  |  | 语音问候开关 | <on¦off>
|  |  |  | 延长聆听开关 | <on¦off>
|  |  |  | 免唤醒命令词开关 | <on¦off>
|  |  |  | 语音播报 | <可爱女童¦甜美萝莉¦个性化语音¦xxxxx>
|  |  |  | 全部重置 | <clicked>
|  |  |  | 语速 | <标准¦xxx¦xxx>
|  |  |  | 音源定位 | <主副驾¦主驾¦xxx>
|  |  |  | 应答语模式选择 | <默认应答语¦应答音效¦自定义应答语>
|  |  |  | 编辑自定义应答语 | <xxxxx> | 成功保存后上报，并记录应答语文字
|  |  |  | 个性化语音播报 | <xxxxx> | 用户确认选择某个语音包后上报on,卸载语音包后上报off
system | voiceClonelist | #NAME? | 车机个性化语音播报显示列表 |  |  | 用户点击个性化语音入口时上报数据
|  |  |  | total records num | <xxx> | 总共录了有多少条，没有就上报0
|  |  |  | downloaded num | <xxx> | 车端下载了多少条
system | voicePersonal | #NAME? | 车机个性化语音操作
|  |  |  | 个性化语音包操作 | <下载¦试听¦使用¦卸载¦确认卸载>
|  |  |  | 下载成功 | <finish> | 成功下载后上报
system | voiceCloneerror | #NAME? | 车机个性化语音播报报错 |  |  | 个性化语音下载，超时，断网，使用等报错时上报
|  |  |  | failReason | <xxx>
system | otaset | #NAME? | 系统更新 |  |  | TS
<The property that changed - see below>
|  |  |  | 系统自动更新 | <on¦off> |  |  |  | onSystemOtaset | 系统自动更新 | <on¦off> | on：2023-8-3 10:21:12 off：2023-8-3 10:21:17 | 台架 | pass | 胡斌 | 20230801_LC_R04
|  |  |  | 开始下载 | finished |  |  |  | onSystemOtaset | 开始下载 | finished | 2023-08-03 10:22 | 台架 | pass | 胡斌 | 20230801_LC_R04
|  |  |  | 下载成功 | finished |  |  |  | onSystemOtaset | 下载成功 | finished | 2023-08-03 10:22 | 台架 | pass | 胡斌 | 20230801_LC_R04
|  |  |  | 安装成功 | <os version> | 升级成功后的版本号 |  |  | onSystemOtaset | 安装成功 | <os version> |  | 台架 | Fail | 胡斌 | 20230801_LC_R04 | FCIVIOS-16311 【U611】【必现】【埋点】【MMOTA】OTA埋点，没有安装成功埋点数据
|  |  |  | 安装失败 | <xxxx> | 失败的原因 |  |  | onSystemOtaset | 安装失败 | FnvRetryLaterFailure | 2023-08-03 10:22 | 台架 | pass | 胡斌 | 20230801_LC_R04
soc | tempture | #NAME? | 当前soc温度 |  |  | 当soc温度超过110摄氏度时触发 | yf
|  |  |  | tempture | <xxx>

## Digital Scent - TS
Event Category | Event Action | Event ID - | Event Description | Additional Attributes |  |  | ECG LOG（hmi）
|  | Generated, no client impact |  | Key | Value | Description | vin | ccpufpn | event_labels | EventID | key | value | time | 测试结果 | 测试环境 | remark | SW version | Tester
digitalscent | clicked | onDigitalscentClicked | 香氛控制
|  |  |  | label | <hmi¦voice> | hmi |  |  |  | onDigitalscentClicked | label | hmi
|  |  |  | 开关 | <on¦off> | on |  |  |  | onDigitalscentClicked | 开关 | on | 2023-07-27 15:17 | pass | 台架
[6 empty] | off |  |  |  | onDigitalscentClicked | 开关 | off | 2023-07-27 15:18 | pass | 台架
|  |  |  | 强度 | <关¦低¦中¦高> | 关 |  |  |  | onDigitalscentClicked | 强度 | 关 | 2023-08-03 10:50 | pass | 台架
[6 empty] | 低 |  |  |  | onDigitalscentClicked | 强度 | 低 | 2023-08-03 10:50 | pass | 台架
[6 empty] | 中 |  |  |  | onDigitalscentClicked | 强度 | 中 | 2023-08-03 10:50 | pass | 台架
[6 empty] | 高 |  |  |  | onDigitalscentClicked | 强度 | 高 | 2023-08-03 10:50 | pass | 台架
|  |  |  | 香型 | <煦日¦橙花¦蔚蓝¦沐光¦青页¦夜铃¦泉境¦茶曦¦烟海> | 煦日 |  |  |  | onDigitalscentClicked | 香型 | 煦日 | 2023-07-27 15:17 | pass | 台架
[6 empty] | 橙花 |  |  |  | onDigitalscentClicked | 香型 | 橙花 | 2023-08-03 10:50 | pass | 台架
[6 empty] | 蔚蓝 |  |  |  | onDigitalscentClicked | 香型 | 蔚蓝 | 2023-08-03 10:50 | pass | 台架
[6 empty] | 沐光 |  |  |  | onDigitalscentClicked | 香型 | 沐光 | 2023-08-03 10:50 | pass | 台架
[6 empty] | 青叶 |  |  |  | onDigitalscentClicked | 香型 | 青叶 | 2023-07-27 15:17 | pass | 台架
[6 empty] | 夜铃 |  |  |  | onDigitalscentClicked | 香型 | 夜铃 | 2023-07-27 15:17 | pass | 台架
[6 empty] | 未知 |  |  |  | onDigitalscentClicked | 香型 | 未知 | 2023-07-27 15:17 | pass | 台架
[6 empty] | 未授权 |  |  |  | onDigitalscentClicked | 香型 | 未授权 | 2023-07-27 15:17 | pass | 台架
[6 empty] | 泉境 |  |  |  | onDigitalscentClicked | 香型 | 泉境 | 2023-07-27 15:17 | pass | 台架
[6 empty] | 恋海 |  |  |  | onDigitalscentClicked | 香型 | 恋海 | 2023-07-27 15:17 | pass | 台架
[6 empty] | 悦然 |  |  |  | onDigitalscentClicked | 香型 | 悦然 | 2023-07-27 15:17 | pass | 台架
[6 empty] | 茶曦 |  |  |  | onDigitalscentClicked | 香型 | 茶曦 | 2023-07-27 15:17 | pass | 台架
[6 empty] | 烟海 |  |  |  | onDigitalscentClicked | 香型 | 烟海 | 2023-07-27 15:17 | pass | 台架
|  |  |  | label | <hmi¦voice> | voice |  |  |  | onDigitalscentClicked | label | voice
|  |  |  | 开关 | <on¦off> | on |  |  |  | onDigitalscentClicked | 开关 | on | 2023-07-27 15:17 | pass | 台架
[6 empty] | off |  |  |  | onDigitalscentClicked | 开关 | off | 2023-07-27 15:18 | pass | 台架
|  |  |  | 强度 | <关¦低¦中¦高> | 关 |  |  |  | onDigitalscentClicked | 强度 | 关 | 2023-08-03 10:50 | pass | 台架
[6 empty] | 低 |  |  |  | onDigitalscentClicked | 强度 | 低 | 2023-08-03 10:50 | pass | 台架
[6 empty] | 中 |  |  |  | onDigitalscentClicked | 强度 | 中 | 2023-08-03 10:50 | pass | 台架
[6 empty] | 高 |  |  |  | onDigitalscentClicked | 强度 | 高 | 2023-08-03 10:50 | pass | 台架
|  |  |  | 香型 | <煦日¦橙花¦蔚蓝¦沐光¦青页¦夜铃¦泉境¦茶曦¦烟海> | 煦日 |  |  |  | onDigitalscentClicked | 香型 | 煦日 | 2023-07-27 15:17 | pass | 台架
[6 empty] | 橙花 |  |  |  | onDigitalscentClicked | 香型 | 橙花 | 2023-08-03 10:50 | pass | 台架
[6 empty] | 蔚蓝 |  |  |  | onDigitalscentClicked | 香型 | 蔚蓝 | 2023-08-03 10:50 | pass | 台架
[6 empty] | 沐光 |  |  |  | onDigitalscentClicked | 香型 | 沐光 | 2023-08-03 10:50 | pass | 台架
[6 empty] | 青叶 |  |  |  | onDigitalscentClicked | 香型 | 青叶 | 2023-07-27 15:17 | pass | 台架
[6 empty] | 夜铃 |  |  |  | onDigitalscentClicked | 香型 | 夜铃 | 2023-07-27 15:17 | pass | 台架
[6 empty] | 未知 |  |  |  | onDigitalscentClicked | 香型 | 未知 | 2023-07-27 15:17 | pass | 台架
[6 empty] | 未授权 |  |  |  | onDigitalscentClicked | 香型 | 未授权 | 2023-07-27 15:17 | pass | 台架
[6 empty] | 泉境 |  |  |  | onDigitalscentClicked | 香型 | 泉境 | 2023-07-27 15:17 | pass | 台架
[6 empty] | 恋海 |  |  |  | onDigitalscentClicked | 香型 | 恋海 | 2023-07-27 15:17 | pass | 台架
[6 empty] | 悦然 |  |  |  | onDigitalscentClicked | 香型 | 悦然 | 2023-07-27 15:17 | pass | 台架
[6 empty] | 茶曦 |  |  |  | onDigitalscentClicked | 香型 | 茶曦 | 2023-07-27 15:17 | pass | 台架
[6 empty] | 烟海 |  |  |  | onDigitalscentClicked | 香型 | 烟海 | 2023-07-27 15:17 | pass | 台架
digitalscent | remind | onDigitalscentRemind | 香氛提醒
<The property that changed - see below>
|  |  |  | 余量不足 | xxx | 香氛名 |  |  |  | onDigitalscentRemind | 余量不足 | 烟海 | 2023-08-03 11:08 | pass | 台架
|  |  |  | 余量耗尽 | xxx | 香氛名 |  |  |  | onDigitalscentRemind | 余量耗尽 | 夜铃 | 2023-08-03 11:10 | pass | 台架
|  |  |  | 香氛过期 | xxx | 香氛名 |  |  |  | onDigitalscentRemind | 香氛过期 | 蔚蓝 | 2023-08-03 11:12 | pass | 台架
|  |  |  | 香氛异常 | <电机异常¦风扇异常¦电源过压¦电源欠压¦温度过高¦温度过低¦失去连接> | 电机异常 |  |  |  | onDigitalscentRemind | 香氛异常 | 电机异常 | 2023-08-03 11:20 | pass | 台架
[6 empty] | 风扇异常 |  |  |  | onDigitalscentRemind | 香氛异常 | 风扇异常 | 2023-08-03 11:20 | pass | 台架
[6 empty] | 电源过呀 |  |  |  | onDigitalscentRemind | 香氛异常 | 电源过呀 | 2023-08-03 11:19 | pass | 台架
[6 empty] | 电源欠压 |  |  |  | onDigitalscentRemind | 香氛异常 | 电源欠压 | 2023-08-03 11:19 | pass | 台架
[6 empty] | 温度过高 |  |  |  | onDigitalscentRemind | 香氛异常 | 温度过高 | 2023-08-03 11:18 | pass | 台架
[6 empty] | 温度过低 |  |  |  | onDigitalscentRemind | 香氛异常 | 温度过低 | 2023-08-03 11:18 | pass | 台架
[6 empty] | 失去连接 |  |  |  | onDigitalscentRemind | 香氛异常 | 失去连接 | 2023-08-03 09:41 | pass | 台架
|  |  |  | 未授权香氛 | xxx | 未授权通道号 |  |  |  | onDigitalscentRemind | 未授权香氛 | 一 | 2023-08-03 11:23 | pass | 台架

## Seat Control - TS
Event Category | Event Action | Event ID - | Event Description | Additional Attributes |  |  | ECG LOG
|  | Generated, no client impact |  | Key | Value | Description | vin | ccpufpn | EventID | key | value | time | 实车车辆 | 测试环境 | Result | Tester | SW Version | Remark
seat | control | onSeatControl | 座椅调节&按摩方式
|  |  |  | label | <hmi¦物理按键¦voice> | 区分三种控制方式
[5 empty] | <hmi> |  |  |  | onSeatControl | label | hmi | 2023-07-27 16:30 |  |  | PASS | 杨春明 | SOC：20230721_LC_R04 MCU：20230725_LC_R04
[5 empty] | <物理按键> |  |  |  | onSeatControl | label | 物理按键 | 2023-07-31 16:59 |  |  | PASS | 杨春明 | SOC：20230721_LC_R04 MCU：20230725_LC_R04
[5 empty] | <voice> |  |  |  | onSeatControl | label | voice | 2023-07-31 18:49 |  |  | PASS | 杨春明 | SOC：20230721_LC_R04 MCU：20230725_LC_R04
|  |  |  | <The property that clicked - see below> |  | 当label=hmi，记录当前的操作屏幕
|  |  |  | Screensource | <主屏¦副屏¦全屏>
[5 empty] | <主屏> |  |  |  | onSeatControl | Screensource | 主屏 | 2023-07-26 15:44 |  |  | PASS | 杨春明 | SOC：20230721_LC_R04 MCU：20230725_LC_R04
[5 empty] | <副屏> |  |  |  | onSeatControl | \ | \ | \ |  |  | Fail | 杨春明 | SOC：20230721_LC_R04 MCU：20230725_LC_R04 | FCIVIOS-16274 【U611MCA】【黑盒】【必现】【VehicleSetting】多功能座椅埋点内容缺少副屏
[5 empty] | <全屏> |  |  |  | onSeatControl | Screensource | 全屏 | 2023-07-27 16:30 |  |  | PASS | 杨春明 | SOC：20230721_LC_R04 MCU：20230725_LC_R04
seat | adjusted | onSeatAdjusted | 座椅调节 |  |  | 仅当状态变化时触发埋点包含以上三种调整方式
|  |  |  | side | <主驾¦副驾>
[5 empty] | <主驾> |  |  |  | onSeatAdjusted | side | 主驾 | 2023-07-26 15:44 |  |  | PASS | 杨春明 | SOC：20230721_LC_R04 MCU：20230725_LC_R04
[5 empty] | <副驾> |  |  |  | onSeatAdjusted | side | 副驾 | 2023-07-31 16:09 |  |  | PASS | 杨春明 | SOC：20230721_LC_R04 MCU：20230725_LC_R04
|  |  |  | Screensource | <主屏¦副屏¦全屏>
|  |  |  | <The property that changed - see below> |  | 仅当挡位发生变化时，触发该埋点
|  |  |  | 上部腰托 | xx | 挡位 |  |  | onSeatAdjusted | 上部腰托 | 1挡 | 2023-07-27 16:30 |  |  | PASS | 杨春明 | SOC：20230721_LC_R04 MCU：20230725_LC_R04
|  |  |  | 中部腰托 | xx | 挡位 |  |  | onSeatAdjusted | 中部腰托 | 1挡 | 2023-07-27 16:30 |  |  | PASS | 杨春明 | SOC：20230721_LC_R04 MCU：20230725_LC_R04
|  |  |  | 下部腰托 | xx | 挡位 |  |  | onSeatAdjusted | 下部腰托 | 1挡 | 2023-07-27 16:30 |  |  | PASS | 杨春明 | SOC：20230721_LC_R04 MCU：20230725_LC_R04
|  |  |  | 侧面支撑（靠背） | xx | 挡位 |  |  | onSeatAdjusted | 侧面支撑（靠背） | 1挡 | 2023-07-27 16:30 |  |  | PASS | 杨春明 | SOC：20230721_LC_R04 MCU：20230725_LC_R04
|  |  |  | 侧面支撑（坐垫） | xx | 挡位 |  |  | onSeatAdjusted | 侧面支撑（坐垫） | 1挡 | 2023-07-27 16:30 |  |  | PASS | 杨春明 | SOC：20230721_LC_R04 MCU：20230725_LC_R04
seat | massage | onSeatMassage | 座椅按摩
|  |  |  | side | <主驾¦副驾>
[5 empty] | <主驾> |  |  |  | onSeatMassage | side | 主驾 | 2023-07-27 16:30 |  |  | PASS | 杨春明 | SOC：20230721_LC_R04 MCU：20230725_LC_R04
[5 empty] | <副驾> |  |  |  | onSeatMassage | side | 副驾 | 2023-07-28 17:53 |  |  | PASS | 杨春明 | SOC：20230721_LC_R04 MCU：20230725_LC_R04
|  |  |  | 按摩开关 | <开¦关> | 包含被动触发逻辑与客户主动设置
[5 empty] | <开> |  |  |  | onSeatMassage | 按摩开关 | 开 | 2023-07-27 16:30 |  |  | PASS | 杨春明 | SOC：20230721_LC_R04 MCU：20230725_LC_R04
[5 empty] | <关> |  |  |  | onSeatMassage | 按摩开关 | 关 | 2023-07-27 15:17 |  |  | PASS | 杨春明 | SOC：20230721_LC_R04 MCU：20230725_LC_R04
|  |  |  | Screensource | <主屏¦副屏¦全屏>
<The property that changed - see below>
|  |  |  | 向上按摩 | <低> |  |  |  | onSeatMassage | 向上按摩 | 低 | 2023-07-28 17:54 |  |  | PASS | 杨春明 | SOC：20230721_LC_R04 MCU：20230725_LC_R04
[5 empty] | <中> |  |  |  | onSeatMassage | 向上按摩 | 中 | 2023-07-28 17:54 |  |  | PASS | 杨春明 | SOC：20230721_LC_R04 MCU：20230725_LC_R04
[5 empty] | <高> |  |  |  | onSeatMassage | 向上按摩 | 高 | 2023-07-27 16:30 |  |  | PASS | 杨春明 | SOC：20230721_LC_R04 MCU：20230725_LC_R04
|  |  |  | 向下按摩 | <低> |  |  |  | onSeatMassage | 向下按摩 | 低 | 2023-07-28 17:55 |  |  | PASS | 杨春明 | SOC：20230721_LC_R04 MCU：20230725_LC_R04
[5 empty] | <中> |  |  |  | onSeatMassage | 向下按摩 | 中 | 2023-07-28 17:54 |  |  | PASS | 杨春明 | SOC：20230721_LC_R04 MCU：20230725_LC_R04
[5 empty] | <高> |  |  |  | onSeatMassage | 向下按摩 | 高 | 2023-07-28 17:54 |  |  | PASS | 杨春明 | SOC：20230721_LC_R04 MCU：20230725_LC_R04
|  |  |  | 坐垫按摩 | <低> |  |  |  | onSeatMassage | 坐垫按摩 | 低 | 2023-07-28 17:55 |  |  | PASS | 杨春明 | SOC：20230721_LC_R04 MCU：20230725_LC_R04
[5 empty] | <中> |  |  |  | onSeatMassage | 坐垫按摩 | 中 | 2023-07-28 17:55 |  |  | PASS | 杨春明 | SOC：20230721_LC_R04 MCU：20230725_LC_R04
[5 empty] | <高> |  |  |  | onSeatMassage | 坐垫按摩 | 高 | 2023-07-27 16:30 |  |  | PASS | 杨春明 | SOC：20230721_LC_R04 MCU：20230725_LC_R04
|  |  |  | 完全放松 | <低> |  |  |  | onSeatMassage | 完全放松 | 低 | 2023-07-28 17:55 |  |  | PASS | 杨春明 | SOC：20230721_LC_R04 MCU：20230725_LC_R04
[5 empty] | <中> |  |  |  | onSeatMassage | 完全放松 | 中 | 2023-07-28 17:55 |  |  | PASS | 杨春明 | SOC：20230721_LC_R04 MCU：20230725_LC_R04
[5 empty] | <高> |  |  |  | onSeatMassage | 完全放松 | 高 | 2023-07-28 17:55 |  |  | PASS | 杨春明 | SOC：20230721_LC_R04 MCU：20230725_LC_R04
|  |  |  | 舒适放松 | <低> |  |  |  | onSeatMassage | 舒适放松 | 低 | 2023-07-27 15:17 |  |  | PASS | 杨春明 | SOC：20230721_LC_R04 MCU：20230725_LC_R04
[5 empty] | <中> |  |  |  | onSeatMassage | 舒适放松 | 中 | 2023-07-27 15:17 |  |  | PASS | 杨春明 | SOC：20230721_LC_R04 MCU：20230725_LC_R04
[5 empty] | <高> |  |  |  | onSeatMassage | 舒适放松 | 高 | 2023-07-27 15:17 |  |  | PASS | 杨春明 | SOC：20230721_LC_R04 MCU：20230725_LC_R04

## BTphone -YF (hidden)
Event Category | Event Action | Event ID - | Event Description | Additional Attributes
|  | Generated, no client impact |  | Key | Value | Description
phone | connected | #NAME? | BT Phone Connected
|  |  |  | profileSupport | hfp a2dp hfp,a2dp | Whether device supports HFP, A2DP, or HFP and A2DP
|  |  |  | connectedDevices | <# of connected devices> | The number of connected devices
phonecall | placed | #NAME? | Make BT phone call via IVI
|  |  |  | label | <hmi¦voice¦hardbutton> | How the phone call was placed (HMI or hard button)
phonecall | accepted | #NAME? | Accept BT phone call via IVI
|  |  |  | label | <hmi¦hardbutton> | How the phone call was accepted (HMI or hard button)
phonecall | ended | #NAME? | Reject / Hang up BT phone call via IVI
|  |  |  | label | <hmi¦hardbutton> | How the phone call was ended (HMI or hard button)
|  |  |  | duration | <length of call in seconds> | Length of Phone call in seconds
phonecall | muteChanged | #NAME? | Sent when a phone call is muted / unmuted
|  |  |  | status | <muted¦unmuted> | mute / unmute
phoneCall | privateModeChanged | #NAME? | Sent when private mode is enabled/disabled
|  |  |  | status | <enabled¦disabled> | Whether private mode is enabled/disabled
Btheadset | duration | #NAME? | BT headset duration |  |  | 副驾蓝牙耳机连接时长
|  |  |  | from | <start time> | 连接成功时记录开始时间
|  |  |  | to | <end time> | 取消连接、切换为全屏、或者直接关机记录结束时间

## Audio -baidu&yf (hidden)
Event Category | Event Action | Event ID - | Event Description | Additional Attributes
|  | Generated, no client impact |  | Key | Value | Description
audio | played | #NAME? | 音频源切入 & 任何音频开始播放时
|  |  |  | label | <hmi¦voice¦auto> | 音频切换的方式：auto: 开机自动播放或者返回到last source；hmi：通过触屏的方式切换音源； voice：通过语音的方式切换音源
|  |  |  | property | <qqmusic¦ximalaya¦news¦btmusic¦usbmusic¦onlineradio> | 切入的音频源
|  |  |  | <The property that clicked - see below> |  | 当label=hmi，记录当前的操作屏幕
|  |  |  | Screensource | <主屏¦副屏¦全屏>
audio | ended | #NAME? | 当前音频停止播放时触发，并记录开始播放/结束播放的时间点 |  |  | 包括source 打断，暂停，切出，系统关机等场景
|  |  |  | property | <qqmusic¦ximalaya¦news¦btmusic¦usbmusic¦onlineradio> | 切出前的播放源
|  |  |  | from | <audio play start time> | 本次播放时长，结束播放时刻-开始播放时刻
|  |  |  | to | <audio play end time>
audio | controls | #NAME? | 音频控制，包括播放，暂停，上/下一曲，播放模式选择，收藏
|  |  |  | label | <hmi¦voice¦hardbutton¦others>
|  |  |  | property | <qqmusic¦ximalaya¦news¦btmusic¦usbmusic¦onlineradio> | 当前播放源
|  |  |  | operation | <播放¦暂停¦下一曲¦上一曲¦单曲循环¦顺序播放¦随机播放¦收藏¦取消收藏> | 音频控制具体操作，部分操作仅适用于特定的音频源， 例如音质选择仅适用于QQ音乐
|  |  |  | <The property that clicked - see below> |  | 当label=hmi，记录当前的操作屏幕
|  |  |  | Screensource | <主屏¦副屏¦全屏>
audio | searched | #NAME? | 在线音频检索
|  |  |  | label | <hmi¦voice>
|  |  |  | property | <qqmusic¦ximalaya¦news¦onlineradio>
|  |  |  | <The property that clicked - see below> |  | 当label=hmi，记录当前的操作屏幕
|  |  |  | Screensource | <主屏¦副屏¦全屏>
qqmusic | clicked | #NAME? | qq音乐相关的按键
|  |  |  | Screensource | <主屏¦副屏¦全屏>
<The property that changed - see below>
|  |  |  | 音质选择 | <标准¦vip>
|  |  |  | 歌词显示 | <on¦off>
|  |  |  | 每日精选 | clicked
|  |  |  | 猜你喜欢 | clicked
|  |  |  | 推荐歌单 | clicked
|  |  |  | 分类歌单 | <xxx> | 具体名称
ximalaya | clicked | #NAME? | 喜马拉雅相关的按键
|  |  |  | Screensource | <主屏¦副屏¦全屏>
<The property that changed - see below>
|  |  |  | 每日精选 | <标准¦vip>
|  |  |  | 一键听 | <on¦off>
|  |  |  | vip专区 | clicked
|  |  |  | 已购专辑 | clicked
qqmusic | account | #NAME? | QQ音乐账号登录，退出
|  |  |  | property | <login¦logout> | 账号登录 or 退出
|  |  |  | isvip | <ture¦false> | 仅在登录时判断是否为vip用户
|  |  |  | Screensource | <主屏¦副屏¦全屏>
ximalaya | account | #NAME? | 喜马拉雅账号登录，退出
|  |  |  | property | <login¦logout> | 账号登录 or 退出
|  |  |  | isvip | <ture¦false> | 仅在登录时判断是否为vip用户
|  |  |  | type | <一键登录¦扫码登录>
|  |  |  | Screensource | <主屏¦副屏¦全屏>

## Video -baidu &yf (hidden)
Event Category | Event Action | Event ID - | Event Description | Additional Attributes
|  | Generated, no client impact |  | Key | Value | Description
video | played | #NAME? | 视频开始播放
|  |  |  | property | <爱奇艺l小视频¦usb> | 当前播放源
|  |  |  | Screensource | <主屏¦副屏¦全屏>
video | ended | #NAME? | 视频停止播放
|  |  |  | property | <爱奇艺l小视频¦usb> | 当前播放源
|  |  |  | from | <video start play time>
|  |  |  | to | <video end play time>
|  |  |  | Screensource | <主屏¦副屏¦全屏>
video | searched | #NAME? | 视频检索
|  |  |  | property | <爱奇艺l小视频> | 当前播放源
|  |  |  | key | <xxx> | 搜索框内容
|  |  |  | Screensource | <主屏¦副屏¦全屏>

## suprisemessage -inhouse-kanbing (hidden)
Event Category | Event Action | Event ID - | Event Description | Additional Attributes
|  | Generated, no client impact |  | Key | Value | Description
SurpriseMessage | opened | #NAME? | 打开时空密信
|  |  |  | Screensource | <主屏¦副屏¦全屏>
SurpriseMessage | closed | #NAME? | 关闭时空密信
|  |  |  | Screensource | <主屏¦副屏¦全屏>
SurpriseMessage | published | #NAME? | 时空密信保存发布成功
|  |  |  | 模板 | <生日快乐lxxx¦xxx>
|  |  |  | 字体 | <xxxlxxx¦xxx> | 0： 福特字体； 1：汉仪； 2：尚巍
|  |  |  | 文本内容 | <xxxx>
|  |  |  | 文本长度 | <xxxx>
|  |  |  | Screensource | <主屏¦副屏¦全屏>
SurpriseMessage | clicked | #NAME? | 时空密信点击事件
|  |  |  | Screensource | <主屏¦副屏¦全屏>
|  |  |  | property | <The property that changed - see below>
[5 empty] | 查看更多 | 用户点击“查看更多”按钮时触发
[5 empty] | 关闭密信 | 用户点击“关闭密信”按钮时触发
[5 empty] | 删除 | 待发送密信被删除
[5 empty] | 退出编辑 | 退出编辑页面
SurpriseMessage | speed | #NAME? | 秘信来临时，车速是否超过阈值速度
|  |  |  | isoverspeed | <true¦false>

## Lidget - inhouse - Grace zhang (hidden)
Event Category | Event Action | Event ID - | Event Description | Additional Attributes
|  | Generated, no client impact |  | Key | Value | Description
lidget | l2opened | #NAME? | 进入二级页面
|  |  |  | position | <widget¦车端消息¦内容标题> | 进入位置
|  |  |  | title | <xxxx> | 标题内容
|  |  |  | ispersonalized | <ture¦false> | 是否个性化内容
|  |  |  | format | <惊喜视频¦普通视频¦混合格式>
lidget | l1opened | #NAME? | 进入一级页面
|  |  |  | position | <车端消息¦所有应用> | 进入位置
lidget | l1pageclicked | #NAME? | 一级页面点击
<The property that changed - see below>
|  |  |  | title | <xxxx>
|  |  |  | format | <惊喜视频¦普通视频¦混合格式> | 仅当客户点击title时， 同时打印format
|  |  |  | 返回桌面 | clicked
|  |  |  | 点击搜索按钮 | clicked
|  |  |  | 切换内容分类 | <为您推荐/全部/云端分组1/…/爱车百科>
|  |  |  | 个性化推送开关 | <on¦off>
lidget | l2pageclicked | #NAME? | 二级页面点击
|  |  |  | title | <xxxx>
|  |  |  | ispersonalized | <ture¦false>
|  |  |  | format | <惊喜视频¦普通视频¦混合格式>
<The property that changed - see below>
|  |  |  | 退出二级页面 | clicked
|  |  |  | 点赞 | clicked
|  |  |  | 视频进度 | <25%¦50¦75%¦100%> | 播放结束时的视频进度
|  |  |  | 视频重播 | clicked
lidget | mixicked | #NAME? | 混合格式内容点击
|  |  |  | title | <xxxx>
|  |  |  | format | <活动报名¦投票¦混合格式视频¦图片>
|  |  |  | event | <参加¦提交¦播放¦点赞¦退出二级页面>
lidget | searched | #NAME? | 搜索页
<The property that changed - see below>
|  |  |  | 退出搜索页 | clicked
|  |  |  | 点击搜索按钮 | <xxxx> | 关键词
|  |  |  | 点击热门搜索词 | <xxxx>
lidget | errors | #NAME? | 错误页面
|  |  |  | property | <The property that changed - see below>
无网络加载
服务器宕机
视频加载
lidget | l1closed | #NAME? | 一级页面tab时长统计
|  |  |  | from | <start time>
|  |  |  | to | <end time>
|  |  |  | content | <为您推荐/全部/云端分组1/…/爱车百科>
lidget | l2closed | #NAME? | 二级页面时长统计
|  |  |  | from | <start time>
|  |  |  | to | <end time>
|  |  |  | title | <xxxx>
|  |  |  | ispersonalized | <ture¦false>
|  |  |  | format | <惊喜视频¦普通视频¦混合格式>
lidget | closed | #NAME? | 应用退出
|  |  |  | from | <start time>
|  |  |  | to | <end time>

## relaxmode -inhouse -dingwei (hidden)
Event Category | Event Action | Event ID - | Event Description | Additional Attributes
|  | Generated, no client impact |  | Key | Value | Description
relaxmode | opened | #NAME? | 功能打开
relaxmode | closed | #NAME? | 功能关闭
relaxmode | clicked | #NAME? | 功能点击
|  |  |  | 主题选择 | <xxx> | 3个主题
relaxmode | stored | #NAME? | 点击保存时记录所有设置状态
|  |  |  | 时间 | xxx
|  |  |  | 香氛开关 | <on¦off>
|  |  |  | 香型选择 | <xxx>
|  |  |  | 座椅按摩开关 | <on¦off>
|  |  |  | 座椅按摩选择 | <off¦主驾¦副驾¦主副驾>
relaxmode | duration | #NAME? | 退出主题时记录使用时长
|  |  |  | 主题选择 | <xxx>
|  |  |  | from | <start time>
|  |  |  | to | <end time>
relaxmode | Screen | #NAME? | 关闭分屏通知
|  |  |  | 通知弹窗操作 | <确认切换¦取消>

## smartscene -inhouse -dingwei (hidden)
Event Category | Event Action | Event ID | Event Description | Additional Attributes
|  |  |  | Key | Value | Description
smartorder | opened | onSmartsceneOpened | SmartScene功能打开
|  |  |  | Screensource | <主屏¦副屏¦全屏>
smartorder | closed | onSmartsceneClosed | SmartScene功能关闭
|  |  |  | Screensource | <主屏¦副屏¦全屏>
SmartOrder | start | onSmartOrderStart | SmartOrder服务开启 | 场景自动开启 | <xxx_start> | 4个场景
SmartOrder | end | onSmartOrderEnd | SmartOrder服务关闭 | 场景自动关闭 | <xxx_end> | 4个场景
smartorder | clicked | onSmartsceneClicked | SmartScene点击事件
|  |  |  | Screensource | <主屏¦副屏¦全屏>
<The property that changed - see below>
|  |  |  | 上班通勤开关 | <on¦off>
|  |  |  | 下班通勤开关 | <on¦off>
|  |  |  | 冬日行程开关 | <on¦off>
|  |  |  | 夏日行程开关 | <on¦off>
|  |  |  | 氛围灯开关 | <xxx_on¦xxx_off> | 2个场景
|  |  |  | 按摩开关 | <xxx_on¦xxx_off> | 2个场景
|  |  |  | 香氛开关 | <xxx_on¦xxx_off> | 2个场景
|  |  |  | 自动风量开关 | <xxx_on¦xxx_off> | 2个场景
|  |  |  | 座椅加热开关 | <on¦off>
|  |  |  | 方向盘加热开关 | <on¦off>
|  |  |  | 座椅通风开关 | <on¦off>
|  |  |  | 冬日行程空调风量 | <winter_xxx> | 风量大小
|  |  |  | 夏日行程空调风量 | <summer_xxx>
|  |  |  | 冬日行程空调温度 | <wintertemp_xxx> | 温度大小
|  |  |  | 夏日行程空调温度 | <summertemp_xxx>
|  |  |  | 上班通勤触发条件 | <xxx> | 触发条件
|  |  |  | 下班通勤触发条件 | <xxx>
|  |  |  | 冬日行程触发条件 | <xxx>
|  |  |  | 夏日日行程触发条件 | <xxx>
personalTime | opened | onPersonalTimeOpened | personalTime功能打开
personalTime | closed | onPersonalTimeClosed | personalTime功能关闭
personalTime | clicked | onPersonalTimeClicked | personalTime点击事件
|  |  |  | property | <The property that changed - see below>
点击欢迎定制词
点击爱奇艺
点击本地视频
点击手机投屏
点击随心听
点击敬请期待
点击音效
点击氛围灯
点击座椅按摩
点击香氛
guestMode | opened | onGuestmodeOpened | guestMode功能打开
guestMode | closed | onGuestmodeClosed | guestMode功能关闭
guestMode | clicked | onGuestmodeClicked | guestMode点击事件
<The property that changed - see below>
|  |  |  | 客人模式开关 | <on¦off>
|  |  |  | 欢迎界面开关 | <on¦off>
|  |  |  | 隐私保护开关 | <on¦off>
|  |  |  | 音量开关 | <on¦off>

## AAR - TS-stella shi
Event Category | Event Action | Event ID - | Event Description | Additional Attributes |  |  | ECG |  |  |  | Android侧
|  | Generated, no client impact |  | Key | Value | Description | EventID | key | value | time | Event Category | Event Action | key | value | time | 测试环境 | Result | Tester | SW Version | 备注
aar | opened | #NAME? | 进入aar 页面
|  |  |  | property | <空调智能馨风¦消息中心¦天气¦语音> | 进入方式 | onAarOpened | property | 空调智能馨风 | 2023-07-26 15:22 | [5 empty] | 台架 | PASS | 赵雅非 | SOC：20230721_R04_ENG00 MCU:20230720_R04_ENG00
[7 empty] | onAarOpened | property | 消息中心 | / | [5 empty] | 台架 | FAIL | 赵雅非 | SOC：20230721_R04_ENG00 MCU:20230720_R04_ENG00 | APIMCIM-27124 【U611】【黑盒】【必现】【AAR】【埋点】从消息中心点击进入，没有进行埋点"property":"null"
[7 empty] | onAarOpened | property | 语音 | 2023-07-13 20:02 | [5 empty] | 台架 | PASS | 赵雅非 | SOC：20230721_R04_ENG00 MCU:20230720_R04_ENG00
[7 empty] | onAarOpened | property | 天气 | / | [5 empty] | 台架 | FAIL | 赵雅非 | SOC：20230721_R04_ENG00 MCU:20230720_R04_ENG00 | FCIVIOS-15537 Phase5_【U611】【黑盒】【必现】【AAR】【埋点】从Launcher界面的天气入口进入后，埋点"property":"null"
<The property that clicked - see below>
|  |  |  | Screensource | <主屏¦副屏¦全屏> | 副屏可以通过天气进入AAR | / | / | / | / | [5 empty] | 台架 | FAIL | 赵雅非 | SOC：20230721_R04_ENG00 MCU:20230720_R04_ENG00 | FCIVIOS-16064 【U611】【黑盒】【必现】【AAR】【埋点】当前FO确认不需要进行分屏说明，但是当前仍然区分了主屏还是副屏，请确认
aar | clicked | #NAME? | AAR功能点击
<The property that changed - see below>
|  |  |  | 循环模式 | <内循环¦外循环> | 收到AAR切换空气循环模式通知点击循环按钮 | onAarClicked | 循环模式 | 内循环 | 2023-07-18 21:05 | [5 empty] | 台架 | PASS | 赵雅非 | SOC：20230721_R04_ENG00 MCU:20230720_R04_ENG00
[7 empty] | onAarClicked | 循环模式 | 外循环 | 2023-07-13 20:20 | [5 empty] | 台架 | PASS | 赵雅非 | SOC：20230721_R04_ENG00 MCU:20230720_R04_ENG00
|  |  |  | 滤芯更换 | <重置¦取消¦我知道了¦我已更换滤芯> |  | onAarClicked | 滤芯更换 | 重置 | 2023-07-26 15:10 | [5 empty] | 台架 | PASS | 赵雅非 | SOC：20230721_R04_ENG00 MCU:20230720_R04_ENG00
[7 empty] | onAarClicked | 滤芯更换 | 取消 | 2023-07-26 15:10 | [5 empty] | 台架 | PASS | 赵雅非 | SOC：20230721_R04_ENG00 MCU:20230720_R04_ENG00
[7 empty] | onAarClicked | 滤芯更换 | 知道了 | 2023-07-26 15:10
[7 empty] | onAarClicked | 滤芯更换 | 我已更换滤芯 | 2023-07-26 15:10
|  |  |  | 语音提醒 | <on¦off> |  | onAarClicked | 语音提醒 | on | 2023-07-29 18:02 | [5 empty] | 台架 | PASS | 赵雅非 | SOC：20230721_R04_ENG00 MCU:20230720_R04_ENG00
[7 empty] | onAarClicked | 语音提醒 | off | 2023-07-29 18:02 | [5 empty] | 台架 | PASS | 赵雅非 | SOC：20230721_R04_ENG00 MCU:20230720_R04_ENG00
|  |  |  | 座舱新风 | clicked |  | onAarClicked | 座舱新风 | clicked | 2023-07-29 18:02 | [5 empty] | 台架 | PASS | 赵雅非 | SOC：20230721_R04_ENG00 MCU:20230720_R04_ENG00
aar | msgpush | #NAME? | AAR通知推送 | [12 empty] | 台架 | PASS | 赵雅非 | SOC：20230721_R04_ENG00 MCU:20230720_R04_ENG00
|  |  |  | <The property that changed - see below> | [11 empty] | 台架 | PASS | 赵雅非 | SOC：20230721_R04_ENG00 MCU:20230720_R04_ENG00
|  |  |  | 切换循环模式 | <内循环¦外循环> | 收到AAR切换空气循环模式通知 | onAarMsgpush | 切换循环模式 | 内循环 | 2023-07-18 20:41 | [5 empty] | 台架 | PASS | 赵雅非 | SOC：20230721_R04_ENG00 MCU:20230720_R04_ENG00
[7 empty] | onAarMsgpush | 切换循环模式 | 外循环 | 2023-07-13 20:20 | [5 empty] | 台架 | PASS | 赵雅非 | SOC：20230721_R04_ENG00 MCU:20230720_R04_ENG00
|  |  |  | 滤芯更换通知 | clicked |  | onAarMsgpush | 滤芯更换通知 | clicked | 2023-07-29 18:34 | [5 empty] | 台架 | PASS | 赵雅非 | SOC：20230721_R04_ENG00 MCU:20230720_R04_ENG00
aar | value | #NAME? | 每次开机车内首个pm2.5值
|  |  |  | value | <xxx> | 本次点火循环pm2.5值，若外部pm无法获取到，则使用510.（有效值范围为0-500，无效值获取到的数值也上传） | onAarValue | external_value | 510 | 2023-07-13 19:04 | [5 empty] | 台架 | PASS | 赵雅非 | SOC：20230721_R04_ENG00 MCU:20230720_R04_ENG00
aar | status | #NAME? | 开机后每20分钟车内pm2.5值以及空调状态 |  |  |  | onAarValue | internal_value | 510 | 2023-07-13 19:04 | [5 empty] | 台架 | PASS | 赵雅非 | SOC：20230721_R04_ENG00 MCU:20230720_R04_ENG00
|  |  |  | value | <xxx> | 每20分钟pm2.5值，若外部pm无法获取到，则使用510.（有效值范围为0-500，无效值获取到的数值也上传） | onAarValue | external_value | 19 | 2023-07-13 19:24 | [5 empty] | 台架 | PASS | 赵雅非 | SOC：20230721_R04_ENG00 MCU:20230720_R04_ENG00
[7 empty] | onAarValue | internal_value | 510 | 2023-07-13 19:24 | [5 empty] | 台架 | PASS | 赵雅非 | SOC：20230721_R04_ENG00 MCU:20230720_R04_ENG00
|  |  |  | hvac | <on¦off> | 当前的空调开关状态 | onAarStatus | hvac | off | 2023-07-13 19:24 | [5 empty] | 台架 | PASS | 赵雅非 | SOC：20230721_R04_ENG00 MCU:20230720_R04_ENG00
[7 empty] | onAarStatus | hvac | on | 2023-07-26 17:33 | [5 empty] | 台架 | PASS | 赵雅非 | SOC：20230721_R04_ENG00 MCU:20230720_R04_ENG00
车企 | 车系 | 渠道号 | 事件ID | 事件描述 |  | attach信息
福特 | CX727 | 1006012003 | AAR100014 | 收到AAR切换空气循环模式通知点击循环按钮 |  | mode¦enum¦["内循环","外循环"]¦循环模式¦必填
福特 | CX727 | 1006012003 | AAR100013 | 收到AAR切换空气循环模式通知 |  | mode¦enum¦["内循环","外循环"]¦循环模式¦必填
福特 | CX727 | 1006012003 | AAR100011 | 点击滤芯更换二次界面中的【确定】、【取消】 |  | mode¦enum¦["确定","取消"]¦选择¦必填¦必填
福特 | CX727 | 1006012003 | AAR100009 | 点击滤芯更换弹窗【我知道了】、【我已更换】 |  | mode¦enum¦["我知道了","我已更换"]¦选择¦必填
福特 | CX727 | 1006012003 | AAR100008 | 收到 AAR 滤芯更换通知
福特 | CX727 | 1006012003 | AAR100007 | AAR页面在前台展示的时间
福特 | CX727 | 1006012003 | AAR100006 | AAR 语音提醒开/关 |  | state¦enum¦["开","关"]¦开关状态¦必填
福特 | CX727 | 1006012003 | AAR100001 | 点击【座舱新风】按钮
福特 | CX727 | 1006012003 | AAR100003 | 通过不同渠道进入AAR |  | mode¦enum¦["空调智能馨风","消息中心","Launcher天气卡片","底部bar","语音"]¦打开AAR渠道¦必填
福特 | CX727 | 1006012003 | AAR20010 | 本次点火周期内车外PM2.5值初始值 |  | firstpm¦string¦可查询到的首个网络PM2.5¦必填
福特 | CX727 | 1006012003 | AAR20006 | 每20分钟车内PM2.5值及其空调最后开关状态 |  | historypm¦string¦每20分钟取到的10个PM2.5值¦必填 mode¦enum¦["空调开","空调关"]¦20分钟时空调开关状态¦必填

## carmodel - TS - rzhang
Event Category | Event Action | Event ID - | Event Description | Additional Attributes |  |  | ECG LOG | [10 empty] | VIN
|  | Generated, no client impact |  | Key | Value | Description | vin | ccpufpn | EventID | key | value | time | 测试环境 | Result | Tester | SW Version | Remark
carmodel | opened | onCarmodel Opened | 点击进入3d车模
|  |  |  | frontPsgDetect | <true¦false> | 副驾是否有人 |  |  | onCarmodelOpened | frontPsgDetect | TRUE | 2023-08-02 16:38 |  | PASS | 俞乾 | SOC:20230721_LC_R04_ENG00 MCU:20230720_LC_R04_ENG00
carmodel | duration | onCarmodel Duration | 交互界面停留时长 | [5 empty] | onCarmodelOpened | frontPsgDetect | FALSE | 2023-07-27 15:17 |  | PASS | 俞乾 | SOC:20230721_LC_R04_ENG00 MCU:20230720_LC_R04_ENG00
|  |  |  | frontPsgDetect | <true¦false> | 副驾是否有人 |  |  | onCarmodelDuration | frontPsgDetect | TRUE | 2023-08-02 16:48 |  | PASS | 俞乾 | SOC:20230721_LC_R04_ENG00 MCU:20230720_LC_R04_ENG00
[9 empty] | onCarmodelDuration | frontPsgDetect | FALSE | 2023-08-02 16:28 |  | PASS | 俞乾 | SOC:20230721_LC_R04_ENG00 MCU:20230720_LC_R04_ENG00
|  |  |  | property | <香氛¦主驾座椅¦副驾座椅¦氛围灯¦音效> |  |  |  | onCarmodelDuration | property | 香氛 | 2023-07-26 19:47 |  | PASS | 俞乾 | SOC:20230721_LC_R04_ENG00 MCU:20230720_LC_R04_ENG00
[9 empty] | onCarmodelDuration | property | 主驾座椅 | 2023-07-26 19:47 |  | PASS | 俞乾 | SOC:20230721_LC_R04_ENG00 MCU:20230720_LC_R04_ENG00
[9 empty] | onCarmodelDuration | property | 副驾座椅 | 2023-07-26 19:47 |  | PASS | 俞乾 | SOC:20230721_LC_R04_ENG00 MCU:20230720_LC_R04_ENG00
[9 empty] | onCarmodelDuration | property | 氛围灯 | 2023-07-26 19:47 |  | PASS | 俞乾 | SOC:20230721_LC_R04_ENG00 MCU:20230720_LC_R04_ENG00
carmodel | setting | onCarmodel Setting | 车模开关控制 | [5 empty] | onCarmodelDuration | property | 音效 | 2023-07-26 19:47 |  | PASS | 俞乾 | SOC:20230721_LC_R04_ENG00 MCU:20230720_LC_R04_ENG00
|  |  |  | frontPsgDetect | <true¦false> | 副驾是否有人 |  |  | onCarmodelSetting | frontPsgDetect | TRUE | 2023-08-02 16:49 |  | PASS | 俞乾 | SOC:20230721_LC_R04_ENG00 MCU:20230720_LC_R04_ENG00
|  |  |  | <The property that changed - see below> |  |  |  |  | onCarmodelSetting | frontPsgDetect | FALSE | 2023-07-27 15:17 |  | PASS | 俞乾 | SOC:20230721_LC_R04_ENG00 MCU:20230720_LC_R04_ENG00
|  |  |  | fragranceControl | <on¦off> | 香氛开关 |  |  | onCarmodelSetting | fragranceControl | on | 2023-07-27 15:17 |  | PASS | 俞乾 | SOC:20230721_LC_R04_ENG00 MCU:20230720_LC_R04_ENG00
[9 empty] | onCarmodelSetting | fragranceControl | off | 2023-07-27 15:18 |  | PASS | 俞乾 | SOC:20230721_LC_R04_ENG00 MCU:20230720_LC_R04_ENG00
|  |  |  | fragranceMode | <煦日¦橙花¦蔚蓝¦沐光¦悦然¦恋海¦青叶¦夜铃¦泉境¦茶曦¦烟海> | 香氛模式 |  |  | onCarmodelSetting | fragranceMode | 煦日 | 2023-07-27 15:17 |  | PASS | 俞乾 | SOC:20230721_LC_R04_ENG00 MCU:20230720_LC_R04_ENG00
[9 empty] | onCarmodelSetting | fragranceMode | 橙花 | 2023-07-27 15:17 |  | PASS | 俞乾 | SOC:20230721_LC_R04_ENG00 MCU:20230720_LC_R04_ENG00
[9 empty] | onCarmodelSetting | fragranceMode | 蔚蓝 | 2023-07-27 15:17 |  | PASS | 俞乾 | SOC:20230721_LC_R04_ENG00 MCU:20230720_LC_R04_ENG00
[9 empty] | onCarmodelSetting | fragranceMode | 沐光 | 2023-07-27 15:17 |  | PASS | 俞乾 | SOC:20230721_LC_R04_ENG00 MCU:20230720_LC_R04_ENG00
[9 empty] | onCarmodelSetting | fragranceMode | 悦然 | 2023-07-27 15:17 |  | PASS | 俞乾 | SOC:20230721_LC_R04_ENG00 MCU:20230720_LC_R04_ENG00
[9 empty] | onCarmodelSetting | fragranceMode | 恋海 | 2023-07-27 15:17 |  | PASS | 俞乾 | SOC:20230721_LC_R04_ENG00 MCU:20230720_LC_R04_ENG00
[9 empty] | onCarmodelSetting | fragranceMode | 青叶 | 2023-07-27 15:17 |  | PASS | 俞乾 | SOC:20230721_LC_R04_ENG00 MCU:20230720_LC_R04_ENG00
[9 empty] | onCarmodelSetting | fragranceMode | 未授权 | 2023-07-27 15:17 |  | PASS | 俞乾 | SOC:20230721_LC_R04_ENG00 MCU:20230720_LC_R04_ENG00
[9 empty] | onCarmodelSetting | fragranceMode | 未知 | 2023-07-27 15:17 |  | PASS | 俞乾 | SOC:20230721_LC_R04_ENG00 MCU:20230720_LC_R04_ENG00
[9 empty] | onCarmodelSetting | fragranceMode | 夜铃 | 2023-07-27 15:17 |  | PASS | 俞乾 | SOC:20230721_LC_R04_ENG00 MCU:20230720_LC_R04_ENG00
[9 empty] | onCarmodelSetting | fragranceMode | 泉境 | 2023-07-27 15:17 |  | PASS | 俞乾 | SOC:20230721_LC_R04_ENG00 MCU:20230720_LC_R04_ENG00
[9 empty] | onCarmodelSetting | fragranceMode | 茶曦 | 2023-07-27 15:17 |  | PASS | 俞乾 | SOC:20230721_LC_R04_ENG00 MCU:20230720_LC_R04_ENG00
[9 empty] | onCarmodelSetting | fragranceMode | 烟海 | 2023-07-27 15:17 |  | PASS | 俞乾 | SOC:20230721_LC_R04_ENG00 MCU:20230720_LC_R04_ENG00
|  |  |  | fragranceConcentration | <关¦高¦中¦低> | 香氛浓度 |  |  | onCarmodelSetting | fragranceConcentration | 关 | 2023-07-27 15:17 |  | PASS | 俞乾 | SOC:20230721_LC_R04_ENG00 MCU:20230720_LC_R04_ENG00
[9 empty] | onCarmodelSetting | fragranceConcentration | 高 | 2023-07-27 15:18 |  | PASS | 俞乾 | SOC:20230721_LC_R04_ENG00 MCU:20230720_LC_R04_ENG00
[9 empty] | onCarmodelSetting | fragranceConcentration | 中 | 2023-07-27 15:17 |  | PASS | 俞乾 | SOC:20230721_LC_R04_ENG00 MCU:20230720_LC_R04_ENG00
[9 empty] | onCarmodelSetting | fragranceConcentration | 低 | 2023-07-27 15:18 |  | PASS | 俞乾 | SOC:20230721_LC_R04_ENG00 MCU:20230720_LC_R04_ENG00
|  |  |  | AmbientLightControl | <on¦off> | 氛围灯开关 |  |  | onCarmodelSetting | AmbientLightControl | on | 2023-08-02 16:55 |  | PASS | 俞乾 | SOC:20230721_LC_R04_ENG00 MCU:20230720_LC_R04_ENG00
[9 empty] | onCarmodelSetting | AmbientLightControl | off | 2023-08-02 17:00 |  | PASS | 俞乾 | SOC:20230721_LC_R04_ENG00 MCU:20230720_LC_R04_ENG00
|  |  |  | AmbientLightColor | <1~7> | 氛围灯颜色，以最后调节的值上报 |  |  | onCarmodelSetting | AmbientLightColor |  | 2023-08-02 17:01 |  | PASS | 俞乾 | SOC:20230721_LC_R04_ENG00 MCU:20230720_LC_R04_ENG00
|  |  |  | AmbientLightBrightness | <1~100> | 氛围灯亮度，以最后调节的值上报 |  |  | onCarmodelSetting | AmbientLightBrightness |  | 2023-08-02 17:01 |  | PASS | 俞乾 | SOC:20230721_LC_R04_ENG00 MCU:20230720_LC_R04_ENG00
|  |  |  | driverMassageControl | <on¦off> | 主驾按摩开关 |  |  | onCarmodelSetting | driverMassageControl | on | 2023-07-27 15:17 |  | PASS | 俞乾 | SOC:20230721_LC_R04_ENG00 MCU:20230720_LC_R04_ENG00
[9 empty] | onCarmodelSetting | driverMassageControl | off | 2023-07-27 15:17 |  | PASS | 俞乾 | SOC:20230721_LC_R04_ENG00 MCU:20230720_LC_R04_ENG00
|  |  |  | driverMassageMode | <1¦2¦3¦4¦5> | 主驾按摩模式 1:向上按摩 2: 向下按摩 3: 坐垫按摩 4: 完全放松 5: 舒适放松 |  |  | onCarmodelSetting | driverMassageMode | 向上按摩 | 2023-07-27 15:17 |  | PASS | 俞乾 | SOC:20230721_LC_R04_ENG00 MCU:20230720_LC_R04_ENG00
[9 empty] | onCarmodelSetting | driverMassageMode | 向下按摩 | 2023-07-27 15:17 |  | PASS | 俞乾 | SOC:20230721_LC_R04_ENG00 MCU:20230720_LC_R04_ENG00
[9 empty] | onCarmodelSetting | driverMassageMode | 坐垫按摩 | 2023-07-27 15:17 |  | PASS | 俞乾 | SOC:20230721_LC_R04_ENG00 MCU:20230720_LC_R04_ENG00
[9 empty] | onCarmodelSetting | driverMassageMode | 完全放松 | 2023-07-27 15:17 |  | PASS | 俞乾 | SOC:20230721_LC_R04_ENG00 MCU:20230720_LC_R04_ENG00
[9 empty] | onCarmodelSetting | driverMassageMode | 舒适放松 | 2023-07-27 15:17 |  | PASS | 俞乾 | SOC:20230721_LC_R04_ENG00 MCU:20230720_LC_R04_ENG00
|  |  |  | driverMassageIntensity | <低¦中¦高> | 主驾按摩力度 |  |  | onCarmodelSetting | driverMassageIntensity | 低 | 2023-07-27 15:17 |  | PASS | 俞乾 | SOC:20230721_LC_R04_ENG00 MCU:20230720_LC_R04_ENG00
[9 empty] | onCarmodelSetting | driverMassageIntensity | 中 | 2023-07-27 15:17 |  | PASS | 俞乾 | SOC:20230721_LC_R04_ENG00 MCU:20230720_LC_R04_ENG00
[9 empty] | onCarmodelSetting | driverMassageIntensity | 高 | 2023-07-27 15:17 |  | PASS | 俞乾 | SOC:20230721_LC_R04_ENG00 MCU:20230720_LC_R04_ENG00
|  |  |  | psgMassageControl | <on¦off> | 副驾按摩开关 |  |  | onCarmodelSetting | psgMassageControl | on | 2023-07-27 15:17 |  | PASS | 俞乾 | SOC:20230721_LC_R04_ENG00 MCU:20230720_LC_R04_ENG00
[9 empty] | onCarmodelSetting | psgMassageControl | off | 2023-07-27 15:17 |  | PASS | 俞乾 | SOC:20230721_LC_R04_ENG00 MCU:20230720_LC_R04_ENG00
|  |  |  | psgMassageMode | <1¦2¦3¦4¦5> | 副驾按摩模式 1:向上按摩 2: 向下按摩 3: 坐垫按摩 4: 完全放松 5: 舒适放松 |  |  | onCarmodelSetting | psgMassageMode | 向上按摩 | 2023-07-27 15:17 |  | PASS | 俞乾 | SOC:20230721_LC_R04_ENG00 MCU:20230720_LC_R04_ENG00
[9 empty] | onCarmodelSetting | psgMassageMode | 向下按摩 | 2023-07-27 15:17 |  | PASS | 俞乾 | SOC:20230721_LC_R04_ENG00 MCU:20230720_LC_R04_ENG00
[9 empty] | onCarmodelSetting | psgMassageMode | 坐垫按摩 | 2023-07-27 15:17 |  | PASS | 俞乾 | SOC:20230721_LC_R04_ENG00 MCU:20230720_LC_R04_ENG00
[9 empty] | onCarmodelSetting | psgMassageMode | 完全放松 | 2023-07-27 15:17 |  | PASS | 俞乾 | SOC:20230721_LC_R04_ENG00 MCU:20230720_LC_R04_ENG00
[9 empty] | onCarmodelSetting | psgMassageMode | 舒适放松 | 2023-07-27 15:17 |  | PASS | 俞乾 | SOC:20230721_LC_R04_ENG00 MCU:20230720_LC_R04_ENG00
|  |  |  | psgMassageIntensity | <低¦中¦高> | 副驾按摩力度 |  |  | onCarmodelSetting | psgMassageIntensity | 低 | 2023-07-27 15:17 |  | PASS | 俞乾 | SOC:20230721_LC_R04_ENG00 MCU:20230720_LC_R04_ENG00
[9 empty] | onCarmodelSetting | psgMassageIntensity | 中 | 2023-07-27 15:17 |  | PASS | 俞乾 | SOC:20230721_LC_R04_ENG00 MCU:20230720_LC_R04_ENG00
[9 empty] | onCarmodelSetting | psgMassageIntensity | 高 | 2023-07-27 15:17 |  | PASS | 俞乾 | SOC:20230721_LC_R04_ENG00 MCU:20230720_LC_R04_ENG00
|  |  |  | soundBalance | <-7 - +7> | 音效平衡 |  |  | onCarmodelSetting | soundBalance |  | 2023-08-02 17:02 |  | PASS | 俞乾 | SOC:20230721_LC_R04_ENG00 MCU:20230720_LC_R04_ENG00
|  |  |  | soundAttenuation | <-7 - +7> | 音效衰减 |  |  | onCarmodelSetting | soundAttenuation |  | 2023-08-02 17:02 |  | PASS | 俞乾 | SOC:20230721_LC_R04_ENG00 MCU:20230720_LC_R04_ENG00
carmodel | clicked | onCarmodel Clicked | 车模点击事件
|  |  |  | frontPsgDetect | <true¦false> | 副驾是否有人 |  |  | onCarmodelClicked | frontPsgDetect | TRUE | 2023-08-02 17:04 |  | PASS | 俞乾 | SOC:20230721_LC_R04_ENG00 MCU:20230720_LC_R04_ENG00
|  |  |  | <The property that changed - see below> |  |  |  |  | onCarmodelClicked | frontPsgDetect | FALSE | 2023-08-02 17:04 |  | PASS | 俞乾 | SOC:20230721_LC_R04_ENG00 MCU:20230720_LC_R04_ENG00
|  |  |  | otherapp | <VHA¦香氛¦主驾按摩¦副驾按摩¦氛围灯¦音效> | 点击进入其他app |  |  | onCarmodelClicked | otherapp | vha | 2023-08-02 17:04 |  | PASS | 俞乾 | SOC:20230721_LC_R04_ENG00 MCU:20230720_LC_R04_ENG00
[9 empty] | onCarmodelClicked | otherapp | 香氛 | 2023-08-02 17:04 |  | PASS | 俞乾 | SOC:20230721_LC_R04_ENG00 MCU:20230720_LC_R04_ENG00
[9 empty] | onCarmodelClicked | otherapp | 主驾按摩 | 2023-08-02 17:04 |  | PASS | 俞乾 | SOC:20230721_LC_R04_ENG00 MCU:20230720_LC_R04_ENG00
[9 empty] | onCarmodelClicked | otherapp | 副驾按摩 | 2023-08-02 17:04 |  | PASS | 俞乾 | SOC:20230721_LC_R04_ENG00 MCU:20230720_LC_R04_ENG00
[9 empty] | onCarmodelClicked | otherapp | 氛围灯 | 2023-08-02 17:04 |  | PASS | 俞乾 | SOC:20230721_LC_R04_ENG00 MCU:20230720_LC_R04_ENG00
[9 empty] | onCarmodelClicked | otherapp | 音效 | 2023-08-02 17:02 |  | PASS | 俞乾 | SOC:20230721_LC_R04_ENG00 MCU:20230720_LC_R04_ENG00
|  |  |  | color | <colorID> | RGB info. 车身颜色变色 |  |  | onCarmodelClicked | AmbientLightColor |  | 2023-08-02 17:01 |  | PASS | 俞乾 | SOC:20230721_LC_R04_ENG00 MCU:20230720_LC_R04_ENG00
|  |  |  | trunk | <on¦off> | 后备箱 |  |  | onCarmodelClicked | trunk | on | 2023-08-02 17:01 |  | PASS | 俞乾 | SOC:20230721_LC_R04_ENG00 MCU:20230720_LC_R04_ENG00
[9 empty] | onCarmodelClicked | trunk | off | 2023-08-02 17:01 |  | PASS | 俞乾 | SOC:20230721_LC_R04_ENG00 MCU:20230720_LC_R04_ENG00

## Message -baidu & yf- zhang xu (hidden)
Event Category | Event Action | Event ID | Event Description | Additional Attributes
|  |  |  | Key | Value | Description
message | push | #NAME? | 消息推送
|  |  |  | app name | <xxx>
|  |  |  | level | <1~5> | 消息级别
|  |  |  | type | <xxx> | 消息类型
message | allocated | #NAME? | 消息进入到下拉屏 or 消息盒子
|  |  |  | property | <下拉屏¦消息盒子>
message | clicked | #NAME? | 消息中心点击事件
<The property that changed - see below>
|  |  |  | 横幅弹窗点击 | clicked
|  |  |  | 下拉屏中点击 | clicked | YF
|  |  |  | 横幅消息关闭 | clicked
|  |  |  | 下拉屏删除 | clicked | YF
|  |  |  | 下拉屏清空消息 | clicked | YF
|  |  |  | 退出消息盒子 | clicked
|  |  |  | 消息盒子内容点击 | clicked
|  |  |  | 删除消息盒子某消息 | clicked
|  |  |  | 对话点击有一个按钮的消息 | <xx> | button info.
|  |  |  | 对话点击有两个个按钮的消息 | <xx,xx> | left info., right info.
所有发送的消息数量 |  | {"APP_name": XXXX,//String,app 包名 "message_level": "X"//int, 消息等级 1：级别1，2：级别2，3:级别3，4：级别4 5：级别5} "message_type": 1：横幅弹窗 2：toast 3：单轮语音消息 4：多轮语音消息 | 系统行为
进入到下拉屏中的消息数量 |  | {"APP_name": XXXX,//String,app 包名 "message_level": "X"//int, 消息等级 1：级别1，2：级别2，3:级别3，4：级别4 5：级别5} | 系统行为
进入到消息盒子中的消息 |  | {"APP_name": XXXX,//String,app 包名 "message_level": "X"//int, 消息等级 1：级别1，2：级别2，3:级别3，4：级别4 5：级别5} | 系统行为
横幅弹窗被点击 | 点击消息体包含能跳转或不跳转的横幅消息 | {"APP_name": XXXX,//String,app 包名 "message_level": "X"//int, 消息等级 1：级别1，2：级别2，3:级别3，4：级别4 5：级别5 } | 点击
点击没有按钮能跳转的横幅消息 | 点击消息体包含能跳转或不跳转的横幅消息 | {"message type"：1：跳转 2：非跳转 "APP_name": XXXX,//String,app 包名} | 点击
点击有一个按钮的横幅消息 |  | {"button info"："XX",string, 按钮文字内容； "APP_name": XXXX,//String,app 包名}
点击有两个按钮的横幅消息 |  | {"left button info"："XX",string, 左按钮文字内容；"right button info"："XX",string, 右按钮文字内容； "APP_name": XXXX,//String,app 包名} 需要有区分左右按钮的字段
下拉屏中消息被点击 | 点击消息体包含能跳转或不跳转的横幅消息 | {"APP_name": XXXX,//String,app 包名 "message_level": "X"//int, 消息等级 1：级别1，2：级别2，3:级别3，4：级别4 5：级别5 } | 点击
横幅消息被手动关闭（包括上滑或左滑等） |  | {"APP_name": XXXX,//String,app 包名 "message_level": "X"//int, 消息等级 1：级别1，2：级别2，3:级别3，4：级别4 5：级别5 } | 点击
下拉屏中消息被左滑删除 | 5级消息无法左滑删除 | {"APP_name": XXXX,//String,app 包名 "message_level": "X"//int, 消息等级 1：级别1，2：级别2，3:级别3，4：级别4 5：级别5 } | 点击
下拉屏消息点击没有按钮能跳转的消息 | 点击消息体 | {"message type"：1：跳转 2：非跳转 "APP_name": XXXX,//String,app 跳转到的应用名称} | 点击
下拉屏点击有一个按钮的消息 |  | {"button info"："XX",string, 按钮文字内容； "APP_name": XXXX,//String,app 包名}
下拉屏点击有两个按钮的消息 |  | {"left button info"："XX",string, 左按钮文字内容；"right button info"："XX",string, 右按钮文字内容； "APP_name": XXXX,//String,app 包名} 需要有区分左右按钮的字段
下拉屏中点击清空消息按钮 | 4.5级消息无法清空 | NA | 点击
对话消息点击有一个按钮的消息 |  | {"button info"："XX",string, 按钮文字内容； "APP_name": XXXX,//String,app 包名}
对话消息点击有两个按钮的消息 |  | {"left button info"："XX",string, 左按钮文字内容；"right button info"："XX",string, 右按钮文字内容； "APP_name": XXXX,//String,app 包名} 需要有区分左右按钮的字段
点击运营类消息发送手机号确认按钮 |  | {"phone number"：手机号，"vin":车架号}
退出左上角退出消息盒子按钮 | 进入和退出消息盒子查看消息是用户的主动行为 | NA | 点击
删除消息盒子中某类目消息 | 删除某个类目的消息 | {"MessageTitle_name": XXXX } | 点击 | 埋点在二次确认点击事件
点击消息盒子中某类目消息 | 点击某个类目的消息 | {"MessageTitle_name": XXXX } | 点击
横幅停留时间 | 从横幅弹出到横幅被点击的时长
消息详情停留时间 | 从消息被点击打开到退出的时长
其他：
1.希望所有的消息可以看到发送这条消息APP的包名；
2.希望可以识别出这条消息将要跳转的目标APP的包名

## App store -chuangda-Jessicayang (hidden)
Event Category | Event Action | Event ID - | Event Description | Additional Attributes
|  | Generated, no client impact |  | Key | Value | Description
appstore | opened | #NAME? | 打开app store
|  |  |  | label | <hmi¦voice> | 区分打开方式
appstore | closed | #NAME? | 关闭app store
|  |  |  | label | <hmi¦voice> | 区分打开方式
appstore | clicked | #NAME? | app store点击事件
|  |  |  | property | <The property that changed - see below>
打开分类
打开我的
打开推荐
下载<应用名称>应用
暂停下载<应用名称>应用
继续下载<应用名称>应用
取消下载<应用名称>应用
取消更新<应用名称>应用
查看<应用名称>应用详情
一键更新
更新<应用名称>应用
打开<应用名称>应用
确认卸载<应用名称>应用
取消卸载<应用名称>应用
appstore | download | #NAME? | app 下载成功
|  |  |  | name | <应用名称>
appstore | uninstall | #NAME? | app 卸载成功
|  |  |  | name | <应用名称>
appstore | update | #NAME? | app 更新成功
|  |  |  | name | <应用名称>
appstore | voice | #NAME? | 语音控制
|  |  |  | property | <The property that changed - see below>
打开分类页
打开我的页
打开推荐页
下载<应用名称>应用
暂停下载<应用名称>应用
继续下载<应用名称>应用
取消下载<应用名称>应用
取消更新<应用名称>应用
查看<应用名称>详情
一键更新
更新<应用名称>应用
打开<应用名称>
查看<应用名称>类软件
卸载<应用名称>应用
确认卸载<应用名称>应用
取消卸载<应用名称>应用

## marketplace -inhouse -linian (hidden)
Event Category | Event Action | Event ID | Event Description | Additional Attributes
|  |  |  | Key | Value | Description
marketplace | opened | #NAME? | 进入订阅商店

## QA
Feature ID | JIRA ID | 交付时间 | 模块 | 问题描述（Q&A） | 影响等级 | TS提出人 | 提出时间 | 状态 | Ford Inhouse负责人 | Ford FO | Comments
例子 | NA |  |  | 针对Sientinel最新SPSS是哪个版本？何时可以最终frozen？（包含VRP，VPB的SPEC） |  | Cai Yuchao | 2022-04-01 | Open
|  |  | Launcher | app快捷键点击功能Launcher无法实现，需要widget所属app自行实现，是否已拉起各实现方 |  | chenmingyao | 2022-04-06 | Inprogress |  |  | 04/19 朱昊： widget各方都评估实现， 爱奇艺（随心看）、爱车探索、车辆设置、百度地图、副驾随心听、随心听、时钟、天气、图库、随心拍 需要FO通知到各方 04/15:FO反馈 正在让百度评估
|  |  | Launcher | 后备箱控制埋点在3D车模的埋点需求中已包含，建议在Launcher字典中删除 |  | chenmingyao | 2022-04-26 | InProgress |  |  | 0429： FO确认3D是否已记录，有的话删除Launcher内的
|  |  | Launcher | 尊享礼遇的可能值有"个人时光¦舒享时氛¦客人模式¦智能行程"; 车载娱乐的可能值有"<自由秘境¦时空秘信¦随心听¦副驾随心听¦随心看¦唱吧>"; 贴心服务的可能值有"<百度地图¦设置¦车辆设置¦蓝牙电话¦360°全景影像¦DuerOS¦VPA2.0¦语音助手2.0¦天气¦爱车探索¦电子手册¦车辆状况¦道路救援¦智能安全管家¦用户反馈>"; 生活助手的可能值有"<在线商城¦智能家居>"; 第三方的可能值有: 第三方应用名通过PackageManager获取，实际以allapp界面显示为准 707最新的分类如此显示，字典是否更新 |  | chenmingyao | 2022-04-26 | InProgress |  |  | 0429： FO更新字典
|  |  | AAR | 当前版本没有从“底部bar”进入AAR的方式，想确认一下当前表格中的该进入方式是否需要？ |  | YangYongheng | 2022-04-06 | InProgress |  |  | 04/19 朱昊： “底部bar”确认删除，请FO更新字典 04/15:FO反馈 如果没有的话，可以删除
|  |  | AAR | 不同进入方式，需要由不同的模块来负责对应的数据埋点，这个需要在做之前，确认一下对应的分工 |  | YangYongheng | 2022-04-06 | InProgress |  |  | 0429： AAR进入方式：空调智能馨风¦消息中心¦Launcher天气卡片¦语音 方案一实施 04/19 朱昊： AAR进入方式：空调智能馨风¦消息中心¦Launcher天气卡片¦语音 技术方案评估： 1. AAR模块实现，需要各个应用适配做代码修改，即在启动AAR时，传递Flag给AAR，然后AAR根据不同Flag做埋点处理 2. 各个应用自己实现，只需在点击时做埋点 就简单而言，建议方案二； 需FO确定实现方案，更新字典 04/15:FO反馈 1. AAR模块能否实现，无论哪种方式进入，都触发该埋点 2. inhouse 可以区分哪几种进入方式？
|  |  | AAR | 当前点击事件里的滤芯更换的Value，和spss需求里的不一致，缺少了“重置”value，多了“取消”value，请麻烦确定一下，当前表格中滤芯更换的value值是否是目前所需要的 |  | YangYongheng | 2022-04-06 | InProgress |  |  | 04/20: 杨永恒： 滤芯更换 Value <重置¦取消¦我知道了¦我已更换滤芯> 请FO更新字典 04/19 朱昊： 开发按Spess提供有效值 04/15:FO反馈 参考交互稿，如果确定可以修改字典
|  |  | AAR | 目前座舱新风value值在spss中的定义为Enabled_Inactive¦ Active ¦ Disable三个值，请问这个座舱新风数据埋点所需的值是这个三个值吗？ |  | YangYongheng | 2022-04-06 | InProgress |  |  | 04/19 朱昊： Enabled_Inactive¦ Active ¦ Disable 是信号值， Enabled_Inactive ¦ Disable 按钮显示是关 Active 按钮显示是开 字典里的value 字段 <开/关> ？ 需要FO确认 04/15:FO反馈 你是说字典里的value 字段吗？ 建议会议沟通一下
|  |  | VHA | “进入车辆健康页面warning”是指进入车辆健康时上报下面13种异常内容吗？ 防抱死制动故障、胎压监测系统（TPMS）警告、发动机故障、冷却液温度过高、洗涤液液位低(788)、机油压力低、动力系统故障(788)、四驱系统关闭(788)、空滤脏污(788)、电动转向（ESP）故障、坡道缓降系统故障、坡道起步系统故障、照明系统故障 |  | XiaoLiang | 2022-04-06 | InProgress |  |  | 04/19 朱昊： 已澄清，建议更新到字典中 04/15:FO反馈 是的，有几个就填几个
|  |  | VHA | 电子手册、预约保养非VHA界面 |  | XiaoLiang | 2022-04-06 | InProgress |  |  | 0429： 删除，FO更新字典 04/19 朱昊： 目前没有对应的Button，需要FO确认需求 04/15:FO反馈 VHA页面里面有相应的button， 点击后可实现跳转
|  |  | HVAC | 空调自动模式（AUTO）点击效果是AUTO档位切换，埋点需求表格中描述的Possible Value内容为on/off，该Possible Value内容是否准确？ |  | DouXinyu | 2022-04-06 | InProgress |  |  | 0429： FO更新字典 04/19 朱昊： 1、auto有三档，调节是1、2、3挡，当点击Auto建时，如果之前没开，直接打开恢复上一次状态。 2.auto按钮无法自身关闭auto模式，有人调节吹风模式和风量时候auto label会变为非 full auto 状态，非full auto状态我们的按钮就是关闭状态 需要FO澄清，这里埋点哪些数据 04/15:FO反馈 1. auto 有几档？ 2. 如何判断auto 开关
|  |  | HVAC | 空调set功能都是单一信号值下发，比如0x01 short press。当前需求设计是不是只需要状态监听处理就可以了 |  | DouXinyu | 2022-04-20 | InProgress |  |  | 0429：TBD Rx具体记录 Tx 固体当一个值，待确认 TDB
|  |  | VehicleControl | 泊车辅助系统&泊车辅助传感器在707上不做，是否有埋点需求 |  | nandongdong | 2022-04-06 | InProgress |  |  | 04/19 朱昊： 已明确，FO更新字典 04/15:FO反馈 如果HMI 没有控制开关，可以不做
|  |  | VehicleControl | 遥控启动设置里未提到具体子项，子项各功能对应property值未定义 |  | nandongdong | 2022-04-06 | InProgress |  |  | 0428 朱昊： 与张一鹏沟通，该处埋点应该针对各功能内部的子项： 空调控制 ，<自动¦上一次设定> 方向盘加热和座椅空调 <自动¦关闭> 座椅空调 <自动¦关闭> 周期 <5分钟¦10分钟¦15分钟> 需要确认更新字典 04/19 朱昊： 遥控启动设置是标题，下面还有4个子功能(空调控制、方向盘加热和座椅空调、座椅空调、周期) 这里埋点是指进入遥控启动设置页面？ 需要FO澄清 04/15:FO反馈 这个请参考最新的文档里的设置项定义，我当时做埋点时台架上没找到该设置信息
|  |  | VehicleControl | 后备箱盖功能虽然界面只有开关，但实际上点击下发的信号值是0,1,2,3,4,5,6循环递增，value值不符合 |  | nandongdong | 2022-04-06 | InProgress |  |  | 0429： 只上传点击事件，不需要开关状态 04/19 朱昊： 没办法区分开关，0-6值由对手件自身判断 需要FO澄清 04/15:FO反馈 0~6代表什么含义？如何区分开关
|  |  | Account | Account onAccountLogin reason都有哪些可选项? |  | zhang jia | 2022-04-06 | InProgress |  |  | 0429： 更新字典 04/15:FO反馈 account 是百度的模块，不需要创达实现