## Phase4 Overview&Disk Partition
| 软件合包 | LCD Size | LCD Resolution | Camera | CPU Core | DMIPS | RAM | GPU | CMA (GPU include) | DMA (CMA include) | Flash | map分区 | LMK前台进程阈值 | LMK可见进程阈值 | LMK PERCEPTIBLE进程阈值
CX727 |  | 15.5 | 1920*1200 | 800*1280 | 4 | 35K | 4GB | 100GFlops | 132M | 198M | 64GB | 32GB | 12288KB | 18432KB | 24576KB
U554 |  | 13.2 | 2348*1080 | 1280*800 | 4 | 35K | 4GB | 100GFlops | 132M | 198M | 64GB | 32GB | 12288KB | 18432KB | 24576KB
CD542H | U625 | 27 | 4032*756 | 1280*800 | 4 | 41K | 6GB | 200GFlogs | 132M | 198M | 32GB | 10GB | 12288KB | 18432KB | 24576KB
CD542L | P702 | 13.2 | 2348*1080 | 1280*800 | 4 | 35K | 4GB | 100GFlops | 132M | 198M | 32GB | 10GB | 12288KB | 18432KB | 24576KB
P702 | CD542L | 12 | 1200*1920 | 1280*800 | 4 | 35K | 4GB | 100GFlops | 132M | 198M | 64GB | 32GB | 12288KB | 18432KB | 24576KB
硬件配置
CPU Snapdragon 820A (AB)
Core type | Clock(MHz) | DMIPS/core | #cores | total DMIPS
Dual Kryo Gold | 1670 | 6.3 | 2 | 41k
Dual Kryo Silver | 1593 | 6.3 | 2
CPU Snapdragon 820A (AA)
Core type | Clock(MHz) | DMIPS/core | #cores | total DMIPS
Dual Kryo Gold | 1516 | 6.3 | 2 | 35k
Dual Kryo Silver | 1286 | 6.3 | 2
GPU
Product | Snapdragon 820A | Clock (MHz) Core [Shader] | 315 MHz(AA)/ 510 MHz（AB）
GPU | Qualcomm® Adreno™ 530 graphics | Pixel Rate (Mpix/s) | NA
# Shaders (Vec4) | NA | Geom. Rate (MTri/s) | NA
GFLOPS (Theoretical) Med /High Precision | 100(AA)/200(AB) | 3D API | OpenGL ES 3.0/3.1+AEP1/GEP, GLNext, DirectX12, path rendering
2D API | OpenCL 2.0 Full, Renderscript-Next | Compute | 10K(AA)/12K(AB)
Other | NA
VPU
Cache | NA
Decode | 1080p240/4K60/8x 2160p60: H.265 10-bit, VP9, HEVC
encoder | 1080p120/4K30/4x 2160p30: H.264, H.265, VP9, HEVC
DDR
Memory size | 4G/6G
Clock | 1555MHz
EMMC
Disk size | 32G/64G
Interface | eMMC 5.1
Disk Partition
Owner | DSV
Ford EMMC Partitions (64GB)
型号: | THGBMJG9C8LBAB8
Total Size | 60973312 | KB
Left Size | 98048 | KB
SET_COUNT | 0x0747C000 | 122142720
Total Size | 61071360 | KB
| 59640 | MB
| 58.2422 | GB
Index | Name | Readonly | File Name | Partitions | Mount Point | Start Address | Size(KB) | Free Size | uuid | Comment
0 | GPT |  | gpt_backup0.bin |  |  | 0 | 65536 | NA |  | GPT header
1 | xbl_a | TRUE | xbl.elf |  |  |  | 2048 | NA | DEA0BA2C-CBDD-4805-B4F9-F428251C3E98
2 | xbl_b | TRUE | xbl.elf |  |  |  | 2048 | NA | 7A3DF1A3-A31A-454D-BD78-DF259ED486BE
3 | tz_a | TRUE | tz.mbn |  |  |  | 2048 | NA | A053AA7F-40B8-4B1C-BA08-2F68AC71A4F4 | trustzone
4 | tz_b | TRUE | tz.mbn |  |  |  | 2048 | NA | C832EA16-8B0D-4398-A67B-EBB30EF98E7E
5 | rpm_a | TRUE | rpm.mbn |  |  |  | 500 | NA | 098DF793-D712-413D-9D4E-89D711772228
6 | rpm_b | TRUE | rpm.mbn |  |  |  | 500 | NA | B7804414-8E65-4A1D-93FD-9D9BF5621306
7 | hyp_a | TRUE | hyp.mbn |  |  |  | 512 | NA | E1A6A689-0C8D-4CC6-B4E8-55A4320FBD8A
8 | hyp_b | TRUE | hyp.mbn |  |  |  | 512 | NA | AB521EEB-143A-4FC4-B86E-E8FCB33FB2B4
9 | pmic_a | TRUE | pmic.elf |  |  |  | 512 | NA | C00EEF24-7709-43D6-9799-DD2B411E7A3C
10 | pmic_b | TRUE | pmic.elf |  |  |  | 512 | NA | D9BD7CD9-B1BA-4F3B-A6CE-0E348A1116E9
11 | fsg | TRUE |  |  |  |  | 2048 | NA | 638FF8E2-22C9-E33B-8F5D-0E81686A68CB
12 | lksecapp_a | TRUE | lksecapp.mbn |  |  |  | 128 | NA | A11D2A7C-D82A-4C2F-8A01-1805240E6626
13 | lksecapp_b | TRUE | lksecapp.mbn |  |  |  | 128 | NA | A11D2A7C-D82A-4C2F-8A01-1805240E6626
14 | aboot_a | TRUE | emmc_appsboot.mbn |  |  |  | 1024 | NA | 400FFDCD-22E0-47E7-9A23-F16ED9382388
15 | aboot_b | TRUE | emmc_appsboot.mbn |  |  |  | 1024 | NA | 9F234B5B-0EFB-4313-8E4C-0AF1F605536B
16 | boot_a | TRUE | boot.img |  |  |  | 65536 | NA | 20117F86-E985-4357-B9EE-374BC1D8487D
17 | boot_b | TRUE | boot.img |  |  |  | 65536 | NA | 20117F86-E985-4357-B9EE-374BC1D8487D
18 | system_a | TRUE | system.img |  |  |  | 4194304 | 821M | 97D7B011-54DA-4835-B3C4-917AD6E73D74
19 | system_b | TRUE | system.img |  |  |  | 4194304 | NA | 97D7B011-54DA-4835-B3C4-917AD6E73D74
20 | vendor_a | TRUE | vendor.img |  |  |  | 2097152 | 938M | 97D7B011-54DA-4835-B3C4-917AD6E73D74
21 | vendor_b | TRUE | vendor.img |  |  |  | 2097152 | NA | 97D7B011-54DA-4835-B3C4-917AD6E73D74
22 | keymaster_a | TRUE | keymaster64.mbn |  |  |  | 512 | NA | 4F772165-0F3C-4BA3-BBCB-A829E9C969F9
23 | keymaster_b | TRUE | keymaster64.mbn |  |  |  | 512 | NA | 4F772165-0F3C-4BA3-BBCB-A829E9C969F9
24 | cmnlib_a | TRUE | cmnlib.mbn |  |  |  | 256 | NA | 73471795-AB54-43F9-A847-4F72EA5CBEF5
25 | cmnlib_b | TRUE | cmnlib.mbn |  |  |  | 256 | NA | 73471795-AB54-43F9-A847-4F72EA5CBEF5
26 | cmnlib64_a | TRUE | cmnlib64.mbn |  |  |  | 512 | NA | 8EA64893-1267-4A1B-947C-7C362ACAAD2C
27 | cmnlib64_b | TRUE | cmnlib64.mbn |  |  |  | 512 | NA | 8EA64893-1267-4A1B-947C-7C362ACAAD2C
28 | modem_a | TRUE | NON-HLOS.bin |  |  |  | 97280 | NA | EBD0A0A2-B9E5-4433-87C0-68B6B72699C7
29 | modem_b | TRUE | NON-HLOS.bin |  |  |  | 97280 | NA | EBD0A0A2-B9E5-4433-87C0-68B6B72699C7
30 | dsp_a | TRUE | adspso.bin |  |  |  | 16384 | NA | 7EFE5010-2A1A-4A1A-B8BC-990257813512
31 | dsp_b | TRUE | adspso.bin |  |  |  | 16384 | NA | 7EFE5010-2A1A-4A1A-B8BC-990257813512
32 | dip | TRUE |  |  |  |  | 1024 | NA | 4114B077-005D-4E12-AC8C-B493BDA684FB
33 | mdtp | TRUE |  |  |  |  | 32768 | NA | 3878408A-E263-4B67-B878-6340B35B11E3
34 | devinfo | TRUE |  |  |  |  | 1 | NA | 65ADDCF4-0C5C-4D9A-AC2D-D90B5CBFCD03
35 | apdp | TRUE |  |  |  |  | 256 | NA | E6E98DA2-E22A-4D12-AB33-169E7DEAA507
36 | msadp | TRUE |  |  |  |  | 256 | NA | ED9E8101-05FA-46B7-82AA-8D58770D200B
37 | dpo | TRUE |  |  |  |  | 1 | NA | 11406F35-1173-4869-807B-27DF71802812
38 | splash | TRUE |  |  |  |  | 33424 | NA | AD99F201-DC71-4E30-9630-E19EEF553D1B
39 | ddr | TRUE |  |  |  |  | 1024 | NA | 20A0C19C-286A-42FA-9CE7-F64C3226A794
40 | sec | TRUE | sec.dat |  |  |  | 128 | NA | 303E6AC3-AF15-4C54-9E9B-D9A8FBECF401
41 | bluetooth_a | TRUE | BTFM.bin |  |  |  | 1024 | NA | 6cb747f1-c2ef-4092-add0-ca39f79c7af4
42 | bluetooth_b | TRUE | BTFM.bin |  |  |  | 1024 | NA | 6cb747f1-c2ef-4092-add0-ca39f79c7af4
43 | fsc | FALSE |  |  |  |  | 1 | NA | 57B90A16-22C9-E33B-8F5D-0E81686A68CB
44 | ssd | FALSE |  |  |  |  | 8 | NA | 2C86E742-745E-4FDD-BFD8-B6A7AC638772
45 | modemst1 | FALSE |  |  |  |  | 2048 | NA | EBBEADAF-22C9-E33B-8F5D-0E81686A68CB
46 | modemst2 | FALSE |  |  |  |  | 2048 | NA | 0A288B1F-22C9-E33B-8F5D-0E81686A68CB
47 | persist | FALSE | persist.img |  |  |  | 32768 | NA | 6C95E238-E343-4BA8-B489-8681ED22AD0B
48 | misc | FALSE |  |  |  |  | 1024 | NA | 82ACC91F-357C-4A68-9C8F-689E1B1A23A1
49 | keystore | FALSE |  |  |  |  | 512 | NA | DE7D4029-0F5B-41C8-AE7E-F6C023A02B33
50 | devcfg_a | FALSE | devcfg_auto.mbn |  |  |  | 128 | NA | F65D4B16-343D-4E25-AAFC-BE99B6556A6D
51 | devcfg_b | FALSE | devcfg_auto.mbn |  |  |  | 128 | NA | 8F256AA1-1B83-4E29-BBFC-470467CE26D7
52 | frp | FALSE |  |  |  |  | 512 | NA | 91B72D4D-71E0-4CBF-9B8E-236381CFF17A
53 | early-audio | FALSE |  |  |  |  | 5120 | NA | 1991FD98-5B18-4938-96A5-60D3E1C37462
54 | sti | FALSE |  |  |  |  | 2048 | NA | AA9A5C4C-4F1F-7D3A-014A-22BD33BF7191
55 | cert | FALSE | cert.img | ext4 |  |  | 16384 | NA | 61F7E5E3-7834-46BA-BFB4-E0B94D5D5E92
56 | parameter | FALSE |  |  |  |  | 16384 | NA | D7119FD4-3431-4F1C-BA43-1A3ED150369B
57 | sec_log | FALSE | sec_log.img | ext4 |  |  | 16384 | NA | 88CE722E-6034-4802-B89B-056DA4893E2A
58 | map | FALSE | map.img | ext4 |  |  | 31457280 | NA | DA028ACA-08EF-4F9D-84DA-ED2EBEB49D9C
59 | userdata | FALSE | userdata.img |  |  |  | 16324588 | NA | 1B81E7E6-F50D-419B-A739-2AEEF8DA3335
-1 | GPT_backup |  | gpt_backup0.bin |  |  |  | 17 | NA |  | GPT backup

## Boot time
Owner | DSV | 单位:s
版本 | start (串口soc刚开始时间) | end (Qseecom De-Init Done in Appsbl) | uboot启动时间 | start ( Qseecom De-Init Done in Appsbl) | end (init first stage started!) | kernel | start (init first stage started!) | end (Command 'wait_for_coldboot_done' action=wait_for_coldboot_done) | Init时间 | start (Command 'start zygote' action=post-fs-data) | end (D Zygote64Timing: ZygoteInit took to complete) | Zygote时间 | start (D Zygote64Timing: ZygoteInit took to complete) | end (D SystemServerTiming: StartServices took to complete) | System_Server时间 | start ( I am_proc_start) | end (SystemUIBootTiming: StartServices took to complete) | systemui时间 | start (BootAnimationShownTiming start) | end (real stop bootanim at time) | 开机动画时间 | 总时间 | 软件版本
R04 | 0 | 3.03 | 3.03 | 3.03 | 3.549 | 0.519 | 3.549 | 4.786 | 1.237 | 6.866 | 9.469 | 2.603 | 9.469 | 11.688 | 2.219 | 10.864 | 12.406 | 1.542 | 6.756 | 17.333 | 8.6 | 17.9 | 20210727_0437_EL27_R04.PRO
R05 | 0 | 0.7 | 0.7 | 0.7 | 3.551 | 2.851 | 3.551 | 4.745 | 1.194 | 6.55 | 9.461 | 2.911 | 9.461 | 11.359 | 1.898 | 10.616 | 12.347 | 1.731 | 6.281 | 19.641 | 11.6 | 19.7 | 20210821_0465_EL27_R05.PRO
测试说明：
1.uboot启动时间和Kenel时间是从soc串口日志查看
2.init时间到开机动画时间从logcat查看
3.init时间到zygote时间，如果logcat信息时间打印有变化，需要用RestoreDateTime搜索信息计算差值
Note on L2: Hong Jinchao: soc接管后，trace打印时间由kernel跳转到soc，时间固定补个4.837
Note on Q2: Hong Jinchao: 搜索到多个，取第一个

## 用例更改记录
变更条目 | 变更原因 | 变更时间
删除了：Launcher显示到人脸识别失败，显示账号二维码时间 | 导致人脸失败的原因有很多，响应时间时间也不同，FO建议删除 | 2022-09-19
变更了：“Launcher显示到优先蓝牙重连完成”前提条件从“关机前不是处于蓝牙音乐播放的状态”变更为“关机前处于USB音源界面” | 之前前提条件是“关机前不是处于蓝牙音乐播放的状态”存在歧义 | 2022-12-19
删除了：账号热启动 | 与前面“系统稳定状态下个人中心热启动”重复 | 2022-12-19
变更了：所有音源恢复的测试计算手法改为声音出来为准 | 站在用户角度，声音出来即可 | 2022-12-19
变更了：“Power on 蓝牙音乐首次启动”计算法则从“计算从手部离开点击到蓝牙音乐按钮从暂停到播放状态”变更为“稳定展示蓝牙连接界面” | 站在用户角度，蓝牙连接界面出来即可，剩下的时间是等待蓝牙连接 | 2022-12-19

## Key-Items
重点汇报项 | R06 Test Result/s | R06.1 Test Result/s | R07 Test Result/s | R08 Test Result/s | R09 Test Result/s | R10 Test Result/s | Comments
Power on到Fast RVC显示
Power on到第一帧动画播放
Power on Launcher界面可见
Launcher显示到QQ音乐首次启动
Launcher显示到导航启动时间
Launcher显示到导航界面点击输入框下拉框
Launcher显示到语音可用
Launcher显示到语音播放音乐
Launcher显示到优先设备BT音源恢复
Launhcer显示到QQ音乐恢复
Launcher显示到账号自动登录
Launcher显示到空调设置界面打开
Launcher显示到语音导航
系统稳定状态下导航首次启动
系统稳定状态下导航界面点击输入框下拉框
系统稳定状态下，语音导航搜索时间

## Scenes Sources
|  |  |  | R04 | [5 empty] | R05 | [5 empty] | R06 | [5 empty] | R07 | [5 empty] | R08 | [5 empty] | R09
EE/CVPP | 屏幕&Feature | 场景 | Owner | CPU idle Avg | CPU idle Min | RAM Free Avg | RAM Free Min | GPU idle Avg | GPU idle Min | CPU idle Avg | CPU idle Min | RAM Free Avg | RAM Free Min | GPU idle Avg | GPU idle Min | CPU idle Avg | CPU idle Min | RAM Free Avg | RAM Free Min | GPU idle Avg | GPU idle Min | CPU idle Avg | CPU idle Min | RAM Free Avg | RAM Free Min | GPU idle Avg | GPU idle Min | CPU idle Avg | CPU idle Min | RAM Free Avg | RAM Free Min | GPU idle Avg | GPU idle Min | CPU idle Avg | CPU idle Min | RAM Free Avg | RAM Free Min | GPU idle Avg | GPU idle Min
EE/CVPP | 27寸大屏（无AR） | 开机3分钟后IDLE（全屏状态，打开系统设置应用，不要停留在Launcher界面） | Desay/Baidu | 45.23 | 34 | 158366.32 | 137532 |  |  | 45.12 | 30 | 61029.92 | 46588
EE/CVPP | 27寸大屏（无AR） | 主驾导航+主驾QQ Music+副驾爱奇艺+副驾BT耳机+VR+V2I | Desay/Baidu | 91.28 | 57 | 59810.12 | 46664 |  |  | 78.4 | 53 | 58664.16 | 46080
EE/CVPP | 27寸大屏（无AR） | 主驾导航+主驾BT Music+副驾QQ Music+副驾BT耳机+VR+V2I | Desay/Baidu | 87.19 | 54 | 68386.2 | 45532 |  |  | 101.69 | 66 | 75616.44 | 41340
EE/CVPP | 27寸大屏（无AR） | 主驾导航+主驾QQ Music+副驾切换主题20次+V2I | Desay/Baidu | 80.67 | 53 | 65371.4 | 46680 |  |  | 80.96 | 56 | 112406.48 | 73640
EE/CVPP | 27寸大屏（无AR） | 主驾导航+主驾QQ Music+副驾轮流操作空调/氛围灯/按钮等动效+V2I | Desay/Baidu
EE/CVPP | 27寸大屏（无AR） | 主驾导航+主驾QQ Music+副驾QQ Music+副驾BT耳机+副驾把所有应用启动一次+V2I | Desay/Baidu
EE/CVPP | 单屏 | 开机3分钟后IDLE+V2I | Desay/Baidu
EE/CVPP | 单屏 | 导航+QQ Music+VR+V2I | Desay/Baidu
EE/CVPP | 单屏 | 导航+BT Music+VR+V2I | Desay/Baidu
EE/CVPP | 单屏 | 爱奇艺+后台导航+VR+V2I | Desay/Baidu
EE/CVPP | 单屏 | 导航+QQ Music+切换主题20次+V2I | Desay/Baidu
EE/CVPP | 单屏 | 导航+把所有应用启动一次+V2I | Desay/Baidu
EE/CVPP | 27寸大屏+AR | 开机3分钟后IDLE（全屏状态，打开系统设置应用，不要停留在Launcher界面）+V2I | Desay/Baidu
EE/CVPP | 27寸大屏+AR | 主驾AR导航+主驾QQ Music+副驾爱奇艺+副驾BT耳机+VR+V2I | Desay/Baidu
EE/CVPP | 27寸大屏+AR | 主驾导航+主驾BT Music+副驾QQ Music+副驾BT耳机+VR+V2I | Desay/Baidu
EE/CVPP | 27寸大屏+AR | 主驾AR导航+主驾QQ Music+副驾切换主题20次+V2I | Desay/Baidu
EE/CVPP | 27寸大屏+AR | 主驾导航+主驾QQ Music+副驾QQ Music+副驾BT耳机+副驾把所有应用启动一次+V2I | Desay/Baidu
注：除“ 开机3分钟后IDLE”外其他用例执行前需要先执行前置条件：Monkey测试1小时
项目阶段 | DCV | TT to OKTB | OTA
性能标准 | CPU Free > 30% | CPU Free > 30% | CPU Free > 15%
| RAM Free > 30% | RAM Free > 30% | RAM Free > 10%
| GPU Free > 50% | GPU Free > 40% | GPU Free > 15%

## 综合打分
验收版本 | 类别 | EE/CVPP | 序号 | 影响因素 | 影响因素（新） | Zhangzhichao-706H/R07 | Supplier-706H/R07 | Zhangzhichao-706L/R07 | Supplier-706L/R07 | 权重 |  | Happy path | Full | 1分 | 2分 | 3分 | 4分 | 5分 | SPEC | Reference | 用例类型 | Bencmark用例 | Block版本的关键项 | CX727-Block门限值 | CD764-Block门限值 | CD542H-Block门限值 | 台架 or实车 | 网络状态 | 727ica 8155 | 网络依赖 | 测试状态 | 测试前提条件 | 测试步骤 | 性能数据计算细则 | Owner | R00 | R04 | R05 | R06 | R07 | R08 | R09 | R10
milestone;R06;OKTOBY | 响应时间 | EE | 1 | Power on第一帧动画播放 | Power on第一帧动画播放 | 9.32 | 8.7307 | 13.91 | 14.033 | 1 |  |  | Y | 11.2 | 9.8 | 8.4 | 7 | 5.6 | 5s | 7s | 1-1-1-1 | √ | Key Item | [5 empty] | 8.5 |  | 冷启动 |  | IVI开机，发送adb reboot消息，整个测试过程中录屏 | 计算输入adb reboot命令后，屏幕黑屏开始计时到第一帧动画时间 | Desay
milestone;R06;OKTOBY | 响应时间 | EE | 2 | Power on到Fast RVC显示 | Power on到Fast RVC显示 | 8.7133 | 8.8072 | 14.3067 | 6.9936 | 1 |  |  |  | 10.4 | 9.1 | 7.8 | 6.5 | 5.2 |  | 6s | 1-1-1-1 | √ | Key Item | [5 empty] | 1.9 |  | 冷启动 |  | 1.IVI开机，挂R挡 2.发送adb reboot的消息 3.整个测试过程中录频 | 计算输入adb reboot命令后，屏幕黑屏开始计时到界面稳定展示倒车界面 | Desay
milestone;R06;OKTOBY | 响应时间 | EE | 3 | Power on Launcher界面可见 | Power on Launcher界面可见 | 23.0067 | 21.7737 | 25.4167 | 24.8983 | 1 |  | Y | Y | 32 | 28 | 24 | 20 | 16 | 12s | 15.8s | 1-1-1-1 | √ | Key Item | [5 empty] | 17.6 |  | 冷启动 |  | IVI开机，发送adb reboot消息，整个测试过程中录屏 | 计算输入adb reboot命令后，屏幕黑屏开始计时到launcher 第一帧稳定展示显示的时间 | Desay
milestone;R06;OKTOBY | 响应时间 | EE | 4 | Power on优先蓝牙重连完成 | Launcher显示到优先蓝牙重连完成 | 9.4533 | 6.0973 | 8.1567 | 5.294 | 1 |  |  | Y | 16 | 14 | 12 | 10 | 8 | 12s | 14.2s | 1-1-1 | √ | [6 empty] | 1.3 |  | 冷启动 | 关机前处于USB音乐界面 | IVI开机，发送adb reboot消息，整个测试过程中录屏 | 计算从launcher界面启动第一帧到homepage蓝牙图标展示完成 | Desay
milestone;R06;OKTOBY | 响应时间 | EE | 5 | Power on QQ音乐首次启动（默认未播放） | Launcher显示到QQ音乐首次启动（默认未播放） |  | 11.9233 |  | 5.9933 | 1 |  |  |  | 6.4 | 5.6 | 4.8 | 4 | 3.2 | 12s | 14.2s | 1-2-1-1 | [8 empty] | 网络强依赖 | 冷启动 | 关机前QQ音乐是暂停状态 | 1.IVI开机，发送adb reboot消息 2.Launcher显示后1s内，点击随心听卡片 | 计算从手部离开点击到QQ音乐界面稳定展示 | Baidu
milestone;R06;OKTOBY | 响应时间 | EE | 6 | Power on QQ音乐首次启动（默认播放） | Launcher显示到QQ音乐首次启动（默认播放） | 5.1833 | 5.17 | 3.98 | 3.4467 | 1 |  |  |  | 6.4 | 5.6 | 4.8 | 4 | 3.2 |  | 4s | 1-2-1-1 | √ | Key Item | [5 empty] | 1.7 | 网络强依赖 | 冷启动 | 默认关机前是播放QQ音乐 | 1.IVI开机，发送adb reboot消息 2.Launcher显示后1s内，点击随心听卡片 | 计算从手部离开点击到QQ音乐从暂停到播放状态 | Baidu
milestone;R06;OKTOBY | 响应时间 | EE | 7 | Power onQQ音乐选择歌单 | Launcher显示到QQ音乐选择歌单 | 1.7633 | 1.9367 | 1.7 | 0.78667 | 1 |  |  |  | 3.2 | 2.8 | 2.4 | 2 | 1.6 |  | 1s | 1-3-1 | √ | [6 empty] | 1 | 网络强依赖 | 冷启动 |  | 1.IVI开机，发送adb reboot消息 2.Launcher显示后1s内，点击随心听图标 3.在QQ音乐界面显示1s内选择一个歌单 | 计算从手部离开点击到歌单界面稳定展示（只要整体界面加载就可以，不需要图片加载完） | Baidu
milestone;R06;OKTOBY | 响应时间 | EE | 8 | Power onQQ音乐选择歌曲 | Launcher显示到QQ音乐选择歌曲 | 1.93 | 2.4233 | 1.59 | 1.4333 | 1 |  |  |  | 4.8 | 4.2 | 3.6 | 3 | 2.4 |  | 1s | 1-3-1 | √ | [6 empty] | 1.7 | 网络强依赖 | 冷启动 |  | 1.IVI开机，发送adb reboot消息 2.Launcher显示后1s内，点击随心听图标 3.在QQ音乐界面显示1s内选择一个歌单 4.在QQ音乐歌单界面显示1s内选择一首歌 | 计算从手部离开点击到歌曲播放（播放按钮从暂停到播放状态） | Baidu
milestone;R06;OKTOBY | 响应时间 | EE | 9 | Power on 蓝牙音乐首次启动 | Launcher显示到蓝牙音乐首次启动 | 2.3233 | 1.2837 |  | 1.5152 | 1 |  |  |  | 4.8 | 4.2 | 3 | 3 | 2.4 |  | 4s | 1-2-1 | √ | [6 empty] | 1.4 |  | 冷启动 | 关机前是USB音乐 | 1.IVI开机，发送adb reboot消息 2.Launcher显示后1s内，点击随心听卡片 3.切换到蓝牙音乐 | 计算从手部离开点击到蓝牙音乐连接界面稳定展示 | Desay
| 响应时间 | EE | 10 | Power on FM首次启动 | Launcher显示到FM首次启动 |  | 1.971 |  | 1.0837 | 1 |  |  |  | 3.2 | 2.8 | 2.4 | 2 | 1.6 |  | 4s | 1-2 | [9 empty] | 冷启动 | 关机前是USB音乐 | 1.IVI开机，发送adb reboot消息 2.Launcher显示后1s内，点击随心听卡片 3.切换到FM | 计算从手部离开点击到FM界面稳定展示 | Desay
| 响应时间 | EE | 11 | Power on在线电台首次启动 | Launcher显示到在线电台首次启动 |  |  |  |  | 1 |  |  |  | 6.4 | 5.6 | 4.8 | 4 | 3.2 |  |  | 1-2 | [9 empty] | 冷启动 | 关机前是USB音乐 | 1.IVI开机，发送adb reboot消息 2.Launcher显示后1s内，点击随心听卡片 3.切换到在线电台 | 计算从手部离开点击到在线电台界面稳定展示 | Baidu
| 响应时间 | EE | 12 | Power on到语音导航 | Launcher显示到语音导航 | 2.98 | 2.8867 | 3.1833 | 3.5767 | 1.5 |  |  |  | 5.28 | 4.62 | 3.96 | 3.3 | 2.64 |  |  |  | √ | Key Item | [6 empty] | 网络强依赖 | 冷启动 |  | 1.IVI开机，发送adb reboot消息 2.Launcher显示后1s内，尝试福特定制唤醒词唤醒 3.语音"导航到xxx" | 计算从语音指令最后一个字到搜索结果稳定展示 | Baidu
| 响应时间 | EE | 13 | Power on到语音导航规划完成 | Launcher显示到语音导航规划完成 | 15.1667 | 18.2933 | 16.8733 | 11.1033 | 1 | [11 empty] | √ | [7 empty] | 网络强依赖 | 冷启动 |  | 1.IVI开机，发送adb reboot消息 2.Launcher显示后1s内，尝试福特定制唤醒词唤醒 3.语音"导航到xxx" 4.语音“第一条” | 计算从语音指令最后一个字到规划路径结果稳定展示 | Baidu
milestone;R06;OKTOBY | 响应时间 | EE | 14 | Power on导航启动时间 | Launcher显示到导航启动时间 | 9.19 | 13.75 | 12.3 | 10.0333 | 1.5 |  | Y | Y | 16 | 14 | 12 | 10 | 8 |  | 12.2s | 1-2-1-1 | √ | Key Item | [5 empty] | 3.0767 |  | 冷启动 |  | 1.IVI开机，发送adb reboot消息 2.Launcher显示后1s内，点击导航图标 3.整个测试过程中录屏 | 计算从手部离开点击开始第一帧到导航地图搜索框显示（并且此时地图概览已经显示，路况等细节不考虑）。 | Baidu
milestone;R06;OKTOBY | 响应时间 | EE | 15 | power on导航界面点击输入框出现下拉框 | Launcher显示到导航界面点击输入框出现下拉框 | 1.33 | 2.08 | 1.2233 | 1.6533 | 1 |  |  |  | 1.92 | 1.68 | 1.44 | 1.2 | 0.96 |  | 1s | 1-3-1-1 | √ | Key Item | [5 empty] | 0.75 |  | 冷启动 |  | 1.IVI开机，发送adb reboot消息 2.Launcher显示后1s内，点击导航图标 3.点击导航中的地址输入框 | 计算从手部离开点击到下拉框（历史记录）稳定展示 | Baidu
milestone;R06;OKTOBY | 响应时间 | EE | 16 | power on导航搜索地址完成 | Launcher显示到导航搜索地址完成 | 2.47 | 1.7233 | 2.1867 | 2.4267 | 1 |  |  |  | 3.2 | 2.8 | 2.4 | 2 | 1.6 |  | 1.5s | 1-3-1 | √ | [6 empty] | 1.2933 |  | 冷启动 |  | 1.IVI开机，发送adb reboot消息 2.Launcher显示后1s内，点击导航图标 3.点击导航中的地址输入框，输入一个地址 4.点击搜索按钮 | 计算从手部离开点击到搜索结果稳定展示 | Baidu
milestone;R06;OKTOBY | 响应时间 | EE | 17 | power on选择目的地后路线规划完成 | Launcher显示到选择目的地后路线规划完成 | 2.2233 | 2.3867 | 2.2567 | 3.0067 | 1 |  |  |  | 3.2 | 2.8 | 2.4 | 2 | 1.6 |  | 2s | 1-3-1 | √ | [6 empty] | 1.8733 |  | 冷启动 |  | 1.IVI开机，发送adb reboot消息 2.Launcher显示后1s内，点击导航图标 3.点击导航中的地址输入框，输入一个地址 4.点击搜索按钮 5.选择一个地址 | 计算从手部离开点击到路线规划结果稳定展示 | Baidu
milestone;R06;OKTOBY | 响应时间 | EE | 18 | Power onPTT可用 | Launcher显示到PTT可用 | 11.8533 | 11.87 | 10.57 | 13.44 | 1 |  |  | Y | 25.6 | 22.4 | 19.2 | 16 | 12.8 |  | 15.2s | 1-4 | √ | [6 empty] | 3.3767 |  | 冷启动 |  | 1.IVI开机，发送adb reboot消息 2.Launcher显示后1s内，按下方向盘语音硬按键 3.若第一次无响应，间隔1再次尝试 4.语音唤醒后，发送语音指令“打开空调”，若无法响应则继续唤醒 | 计算从launcher界面启动第一帧到语音唤醒弹窗第一帧 | Baidu
milestone;R06;OKTOBY | 响应时间 | EE | 19 | Power on语音可用 | Launcher显示到语音可用 | 14.1067 | 18.03 | 11.0333 | 15.5333 | 1 |  |  | Y | 26.4 | 23.1 | 19.8 | 16.5 | 13.2 |  | 15.2s | 1-1-1-1 | √ | Key Item | [5 empty] | 3.5233 |  | 冷启动 |  | 1.IVI开机，发送adb reboot消息 2.Launcher显示后1s内，尝试福特定制唤醒词唤醒 3.若第一次无响应，间隔1s再次尝试 4.语音唤醒后，发送语音指令“打开空调”，若无法响应则继续唤醒 | 计算从launcher界面启动第一帧到语音唤醒弹窗第一帧 | Baidu
milestone;R06;OKTOBY | 响应时间 | EE/CVPP | 20 | Power on语音播放音乐 | Launcher显示到语音播放音乐 | 5.16 | 11.2333 | 5.26 | 23.1667 | 1 |  |  |  | 8 | 7 | 6 | 5 | 4 |  | 5s | 1-2-1-1 | √ | Key Item | [9 empty] | 1.IVI开机，发送adb reboot消息 2.Launcher显示后1s内，尝试福特定制唤醒词唤醒 3.语音"播放xxx" | 计算从语音最后一个字上屏到播报第一帧 | Baidu
milestone;R06;OKTOBY | 响应时间 | CVPP | 21 | Power on车机网络时间同步完成 | Launcher显示到车机网络时间同步完成 |  | 2.375 |  | 1.712 | 0.5 |  |  | Y | 30 | 26.25 | 22.5 | 18.75 | 15 |  | 9.2s | 1-4 | [8 empty] | 网络强依赖 | 冷启动 |  | 1.IVI开机，发送adb reboot消息 | 输入adb reboot命令后，屏幕黑屏至车机网络连接，通过ifconfig查看网卡建立情况 | Desay
milestone;R06;OKTOBY | 响应时间 | EE | 22 | Power on开机动画过程中到Fast RVC显示 | 开机动画过程中到Fast RVC显示 |  | 1.2334 |  | 1.1712 | 1 |  |  | Y | 1.92 | 1.68 | 1.44 | 1.2 | 0.96 |  | 1.5s | 1-3 | [9 empty] | 冷启动 |  | 1.IVI开机，发送adb reboot消息 2.开机动画播放过程中，挂R挡 3.整个测试过程中录屏 | 计算从挂R档的消息灯亮至界面稳定显示倒车界面 | Desay
milestone;R06;OKTOBY | 响应时间 | EE | 23 | Power on Launcher启动后Fast RVC显示 | Launcher显示到Fast RVC显示 | 1.3667 | 1.3276 | 1.3867 | 1.491 | 2 |  | Y | Y | 1.92 | 1.68 | 1.44 | 1.2 | 0.96 | 2s | 1.5s | 1-3 | √ | [6 empty] | 1.1 |  | 冷启动 |  | 1.IVI开机，发送adb reboot消息 2.Launcher显示后1s内，挂R挡 3.整个测试过程中录屏 | 计算从挂R档的消息灯亮至界面稳定显示倒车界面 | Desay
milestone;R06;OKTOBY | 响应时间 | EE | 24 | Power on优先设备BT音源恢复 | Launcher显示到优先设备BT音源恢复 | 10.4267 | 8.373 | 10.86 | 6.6447 | 1 |  |  | Y | 12.8 | 11.2 | 9.6 | 8 | 6.4 |  | 18.2s | 1-1-1-1 | √ | Key Item | [5 empty] | 3.3 |  | 冷启动 | 1.车机播放BT音乐 2.蓝牙音乐选择没有空白音，单曲循环 | 1.IVI开机，发送adb reboot消息 2.整个测试过程中录屏 | 计算从Launcher第一帧至蓝牙音乐播放（声音出来） | Desay
milestone;R06;OKTOBY | 响应时间 | EE | 25 | Power onFM音源恢复 | Launcher显示到FM音源恢复 | 0 | 0.1 | 0 | 1.21 | 1.5 |  |  | Y | 3.84 | 3.36 | 2.88 | 2.4 | 1.92 | 5s | 6.2s | 1-1 | √ | [8 empty] | 冷启动 | 车机播放Fm | 1.IVI开机，发送adb reboot消息 2.整个测试过程中录屏 | 计算从Launcher第一帧至FM播放（声音出来） | Desay
milestone;R06;OKTOBY | 响应时间 | EE | 26 | Power on在线电台音源恢复 | Launcher显示到在线电台音源恢复 | 10.28 | 10.4733 | 7 | 4.5267 | 1.5 | NA |  | Y | 3.2 | 2.8 | 2.4 | 2 | 1.6 |  |  | 1-1 | √ | [7 empty] | 网络强依赖 | 冷启动 | 车机播放在线电台 | 1.IVI开机，发送adb reboot消息 2.整个测试过程中录屏 | 计算从Launcher第一帧至在线电台播放（声音出来） | Baidu
milestone;R06;OKTOBY | 响应时间 | EE | 27 | Power on到根目录两首歌的USB音源恢复 | Launcher显示到根目录两首歌的USB音源恢复 | 4.9867 | 1.0667 | 4.16 | 4.1 | 0.5 |  |  | Y | 3.2 | 2.8 | 2.4 | 2 | 1.6 |  | 18.2s | 1-1 | √ | [8 empty] | 冷启动 | 1.1.U盘根目录存放两首歌曲 2.车机播放U盘音乐 | IVI开机，发送adb reboot消息，整个测试过程中录屏 | 计算从Launcher第一帧至U盘音乐播放（声音出来） | Baidu
milestone;R06;OKTOBY | 响应时间 | EE | 28 | Power onQQ音源恢复 | Launcher显示到QQ音源恢复 | 5.77 | 10.4767 | 5.3733 | 12.9333 | 1 |  | Y | Y | 3.2 | 2.8 | 2.4 | 2 | 1.6 |  | 18.2s | 1-1-1-1 | √ | Key Item | [7 empty] | 冷启动 | 1.强网 2.车机播放QQ音乐 | IVI开机，发送adb reboot消息，整个测试过程中录屏 | 计算从Launcher第一帧至QQ音乐播放（声音出来） | Baidu
milestone;R06;OKTOBY | 响应时间 | EE | 29 | Power on车辆设置界面打开 | Launcher显示到车辆设置界面打开 | 2.5267 | 2.7583 | 2.5733 | 2.3133 | 0.5 |  |  | Y | 3.52 | 3.08 | 2.64 | 2.2 | 1.76 | 3.5s | 7.2s | 1-2 | √ | [6 empty] | 1.5 |  | 冷启动 |  | 1.IVI开机，发送adb reboot消息 2.Launcher显示1s内，点击设置图标 3.整个测试过程中录屏 | 点击设置至设置页面稳定展示 | Desay
milestone;R06;OKTOBY | 响应时间 | EE | 30 | Power on空调设置界面打开 | Launcher显示到空调设置界面打开 | 1.28 | 0.64267 | 1.66 | 1.3447 | 0.5 |  |  | Y | 3.2 | 2.8 | 2.4 | 2 | 1.6 |  | 7.2s | 1-2 | √ | Key Item | [5 empty] | 1.5 |  | 冷启动 |  | 1.IVI开机，发送adb reboot消息 2.Launcher显示后1s内，点击空调快捷菜单按钮 | 计算从手指抬起到快捷菜单界面稳定展示 | Desay
milestone;R06;OKTOBY | 响应时间 | EE | 31 | Power on快捷菜单上点击空调按钮可用 | Launcher显示到快捷菜单上点击空调按钮可用 | 1.2167 | 0.49133 | 1.1667 | 1.0493 | 0.5 |  |  |  | 1.6 | 1.4 | 1.2 | 1 | 0.8 |  | 1s | 1-4 | √ | [6 empty] | 0.65 |  | 冷启动 |  | 1.IVI开机，发送adb reboot消息 2.Launcher显示后1s内，点击空调设置菜单 3.开/关空调按钮 | 计算从手指抬起动作到空调按钮生效 | Desay
milestone;R06;OKTOBY | 响应时间 | EE | 32 | Power on SDM可用 | Launcher显示到SDM可用 |  | 2.933 |  |  | 0.5 |  |  | Y | 5.28 | 4.62 | 3.96 | 3.3 | 2.64 |  | 7.2s | 1-2 | [9 empty] | 冷启动 |  | 1. IVI开机，发送adb reboot消息 2.Launcher显示1s内，点击设置按钮，进入驾驶模式界面 3.整个测试过程中录屏 | 计算从手指抬起动作到驾驶模式从置灰到可点击状态的第一帧 | Desay
milestone;R06;OKTOBY | 响应时间 | EE | 33 | SDM硬按键切换成功 | SDM硬按键切换成功 |  |  |  |  | 0.5 |  |  | Y | [6 empty] | 2s | 1-4 | [9 empty] | 冷启动 |  | 1. IVI开机，发送adb reboot消息 2.进入设置 3.按下切换主题硬按键 | 计算从手部抬起动作到设置界面主题成功切换 | Desay
milestone;R06;OKTOBY | 响应时间 | EE | 34 | Launcher显示到进入稳定运行阶段经过的时间 | Launcher显示到进入稳定运行阶段经过的时间 |  | 44.3977 |  | 47.6767 | 2 |  |  | Y | 111.2496 | 97.3434 | 83.4372 | 69.531 | 55.6248 |  | 60s | 1-4 | [9 empty] | 冷启动 |  | 开机后一直抓top数据，一直等到top降下来到200%（nice -n -10 top -d 5） | 计算从Launcher第一帧至cpu稳定到200% | Desay
milestone;R06;OKTOBY | 响应时间 | EE/CVPP | 35 | Power on 到账号自动登录时间 | Launcher显示到账号自动登录时间 | 2.46 | 1.7033 | 3.2267 | 1.9267 | 1.5 |  |  |  | 2.4 | 2.1 | 1.8 | 1.5 | 1.2 |  | 1s | 1-1-1-1 | √ | Key Item | [5 empty] | 0.5 |  | 冷启动 | 强网，账号已登录，未开启人脸识别 | 1.IVI开机，发送adb reboot消息 2.整个测试过程中录屏 | 计算从launcher界面启动第一帧到账号登录完成 | Baidu
milestone;R06;OKTOBY | 响应时间 | CVPP | 36 | Power on 到账号二维码出现时间 | Launcher显示到账号二维码出现时间 |  | 9.3233 |  | 4.79 | 1.5 |  |  |  | 6.72 | 5.88 | 5.04 | 4.2 | 3.36 |  | 1s | 1-4 | [9 empty] | 冷启动 | 强网，账号未登录，未开启人脸识别 | 1.IVI开机，发送adb reboot消息 2.整个测试过程中录屏 | 计算从launcher界面启动第一帧到显示账号二维码稳定展示 | Baidu
milestone;R06;OKTOBY | 响应时间 | EE/CVPP | 37 | Power on 到人脸识别时间 | Launcher显示到人脸识别时间 | 3.0767 | 3.8793 | Block |  | 1.5 | NA |  |  | 8 | 7 | 6 | 5 | 4 |  | 5s | 1-4 | √ | [8 empty] | 冷启动 | 强网，账号已登录，已开启人脸识别 | 1.IVI开机，发送adb reboot消息 2.整个测试过程中录屏 | 计算从launcher界面启动第一帧到人脸识别完成 | Baidu
milestone;R06;OKTOBY | 响应时间 | EE/CVPP | 38 | Power on人脸识别成功，账号成功登录时间 | Launcher显示到人脸识别成功，账号成功登录时间 | 6.84 | 10.007 | Block |  | 1.5 | NA |  |  | 24 | 21 | 18 | 15 | 12 |  | 5s | 1-1 | √ | [8 empty] | 冷启动 | 强网，账号已登录，已开启人脸识别 | 1.IVI开机，发送adb reboot消息 2.整个测试过程中录屏 | 计算从launcher界面启动第一帧到通过人脸识别完成账号登录完成 | Baidu
milestone;R06;OKTOBY | 响应时间 | EE | 39 | 系统稳定状态下Setting首次启动 | 系统稳定状态下Setting首次启动 | 2.6933 | 0.85933 | 1.58 | 0.86867 | 0.5 |  |  | Y | 2.56 | 2.24 | 1.92 | 1.6 | 1.28 |  | 1.5s | 1-3-1 | √ | [6 empty] | 0.95 |  | 冷启动 |  | 开机Launcher出来以后等待3分钟，点击设置按钮 | 计算从手指抬起动作到设置界面稳定展示 | Desay
milestone;R06;OKTOBY | 响应时间 | EE | 40 | 系统稳定状态下QQ音乐首次启动（默认未播放） | 系统稳定状态下QQ音乐首次启动（默认未播放） |  |  |  |  | 1 |  |  | Y | 4.8 | 4.2 | 3.6 | 3 | 2.4 |  | 1.5s | 1-3 | [8 empty] | 网络强依赖 | 冷启动 | 默认关机前QQ音乐暂停 测试时处于导航状态 | 开机Launcher出来以后等待3分钟，点击Launcher随心听卡片 | 计算从手指抬起动作到QQ音乐界面稳定展示 | Baidu
milestone;R06;OKTOBY | 响应时间 | EE | 41 | 系统稳定状态下QQ音乐首次启动（默认播放） | 系统稳定状态下QQ音乐首次启动（默认播放） | 2.9433 |  | 2.1 |  | 1 | 1号 |  | Y | 4 | 3.5 | 3 | 2.5 | 2 |  | 1.5s | 1-3 | √ | [6 empty] | 1.93 | 网络强依赖 | 冷启动 | 测试时处于导航状态 默认关机前是播放QQ音乐 | 开机Launcher出来以后等待3分钟，点击Launcher随心听卡片 | 计算从手指抬起动作到音乐界面暂停按钮切换到播放按钮 | Baidu
milestone;R06;OKTOBY | 响应时间 | EE | 42 | 系统稳定状态下QQ音乐选择歌单 | 系统稳定状态下QQ音乐选择歌单 | 1.4733 | 1.9067 | 1.5567 | 0.99333 | 1 | 1号 |  |  | 2.4 | 2.1 | 1.8 | 1.5 | 1.2 |  | 1.5s | 1-3-1 | √ | [6 empty] | 1.6167 | 网络强依赖 | 冷启动 | 测试时处于导航状态 | 1.开机Launcher出来以后等待3分钟 1.点击随心听图标 2.切换到QQ音乐Tab页面 3.选择一个歌单 | 计算从手部离开点击到歌单界面稳定展示 | Baidu
milestone;R06;OKTOBY | 响应时间 | EE | 43 | 系统稳定状态下QQ音乐选择歌曲 | 系统稳定状态下QQ音乐选择歌曲 | 1.6367 | 1.9367 | 1.7933 | 1.1 | 1 | 1号 |  |  | 2.4 | 2.1 | 1.8 | 1.5 | 1.2 |  | 1.5s | 1-3-1 | √ | [6 empty] | 2.4867 | 网络强依赖 | 冷启动 | 测试时处于导航状态 | 1.开机Launcher出来以后等待3分钟点击随心听图标 2.切换到QQ音乐Tab页面 3.选择一个歌单 4.选择一首歌 | 计算从手部离开点击到歌曲播放（播放按钮从暂停到播放状态） | Baidu
milestone;R06;OKTOBY | 响应时间 | EE | 44 | 系统稳定状态下USB音乐首次启动 | 系统稳定状态下USB音乐首次启动 |  | 1.5767 |  | 1.6667 | 0.5 |  |  | Y | 1.92 | 1.68 | 1.44 | 1.2 | 0.96 |  | 1.5s | 1-3 | [9 empty] | 冷启动 | 关机前是QQ音乐 | 开机Launcher出来以后等待3分钟，点击U盘音乐按钮 | 计算从手指抬起动作到U盘音乐暂停按钮切换到播放按钮 | Baidu
milestone;R06;OKTOBY | 响应时间 | EE | 45 | 系统稳定状态下蓝牙音乐首次启动 | 系统稳定状态下蓝牙音乐首次启动 | 1.6967 | 1.2333 | 1.7167 | 1.596 | 1 | 1.13+0.6+0.37 |  | Y | 1.92 | 1.68 | 1.44 | 1.2 | 0.96 |  | 1.5s | 1-3 | √ | [6 empty] | 1.3067 |  | 冷启动 | 关机前是USB音乐 | 开机Launcher出来以后等待3分钟，打开蓝牙音乐 | 计算从手指抬起动作到蓝牙音乐界面暂停按钮切换到播放按钮（蓝牙音乐页面歌曲列表不考虑） | Desay
milestone;R06;OKTOBY | 响应时间 | EE | 46 | 系统稳定状态下FM首次启动 | 系统稳定状态下FM首次启动 |  | 1.0877 |  | 0.81533 | 1 |  |  | Y | 1.92 | 1.68 | 1.44 | 1.2 | 0.96 |  | 1.5s | 1-3 | [9 empty] | 冷启动 | 关机前是USB音乐 | 开机Launcher出来以后等待3分钟，打开FM | 计算从手指抬起动作到FM界面稳定展示，暂停按钮切换到播放按钮 | Desay
milestone;R06;OKTOBY | 响应时间 | EE | 47 | 系统稳定状态下在线电台首次启动 | 系统稳定状态下在线电台首次启动 |  |  |  |  | 1 |  |  | Y | 1.92 | 1.68 | 1.44 | 1.2 | 0.96 |  | 1.5s | 1-3 | [9 empty] | 冷启动 | 关机前是USB音乐 | 开机Launcher出来以后等待3分钟，打开在线电台 | 计算从手指抬起动作到在线电台界面稳定展示，暂停按钮切换到播放按钮 | Baidu
milestone;R06;OKTOBY | 响应时间 | CVPP | 48 | 系统稳定状态下喜马拉雅首次启动 | 系统稳定状态下喜马拉雅首次启动 |  | 2.4167 |  | 1.85 | 1 |  |  | Y | 1.92 | 1.68 | 1.44 | 1.2 | 0.96 |  | 1.5s | 1-3 | [9 empty] | 冷启动 | 关机前是USB音乐 | 开机Launcher出来以后等待3分钟，点击应用按钮 | 计算从手指抬起动作到喜马拉雅界面稳定展示 | Baidu
milestone;R06;OKTOBY | 响应时间 | EE | 49 | 系统稳定状态下新闻首次启动 | 系统稳定状态下新闻首次启动 |  |  |  |  | 1 |  |  | Y | 1.92 | 1.68 | 1.44 | 1.2 | 0.96 |  | 1.5s | 1-3 | [9 empty] | 冷启动 | 关机前是USB音乐 | 开机Launcher出来以后等待3分钟，点击应用按钮 | 计算从手指抬起动作到新闻界面稳定展示 | Baidu
milestone;R06;OKTOBY | 响应时间 | EE | 50 | 系统稳定状态下Navigation首次启动 | 系统稳定状态下Navigation首次启动 | 3.7833 | 5.6967 | 5.5333 | 5.2167 | 1 | 1号 |  | Y | 5.28 | 4.62 | 3.96 | 3.3 | 2.64 |  | 3s | 1-3 | √ | Key Item | [5 empty] | 1.5 |  | 冷启动 | 测试时处于播放QQ音乐状态 | 开机Launcher出来以后等待3分钟，点击导航按钮 | 计算从手指抬起动作到导航定位信息加载完成 | Baidu
milestone;R06;OKTOBY | 响应时间 | EE | 51 | 系统稳定状态下导航界面点击输入框出现下拉框 | 系统稳定状态下导航界面点击输入框出现下拉框 | 1.0767 | 9.0533 | 1.4967 | 8.16 | 1 | 1号 |  |  | 1.28 | 1.12 | 0.96 | 0.8 | 0.64 |  | 1s | 1-3 | √ | Key Item | [5 empty] | 0.83 |  | 冷启动 | 测试时处于播放QQ音乐状态 | 1.开机Launcher出来以后等待3分钟,点击导航图标 2.点击导航中的地址输入框 | 计算从手部离开点击到下拉框稳定展示 | Baidu
| 响应时间 | EE | 52 | 稳定状态下Launcher热启动 | 稳定状态下Launcher热启动 | 0.66 |  | 0.54333 |  | 1 | 1号 |  |  | 1 | 0.875 | 0.75 | 0.625 | 0.5 |  |  | 1-3 | √ | [6 empty] | 0.3 |  | 热启动 |  | 1.系统启动，进入launcher后，等待3min 2.点击导航 3.切换到主界面 | 计算从手指抬起动作到主界面稳定展示 | Desay
| 响应时间 | EE/CVPP | 53 | 稳定状态下个人中心热启动 | 稳定状态下个人中心热启动 |  |  | 0.78 |  | 1 | 1号 |  |  | 1 | 0.875 | 0.75 | 0.625 | 0.5 |  |  | 1-3 | √ | [6 empty] | 0.3 |  | 热启动 |  | 1.系统启动，进入launcher后，等待3min 2.点击设置 3.点击个人中心 4.返回上一步，再次点击个人中心 | 计算从手指抬起动作到个人中心界面稳定展示 | Desay
| 响应时间 | EE | 54 | 稳定状态下设置二级菜单切换速度 | 稳定状态下设置二级菜单切换速度 | 0.62 |  | 0.5 |  | 1 | 1号 |  |  | 1 | 0.875 | 0.75 | 0.625 | 0.5 |  |  | 1-3 | √ | [6 empty] | 0.3 |  | 热启动 |  | 1.系统启动，进入launcher后，等待3min 2.点击设置 3.切换设置中的Tab页 | 计算从手指抬起动作到界面稳定展示（每隔Tab页切换为一个采样，取几个Tab切换的平均值） | Desay
| 响应时间 | EE | 55 | 稳定状态下音量硬按键响应速度 | 稳定状态下音量硬按键响应速度 |  |  | 0.5 |  | 1 |  |  |  | 1 | 0.875 | 0.75 | 0.625 | 0.5 |  |  | 1-3 | √ | [6 empty] | 0.5 |  |  |  | 1.系统启动，进入launcher后，等待3min 2.点击随心听 3.播放歌曲 4.硬按键加/减音量 | 计算从手指按下动作到界面显示音量加/减界面 | Baidu
| 响应时间 | EE | 56 | 稳定状态下切换歌曲硬按键响应速度 | 稳定状态下切换歌曲硬按键响应速度 | 0.57667 |  | 1.1167 |  | 1 |  |  |  | 2 | 1.75 | 1.5 | 1.25 | 1 |  |  | 1-3 | √ | [6 empty] | 1.2 |  |  |  | 1.系统启动，进入launcher后，等待3min 2.点击随心听 3.播放歌曲 4.硬按键上一首/下一首 | 计算从手指按下动作到音乐按钮从暂停到播放状态 | Baidu
R06;OKTOBY | 响应时间 | EE | 57 | Setting热启动 | Setting热启动 | 0.53333 | 0.44233 | 0.56 | 0.53367 | 1 | 1号 |  | Y | 0.96 | 0.84 | 0.72 | 0.6 | 0.48 |  | 200ms | 2 | √ | [6 empty] | 0.57 |  | 热启动 | 非首次进入setting界面 当前在launcher界面 | 在launcher界面点击setting按钮 | 计算从手指抬起动作到设置界面稳定展示 | Desay
milestone;R06;OKTOBY | 响应时间 | EE | 58 | QQ热启动 | QQ热启动 | 0.66 |  | 0.56667 |  | 1 | 1号 |  |  | 0.96 | 0.84 | 0.72 | 0.6 | 0.48 |  |  |  | √ | [6 empty] | 0.48333 |  | 热启动 |  | 系统稳定以后打开QQ音乐，再回到首页，再次打开QQ音乐 | 计算第二次打开QQ音乐从手指抬起动作到音乐界面稳定展示 | Baidu
R06;OKTOBY | 响应时间 | CVPP | 59 | 喜马拉雅热启动 | 喜马拉雅热启动 |  |  |  |  | 1 |  |  |  | 0.96 | 0.84 | 0.72 | 0.6 | 0.48 | [12 empty] | 热启动 |  | 系统稳定以后打开喜马拉雅，再回到首页，再次打开喜马拉雅乐 | 计算第二次打开喜马拉雅从手指抬起动作到音乐界面稳定展示 | Baidu
R06;OKTOBY | 响应时间 | EE | 60 | 在线电台热启动 | 在线电台热启动 |  |  |  |  | 1 |  |  | Y | 0.96 | 0.84 | 0.72 | 0.6 | 0.48 |  | 200ms | 2 | [9 empty] | 热启动 |  | 系统稳定以后打开在线电台，再回到首页，再次打开在线电台 | 计算第二次打开在线电台从手指抬起动作到音乐界面稳定展示 | Baidu
R06;OKTOBY | 响应时间 | EE | 61 | USB音乐热启动 | USB音乐热启动 |  | 1.33 |  | 0.17 | 1 |  |  | Y | 1.6 | 1.4 | 1.2 | 1 | 0.8 |  | 200ms | 2 | [9 empty] | 热启动 | 非首次进入USB音乐界面 当前在随心听，FM播放界面 | 在FM播放界面，点击TAB上的USB音乐按键 | 计算从手指抬起动作到USB音乐界面稳定展示 | Baidu
R06;OKTOBY | 响应时间 | EE | 62 | 蓝牙音乐热启动 | 蓝牙音乐热启动 |  | 0.60833 |  | 0.63333 | 1 |  |  | Y | 4.8 | 4.2 | 3.6 | 3 | 2.4 |  | 200ms | 2 | [9 empty] | 热启动 | 非首次进入蓝牙音乐界面 当前在随心听，USB音乐播放界面 | 在USB音乐播放界面，点击TAB上的蓝牙音乐按键 | 计算从手指抬起动作到蓝牙音乐界面稳定展示 | Desay
R06;OKTOBY | 响应时间 | EE | 63 | FM热启动 | FM热启动 |  | 0.311 |  | 0.47 | 1 |  |  | Y | 4 | 3.5 | 3 | 2.5 | 2 |  | 200ms | 2 | [9 empty] | 热启动 | 非首次进入FM界面 当前在随心听，USB音乐播放界面 | 在USB音乐播放界面，点击TAB上的FM按键 | 计算从手指抬起动作到FM界面稳定展示 | Desay
R06;OKTOBY | 响应时间 | EE | 64 | 新闻热启动 | 新闻热启动 | [8 empty] | 0.96 | 0.84 | 0.72 | 0.6 | 0.48 |  | 200ms | 2 | [9 empty] | 热启动 | 非首次进入新闻界面 当前在随心听，USB音乐播放界面 | 在USB音乐播放界面，点击TAB上的新闻按键 | 计算从手指抬起动作到新闻界面稳定展示 | Baidu
R06;OKTOBY | 响应时间 | EE | 65 | Navigation热启动 | Navigation热启动 | 0.40667 |  | 0.34667 |  | 1 | 1号 |  | Y | 8 | 7 | 6 | 5 | 4 |  | 200ms | 2 | √ | [6 empty] | 0.45 |  | 热启动 |  | 系统稳定以后打开导航，输入目的地，完成路径规划后，再回到首页，再次打开导航应用 | 计算第二次打开导航应用从手指抬起动作到导航界面稳定展示 | Baidu
milestone;R06;OKTOBY | 稳定性 | CVPP | 66 | 24小时Monkey测试中的CPU Free | 24小时Monkey测试中的CPU Free |  | 1.419 |  | 1.289 | 1 |  |  | Y | [6 empty] | >60% for 400% | 3 | [10 empty] | 1.操作间隔：500ms 2.覆盖应用：IVI所有应用 3.4G网络连接 4.保持车机登录状态，所有应用登录状态（音乐，视频） | monkey运行过程中，以5秒为间隔持续用top抓取CPU数据（nice -n -10 top -d 5） | 计算整个运行过程中 cpu的剩余值 | Desay/Baidu
milestone;R06;OKTOBY | 稳定性 | CVPP | 67 | 24小时Monkey测试中的RAM Free | 24小时Monkey测试中的RAM Free |  | 4542672k |  | 443.19 | 1 |  |  | Y | [6 empty] | >30% | 3 | [10 empty] | 1.操作间隔：500ms 2.覆盖应用：IVI所有应用 3.4G网络连接 4.保持车机登录状态，所有应用登录状态（音乐，视频） | monkey运行过程中，以5分钟为间隔持续用dumsys meminfo抓取内存数据 | 计算整个运行过程中 Ram的剩余值 | Desay/Baidu
milestone;R06;OKTOBY | 稳定性 | CVPP | 68 | 24小时Monkey测试中的GPU Free | 24小时Monkey测试中的GPU Free |  | 0.6377 |  | 0.887 | 1 |  |  | Y | [6 empty] | >30% | 3 | [10 empty] | 1.操作间隔：500ms 2.覆盖应用：IVI所有应用 3.4G网络连接 4.保持车机登录状态，所有应用登录状态（音乐，视频） | monkey运行过程中，以5s为间隔持续用cat /sys/class/kgsl//kgsl-3d0/gpu_busy_percentage抓取GPU数据 | 计算整个运行过程中 GPU的剩余值 | Desay/Baidu
milestone;R06;OKTOBY | 稳定性 | CVPP | 69 | 24小时Monkey中的ANR次数 | 24小时Monkey中的ANR次数 |  | 1 |  | 1 | 1 |  |  | Y | [7 empty] | 3 | [10 empty] | 1.操作间隔：500ms 2.覆盖应用：IVI所有应用 3.4G网络连接 4.保持车机登录状态，所有应用登录状态（音乐，视频） | monkey运行结束以后，搜集日志，分析ANR次数 | 脚本分析日志中出现的ANR次数 | Desay/Baidu
milestone;R06;OKTOBY | 稳定性 | CVPP | 70 | 24小时Monkey中的Crash次数 | 24小时Monkey中的Crash次数 |  | 3 |  | 0 | 1 |  |  | Y | [7 empty] | 3 | [10 empty] | 1.操作间隔：500ms 2.覆盖应用：IVI所有应用 3.4G网络连接 4.保持车机登录状态，所有应用登录状态（音乐，视频） | monkey运行结束以后，搜集日志，分析crash次数 | 脚本分析日志中出现的crash次数 | Desay/Baidu
milestone;R06;OKTOBY | 稳定性 | CVPP | 71 | 24小时Monkey中内存泄露进程数 | 24小时Monkey中内存泄露进程数 |  | 1 |  | 1 | 1 |  |  | Y | [7 empty] | 3 | [10 empty] | 1.操作间隔：500ms 2.覆盖应用：IVI所有应用 3.4G网络连接 4.保持车机登录状态，所有应用登录状态（音乐，视频） | monkey运行过程中，以5分钟为间隔持续用dumsys meminfo抓取内存数据 | 脚本生成内存曲线图 | Desay/Baidu
milestone;R06;OKTOBY | 路测 | CVPP | 72 | 组合场景下的ANR次数 | 组合场景下的ANR次数 |  | 0 |  | 0 | 1 |  |  | Y | [7 empty] | 3 | [11 empty] | 路测运行结束以后，搜集日志，分析ANR次数 | 脚本分析日志中出现的ANR次数 | Desay/Baidu
milestone;R06;OKTOBY | 路测 | CVPP | 73 | 组合场景下的Crash次数 | 组合场景下的Crash次数 |  | 0 |  | 0 | 1 |  |  | Y | [7 empty] | 3 | [11 empty] | 路测运行结束以后，搜集日志，分析CRASH次数 | 脚本分析日志中出现的crash次数 | Desay/Baidu
milestone;R06;OKTOBY | 路测 | EE | 74 | IVI路测常用场景1H后开启后倒车 | IVI路测常用场景1H后开启后倒车 |  |  |  |  | 1 | NA | Y | Y |  |  |  |  | 1 |  |  | 1-3 | √ | [6 empty] | 1.1 |  |  |  | 路测组合场景测试一小时以后，在常用场景下倒车 | 计算从开启R挡至倒车界面稳定展示 | Desay/Baidu
milestone;R06;OKTOBY | 响应时间 | EE | 75 | 系统稳定状态下导航搜索 | 系统稳定状态下导航搜索 | 2.7733 | 2.5933 | 2.0733 | 2.15 | 1 | 1号 | Y | Y | 2.4 | 2.1 | 1.8 | 1.5 | 1.2 |  | 1s | 1-3 | √ | [6 empty] | 1.6 | 网络强依赖 | 冷启动 | 强网 测试时处于播放QQ音乐状态 | 开机Launcher出来以后等待3分钟，打开导航应用，输入目的地，点击搜索 | 计算从点击搜索至界面稳定展示搜索结果 | Baidu
milestone;R06;OKTOBY | 响应时间 | EE | 76 | 系统稳定状态下导航路径规划 | 系统稳定状态下导航路径规划 | 2.3167 | 2.9267 | 2.1567 | 2.15 | 1 | 1号 | Y | Y | 2.4 | 2.1 | 1.8 | 1.5 | 1.2 |  | 1s | 1-3 | √ | [6 empty] | 2.5 | 网络强依赖 | 冷启动 | 强网 测试时处于播放QQ音乐状态 | 开机Launcher出来以后等待3分钟，打开导航应用，输入目的地，点击搜索，出现搜索列表以后点击路径规划按钮 | 计算从点击路径规划按钮至界面稳定展示路径搜索结果 | Baidu
milestone;R06;OKTOBY | 响应时间 | EE | 77 | 系统稳定状态下在线QQ音乐切歌 | 系统稳定状态下在线QQ音乐切歌 |  | 0.74 |  | 0.64333 | 1 |  |  | Y | 1.28 | 1.12 | 0.96 | 0.8 | 0.64 |  | 1s | 1-3 | [8 empty] | 网络强依赖 | 冷启动 | 强网 测试时处于导航状态 | 开机Launcher出来以后等待3分钟，打开在线音乐应用，音乐播放以后，点击下一首 | 计算从点击下一首至播放按钮从暂停到播放 | Baidu
milestone;R06;OKTOBY | 响应时间 | EE | 78 | 系统稳定状态下在线电台切换 | 系统稳定状态下在线电台切换 |  |  |  |  | 1 |  |  | Y | 1.28 | 1.12 | 0.96 | 0.8 | 0.64 |  | 1s | 1-3 | [9 empty] | 冷启动 | 强网 | 开机Launcher出来以后等待3分钟，打开在线电台应用，在线电台播放以后，点击下一首 | 计算从点击下一首至在线电台成功切台 | Baidu
milestone;R06;OKTOBY | 响应时间 | EE | 79 | 系统稳定状态下切换FM | 系统稳定状态下切换FM |  |  |  |  | 1 |  |  |  | 1.6 | 1.4 | 1.2 | 1 | 0.8 |  |  | 1-3 | [9 empty] | 冷启动 | 强网 | 开机Launcher出来以后等待3分钟，打开FM应用，FM播放以后，点击下一首 | 计算从点击下一首至FM成功切台 | Desay
milestone;R06;OKTOBY | 响应时间 | EE | 80 | 系统稳定下，语音导航搜索时间 | 系统稳定下，语音导航搜索时间 | 3.21 | 5.28 | 2.5033 | 3.4767 | 1 |  |  | Y | 4.8 | 4.2 | 3.6 | 3 | 2.4 |  | 1s | 1-3-1 | √ | Key Item | [6 empty] | 网络强依赖 | 冷启动 | 强网 测试时处于播放QQ音乐状态 | 开机Launcher出来以后等待3分钟，语音导航到xxx | 计算从语音最后一个字上屏结束至页面稳定展示搜索结果 | Baidu
milestone;R06;OKTOBY | 响应时间 | EE | 81 | 导航中，语音目的地切换搜索时间 | 导航中，语音目的地切换搜索时间 | 2.5033 | 2.82 | 2.4267 | 3.1333 | 1 |  |  | Y | 4 | 3.5 | 3 | 2.5 | 2 |  | 1s | 1-3-1 | √ | [7 empty] | 网络强依赖 | 冷启动 | 强网 测试时处于播放QQ音乐状态 | 导航前台运行，并在导航中，语音导航到xxx | 计算从语音最后一个字上屏结束至页面稳定展示搜索结果 | Baidu
milestone;R06;OKTOBY | 响应时间 | EE | 82 | 导航中，语音目的地切换路径规划 | 导航中，语音目的地切换路径规划 | 10.0633 | 10.3033 | 10.3933 | 7.2933 | 1 |  |  | Y | 8 | 7 | 6 | 5 | 4 |  | 1s | 1-3-1 | √ | [8 empty] | 冷启动 | 强网 测试时处于播放QQ音乐状态 | 导航前台运行，并在导航中，语音导航到xxx，语音选中第一个 | 计算从语音最后一个字上屏结束至页面稳定展示规划结果 | Baidu
milestone;R06;OKTOBY | 响应时间 | EE | 83 | 系统稳定下，语音播放音乐 | 系统稳定下，语音播放音乐 | 4.88 | 4.79 | 4.4433 | 4.78 | 1 |  |  | Y | 8 | 7 | 6 | 5 | 4 |  | 1s | 1-3-1 | √ | [6 empty] | 3.9 | 网络强依赖 | 冷启动 | 强网 测试时处于导航状态 | 开机Launcher出来以后等待3分钟，语音播放xxx | 计算从语音最后一个字上屏到播报第一帧 | Baidu
milestone;R06;OKTOBY | 响应时间 | EE | 84 | 系统稳定下，语音车控 | 系统稳定下，语音车控 | 1.6867 | 1.2267 | 0.93667 | 1.5233 | 1 | NA |  | Y | 2 | 1.75 | 1.5 | 1.25 | 1 |  | 1s | 1-3-1 | √ | [7 empty] | 网络强依赖 | 冷启动 | 强网 | 开机Launcher出来以后等待3分钟，语音打开天窗 | 计算从语音最后一个字上屏结束至天窗开始开启 | Baidu
milestone;R06;OKTOBY | 响应时间 | EE | 85 | 系统稳定下，语音系统控制 | 系统稳定下，语音系统控制 |  | 0.72 |  | 0.62333 | 1 |  |  | Y | 2.4 | 2.1 | 1.8 | 1.5 | 1.2 |  | 1s | 1-3-1 | [9 empty] | 冷启动 | 强网 | 开机Launcher出来以后等待3分钟，语音屏幕亮一点 | 计算从语音最后一个字上屏结束至操作生效 | Baidu
milestone;R06;OKTOBY | 响应时间 | EE | 86 | 系统稳定状态下主题切换 | 稳定状态下主题切换 |  |  |  |  | 0.5 |  |  |  | 1.6 | 1.4 | 1.2 | 1 | 0.8 |  |  | 1-4 | √ | [6 empty] | 1.3 |  | 冷启动 |  | 开机Launcher出来以后等待3分钟，.进入设置，驾驶模式.切换驾驶模式 | 计算从手指抬起动作到切换成功的时间 | Desay
R06;OKTOBY | 响应时间 | EE | 87 | 图库冷启动时间 | 图库冷启动时间 |  |  |  |  | 0.5 |  |  | Y | 3.2 | 2.8 | 2.4 | 2 | 1.6 |  | 2s | 2 | [10 empty] | 1.U盘根目录存放两首歌曲，两张图片，两个视频 2.车机播放USB视频 | IVI开机，发送adb reboot消息，整个测试过程中录屏 | 计算从Launcher 2分钟后点击图库卡片抬起动作到界面稳定展示 | Desay
R06;OKTOBY | 响应时间 | EE | 88 | 图库热启动时间 | 图库热启动时间 |  |  |  |  | 0.5 |  |  | Y | 0.32 | 0.28 | 0.24 | 0.2 | 0.16 |  | 200ms | 2 | [10 empty] | 1.U盘根目录存放两首歌曲，两张图片，两个视频 2.车机播放USB视频 3.退出USB图库 | 通过命令打开图库 | 计算从Launcher 2分钟后点击图库卡片抬起动作到界面稳定展示 | Desay
R06;OKTOBY | 响应时间 | EE | 89 | air conditioner热启动时间 | air conditioner热启动时间 |  | 0.23133 |  | 0.328 | 0.5 |  |  | Y | 0.32 | 0.28 | 0.24 | 0.2 | 0.16 |  | 200ms | 2 | [10 empty] | 车机开机状态，非首次进入空调界面 | 打开空调界面 | 计算从点击空调按钮到空调界面稳定显示 | Desay
milestone;R06;OKTOBY | 响应时间 | EE | 90 | 蓝牙电话开机恢复通话界面 | 蓝牙电话开机恢复通话界面 | 10.24 | 7.6527 | 10.5133 | 6.7247 | 0.5 | 9.41+10.18+9.76 |  | Y | 14.4 | 12.6 | 10.8 | 9 | 7.2 |  | 2s | 1-1-1 | √ | [6 empty] | 1.66 |  |  | 1.手机通话中 | 1.IVI开机，发送adb reboot消息 2.整个测试过程中录屏 | 计算从Launcher第一帧至蓝牙电话界面稳定展示 | Desay
milestone;R06;OKTOBY | 响应时间 | EE | 91 | 蓝牙电话冷启动时间 | 蓝牙电话冷启动时间 | 1 | 1.1877 | 1.0167 | 1.633 | 1 |  |  |  | 1.6 | 1.4 | 1.2 | 1 | 0.8 |  | 2s | 1-2 | √ | [6 empty] | 0.68 |  |  |  | 1.IVI开机，发送adb reboot消息 2.车机连接蓝牙，且通讯录同步完成 3.点击电话 | 计算从手指抬起动作到蓝牙电话界面（通讯录）稳定展示 | Desay
R06;OKTOBY | 响应时间 | EE | 92 | 蓝牙电话热启动时间 | 蓝牙电话热启动时间 |  | 0.634 |  | 0.53367 | 0.5 |  |  | Y | 0.32 | 0.28 | 0.24 | 0.2 | 0.16 |  | 200ms | 2 | [10 empty] | 非首次进入蓝牙电话界面 | 在launcher界面点击进入蓝牙电话界面 | 计算从手指抬起动作到蓝牙电话界面稳定展示 | Desay
R06;OKTOBY | 响应时间 | EE | 93 | 投屏冷启动时间 | 投屏冷启动时间 |  | 1.306 |  | 1.4373 | 0.5 |  |  | Y | 3.2 | 2.8 | 2.4 | 2 | 1.6 |  | 2s | 2 | [11 empty] | 1.IVI开机，发送adb reboot消息 2.Launcher显示后3分钟，手机端进行DLNA投屏 | 计算从Launcher第一帧至车机端显示本地图片投屏界面（待确认） | Desay
R06;OKTOBY | 响应时间 | EE | 94 | 精简屏幕冷启动时间 | 精简屏幕冷启动时间 |  | 1.3637 |  | 0.63433 | 0.5 |  |  | Y | 3.2 | 2.8 | 2.4 | 2 | 1.6 |  | 2s | 2 | [11 empty] | 1.IVI开机，发送adb reboot消息 2.Launcher显示后3分钟内，打开精简屏幕 | 计算从Launcher第一帧至车机端精简屏幕界面 | Desay
R06;OKTOBY | 响应时间 | EE | 95 | 精简屏幕热启动时间 | 精简屏幕热启动时间 |  | 0.549 |  | 0.546 | 0.5 |  |  | Y | 0.32 | 0.28 | 0.24 | 0.2 | 0.16 |  | 200ms | 2 | [10 empty] | 非首次打开精简屏幕界面 | 在设置界面，点击打开精简屏幕 | 计算从手指抬起动作到精简屏幕界面稳定展示 | Desay
R06;OKTOBY | 稳定性 | EE | 96 | 8小时Monkey测试-设置 | 8小时Monkey测试-设置 |  | 0 |  |  | 0.5 |  |  | Y | [7 empty] | 3 | [13 empty] | Desay
R06;OKTOBY | 稳定性 | EE | 97 | 8小时Monkey测试-蓝牙音乐 | 8小时Monkey测试-蓝牙音乐 |  | 0 |  |  | 0.5 |  |  | Y | [7 empty] | 3 | [13 empty] | Desay
R06;OKTOBY | 稳定性 | EE | 98 | 8小时Monkey测试-蓝牙电话 | 8小时Monkey测试-蓝牙电话 |  | 0 |  |  | 0.5 |  |  | Y | [7 empty] | 3 | [13 empty] | Desay
R06;OKTOBY | 稳定性 | EE | 99 | 8小时Monkey测试（其他所属应用） | 8小时Monkey测试（其他所属应用） |  | 0 |  |  | 0.5 |  |  | Y | [7 empty] | 3 | [13 empty] | Desay
R06;OKTOBY | 响应时间 | CVPP | 100 | 语音热启动时间 | 语音热启动时间 |  | 0.34333 |  | 0.35333 | 0.5 |  |  | Y | 0.32 | 0.28 | 0.24 | 0.2 | 0.16 |  | 200ms | 2 | [11 empty] | 1、已经调起语音进程 2、点击语音唤醒图标 |  | Baidu
R06;OKTOBY | 响应时间 | CVPP | 101 | 车机管家冷启动时间 | 车机管家冷启动时间 |  | 1.3443 |  | 1.189 | 0.5 |  |  | Y | 3.2 | 2.8 | 2.4 | 2 | 1.6 |  | 2s | 2 | [11 empty] | 1、系统启动，进入launcher后，等待3min 2、点击车机管家图标 3、进入车机管家首页 | 计算点击app图标到进入首页后完全展示的时间 | Baidu
R06;OKTOBY | 响应时间 | CVPP | 102 | 车机管家热启动时间 | 车机管家热启动时间 |  | 0.90033 |  | 0.87733 | 0.5 |  |  | Y | 0.32 | 0.28 | 0.24 | 0.2 | 0.16 |  | 200ms | 2 | [11 empty] | 1、返回到上一页 2、再次点击车机管家图标 3、进入车机管家首页 | 计算点击app图标到进入首页后完全展示的时间 | Baidu
R06;OKTOBY | 响应时间 | EE | 103 | 随心拍冷启动时间 | 随心拍冷启动时间 |  |  |  |  | 0.5 |  |  | Y | 3.2 | 2.8 | 2.4 | 2 | 1.6 |  | 2s | 2 | [11 empty] | 1、系统启动，进入launcher后，等待3min 2、点击随心拍图标 3、进入随心拍首页 | 计算点击app图标到进入首页后完全展示的时间 | Baidu
R06;OKTOBY | 响应时间 | EE | 104 | 随心拍热启动时间 | 随心拍热启动时间 |  |  |  |  | 0.5 |  |  | Y | 0.32 | 0.28 | 0.24 | 0.2 | 0.16 |  | 200ms | 2 | [11 empty] | 1、返回到上一页 2、再次点击随心拍图标 3、进入随心拍首页 | 计算点击app图标到进入首页后完全展示的时间 | Baidu
R06;OKTOBY | 响应时间 | CVPP | 105 | 消息中心冷启动时间 | 消息中心冷启动时间 |  | 0.84 |  | 0.98333 | 0.5 |  |  | Y | 3.2 | 2.8 | 2.4 | 2 | 1.6 |  | 2s | 2 | [11 empty] | 1、系统启动，进入launcher后，等待3min 2、点击消息盒子图标 3、进入消息盒子首页 | 计算点击app图标到进入首页后完全展示的时间 | Baidu
R06;OKTOBY | 响应时间 | CVPP | 106 | 消息中心热启动时间 | 消息中心热启动时间 |  | 0.62333 |  | 0.55333 | 0.5 |  |  | Y | 0.32 | 0.28 | 0.24 | 0.2 | 0.16 |  | 200ms | 2 | [11 empty] | 1、返回到上一页 2、再次点击消息盒子图标 3、进入消息盒子首页 | 计算点击app图标到进入首页后完全展示的时间 | Baidu
milestone;R06;OKTOBY | 响应时间 | EE | 107 | 随心看冷启动时间 | 随心看冷启动时间 | 4.215 | 7.8833 | 7.48 | 8.6067 | 0.5 | 1号 |  | Y | 6.4 | 5.6 | 4.8 | 4 | 3.2 |  | 2s | 2 | √ | [6 empty] | 8.5267 | 网络强依赖 |  |  | 1、系统启动，进入launcher后，等待3min 2、点击随心看图标 3、进入随心看首页 | 计算点击app图标到进入首页后完全展示的时间 | Baidu
R06;OKTOBY | 响应时间 | EE | 108 | 随心看热启动时间 | 随心看热启动时间 | 0.5575 | 0.65333 | 0.51333 | 0.2 | 0.5 | 1号 |  | Y | 0.32 | 0.28 | 0.24 | 0.2 | 0.16 |  | 200ms | 2 | √ | [6 empty] | 0.44667 |  |  |  | 1、返回到上一页 2、再次点击随心看图标 3、进入随心看首页 | 计算点击app图标到进入首页后完全展示的时间 | Baidu
R06;OKTOBY | 响应时间 | CVPP | 109 | 车家互联冷启动时间 | 车家互联冷启动时间 |  | 4.58 |  | 3.85 | 0.5 |  |  | Y | 3.2 | 2.8 | 2.4 | 2 | 1.6 |  | 2s | 2 | [11 empty] | 1、系统启动，进入launcher后，等待3min 2、点击车家互联图标 3、进入车家互联首页 | 计算点击app图标到进入首页后完全展示的时间 | Baidu
R06;OKTOBY | 响应时间 | CVPP | 110 | 车家互联热启动时间 | 车家互联热启动时间 |  | 4.64 |  | 4.1633 | 0.5 |  |  | Y | 0.32 | 0.28 | 0.24 | 0.2 | 0.16 |  | 200ms | 2 | [11 empty] | 1、返回到上一页 2、再次点击车家互联图标 3、进入车家互联首页 | 计算点击app图标到进入首页后完全展示的时间 | Baidu
milestone;R06;OKTOBY | 响应时间 | CVPP | 111 | 预约保养冷启动时间 | 预约保养冷启动时间 |  | 3.17 |  | 3.2333 | 0.5 |  |  | Y | 3.2 | 2.8 | 2.4 | 2 | 1.6 |  | 2s | 2 | [11 empty] | 1、系统启动，进入launcher后，等待3min 2、点击预约保养图标 3、进入预约保养首页 | 计算点击app图标到进入首页后完全展示的时间 | Baidu
R06;OKTOBY | 响应时间 | CVPP | 112 | 预约保养热启动时间 | 预约保养热启动时间 |  | 0.20333 |  | 0.18333 | 0.5 |  |  | Y | 0.32 | 0.28 | 0.24 | 0.2 | 0.16 |  | 200ms | 2 | [11 empty] | 1、返回到上一页 2、再次点击预约保养图标 3、进入预约保养首页 | 计算点击app图标到进入首页后完全展示的时间 | Baidu
R06;OKTOBY | 响应时间 | EE | 113 | 图像冷启动时间 | 图像冷启动时间 |  | 0.726 |  |  | 0.5 |  |  | Y | 3.2 | 2.8 | 2.4 | 2 | 1.6 |  | 2s | 2 | [11 empty] | 1、系统启动，进入launcher后，等待3min，进入个人中心 2、点击登录图标 3、进入人脸识别首页 | 计算点击app图标到进入首页后完全展示的时间 | Baidu
R06;OKTOBY | 响应时间 | EE | 114 | 图像热启动时间 | 图像热启动时间 |  | 0.60367 |  |  | 0.5 |  |  | Y | 0.32 | 0.28 | 0.24 | 0.2 | 0.16 |  | 200ms | 2 | [11 empty] | 1、返回到上一页 2、再次点击登录图标 3、进入人脸识别首页 | 计算点击app图标到进入首页后完全展示的时间 | Baidu
milestone;R06;OKTOBY | 响应时间 | CVPP | 115 | 账号冷启动时间 | 账号冷启动时间 |  | 1.0567 |  | 1.07 | 0.5 |  |  | Y | 2.4 | 2.1 | 1.8 | 1.5 | 1.2 |  | 2s | 2 | [11 empty] | 1、系统启动，进入launcher后，等待3min 2、点击个人中心图标 3、进入个人中心首页 | 计算点击app图标到进入首页后完全展示的时间 | Baidu
R06;OKTOBY | 响应时间 | EE | 116 | 普通导航-全屏过渡期间冷启动时间 | 普通导航-全屏过渡期间冷启动时间 |  | 6.2633 |  | 5.2333 | 0.5 |  |  | Y | 3.2 | 2.8 | 2.4 | 2 | 1.6 |  | 2s | 2 | [10 empty] | Launcher后1s启动 | 1、系统启动，进入launcher后，无需等待，未分屏 2、立即点击地图图标 3、进入地图首页 | 计算展示launcher页面到进入首页后完全展示的时间 | Baidu
milestone;R06;OKTOBY | 响应时间 | EE | 117 | 普通导航-分屏冷启动时间 | 普通导航-分屏冷启动时间 |  | 5.8367 |  |  | 0.5 |  |  | Y | 3.2 | 2.8 | 2.4 | 2 | 1.6 |  | 2s | 2 | [11 empty] | 1、系统启动，进入launcher后，点击分屏，等待3min 2、点击地图图标 3、进入地图首页 | 计算点击app图标到进入首页后完全展示的时间 | Baidu
R06;OKTOBY | 响应时间 | EE | 118 | 普通导航-分屏热启动时间 | 普通导航-分屏热启动时间 |  | 0.43667 |  |  | 0.5 |  |  | Y | 0.32 | 0.28 | 0.24 | 0.2 | 0.16 |  | 200ms | 2 | [11 empty] | 1、返回到上一页 2、再次点击地图图标 3、进入地图首页 | 计算点击app图标到进入首页后完全展示的时间 | Baidu
milestone;R06;OKTOBY | 响应时间 | EE | 119 | AR导航-全屏冷启动时间 | AR导航-全屏冷启动时间 |  |  |  |  | 0.5 |  |  | Y | 3.2 | 2.8 | 2.4 | 2 | 1.6 |  | 2s | 2 | [11 empty] | 1、系统启动，进入launcher后，等待3min，点击地图 2、全屏地图选点发起导航 3、路线规划页点击AR导航，进入AR导航 | 计算点击app图标到进入首页后完全展示的时间 | Baidu
R06;OKTOBY | 响应时间 | EE | 120 | AR导航-全屏热启动时间 | AR导航-全屏热启动时间 |  |  |  |  | 0.5 |  |  | Y | 0.32 | 0.28 | 0.24 | 0.2 | 0.16 |  | 200ms | 2 | [11 empty] | 1、返回到上一页 2、再次点击AR导航 3、进入AR导航 | 计算点击app图标到进入首页后完全展示的时间 | Baidu
R06;OKTOBY | 响应时间 | EE | 121 | AR导航-分屏冷启动时间 | AR导航-分屏冷启动时间 |  |  |  |  | 0.5 |  |  | Y | 3.2 | 2.8 | 2.4 | 2 | 1.6 |  | 2s | 2 | [11 empty] | 1、系统启动，进入launcher后，等待5min，点击地图 2、全屏地图选点发起导航 3、路线规划页点击AR导航 4、点击分屏按钮，主驾进入AR导航 | 计算点击app图标到进入首页后完全展示的时间 | Baidu
R06;OKTOBY | 响应时间 | EE | 122 | AR导航-分屏热启动时间 | AR导航-分屏热启动时间 |  |  |  |  | 0.5 |  |  | Y | 0.32 | 0.28 | 0.24 | 0.2 | 0.16 |  | 200ms | 2 | [11 empty] | 1、返回到上一页 2、再次点击AR导航 3、点击分屏按钮，主驾进入AR导航 | 计算点击app图标到进入首页后完全展示的时间 | Baidu
milestone;R06;OKTOBY | 响应时间 | EE | 123 | 输入法冷启动时间 | 输入法冷启动时间 | 2.65 | 0.46333 | 1.14 | 0.69333 | 0.5 | 1号 |  | Y | 3.2 | 2.8 | 2.4 | 2 | 1.6 |  | 2s | 2 | √ | [6 empty] | 0.96667 |  |  |  | 1、系统启动，进入launcher后，等待3min 2、点击更多服务 3、点击搜索框 | 计算从手部抬起动作到输入法界面完全展示的时间 | Baidu
R06;OKTOBY | 响应时间 | EE | 124 | 输入法热启动时间 | 输入法热启动时间 | 0.77 | 0.31667 | 0.47 | 0.17333 | 0.5 | 1号 |  | Y | 0.32 | 0.28 | 0.24 | 0.2 | 0.16 |  | 200ms | 2 | √ | [6 empty] | 0.85333 |  |  |  | 1、返回到上一页 2、点击更多服务 3、点击搜索框 | 计算从手部抬起动作到输入法界面完全展示的时间 | Baidu
R06;OKTOBY | 响应时间 | EE | 125 | EM冷启动时间 | EM冷启动时间 |  | 0.91133 |  |  | 0.5 |  |  | Y | 3.2 | 2.8 | 2.4 | 2 | 1.6 |  | 2s | 2 | [11 empty] | 1、系统启动，进入launcher后，个人中心，等待3min 2、点击个性化档案图标 3、进入个性化档案首页 | 计算点击app图标到进入首页后完全展示的时间 | Baidu
R06;OKTOBY | 响应时间 | EE | 126 | EM热启动时间 | EM热启动时间 |  | 0.35467 |  |  | 0.5 |  |  | Y | 0.32 | 0.28 | 0.24 | 0.2 | 0.16 |  | 200ms | 2 | [11 empty] | 1、返回到上一页 2、再次点击个性化档案图标 3、进入个性化档案首页 | 计算点击app图标到进入首页后完全展示的时间 | Baidu
R06;OKTOBY | 响应时间 | CVPP | 127 | 电影票冷启动时间 | 电影票冷启动时间 |  | 3.3233 |  | 3.3767 | 0.5 |  |  | Y | 3.2 | 2.8 | 2.4 | 2 | 1.6 |  | 2s | 2 | [8 empty] | 网络强依赖 |  |  | 1、系统启动，进入launcher后，等待3min 2、点击电影票图标 3、进入电影票场首页 | 计算点击app图标到进入首页后电影名完全展示的时间 | Baidu
R06;OKTOBY | 响应时间 | CVPP | 128 | 电影票热启动时间 | 电影票热启动时间 |  | 0.19 |  | 0.24667 | 0.5 |  |  | Y | 0.32 | 0.28 | 0.24 | 0.2 | 0.16 |  | 200ms | 2 | [11 empty] | 1、返回到上一页 2、再次点击电影票图标 3、进入电影票首页 | 计算点击app图标到进入首页后电影名完全展示的时间 | Baidu
R06;OKTOBY | 响应时间 | CVPP | 129 | 智慧停车场冷启动时间 | 智慧停车场冷启动时间 |  | 4.0867 |  | 6.4667 | 0.5 |  |  | Y | 3.2 | 2.8 | 2.4 | 2 | 1.6 |  | 2s | 2 | [11 empty] | 1、系统启动，进入launcher后，等待3min 2、点击智慧停车场图标 3、进入智慧停车场首页 | 计算点击app图标到进入首页后完全展示的时间 | Baidu
R06;OKTOBY | 响应时间 | CVPP | 130 | 智慧停车场热启动时间 | 智慧停车场热启动时间 |  | 0.20333 |  | 0.18 | 0.5 |  |  | Y | 0.32 | 0.28 | 0.24 | 0.2 | 0.16 |  | 200ms | 2 | [11 empty] | 1、返回到上一页 2、再次点击智慧停车场图标 3、进入智慧停车场首页 | 计算点击app图标到进入首页后完全展示的时间 | Baidu
R06;OKTOBY | 响应时间 | CVPP | 131 | 外卖冷启动时间 | 外卖冷启动时间 |  | 6.0233 |  | 5.16 | 0.5 |  |  | Y | 3.2 | 2.8 | 2.4 | 2 | 1.6 |  | 2s | 2 | [8 empty] | 网络强依赖 |  |  | 1、系统启动，进入launcher后，等待3min 2、点击外卖图标 3、进入外卖首页 | 计算点击app图标到进入首页后完全展示的时间 | Baidu
R06;OKTOBY | 响应时间 | CVPP | 132 | 外卖热启动时间 | 外卖热启动时间 |  | 0.74 |  | 0.26 | 0.5 |  |  | Y | 0.32 | 0.28 | 0.24 | 0.2 | 0.16 |  | 200ms | 2 | [11 empty] | 1、返回到上一页 2、再次点击外卖图标 3、进入外卖首页 | 计算点击app图标到进入首页后完全展示的时间 | Baidu
R06;OKTOBY | 响应时间 | CVPP | 133 | 酒店预定冷启动时间 | 酒店预定冷启动时间 |  | 2.5867 |  | 3.06 | 0.5 |  |  | Y | 3.2 | 2.8 | 2.4 | 2 | 1.6 |  | 2s | 2 | [8 empty] | 网络强依赖 |  |  | 1、系统启动，进入launcher后，等待3min 2、点击酒店预订图标 3、进入酒店预订首页 | 计算点击app图标到进入首页后完全展示的时间 | Baidu
R06;OKTOBY | 响应时间 | CVPP | 134 | 酒店预定热启动时间 | 酒店预定热启动时间 |  | 0.17667 |  | 0.29 | 0.5 |  |  | Y | 0.32 | 0.28 | 0.24 | 0.2 | 0.16 |  | 200ms | 2 | [11 empty] | 1、返回到上一页 2、再次点击酒店预订图标 3、进入酒店预订首页 | 计算点击app图标到进入首页后完全展示的时间 | Baidu
R06;OKTOBY | 稳定性 | CVPP | 135 | 8小时Monkey测试-随心听 | 8小时Monkey测试-随心听 |  |  |  |  | 0.5 |  |  | Y | [7 empty] | 3 | [13 empty] | Baidu
R06;OKTOBY | 稳定性 | CVPP | 136 | 8小时Monkey测试-Launcher | 8小时Monkey测试-Launcher |  |  |  |  | 0.5 |  |  | Y | [7 empty] | 3 | [13 empty] | Baidu
R06;OKTOBY | 稳定性 | CVPP | 137 | 8小时Monkey测试-导航 | 8小时Monkey测试-导航 |  |  |  |  | 0.5 |  |  | Y | [7 empty] | 3 | [13 empty] | Baidu
R06;OKTOBY | 稳定性 | CVPP | 138 | 8小时Monkey测试-输入法 | 8小时Monkey测试-输入法 |  |  |  |  | 0.5 |  |  | Y | [7 empty] | 3 | [13 empty] | Baidu
R06;OKTOBY | 稳定性 | CVPP | 139 | 8小时Monkey测试（其他应用） | 8小时Monkey测试（其他应用） |  |  |  |  | 0.5 |  |  | Y | [7 empty] | 3 | [13 empty] | Baidu
R06;OKTOBY | 响应时间 | CVPP | 140 | 爱车探索冷启动时间 | 爱车探索冷启动时间 |  |  |  |  | 0.5 |  |  | Y | 3.2 | 2.8 | 2.4 | 2 | 1.6 |  | 2s | 2 | [11 empty] | 1.IVI完全开机（bench） 2.首次进入爱车探索 | 计算点击app图标到进入首页后完全展示的时间 | Inhouse
R06;OKTOBY | 响应时间 | CVPP | 141 | 爱车探索热启动时间 | 爱车探索热启动时间 |  |  |  |  | 0.5 |  |  | Y | 0.32 | 0.28 | 0.24 | 0.2 | 0.16 |  | 200ms | 2 | [11 empty] | 1.IVI完全开机 2.进入爱车探索 3.进程至于后台 4.再次进入爱车探索 | 计算点击app图标到进入首页后完全展示的时间 | Inhouse
R06;OKTOBY | 响应时间 | CVPP | 142 | Relaxmode冷启动时间 | Relaxmode冷启动时间 |  |  |  |  | 0.5 |  |  | Y | 3.2 | 2.8 | 2.4 | 2 | 1.6 |  | 2s | 2 | [11 empty] | 1.IVI完全开机 2.首次进入Relaxmode | 计算点击app图标到进入首页后完全展示的时间 | Inhouse
R06;OKTOBY | 响应时间 | CVPP | 143 | Relaxmode热启动时间 | Relaxmode热启动时间 |  |  |  |  | 0.5 |  |  | Y | 0.32 | 0.28 | 0.24 | 0.2 | 0.16 |  | 200ms | 2 | [11 empty] | 1.IVI完全开机 2.进入Relaxmode 3.进程至于后台 4.再次进入Relaxmode | 计算点击app图标到进入首页后完全展示的时间 | Inhouse
R06;OKTOBY | 响应时间 | CVPP | 144 | 时空密信冷启动时间 | 时空密信冷启动时间 |  |  |  |  | 0.5 |  |  | Y | 0.32 | 0.28 | 0.24 | 0.2 | 0.16 |  | 200ms | 2 | [12 empty] | 1.IVI完全开机 2.首次进入时空密信 | Inhouse
R06;OKTOBY | 响应时间 | CVPP | 145 | 时空密信热启动时间 | 时空密信热启动时间 |  |  |  |  | 0.5 |  |  | Y | 3.2 | 2.8 | 2.4 | 2 | 1.6 |  | 2s | 2 | [12 empty] | 1.IVI完全开机 2.进入时空密信 3.进程至于后台 4.再次进入时空密信 | Inhouse
R06;OKTOBY | 响应时间 | CVPP | 146 | 福特金融冷启动时间 | 福特金融冷启动时间 |  |  |  |  | 0.5 |  |  | Y | 0.32 | 0.28 | 0.24 | 0.2 | 0.16 |  | 2s | 2 | [11 empty] | 1.IVI完全开机 2.首次进入福特金融 | 计算点击app图标到进入首页后完全展示的时间 | Inhouse
R06;OKTOBY | 响应时间 | CVPP | 147 | 福特金融热启动时间 | 福特金融热启动时间 |  |  |  |  | 0.5 |  |  | Y | 0.32 | 0.28 | 0.24 | 0.2 | 0.16 |  | 200ms | 2 | [11 empty] | 1.IVI完全开机 2.进入时空密信 3.进程至于后台 4.再次进入福特金融 | 计算点击app图标到进入首页后完全展示的时间 | Inhouse
R06;OKTOBY | 响应时间 | CVPP | 148 | 电子手册冷启动时间 | 电子手册冷启动时间 |  |  |  |  | 0.5 |  |  | Y | 3.2 | 2.8 | 2.4 | 2 | 1.6 |  | 2s | 2 | [11 empty] | 1.IVI完全开机 2.首次进入电子手册 | 计算点击app图标到进入首页后完全展示的时间 | Inhouse
R06;OKTOBY | 响应时间 | CVPP | 149 | 电子手册热启动时间 | 电子手册热启动时间 |  |  |  |  | 0.5 |  |  | Y | 0.32 | 0.28 | 0.24 | 0.2 | 0.16 |  | 200ms | 2 | [11 empty] | 1.IVI完全开机 2.进入电子手册 3.进程至于后台 4.再次进入电子手册 | 计算点击app图标到进入首页后完全展示的时间 | Inhouse
R06;OKTOBY | 响应时间 | CVPP | 150 | 紧急呼叫冷启动时间 | 紧急呼叫冷启动时间 |  |  |  |  | 0.5 |  |  | Y | 3.2 | 2.8 | 2.4 | 2 | 1.6 |  | 2s | 2 | [11 empty] | 1.IVI开机，发送adb reboot消息 2.Launcher显示后1s内，进行紧急呼叫 | 计算从Launcher第一帧至ECALL被激活瞬间 | Inhouse
R06;OKTOBY | 响应时间 | CVPP | 151 | 紧急呼叫热启动时间 | 紧急呼叫热启动时间 |  |  |  |  | 0.5 |  |  | Y | 0.32 | 0.28 | 0.24 | 0.2 | 0.16 |  | 200ms | 2 | [10 empty] | 非首次启动 |  |  | Inhouse
R06;OKTOBY | 稳定性 | CVPP | 152 | 爱车探索Monkey测试 | 爱车探索Monkey测试 |  |  |  |  | 0.5 |  |  | Y | [7 empty] | 3 | [11 empty] | 1.IVI完全开机 2.调用demo mode package 3.持续执行3-4小时 | 无crashANR异常抛出 | Inhouse
R06;OKTOBY | 稳定性 | CVPP | 153 | Relax Mode Monkey测试 | Relax Mode Monkey测试 |  |  |  |  | 0.5 |  |  | Y | [7 empty] | 3 | [11 empty] | 1.IVI完全开机 2.调用Relax Mode package 3.持续执行3-4小时 | 无crashANR异常抛出 | Inhouse
R06;OKTOBY | 稳定性 | CVPP | 154 | 时空密信Monkey测试 | 时空密信Monkey测试 |  |  |  |  | 0.5 |  |  | Y | [7 empty] | 3 | [11 empty] | 1.IVI完全开机 2.调用时空密信package 3.持续执行3-4小时 | 无crashANR异常抛出 | Inhouse
R06;OKTOBY | 稳定性 | CVPP | 155 | 福特金融Monkey测试 | 福特金融Monkey测试 |  |  |  |  | 0.5 |  |  | Y | [7 empty] | 3 | [11 empty] | 1.IVI完全开机 2.调用福特金融 package 3.持续执行3-4小时 | 无crashANR异常抛出 | Inhouse
R06;OKTOBY | 稳定性 | CVPP | 156 | 电子手册Monkey测试 | 电子手册Monkey测试 |  |  |  |  | 0.5 |  |  | Y | [7 empty] | 3 | [11 empty] | 1.IVI完全开机 2.调用电子手册 package 3.持续执行3-4小时 | 无crashANR异常抛出 | Inhouse
Note on V1: [Threaded comment] Your version of Excel allows you to read this threaded comment; however, any edits to it will get removed if the file is opened in a newer version of Excel. Learn more: https://go.microsoft.com/fwlink/?linkid=870924 Comment: 1-1用户体验核心用例-自启动功能 1-2用户体验核心用例-点击启动功能 1-3用户体验核心用例-响应时间 1-4用户体验核心用例-其他 *-1-1领导重点关注指标 *-1性能优化的重中之重的指标 2-用户体验次要用例 3-性能技术指标
Note on AB1: [Threaded comment] Your version of Excel allows you to read this threaded comment; however, any edits to it will get removed if the file is opened in a newer version of Excel. Learn more: https://go.microsoft.com/fwlink/?linkid=870924 Comment: 所有测试项优先选择实车，这里要求的实车的项，如果没有使用实车，需要特别说明。
Note on R23: [Threaded comment] Your version of Excel allows you to read this threaded comment; however, any edits to it will get removed if the file is opened in a newer version of Excel. Learn more: https://go.microsoft.com/fwlink/?linkid=870924 Comment: 先积累一些数据后定义标准，以下没有定义的都是相同处理
Note on U23: [Threaded comment] Your version of Excel allows you to read this threaded comment; however, any edits to it will get removed if the file is opened in a newer version of Excel. Learn more: https://go.microsoft.com/fwlink/?linkid=870924 Comment: 先积累一些数据后定义标准，以下没有定义的都是相同处理
Note on R24: [Threaded comment] Your version of Excel allows you to read this threaded comment; however, any edits to it will get removed if the file is opened in a newer version of Excel. Learn more: https://go.microsoft.com/fwlink/?linkid=870924 Comment: 先积累一些数据后定义标准，以下没有定义的都是相同处理

## Response Time
category | Ford FO | test item | Benchmark用例 | Spec | Reference (0408) | Test Result | Tester | BUG ID | SW Version | Owner | R00 | R04 | R05 | R06 | R07 | R08 | R09 | R10
Screen Transitions |  | The time from the touch action to when the app receives the touch |  | 快/一般/慢 | [5 empty] | Desay
地图 | Yao, Tristan Zhang, Daorong | Map View changes shall occur within 200 msec of event reception by the navigation system 收到view显示请求直到路口放大图显示完毕的时间（打时间戳加桩测试) |  | 200msec | [5 empty] | Baidu
|  | 地图冷启动打开导航设置 | [7 empty] | Baidu
|  | 地图冷启动设置内操作界面 | [7 empty] | Baidu
|  | Worst case地图总内存占用 | [7 empty] | Baidu
|  | 平均刷图帧数 | [7 empty] | Baidu
|  | 比例尺切换 | [7 empty] | Baidu
|  | 2, 2.5D, 3D 视图切换 | [7 empty] | Baidu
|  | 周边搜索 | [7 empty] | Baidu
|  | 市内POI | [7 empty] | Baidu
|  | 跨市POI | [7 empty] | Baidu
|  | 跨省POI | [7 empty] | Baidu
|  | (单条路径计算) 路径距离 30km | [7 empty] | Baidu
|  | (单条路径计算) 路径距离 90km | [7 empty] | Baidu
|  | (单条路径计算) 路径距离 300km | [7 empty] | Baidu
|  | (单条路径计算) 路径距离 500km | [7 empty] | Baidu
|  | (单条路径计算) 路径距离 1500km | [7 empty] | Baidu
|  | (单条路径计算) 路径距离 100km（离线） | [7 empty] | Baidu
|  | 多条路径（途径点）计算 路径距离 30km | [7 empty] | Baidu
|  | 多条路径（途径点）计算路径距离 90km | [7 empty] | Baidu
|  | 多条路径（途径点）计算路径距离 300km | [7 empty] | Baidu
|  | 多条路径（途径点）计算路径距离 500km | [7 empty] | Baidu
|  | 多条路径（途径点）计算路径距离 1500km | [7 empty] | Baidu
|  | 偏航路径重算时间 距离 30km | [7 empty] | Baidu
|  | 偏航路径重算时间 距离 90km | [7 empty] | Baidu
|  | 偏航路径重算时间 距离 300km | [7 empty] | Baidu
|  | 偏航路径重算时间 距离 500km | [7 empty] | Baidu
|  | 偏航路径重算时间 距离 1500km | [7 empty] | Baidu
|  | 百里误偏航次数/车标异常次数（GNSS 上报频率1HZ,GNSS信号时延＜2s,超过的数据范围小于1%) | [7 empty] | Baidu
|  | 车辆在地图上显示或语音提示的位置与车辆实际位置应一致,且错误概率应 | [7 empty] | Baidu
|  | 距离累计误差 | [7 empty] | Baidu
|  | power on手势滑动、放大、缩小地图响应速度（开发打测试桩提供给测试测， 开始播第一帧动画） | √ | 快/一般/慢 | [5 empty] | Baidu
|  | 冷启动手势滑动、放大、缩小地图响应速度（开发打测试桩提供给测试测， 开始播第一帧动画） | √ | 快/一般/慢 | [5 empty] | Baidu
|  | 手势滑动、放大、缩小地图后图层加载速度（离线包已下载情况下测试） |  | 快/一般/慢 | [5 empty] | Baidu
语音 | Zhang, Meijuan | 语音唤醒响应速度(到VUI出现时间) |  | 800msec | [5 empty] | Baidu
|  | ASR在线响应速度(显示出结果的时间) |  | 1s | [5 empty] | Baidu
|  | ASR离线响应速度 |  | 400msec | [5 empty] | Baidu
|  | 在线地图指令响应时间 | [7 empty] | Baidu
|  | 离线车控指令响应时间 | [7 empty] | Baidu
|  | 免唤醒命令词响应速度 |  | 800msec | [5 empty] | Baidu
|  | 免唤醒命令词地图指令响应时间 |  | 800msec | [5 empty] | Baidu
|  | 免唤醒命令词多媒体指令响应时间 |  | 800msec | [5 empty] | Baidu
|  | 免唤醒命令词车控指令响应时间 |  | 800msec | [5 empty] | Baidu
|  | 可见即可说响应时间 | [7 empty] | Baidu
|  | 在线指令端到端响应时间 | [7 empty] | Baidu
|  | 离线指令端到端响应时间 | [7 empty] | Baidu
|  | 在线语音指令到首字上屏时间 | [7 empty] | Baidu
|  | 离线语音指令到首字上屏时间 | [7 empty] | Baidu
|  | 对话流界面启动时间 | [7 empty] | Baidu
|  | Inhouse-对话流界面启动时间 |  | 1s | [5 empty] | Inhouse
|  | Inhouse-点击VPA头像到VPA展示的时间 | [7 empty] | Inhouse
|  | Inhouse-onTTS回调到首字上屏时间 | [7 empty] | Inhouse
|  | Inhouse-语音指令处理完成回调VPA到界面显示 | [7 empty] | Inhouse
FM/AM | Wang Fin | 全电台扫描时间 |  | 15s | 8.9767 |  | 庄琼飞 |  | 20220324_0655_EL27_R08.PRO | Desay
|  | 已经存在的电台切换 FM to FM/AM to AM |  | 200msec | 167 |  | 庄琼飞 |  | 20220324_0655_EL27_R08.PRO | Desay
|  | 网络电台到FM/AM |  | 2.5s | 1.8067 |  | 庄琼飞 |  | 20220324_0655_EL27_R08.PRO | Baidu/Desay
|  | 已经存在的电台切换 FM to AM |  | 250msec | 269 |  | 庄琼飞 |  | 20220324_0655_EL27_R08.PRO | Desay
多媒体 | Lu Chao | 随心听切歌响应时间 |  | 2.5s | [5 empty] | Baidu
|  | 随心听切USB播放时间 |  | 2s | [5 empty] | Baidu
电影 | Lu Chao | 搜索电影院时间 |  | 4s | [5 empty] | Baidu
|  | 搜索电影影片时间 |  | 4s | [5 empty] | Baidu
|  | 电影票下单时间（服务端测试） |  | 4s | [5 empty] | Baidu
酒店 | Lu Chao | 搜索酒店时间 |  | 4s | [5 empty] | Baidu
外卖 | Lu Chao | 搜索餐馆时间 |  | 4s | [5 empty] | Baidu
|  | 外卖下单时间（服务端测试） |  | 1.5s | [5 empty] | Baidu
智慧停车场 | Lu Chao | 搜索停车场时间 |  | 4s | [5 empty] | Baidu
预约保养 | Lu Chao | 搜索店面时间 |  | 4s | [5 empty] | Baidu
|  | 下单预约时间（服务端测试） |  | 2.5s | [5 empty] | Baidu
爱奇艺 | Lu Chao | 在线搜索影片时间 |  | 5s | [5 empty] | Baidu
|  | 在线视频播放加载时间 |  | 5s | [5 empty] | Baidu
|  | 离线视频播放加载时间 |  | 5s | [5 empty] | Baidu
USB/Bluetooth Media | Xu Amy | BT连接时间，从确认配对到播放BT音乐或者打电话的时间 |  | 6s |  |  | 刘泰余 | BUG202204061737_795184 |  | Desay
|  | 已经配对过的BT设备，从点连接到播放BT音乐或者打电话的时间 |  | 4s |  |  | 刘泰余 |  | 20220324_0655_EL27_R08.PRO | Desay
|  | 同步BT联系人 500条 | √ | 30s (每条联系人2个号码) |  |  | 刘泰余 |  | 20220324_0655_EL27_R08.PRO | Desay
|  | 同步BT联系人 1000条 |  | 45s (每条联系人2个号码) |  |  | 刘泰余 |  | 20220324_0655_EL27_R08.PRO | Desay
|  | 同步BT联系人 1500条 |  | 60s (每条联系人2个号码) |  |  | 刘泰余 |  | 20220324_0655_EL27_R08.PRO | Desay
|  | 同步BT联系人6000-1W条 |  | 不能比SYNC（10分钟）慢 |  |  | 刘泰余 |  | 20220324_0655_EL27_R08.PRO | Desay
|  | 从插入u盘开始，扫描前100个USB本地文件后，用户手动选择第一个音乐/视频文件，能够开始播放第一帧的时间 | √ | 2s |  |  | 庄琼飞 |  | 20220324_0655_EL27_R08.PRO | Desay
Phone | Xu Amy | 车机拨打、挂断电话后电话状态同步到手机界面的时间。（反之亦然） |  | 2s |  |  | 刘泰余 |  | 20220324_0655_EL27_R08.PRO | Desay
|  | 电话启动时间 (homescreen准备后点击电话按钮到电话应用启动完毕) |  | 2s |  |  | 刘泰余 |  | 20220324_0655_EL27_R08.PRO | Desay
WiFi | Xu Amy | 点开WIFI开关后到扫描出所有热点的时间 |  | 5s |  |  | 庄琼飞 |  | 20220324_0655_EL27_R08.PRO | Desay
|  | 断开wifi热点的时间 |  | 200msec |  |  | 庄琼飞 |  | 20220324_0655_EL27_R08.PRO | Desay
|  | 从输入密码到连接成功的时间 | √ | 4s |  |  | 庄琼飞 |  | 20220324_0655_EL27_R08.PRO | Desay
|  | 无需输入密码直接连接成功的时间 |  | 4s |  |  | 庄琼飞 |  | 20220324_0655_EL27_R08.PRO | Desay
APA | Lu Zaikai | 从接受到信号到相应HMI status image coding 显示的时间 |  | <750msec |  |  | 贾聪 |  | 20220324_0655_EL27_R08.PRO | Desay/Baidu
错误处理提示信息 |  | 网络错误或不稳定时，百度云端多久可以给出提示信息（time out给出提示时间） 需要各个应用自己time out的列表 |  | 6s | [5 empty] | Baidu

## App Sources
[5 empty] | R04 | [10 empty] | R05 | [10 empty] | R06 | [10 empty] | R07 | [10 empty] | R08 | [10 empty] | R09 | [10 empty] | R10
应用 | 场景 | 前台or后台 | Process | Owner | CPU Usage Avg | CPU Usage Max | RAM PSS Avg | RAM PSS Max | GPU Avg | GPU Max | log打印量检查 | CPU Avg偏差超过20%的说明 | RAM Avg偏差超5%的说明 | CPU Avg偏差超过10%的说明 | 是否常驻后台 | CPU Usage Avg | CPU Usage Max | RAM PSS Avg | RAM PSS Max | GPU Avg | GPU Max | log打印量检查 | CPU Avg偏差超过20%的说明 | RAM Avg偏差超5%的说明 | CPU Avg偏差超过10%的说明 | 是否常驻后台 | CPU Usage Avg | CPU Usage Max | RAM PSS Avg | RAM PSS Max | GPU Avg | GPU Max | log打印量检查 | CPU Avg偏差超过20%的说明 | RAM Avg偏差超5%的说明 | CPU Avg偏差超过10%的说明 | 是否常驻后台 | CPU Usage Avg | CPU Usage Max | RAM PSS Avg | RAM PSS Max | GPU Avg | GPU Max | log打印量检查 | CPU Avg偏差超过20%的说明 | RAM Avg偏差超5%的说明 | CPU Avg偏差超过10%的说明 | 是否常驻后台 | CPU Usage Avg | CPU Usage Max | RAM PSS Avg | RAM PSS Max | GPU Avg | GPU Max | log打印量检查 | CPU Avg偏差超过20%的说明 | RAM Avg偏差超5%的说明 | CPU Avg偏差超过10%的说明 | 是否常驻后台 | CPU Usage Avg | CPU Usage Max | RAM PSS Avg | RAM PSS Max | GPU Avg | GPU Max | log打印量检查 | CPU Avg偏差超过20%的说明 | RAM Avg偏差超5%的说明 | CPU Avg偏差超过10%的说明 | 是否常驻后台 | CPU Usage Avg | CPU Usage Max | RAM PSS Avg | RAM PSS Max | GPU Avg | GPU Max | log打印量检查 | CPU Avg偏差超过20%的说明 | RAM Avg偏差超5%的说明 | CPU Avg偏差超过10%的说明 | 是否常驻后台
systemui | 前台显示 | 前台 | com.android.systemui | Desay
FM播放 | 前台播放 | 前台 | com.desay_svautomotive.radioapp | Desay
| 后台播放 | 后台 | com.desay_svautomotive.radioapp | Desay
setting | 前台运行 | 前台 | com.desay.setting | Desay
| 后台运行 | 后台 | com.desay.setting | Desay
图库 | 前台运行 | 前台 | com.desay.picture | Desay
| 后台运行 | 后台 | com.desay.picture | Desay
IOD | 显示 | 前台 | com.dsv.iod | Desay
| 显示 | 后台 | com.dsv.iod | Desay
工程模式 | 后台运行 | 后台 | com.dsv.engmodeservice | Desay
air conditioner | 前台运行 | 前台 | com.desay_svautomotive.svhvac | Desay
| 后台运行 | 后台 | com.desay_svautomotive.svhvac | Desay
RVC | 前台运行 | 前台 | com.desay_svautomotive.service.rvcsupportservice | Desay
蓝牙音乐 | 前台播放 | 前台 | com.desaysv.mediaplayer | Desay
| 后台播放 | 后台 | com.desaysv.mediaplayer | Desay
| 后台暂停 | 后台 | com.desaysv.mediaplayer | Desay
副驾蓝牙音乐 | 前台播放 | 前台 | com.anwsdk.service | Desay
| 后台播放 | 后台 | com.anwsdk.service | Desay
| 后台暂停 | 后台 | com.anwsdk.service | Desay
蓝牙电话 | 前台运行 | 前台 | com.desay_svautomotive.bluetoothtel | Desay
| 来电状态 | 前台 | com.desay_svautomotive.bluetoothtel | Desay
| 通话中 | 前台 | com.desay_svautomotive.bluetoothtel | Desay
| 后台运行 | 后台 | com.desay_svautomotive.bluetoothtel | Desay
投屏 | 前台运行 | 前台 | com.desaysv.dlnadmr | Desay
| 后台音乐 | 后台 | com.desaysv.dlnadmr | Desay
| 后台暂停 | 后台 | com.desaysv.dlnadmr | Desay
电源管理 | 后台运行 | 后台 | com.desay.power | Desay
后台下载 | 后台运行 | 后台 | com.desay.fota | Desay
紧急呼叫 | 前台运行 | 前台 | com.desay.svecall | Desay
| 后台运行 | 后台 | com.desay.svecall | Desay
车辆中心 | 前台运行 | 前台 | com.dsv.vehiclecenterservice | Desay
| 后台运行 | 后台 | com.dsv.vehiclecenterservice | Desay
通信组件 | 后台运行 | 后台 | com.dsv.mediainteractservice | Desay
精简屏幕 | 前台运行 | 前台 | com.desay.calmScreen | Desay
精简屏幕 | 精简屏幕 | 后台 | com.desay.calmScreen | Desay
车辆出入服务 | 后台运行 | 后台 | com.dsv.vehicleaccessservice | Desay
语音 | 连续在线指令5min | 前台 | com.baidu.che.codriver | Baidu
| 连续离线指令5min | 前台 | com.baidu.che.codriver | Baidu
| 唤醒词5min | 前台 | com.baidu.che.codriver | Baidu
| 场景化命令词5min | 前台 | com.baidu.che.codriver | Baidu
| 静置后台5min | 后台 | com.baidu.che.codriver | Baidu
安全 | 隐私列表页静置5min | 前台 | com.baidu.bodyguard | Baidu
| 静置前台5min | 前台 | com.baidu.bodyguard | Baidu
| 使用应用5min | 前台 | com.baidu.bodyguard | Baidu
| 静置后台5min | 后台 | com.baidu.bodyguard | Baidu
随心拍 | 使用应用5min | 前台 |  | Baidu
| 静置后台5min | 后台 |  | Baidu
消息中心 | 使用应用5min | 前台 | com.baidu.xiaoduos.messageserver | Baidu
| 静置后台5min | 后台 | com.baidu.xiaoduos.messageserver | Baidu
随心看 | 启动过程5min(冷启动) | 前台 | com.baidu.iov.dueros.videoplayer | Baidu
| 进入播放页面静置10mim |  | com.baidu.iov.dueros.videoplayer | Baidu
| 播放页面切换视频10mim | 前台 | com.baidu.iov.dueros.videoplayer | Baidu
| 使用应用5mim | 前台 | com.baidu.iov.dueros.videoplayer | Baidu
| 播放视频10mim | 前台 | com.baidu.iov.dueros.videoplayer | Baidu
| 静置后台5min | 后台 | com.baidu.iov.dueros.videoplayer | Baidu
launcher | 使用应用无动画5min | 前台 | com.baidu.xiaoduos.launcher | Baidu
| 使用应用无动画5min | 前台 | com.baidu.xiaoduos.launcher | Baidu
| 静置后台5min | 后台 | com.baidu.xiaoduos.launcher | Baidu
车家互联 | 使用应用5mim | 前台 | com.baidu.iov.dueros.car2home | Baidu
| 设备页面5mim | 前台 | com.baidu.iov.dueros.car2home | Baidu
| 静置后台5min | 后台 | com.baidu.iov.dueros.car2home | Baidu
预约保养 | 使用应用5min | 前台 |  | Baidu
| 静置后台5min | 后台 |  | Baidu
随心听 | 启动过程5min(冷启动) | 前台 | com.baidu.car.radio | Baidu
| 前台播放5min(播放页) | 前台 | com.baidu.car.radio | Baidu
| 后台播放5min(播放页面) | 后台 | com.baidu.car.radio | Baidu
| 播放页面切歌5min | 前台 | com.baidu.car.radio | Baidu
| 首页静置5min | 前台 | com.baidu.car.radio | Baidu
| 前台静置5min(播放页面) | 前台 | com.baidu.car.radio | Baidu
| 静置后台5min | 后台 | com.baidu.car.radio | Baidu
图像 | 进入录入页面静置5mim | 前台 | com.baidu.iov.vision | Baidu
| 驾驶行为检测5mim | 前台 | com.baidu.iov.vision | Baidu
| 多模交互5min | 前台 | com.baidu.iov.vision | Baidu
| 功能全开5min | 前台 | com.baidu.iov.vision | Baidu
账号 | 静置后台5分钟 | 后台 | com.baidu.iov.faceos | Baidu
| 静置前台5分钟 | 前台 | com.baidu.iov.faceos | Baidu
| 使用应用5分钟 | 前台 | com.baidu.iov.faceos | Baidu
普通导航-全屏 | 首页静置20min（关路况） | 前台 | com.baidu.naviauto | Baidu
| 后台空闲20min（关路况） | 后台 | com.baidu.naviauto | Baidu
| 底图缩放（关路况） | 前台 | com.baidu.naviauto | Baidu
| 底图拖拽（关路况） | 前台 | com.baidu.naviauto | Baidu
| 连续搜POI（关路况） | 前台 | com.baidu.naviauto | Baidu
| 单结果检索结果（关路况） | 前台 | com.baidu.naviauto | Baidu
| 发起算路（关路况） | 前台 | com.baidu.naviauto | Baidu
| 导航20min（关路况） | 前台 | com.baidu.naviauto | Baidu
| 导航20min（开路况） | 前台 | com.baidu.naviauto | Baidu
| 巡航20min（开路况） | 前台 | com.baidu.naviauto | Baidu
普通导航-分屏 | 首页静置20min（关路况） | 前台 | com.baidu.naviauto | Baidu
| 后台空闲20min（关路况） | 后台 | com.baidu.naviauto | Baidu
| 底图缩放（关路况） | 前台 | com.baidu.naviauto | Baidu
| 底图拖拽（关路况） | 前台 | com.baidu.naviauto | Baidu
| 连续搜POI（关路况） | 前台 | com.baidu.naviauto | Baidu
| 单结果检索结果（关路况） | 前台 | com.baidu.naviauto | Baidu
| 发起算路（关路况） | 前台 | com.baidu.naviauto | Baidu
| 后台导航20min（关路况） | 后台 | com.baidu.naviauto | Baidu
| 导航20min（关路况） | 前台 | com.baidu.naviauto | Baidu
| 导航20min（开路况） | 前台 | com.baidu.naviauto | Baidu
| 巡航20min（开路况） | 前台 | com.baidu.naviauto | Baidu
AR导航-全屏 | 导航-Cluster实景20min（关路况） | 前台 | com.baidu.naviauto | Baidu
| 导航-主驾实景20min（关路况） | 前台 | com.baidu.naviauto | Baidu
| 导航-Cluster实景20min（开路况） | 前台 | com.baidu.naviauto | Baidu
| 导航-主驾实景20min（开路况） | 前台 | com.baidu.naviauto | Baidu
AR导航-分屏 | 导航-Cluster实景20min（关路况） | 前台 | com.baidu.naviauto | Baidu
| 后台导航-Cluster实景20min（关路况） | 后台 | com.baidu.naviauto | Baidu
| 导航-主驾实景20min（关路况） | 前台 | com.baidu.naviauto | Baidu
| 导航-Cluster实景20min（开路况） | 前台 | com.baidu.naviauto | Baidu
| 导航-主驾实景20min（开路况） | 前台 | com.baidu.naviauto | Baidu
输入法 | 使用中 | 前台 | com.baidu.iov.dueros.car2home | Baidu
EM | 使用应用5min | 前台 | com.baidu.dueros.enhance.memory | Baidu
电影票 | 静置后台5分钟 | 后台 |  | Baidu
| 静置前台5分钟 | 前台 |  | Baidu
| 使用应用5分钟 | 前台 |  | Baidu
智慧停车场 | 静置后台5分钟 | 后台 |  | Baidu
| 静置前台5分钟 | 前台 |  | Baidu
| 使用应用5分钟 | 前台 |  | Baidu
外卖 | 静置后台5分钟 | 后台 |  | Baidu
| 静置前台5分钟 | 前台 |  | Baidu
| 使用应用5分钟 | 前台 |  | Baidu
酒店预定 | 静置后台5分钟 | 后台 |  | Baidu
| 静置前台5分钟 | 前台 |  | Baidu
| 使用应用5分钟 | 前台 |  | Baidu
车机管家 | 静置后台5分钟 | 后台 |  | Baidu
| 使用应用5分钟 | 前台 |  | Baidu
爱车探索 | 静置后台5分钟 | 后台 |  | InHouse
| 静置前台5分钟 | 前台 |  | InHouse
| 使用应用5分钟 | 前台 |  | InHouse
RelaxMode | 静置后台5分钟 | 后台 |  | InHouse
| 静置前台5分钟 | 前台 |  | InHouse
| 使用应用5分钟 | 前台 |  | InHouse
时空迷信 | 静置后台5分钟 | 后台 |  | InHouse
| 静置前台5分钟 | 前台 |  | InHouse
| 使用应用5分钟 | 前台 |  | InHouse
联合驾趣 | 静置后台5分钟 | 后台 |  | InHouse
| 静置前台5分钟 | 前台 |  | InHouse
| 使用应用5分钟 | 前台 |  | InHouse
福特金融 | 静置后台5分钟 | 后台 |  | InHouse
| 静置前台5分钟 | 前台 |  | InHouse
| 使用应用5分钟 | 前台 |  | InHouse
电子手册 | 静置后台5分钟 | 后台 |  | InHouse
| 静置前台5分钟 | 前台 |  | InHouse
| 使用应用5分钟 | 前台 |  | InHouse
VPA | 静置后台5分钟 | 后台 | com.ford.sync.vpa | InHouse
| 静置前台5分钟 | 前台 | com.ford.sync.vpa | InHouse
| 使用应用5分钟 | 前台 | com.ford.sync.vpa | InHouse
Note on L2: Hong Jinchao: 输入adb shell logcat -b events -s liblog，该命令会打印出各进程因Log打印超量而被丢弃的Log数量，对应的PID和丢弃数量
Note on W2: Hong Jinchao: 输入adb shell logcat -b events -s liblog，该命令会打印出各进程因Log打印超量而被丢弃的Log数量，对应的PID和丢弃数量
Note on AH2: Hong Jinchao: 输入adb shell logcat -b events -s liblog，该命令会打印出各进程因Log打印超量而被丢弃的Log数量，对应的PID和丢弃数量
Note on AS2: Hong Jinchao: 输入adb shell logcat -b events -s liblog，该命令会打印出各进程因Log打印超量而被丢弃的Log数量，对应的PID和丢弃数量
Note on BD2: Hong Jinchao: 输入adb shell logcat -b events -s liblog，该命令会打印出各进程因Log打印超量而被丢弃的Log数量，对应的PID和丢弃数量
Note on BO2: Hong Jinchao: 输入adb shell logcat -b events -s liblog，该命令会打印出各进程因Log打印超量而被丢弃的Log数量，对应的PID和丢弃数量
Note on BZ2: Hong Jinchao: 输入adb shell logcat -b events -s liblog，该命令会打印出各进程因Log打印超量而被丢弃的Log数量，对应的PID和丢弃数量

## Desay App
所在目录 | App | Size(M) | [8 empty] | Comment
|  | R00 | R04 | R05 | R06 | R07 | R08 | R09 | R10 | R11
/system/priv-app | /BackupRestoreConfirmation/oat/arm64
/BackupRestoreConfirmation/oat
/BackupRestoreConfirmation
/BdPrivacy/oat/arm64
/BdPrivacy/oat
/BdPrivacy
/BlockedNumberProvider/oat/arm64
/BlockedNumberProvider/oat
/BlockedNumberProvider
/CNEService/oat/arm64
/CNEService/oat
/CNEService
/CalendarProvider/oat/arm64
/CalendarProvider/oat
/CalendarProvider
/CallLogBackup/oat/arm64
/CallLogBackup/oat
/CallLogBackup
/CarService/oat/arm64
/CarService/oat
/CarService
/CarrierConfig/oat/arm64
/CarrierConfig/oat
/CarrierConfig
/CellBroadcastReceiver/oat/arm64
/CellBroadcastReceiver/oat
/CellBroadcastReceiver
/ContactsProvider/oat/arm64
/ContactsProvider/oat
/ContactsProvider
/CtsShimPrivPrebuilt
/DefaultContainerService/lib/arm64
/DefaultContainerService/lib
/DefaultContainerService/oat/arm64
/DefaultContainerService/oat
/DefaultContainerService
/DownloadProvider/oat/arm64
/DownloadProvider/oat
/DownloadProvider
/ExtServices/oat/arm64
/ExtServices/oat
/ExtServices
/ExternalStorageProvider/oat/arm64
/ExternalStorageProvider/oat
/ExternalStorageProvider
/FusedLocation/oat/arm64
/FusedLocation/oat
/FusedLocation
/InputDevices/oat/arm64
/InputDevices/oat
/InputDevices
/MediaProvider/oat/arm64
/MediaProvider/oat
/MediaProvider
/MmsService/oat/arm64
/MmsService/oat
/MmsService
/MultiScreenService/oat/arm64
/MultiScreenService/oat
/MultiScreenService
/MultiTest/oat/arm64
/MultiTest/oat
/MultiTest
/OneTimeInitializer/oat/arm64
/OneTimeInitializer/oat
/OneTimeInitializer
/PackageInstaller/oat/arm64
/PackageInstaller/oat
/PackageInstaller
/Provision/oat/arm64
/Provision/oat
/Provision
/ProxyHandler/oat/arm64
/ProxyHandler/oat
/ProxyHandler
/SettingsProvider/oat/arm64
/SettingsProvider/oat
/SettingsProvider
/SharedStorageBackup/oat/arm64
/SharedStorageBackup/oat
/SharedStorageBackup
/Shell/oat/arm64
/Shell/oat
/Shell
/SoaGatewayService/oat/arm64
/SoaGatewayService/oat
/SoaGatewayService
/StatementService/oat/arm64
/StatementService/oat
/StatementService
/StorageManager/oat/arm64
/StorageManager/oat
/StorageManager
/SystemUI/oat/arm64
/SystemUI/oat
/SystemUI
/TelephonyProvider/oat/arm64
/TelephonyProvider/oat
/TelephonyProvider
/VpnDialogs/oat/arm64
/VpnDialogs/oat
/VpnDialogs
/WallpaperCropper/oat/arm64
/WallpaperCropper/oat
/WallpaperCropper
/system/app | /AntHalService/oat/arm64
/AntHalService/oat
/AntHalService
/system/app | /AnwBTSdkService/oat/arm64
/AnwBTSdkService/oat
/AnwBTSdkService
/AnwSdkService/oat/arm64
/AnwSdkService/oat
/AnwSdkService
/AutoFilm/lib/arm
/AutoFilm/lib
/AutoFilm/oat/arm
/AutoFilm/oat
/AutoFilm
/AutoHotel/lib/arm
/AutoHotel/lib
/AutoHotel/oat/arm
/AutoHotel/oat
/AutoHotel
/AutoWaimai/lib/arm
/AutoWaimai/lib
/AutoWaimai/oat/arm
/AutoWaimai/oat
/AutoWaimai
/BaiduInput/lib/arm64
/BaiduInput/lib
/BaiduInput/oat/arm64
/BaiduInput/oat
/BaiduInput
/BaiduMapAuto/lib/arm
/BaiduMapAuto/lib
/BaiduMapAuto/oat/arm
/BaiduMapAuto/oat
/BaiduMapAuto
/BaiduSyncService/lib/arm64
/BaiduSyncService/lib
/BaiduSyncService/oat/arm64
/BaiduSyncService/oat
/BaiduSyncService
/BasicDreams/oat/arm64
/BasicDreams/oat
/BasicDreams
/BluetoothExt/oat/arm64
/BluetoothExt/oat
/BluetoothExt
/BluetoothMidiService/oat/arm64
/BluetoothMidiService/oat
/BluetoothMidiService
/BluetoothService/oat/arm64
/BluetoothService/oat
/BluetoothService
/BluetoothService2/oat/arm64
/BluetoothService2/oat
/BluetoothService2
/BookmarkProvider/oat/arm64
/BookmarkProvider/oat
/BookmarkProvider
/Browser2/oat/arm64
/Browser2/oat
/Browser2
/BuiltInPrintService/lib/arm64
/BuiltInPrintService/lib
/BuiltInPrintService/oat/arm64
/BuiltInPrintService/oat
/BuiltInPrintService
/Calendar/oat/arm64
/Calendar/oat
/Calendar
/CaptivePortalLogin/oat/arm64
/CaptivePortalLogin/oat
/CaptivePortalLogin
/Car2Home/lib/arm64
/Car2Home/lib
/Car2Home/oat/arm64
/Car2Home/oat
/Car2Home
/CarLauncher/lib/arm64
/CarLauncher/lib
/CarLauncher/oat/arm64
/CarLauncher/oat
/CarLauncher
/CarRadio/lib/arm64
/CarRadio/lib
/CarRadio/oat/arm64
/CarRadio/oat
/CarRadio
/CarRadio2/lib/arm64
/CarRadio2/lib
/CarRadio2/oat/arm64
/CarRadio2/oat
/CarRadio2
/CarToPhone/lib/arm64
/CarToPhone/lib
/CarToPhone/oat/arm64
/CarToPhone/oat
/CarToPhone
/CarrierDefaultApp/oat/arm64
/CarrierDefaultApp/oat
/CarrierDefaultApp
/CertInstaller/oat/arm64
/CertInstaller/oat
/CertInstaller
/CompanionDeviceManager/oat/arm64
/CompanionDeviceManager/oat
/CompanionDeviceManager
/ConfURIDialer/oat/arm64
/ConfURIDialer/oat
/ConfURIDialer
/Csm/oat/arm64
/Csm/oat
/Csm
/CtsShimPrebuilt
/DLNADMR/oat/arm64
/DLNADMR/oat
/DLNADMR
/Dataplan/oat/arm64
/Dataplan/oat
/Dataplan
/DemoMode/oat/arm64
/DemoMode/oat
/DemoMode
/DeskClock/oat/arm64
/DeskClock/oat
/DeskClock
/Diagnostic/oat/arm64
/Diagnostic/oat
/Diagnostic
/DownloadProviderUi/oat/arm64
/DownloadProviderUi/oat
/DownloadProviderUi
/DsvPower/oat/arm64
/DsvPower/oat
/DsvPower
/DsvPowerService/oat/arm64
/DsvPowerService/oat
/DsvPowerService
/DuerOSParking/lib/arm64
/DuerOSParking/lib
/DuerOSParking/oat/arm64
/DuerOSParking/oat
/DuerOSParking
/DuerOSVPA/lib/arm64
/DuerOSVPA/lib
/DuerOSVPA/oat/arm64
/DuerOSVPA/oat
/DuerOSVPA
/DuerOSVideoPlayer/lib/arm
/DuerOSVideoPlayer/lib
/DuerOSVideoPlayer/oat/arm
/DuerOSVideoPlayer/oat
/DuerOSVideoPlayer
/EManual/oat/arm64
/EManual/oat
/EManual
/EasterEgg/oat/arm64
/EasterEgg/oat
/EasterEgg
/EngModeService/oat/arm64
/EngModeService/oat
/EngModeService
/EngineerMode/lib/arm64
/EngineerMode/lib
/EngineerMode/oat/arm64
/EngineerMode/oat
/EngineerMode
/EnhancedMemory/lib/arm64
/EnhancedMemory/lib
/EnhancedMemory/oat/arm64
/EnhancedMemory/oat
/EnhancedMemory
/Exchange2/oat/arm64
/Exchange2/oat
/Exchange2
/ExoplayerDemo/oat/arm64
/ExoplayerDemo/oat
/ExoplayerDemo
/ExtShared/oat/arm64
/ExtShared/oat
/ExtShared
/FaceID/lib/arm64
/FaceID/lib
/FaceID/oat/arm64
/FaceID/oat
/FaceID
/FaceOS/lib/arm
/FaceOS/lib
/FaceOS/oat/arm
/FaceOS/oat
/FaceOS
/FordAccount/lib/arm64
/FordAccount/lib
/FordAccount/oat/arm64
/FordAccount/oat
/FordAccount
/FordCloudService/oat/arm64
/FordCloudService/oat
/FordCloudService
/FordCredit/oat/arm64
/FordCredit/oat
/FordCredit
/FordVPA/oat/arm64
/FordVPA/oat
/FordVPA
/Gallery2/lib/arm64
/Gallery2/lib
/Gallery2/oat/arm64
/Gallery2/oat
/Gallery2
/GuestMode/oat/arm64
/GuestMode/oat
/GuestMode
/HTMLViewer/oat/arm64
/HTMLViewer/oat
/HTMLViewer
/HardKeyService/oat/arm64
/HardKeyService/oat
/HardKeyService
/KanziModel/lib/arm64
/KanziModel/lib
/KanziModel/oat/arm64
/KanziModel/oat
/KanziModel
/KeyChain/oat/arm64
/KeyChain/oat
/KeyChain
/LiveWallpapersPicker/oat/arm64
/LiveWallpapersPicker/oat
/LiveWallpapersPicker
/Maintenance/lib/arm
/Maintenance/lib
/Maintenance/oat/arm
/Maintenance/oat
/Maintenance
/MediaInteractService/oat/arm64
/MediaInteractService/oat
/MediaInteractService
/MessageServer/lib/arm64
/MessageServer/lib
/MessageServer/oat/arm64
/MessageServer/oat
/MessageServer
/OpenWnn/lib/arm64
/OpenWnn/lib
/OpenWnn/oat/arm64
/OpenWnn/oat
/OpenWnn
/PacProcessor/lib/arm64
/PacProcessor/lib
/PacProcessor/oat/arm64
/PacProcessor/oat
/PacProcessor
/PersonTime/oat/arm64
/PersonTime/oat
/PersonTime
/PhotoTable/oat/arm64
/PhotoTable/oat
/PhotoTable
/PicManager/oat/arm64
/PicManager/oat
/PicManager
/QTIDiagServices/oat/arm64
/QTIDiagServices/oat
/QTIDiagServices
/QuickSearchBox/oat/arm64
/QuickSearchBox/oat
/QuickSearchBox
/RVCSupport/oat/arm64
/RVCSupport/oat
/RVCSupport
/RelaxMode/oat/arm64
/RelaxMode/oat
/RelaxMode
/RootDetector/oat/arm64
/RootDetector/oat
/RootDetector
/SVBtMusic/oat/arm64
/SVBtMusic/oat
/SVBtMusic
/SVBtPhone/oat/arm64
/SVBtPhone/oat
/SVBtPhone
/SVECall/oat/arm64
/SVECall/oat
/SVECall
/SVHavc/lib/arm64
/SVHavc/lib
/SVHavc/oat/arm64
/SVHavc/oat
/SVHavc
/SVSettings/lib/arm64
/SVSettings/lib
/SVSettings/oat/arm64
/SVSettings/oat
/SVSettings
/SecureApp/lib/arm64
/SecureApp/lib
/SecureApp/oat/arm64
/SecureApp/oat
/SecureApp
/SmartScene/oat/arm64
/SmartScene/oat
/SmartScene
/Stk/oat/arm64
/Stk/oat
/Stk
/SurpriseMessage/oat/arm64
/SurpriseMessage/oat
/SurpriseMessage
/SystemUpdate/lib/arm64
/SystemUpdate/lib
/SystemUpdate/oat/arm64
/SystemUpdate/oat
/SystemUpdate
/TSPService/oat/arm64
/TSPService/oat
/TSPService
/UserDictionaryProvider/oat/arm64
/UserDictionaryProvider/oat
/UserDictionaryProvider
/V2ILite/oat/arm64
/V2ILite/oat
/V2ILite
/VehicleAccessService/oat/arm64
/VehicleAccessService/oat
/VehicleAccessService
/VehicleCenterService/lib/arm64
/VehicleCenterService/lib
/VehicleCenterService/oat/arm64
/VehicleCenterService/oat
/VehicleCenterService
/VoiceControlService/oat/arm64
/VoiceControlService/oat
/VoiceControlService
/WAPPushManager/oat/arm64
/WAPPushManager/oat
/WAPPushManager
/WallpaperBackup/oat/arm64
/WallpaperBackup/oat
/WallpaperBackup
/WiFiDirectDemo/oat/arm64
/WiFiDirectDemo/oat
/WiFiDirectDemo
/btmultisim/oat/arm64
/btmultisim/oat
/btmultisim
/calmScreen/lib/arm64
/calmScreen/lib
/calmScreen/oat/arm64
/calmScreen/oat
/calmScreen
/messaging/oat/arm64
/messaging/oat
/messaging
/radioapp/oat/arm64
/radioapp/oat
/radioapp
/uimremoteclient/oat/arm64
/uimremoteclient/oat
/uimremoteclient
/uimremoteserver/oat/arm64
/uimremoteserver/oat
/uimremoteserver
/webview/oat/arm
/webview/oat/arm64
/webview/oat
/webview
/vendor/app | /CarStateManagerService/oat/arm64
/CarStateManagerService/oat
/CarStateManagerService
/vendor/app | /DataBusService/oat/arm64
/DataBusService/oat
/DataBusService
/GpsTest/oat/arm64
/GpsTest/oat
/GpsTest
/LogManagerService/oat/arm64
/LogManagerService/oat
/LogManagerService
/Perfdump/oat/arm64
/Perfdump/oat
/Perfdump
/PlatformAdapter/oat/arm64
/PlatformAdapter/oat
/PlatformAdapter
/Qmmi/lib/arm64
/Qmmi/lib
/Qmmi/oat/arm64
/Qmmi/oat
/Qmmi
/UpdateApp/oat/arm64
/UpdateApp/oat
/UpdateApp

## Baidu App
所在目录 | App | Size(M) | [8 empty] | Comment
|  | R00 | R04 | R05 | R06 | R07 | R08 | R09 | R10 | R11
/system/priv-app | /BackupRestoreConfirmation/oat/arm64
/BackupRestoreConfirmation/oat
/BackupRestoreConfirmation
/BdPrivacy/oat/arm64
/BdPrivacy/oat
/BdPrivacy
/BlockedNumberProvider/oat/arm64
/BlockedNumberProvider/oat
/BlockedNumberProvider
/CNEService/oat/arm64
/CNEService/oat
/CNEService
/CalendarProvider/oat/arm64
/CalendarProvider/oat
/CalendarProvider
/CallLogBackup/oat/arm64
/CallLogBackup/oat
/CallLogBackup
/CarService/oat/arm64
/CarService/oat
/CarService
/CarrierConfig/oat/arm64
/CarrierConfig/oat
/CarrierConfig
/CellBroadcastReceiver/oat/arm64
/CellBroadcastReceiver/oat
/CellBroadcastReceiver
/ContactsProvider/oat/arm64
/ContactsProvider/oat
/ContactsProvider
/CtsShimPrivPrebuilt
/DefaultContainerService/lib/arm64
/DefaultContainerService/lib
/DefaultContainerService/oat/arm64
/DefaultContainerService/oat
/DefaultContainerService
/DownloadProvider/oat/arm64
/DownloadProvider/oat
/DownloadProvider
/ExtServices/oat/arm64
/ExtServices/oat
/ExtServices
/ExternalStorageProvider/oat/arm64
/ExternalStorageProvider/oat
/ExternalStorageProvider
/FusedLocation/oat/arm64
/FusedLocation/oat
/FusedLocation
/InputDevices/oat/arm64
/InputDevices/oat
/InputDevices
/MediaProvider/oat/arm64
/MediaProvider/oat
/MediaProvider
/MmsService/oat/arm64
/MmsService/oat
/MmsService
/MultiScreenService/oat/arm64
/MultiScreenService/oat
/MultiScreenService
/MultiTest/oat/arm64
/MultiTest/oat
/MultiTest
/OneTimeInitializer/oat/arm64
/OneTimeInitializer/oat
/OneTimeInitializer
/PackageInstaller/oat/arm64
/PackageInstaller/oat
/PackageInstaller
/Provision/oat/arm64
/Provision/oat
/Provision
/ProxyHandler/oat/arm64
/ProxyHandler/oat
/ProxyHandler
/SettingsProvider/oat/arm64
/SettingsProvider/oat
/SettingsProvider
/SharedStorageBackup/oat/arm64
/SharedStorageBackup/oat
/SharedStorageBackup
/Shell/oat/arm64
/Shell/oat
/Shell
/SoaGatewayService/oat/arm64
/SoaGatewayService/oat
/SoaGatewayService
/StatementService/oat/arm64
/StatementService/oat
/StatementService
/StorageManager/oat/arm64
/StorageManager/oat
/StorageManager
/SystemUI/oat/arm64
/SystemUI/oat
/SystemUI
/TelephonyProvider/oat/arm64
/TelephonyProvider/oat
/TelephonyProvider
/VpnDialogs/oat/arm64
/VpnDialogs/oat
/VpnDialogs
/WallpaperCropper/oat/arm64
/WallpaperCropper/oat
/WallpaperCropper
/system/app | /AntHalService/oat/arm64
/AntHalService/oat
/AntHalService
/system/app | /AnwBTSdkService/oat/arm64
/AnwBTSdkService/oat
/AnwBTSdkService
/AnwSdkService/oat/arm64
/AnwSdkService/oat
/AnwSdkService
/AutoFilm/lib/arm
/AutoFilm/lib
/AutoFilm/oat/arm
/AutoFilm/oat
/AutoFilm
/AutoHotel/lib/arm
/AutoHotel/lib
/AutoHotel/oat/arm
/AutoHotel/oat
/AutoHotel
/AutoWaimai/lib/arm
/AutoWaimai/lib
/AutoWaimai/oat/arm
/AutoWaimai/oat
/AutoWaimai
/BaiduInput/lib/arm64
/BaiduInput/lib
/BaiduInput/oat/arm64
/BaiduInput/oat
/BaiduInput
/BaiduMapAuto/lib/arm
/BaiduMapAuto/lib
/BaiduMapAuto/oat/arm
/BaiduMapAuto/oat
/BaiduMapAuto
/BaiduSyncService/lib/arm64
/BaiduSyncService/lib
/BaiduSyncService/oat/arm64
/BaiduSyncService/oat
/BaiduSyncService
/BasicDreams/oat/arm64
/BasicDreams/oat
/BasicDreams
/BluetoothExt/oat/arm64
/BluetoothExt/oat
/BluetoothExt
/BluetoothMidiService/oat/arm64
/BluetoothMidiService/oat
/BluetoothMidiService
/BluetoothService/oat/arm64
/BluetoothService/oat
/BluetoothService
/BluetoothService2/oat/arm64
/BluetoothService2/oat
/BluetoothService2
/BookmarkProvider/oat/arm64
/BookmarkProvider/oat
/BookmarkProvider
/Browser2/oat/arm64
/Browser2/oat
/Browser2
/BuiltInPrintService/lib/arm64
/BuiltInPrintService/lib
/BuiltInPrintService/oat/arm64
/BuiltInPrintService/oat
/BuiltInPrintService
/Calendar/oat/arm64
/Calendar/oat
/Calendar
/CaptivePortalLogin/oat/arm64
/CaptivePortalLogin/oat
/CaptivePortalLogin
/Car2Home/lib/arm64
/Car2Home/lib
/Car2Home/oat/arm64
/Car2Home/oat
/Car2Home
/CarLauncher/lib/arm64
/CarLauncher/lib
/CarLauncher/oat/arm64
/CarLauncher/oat
/CarLauncher
/CarRadio/lib/arm64
/CarRadio/lib
/CarRadio/oat/arm64
/CarRadio/oat
/CarRadio
/CarRadio2/lib/arm64
/CarRadio2/lib
/CarRadio2/oat/arm64
/CarRadio2/oat
/CarRadio2
/CarToPhone/lib/arm64
/CarToPhone/lib
/CarToPhone/oat/arm64
/CarToPhone/oat
/CarToPhone
/CarrierDefaultApp/oat/arm64
/CarrierDefaultApp/oat
/CarrierDefaultApp
/CertInstaller/oat/arm64
/CertInstaller/oat
/CertInstaller
/CompanionDeviceManager/oat/arm64
/CompanionDeviceManager/oat
/CompanionDeviceManager
/ConfURIDialer/oat/arm64
/ConfURIDialer/oat
/ConfURIDialer
/Csm/oat/arm64
/Csm/oat
/Csm
/CtsShimPrebuilt
/DLNADMR/oat/arm64
/DLNADMR/oat
/DLNADMR
/Dataplan/oat/arm64
/Dataplan/oat
/Dataplan
/DemoMode/oat/arm64
/DemoMode/oat
/DemoMode
/DeskClock/oat/arm64
/DeskClock/oat
/DeskClock
/Diagnostic/oat/arm64
/Diagnostic/oat
/Diagnostic
/DownloadProviderUi/oat/arm64
/DownloadProviderUi/oat
/DownloadProviderUi
/DsvPower/oat/arm64
/DsvPower/oat
/DsvPower
/DsvPowerService/oat/arm64
/DsvPowerService/oat
/DsvPowerService
/DuerOSParking/lib/arm64
/DuerOSParking/lib
/DuerOSParking/oat/arm64
/DuerOSParking/oat
/DuerOSParking
/DuerOSVPA/lib/arm64
/DuerOSVPA/lib
/DuerOSVPA/oat/arm64
/DuerOSVPA/oat
/DuerOSVPA
/DuerOSVideoPlayer/lib/arm
/DuerOSVideoPlayer/lib
/DuerOSVideoPlayer/oat/arm
/DuerOSVideoPlayer/oat
/DuerOSVideoPlayer
/EManual/oat/arm64
/EManual/oat
/EManual
/EasterEgg/oat/arm64
/EasterEgg/oat
/EasterEgg
/EngModeService/oat/arm64
/EngModeService/oat
/EngModeService
/EngineerMode/lib/arm64
/EngineerMode/lib
/EngineerMode/oat/arm64
/EngineerMode/oat
/EngineerMode
/EnhancedMemory/lib/arm64
/EnhancedMemory/lib
/EnhancedMemory/oat/arm64
/EnhancedMemory/oat
/EnhancedMemory
/Exchange2/oat/arm64
/Exchange2/oat
/Exchange2
/ExoplayerDemo/oat/arm64
/ExoplayerDemo/oat
/ExoplayerDemo
/ExtShared/oat/arm64
/ExtShared/oat
/ExtShared
/FaceID/lib/arm64
/FaceID/lib
/FaceID/oat/arm64
/FaceID/oat
/FaceID
/FaceOS/lib/arm
/FaceOS/lib
/FaceOS/oat/arm
/FaceOS/oat
/FaceOS
/FordAccount/lib/arm64
/FordAccount/lib
/FordAccount/oat/arm64
/FordAccount/oat
/FordAccount
/FordCloudService/oat/arm64
/FordCloudService/oat
/FordCloudService
/FordCredit/oat/arm64
/FordCredit/oat
/FordCredit
/FordVPA/oat/arm64
/FordVPA/oat
/FordVPA
/Gallery2/lib/arm64
/Gallery2/lib
/Gallery2/oat/arm64
/Gallery2/oat
/Gallery2
/GuestMode/oat/arm64
/GuestMode/oat
/GuestMode
/HTMLViewer/oat/arm64
/HTMLViewer/oat
/HTMLViewer
/HardKeyService/oat/arm64
/HardKeyService/oat
/HardKeyService
/KanziModel/lib/arm64
/KanziModel/lib
/KanziModel/oat/arm64
/KanziModel/oat
/KanziModel
/KeyChain/oat/arm64
/KeyChain/oat
/KeyChain
/LiveWallpapersPicker/oat/arm64
/LiveWallpapersPicker/oat
/LiveWallpapersPicker
/Maintenance/lib/arm
/Maintenance/lib
/Maintenance/oat/arm
/Maintenance/oat
/Maintenance
/MediaInteractService/oat/arm64
/MediaInteractService/oat
/MediaInteractService
/MessageServer/lib/arm64
/MessageServer/lib
/MessageServer/oat/arm64
/MessageServer/oat
/MessageServer
/OpenWnn/lib/arm64
/OpenWnn/lib
/OpenWnn/oat/arm64
/OpenWnn/oat
/OpenWnn
/PacProcessor/lib/arm64
/PacProcessor/lib
/PacProcessor/oat/arm64
/PacProcessor/oat
/PacProcessor
/PersonTime/oat/arm64
/PersonTime/oat
/PersonTime
/PhotoTable/oat/arm64
/PhotoTable/oat
/PhotoTable
/PicManager/oat/arm64
/PicManager/oat
/PicManager
/QTIDiagServices/oat/arm64
/QTIDiagServices/oat
/QTIDiagServices
/QuickSearchBox/oat/arm64
/QuickSearchBox/oat
/QuickSearchBox
/RVCSupport/oat/arm64
/RVCSupport/oat
/RVCSupport
/RelaxMode/oat/arm64
/RelaxMode/oat
/RelaxMode
/RootDetector/oat/arm64
/RootDetector/oat
/RootDetector
/SVBtMusic/oat/arm64
/SVBtMusic/oat
/SVBtMusic
/SVBtPhone/oat/arm64
/SVBtPhone/oat
/SVBtPhone
/SVECall/oat/arm64
/SVECall/oat
/SVECall
/SVHavc/lib/arm64
/SVHavc/lib
/SVHavc/oat/arm64
/SVHavc/oat
/SVHavc
/SVSettings/lib/arm64
/SVSettings/lib
/SVSettings/oat/arm64
/SVSettings/oat
/SVSettings
/SecureApp/lib/arm64
/SecureApp/lib
/SecureApp/oat/arm64
/SecureApp/oat
/SecureApp
/SmartScene/oat/arm64
/SmartScene/oat
/SmartScene
/Stk/oat/arm64
/Stk/oat
/Stk
/SurpriseMessage/oat/arm64
/SurpriseMessage/oat
/SurpriseMessage
/SystemUpdate/lib/arm64
/SystemUpdate/lib
/SystemUpdate/oat/arm64
/SystemUpdate/oat
/SystemUpdate
/TSPService/oat/arm64
/TSPService/oat
/TSPService
/UserDictionaryProvider/oat/arm64
/UserDictionaryProvider/oat
/UserDictionaryProvider
/V2ILite/oat/arm64
/V2ILite/oat
/V2ILite
/VehicleAccessService/oat/arm64
/VehicleAccessService/oat
/VehicleAccessService
/VehicleCenterService/lib/arm64
/VehicleCenterService/lib
/VehicleCenterService/oat/arm64
/VehicleCenterService/oat
/VehicleCenterService
/VoiceControlService/oat/arm64
/VoiceControlService/oat
/VoiceControlService
/WAPPushManager/oat/arm64
/WAPPushManager/oat
/WAPPushManager
/WallpaperBackup/oat/arm64
/WallpaperBackup/oat
/WallpaperBackup
/WiFiDirectDemo/oat/arm64
/WiFiDirectDemo/oat
/WiFiDirectDemo
/btmultisim/oat/arm64
/btmultisim/oat
/btmultisim
/calmScreen/lib/arm64
/calmScreen/lib
/calmScreen/oat/arm64
/calmScreen/oat
/calmScreen
/messaging/oat/arm64
/messaging/oat
/messaging
/radioapp/oat/arm64
/radioapp/oat
/radioapp
/uimremoteclient/oat/arm64
/uimremoteclient/oat
/uimremoteclient
/uimremoteserver/oat/arm64
/uimremoteserver/oat
/uimremoteserver
/webview/oat/arm
/webview/oat/arm64
/webview/oat
/webview
/vendor/app | /CarStateManagerService/oat/arm64
/CarStateManagerService/oat
/CarStateManagerService
/vendor/app | /DataBusService/oat/arm64
/DataBusService/oat
/DataBusService
/GpsTest/oat/arm64
/GpsTest/oat
/GpsTest
/LogManagerService/oat/arm64
/LogManagerService/oat
/LogManagerService
/Perfdump/oat/arm64
/Perfdump/oat
/Perfdump
/PlatformAdapter/oat/arm64
/PlatformAdapter/oat
/PlatformAdapter
/Qmmi/lib/arm64
/Qmmi/lib
/Qmmi/oat/arm64
/Qmmi/oat
/Qmmi
/UpdateApp/oat/arm64
/UpdateApp/oat
/UpdateApp

## InHouse App
所在目录 | App | Size(M) | [8 empty] | Comment
|  | R00 | R04 | R05 | R06 | R07 | R08 | R09 | R10 | R11
/system/priv-app | /BackupRestoreConfirmation/oat/arm64
/BackupRestoreConfirmation/oat
/BackupRestoreConfirmation
/BdPrivacy/oat/arm64
/BdPrivacy/oat
/BdPrivacy
/BlockedNumberProvider/oat/arm64
/BlockedNumberProvider/oat
/BlockedNumberProvider
/CNEService/oat/arm64
/CNEService/oat
/CNEService
/CalendarProvider/oat/arm64
/CalendarProvider/oat
/CalendarProvider
/CallLogBackup/oat/arm64
/CallLogBackup/oat
/CallLogBackup
/CarService/oat/arm64
/CarService/oat
/CarService
/CarrierConfig/oat/arm64
/CarrierConfig/oat
/CarrierConfig
/CellBroadcastReceiver/oat/arm64
/CellBroadcastReceiver/oat
/CellBroadcastReceiver
/ContactsProvider/oat/arm64
/ContactsProvider/oat
/ContactsProvider
/CtsShimPrivPrebuilt
/DefaultContainerService/lib/arm64
/DefaultContainerService/lib
/DefaultContainerService/oat/arm64
/DefaultContainerService/oat
/DefaultContainerService
/DownloadProvider/oat/arm64
/DownloadProvider/oat
/DownloadProvider
/ExtServices/oat/arm64
/ExtServices/oat
/ExtServices
/ExternalStorageProvider/oat/arm64
/ExternalStorageProvider/oat
/ExternalStorageProvider
/FusedLocation/oat/arm64
/FusedLocation/oat
/FusedLocation
/InputDevices/oat/arm64
/InputDevices/oat
/InputDevices
/MediaProvider/oat/arm64
/MediaProvider/oat
/MediaProvider
/MmsService/oat/arm64
/MmsService/oat
/MmsService
/MultiScreenService/oat/arm64
/MultiScreenService/oat
/MultiScreenService
/MultiTest/oat/arm64
/MultiTest/oat
/MultiTest
/OneTimeInitializer/oat/arm64
/OneTimeInitializer/oat
/OneTimeInitializer
/PackageInstaller/oat/arm64
/PackageInstaller/oat
/PackageInstaller
/Provision/oat/arm64
/Provision/oat
/Provision
/ProxyHandler/oat/arm64
/ProxyHandler/oat
/ProxyHandler
/SettingsProvider/oat/arm64
/SettingsProvider/oat
/SettingsProvider
/SharedStorageBackup/oat/arm64
/SharedStorageBackup/oat
/SharedStorageBackup
/Shell/oat/arm64
/Shell/oat
/Shell
/SoaGatewayService/oat/arm64
/SoaGatewayService/oat
/SoaGatewayService
/StatementService/oat/arm64
/StatementService/oat
/StatementService
/StorageManager/oat/arm64
/StorageManager/oat
/StorageManager
/SystemUI/oat/arm64
/SystemUI/oat
/SystemUI
/TelephonyProvider/oat/arm64
/TelephonyProvider/oat
/TelephonyProvider
/VpnDialogs/oat/arm64
/VpnDialogs/oat
/VpnDialogs
/WallpaperCropper/oat/arm64
/WallpaperCropper/oat
/WallpaperCropper
/system/app | /AntHalService/oat/arm64
/AntHalService/oat
/AntHalService
/system/app | /AnwBTSdkService/oat/arm64
/AnwBTSdkService/oat
/AnwBTSdkService
/AnwSdkService/oat/arm64
/AnwSdkService/oat
/AnwSdkService
/AutoFilm/lib/arm
/AutoFilm/lib
/AutoFilm/oat/arm
/AutoFilm/oat
/AutoFilm
/AutoHotel/lib/arm
/AutoHotel/lib
/AutoHotel/oat/arm
/AutoHotel/oat
/AutoHotel
/AutoWaimai/lib/arm
/AutoWaimai/lib
/AutoWaimai/oat/arm
/AutoWaimai/oat
/AutoWaimai
/BaiduInput/lib/arm64
/BaiduInput/lib
/BaiduInput/oat/arm64
/BaiduInput/oat
/BaiduInput
/BaiduMapAuto/lib/arm
/BaiduMapAuto/lib
/BaiduMapAuto/oat/arm
/BaiduMapAuto/oat
/BaiduMapAuto
/BaiduSyncService/lib/arm64
/BaiduSyncService/lib
/BaiduSyncService/oat/arm64
/BaiduSyncService/oat
/BaiduSyncService
/BasicDreams/oat/arm64
/BasicDreams/oat
/BasicDreams
/BluetoothExt/oat/arm64
/BluetoothExt/oat
/BluetoothExt
/BluetoothMidiService/oat/arm64
/BluetoothMidiService/oat
/BluetoothMidiService
/BluetoothService/oat/arm64
/BluetoothService/oat
/BluetoothService
/BluetoothService2/oat/arm64
/BluetoothService2/oat
/BluetoothService2
/BookmarkProvider/oat/arm64
/BookmarkProvider/oat
/BookmarkProvider
/Browser2/oat/arm64
/Browser2/oat
/Browser2
/BuiltInPrintService/lib/arm64
/BuiltInPrintService/lib
/BuiltInPrintService/oat/arm64
/BuiltInPrintService/oat
/BuiltInPrintService
/Calendar/oat/arm64
/Calendar/oat
/Calendar
/CaptivePortalLogin/oat/arm64
/CaptivePortalLogin/oat
/CaptivePortalLogin
/Car2Home/lib/arm64
/Car2Home/lib
/Car2Home/oat/arm64
/Car2Home/oat
/Car2Home
/CarLauncher/lib/arm64
/CarLauncher/lib
/CarLauncher/oat/arm64
/CarLauncher/oat
/CarLauncher
/CarRadio/lib/arm64
/CarRadio/lib
/CarRadio/oat/arm64
/CarRadio/oat
/CarRadio
/CarRadio2/lib/arm64
/CarRadio2/lib
/CarRadio2/oat/arm64
/CarRadio2/oat
/CarRadio2
/CarToPhone/lib/arm64
/CarToPhone/lib
/CarToPhone/oat/arm64
/CarToPhone/oat
/CarToPhone
/CarrierDefaultApp/oat/arm64
/CarrierDefaultApp/oat
/CarrierDefaultApp
/CertInstaller/oat/arm64
/CertInstaller/oat
/CertInstaller
/CompanionDeviceManager/oat/arm64
/CompanionDeviceManager/oat
/CompanionDeviceManager
/ConfURIDialer/oat/arm64
/ConfURIDialer/oat
/ConfURIDialer
/Csm/oat/arm64
/Csm/oat
/Csm
/CtsShimPrebuilt
/DLNADMR/oat/arm64
/DLNADMR/oat
/DLNADMR
/Dataplan/oat/arm64
/Dataplan/oat
/Dataplan
/DemoMode/oat/arm64
/DemoMode/oat
/DemoMode
/DeskClock/oat/arm64
/DeskClock/oat
/DeskClock
/Diagnostic/oat/arm64
/Diagnostic/oat
/Diagnostic
/DownloadProviderUi/oat/arm64
/DownloadProviderUi/oat
/DownloadProviderUi
/DsvPower/oat/arm64
/DsvPower/oat
/DsvPower
/DsvPowerService/oat/arm64
/DsvPowerService/oat
/DsvPowerService
/DuerOSParking/lib/arm64
/DuerOSParking/lib
/DuerOSParking/oat/arm64
/DuerOSParking/oat
/DuerOSParking
/DuerOSVPA/lib/arm64
/DuerOSVPA/lib
/DuerOSVPA/oat/arm64
/DuerOSVPA/oat
/DuerOSVPA
/DuerOSVideoPlayer/lib/arm
/DuerOSVideoPlayer/lib
/DuerOSVideoPlayer/oat/arm
/DuerOSVideoPlayer/oat
/DuerOSVideoPlayer
/EManual/oat/arm64
/EManual/oat
/EManual
/EasterEgg/oat/arm64
/EasterEgg/oat
/EasterEgg
/EngModeService/oat/arm64
/EngModeService/oat
/EngModeService
/EngineerMode/lib/arm64
/EngineerMode/lib
/EngineerMode/oat/arm64
/EngineerMode/oat
/EngineerMode
/EnhancedMemory/lib/arm64
/EnhancedMemory/lib
/EnhancedMemory/oat/arm64
/EnhancedMemory/oat
/EnhancedMemory
/Exchange2/oat/arm64
/Exchange2/oat
/Exchange2
/ExoplayerDemo/oat/arm64
/ExoplayerDemo/oat
/ExoplayerDemo
/ExtShared/oat/arm64
/ExtShared/oat
/ExtShared
/FaceID/lib/arm64
/FaceID/lib
/FaceID/oat/arm64
/FaceID/oat
/FaceID
/FaceOS/lib/arm
/FaceOS/lib
/FaceOS/oat/arm
/FaceOS/oat
/FaceOS
/FordAccount/lib/arm64
/FordAccount/lib
/FordAccount/oat/arm64
/FordAccount/oat
/FordAccount
/FordCloudService/oat/arm64
/FordCloudService/oat
/FordCloudService
/FordCredit/oat/arm64
/FordCredit/oat
/FordCredit
/FordVPA/oat/arm64
/FordVPA/oat
/FordVPA
/Gallery2/lib/arm64
/Gallery2/lib
/Gallery2/oat/arm64
/Gallery2/oat
/Gallery2
/GuestMode/oat/arm64
/GuestMode/oat
/GuestMode
/HTMLViewer/oat/arm64
/HTMLViewer/oat
/HTMLViewer
/HardKeyService/oat/arm64
/HardKeyService/oat
/HardKeyService
/KanziModel/lib/arm64
/KanziModel/lib
/KanziModel/oat/arm64
/KanziModel/oat
/KanziModel
/KeyChain/oat/arm64
/KeyChain/oat
/KeyChain
/LiveWallpapersPicker/oat/arm64
/LiveWallpapersPicker/oat
/LiveWallpapersPicker
/Maintenance/lib/arm
/Maintenance/lib
/Maintenance/oat/arm
/Maintenance/oat
/Maintenance
/MediaInteractService/oat/arm64
/MediaInteractService/oat
/MediaInteractService
/MessageServer/lib/arm64
/MessageServer/lib
/MessageServer/oat/arm64
/MessageServer/oat
/MessageServer
/OpenWnn/lib/arm64
/OpenWnn/lib
/OpenWnn/oat/arm64
/OpenWnn/oat
/OpenWnn
/PacProcessor/lib/arm64
/PacProcessor/lib
/PacProcessor/oat/arm64
/PacProcessor/oat
/PacProcessor
/PersonTime/oat/arm64
/PersonTime/oat
/PersonTime
/PhotoTable/oat/arm64
/PhotoTable/oat
/PhotoTable
/PicManager/oat/arm64
/PicManager/oat
/PicManager
/QTIDiagServices/oat/arm64
/QTIDiagServices/oat
/QTIDiagServices
/QuickSearchBox/oat/arm64
/QuickSearchBox/oat
/QuickSearchBox
/RVCSupport/oat/arm64
/RVCSupport/oat
/RVCSupport
/RelaxMode/oat/arm64
/RelaxMode/oat
/RelaxMode
/RootDetector/oat/arm64
/RootDetector/oat
/RootDetector
/SVBtMusic/oat/arm64
/SVBtMusic/oat
/SVBtMusic
/SVBtPhone/oat/arm64
/SVBtPhone/oat
/SVBtPhone
/SVECall/oat/arm64
/SVECall/oat
/SVECall
/SVHavc/lib/arm64
/SVHavc/lib
/SVHavc/oat/arm64
/SVHavc/oat
/SVHavc
/SVSettings/lib/arm64
/SVSettings/lib
/SVSettings/oat/arm64
/SVSettings/oat
/SVSettings
/SecureApp/lib/arm64
/SecureApp/lib
/SecureApp/oat/arm64
/SecureApp/oat
/SecureApp
/SmartScene/oat/arm64
/SmartScene/oat
/SmartScene
/Stk/oat/arm64
/Stk/oat
/Stk
/SurpriseMessage/oat/arm64
/SurpriseMessage/oat
/SurpriseMessage
/SystemUpdate/lib/arm64
/SystemUpdate/lib
/SystemUpdate/oat/arm64
/SystemUpdate/oat
/SystemUpdate
/TSPService/oat/arm64
/TSPService/oat
/TSPService
/UserDictionaryProvider/oat/arm64
/UserDictionaryProvider/oat
/UserDictionaryProvider
/V2ILite/oat/arm64
/V2ILite/oat
/V2ILite
/VehicleAccessService/oat/arm64
/VehicleAccessService/oat
/VehicleAccessService
/VehicleCenterService/lib/arm64
/VehicleCenterService/lib
/VehicleCenterService/oat/arm64
/VehicleCenterService/oat
/VehicleCenterService
/VoiceControlService/oat/arm64
/VoiceControlService/oat
/VoiceControlService
/WAPPushManager/oat/arm64
/WAPPushManager/oat
/WAPPushManager
/WallpaperBackup/oat/arm64
/WallpaperBackup/oat
/WallpaperBackup
/WiFiDirectDemo/oat/arm64
/WiFiDirectDemo/oat
/WiFiDirectDemo
/btmultisim/oat/arm64
/btmultisim/oat
/btmultisim
/calmScreen/lib/arm64
/calmScreen/lib
/calmScreen/oat/arm64
/calmScreen/oat
/calmScreen
/messaging/oat/arm64
/messaging/oat
/messaging
/radioapp/oat/arm64
/radioapp/oat
/radioapp
/uimremoteclient/oat/arm64
/uimremoteclient/oat
/uimremoteclient
/uimremoteserver/oat/arm64
/uimremoteserver/oat
/uimremoteserver
/webview/oat/arm
/webview/oat/arm64
/webview/oat
/webview
/vendor/app | /CarStateManagerService/oat/arm64
/CarStateManagerService/oat
/CarStateManagerService
/vendor/app | /DataBusService/oat/arm64
/DataBusService/oat
/DataBusService
/GpsTest/oat/arm64
/GpsTest/oat
/GpsTest
/LogManagerService/oat/arm64
/LogManagerService/oat
/LogManagerService
/Perfdump/oat/arm64
/Perfdump/oat
/Perfdump
/PlatformAdapter/oat/arm64
/PlatformAdapter/oat
/PlatformAdapter
/Qmmi/lib/arm64
/Qmmi/lib
/Qmmi/oat/arm64
/Qmmi/oat
/Qmmi
/UpdateApp/oat/arm64
/UpdateApp/oat
/UpdateApp

## Partition Status
VBF文件数： | 2
例：R04
Size | Used | Avail | Mounted on | 项目阶段 | DCV | TT to OKTB | OTA
/ | / | / | super | 性能标准 | 系统分区Free > 40% | 系统分区Free > 30% | 系统分区Free > 10%
|  |  | vendor |  | VBF文件Free > 40% | VBF文件Free > 30% | VBF文件Free > 10%
|  |  | system |  | OTA升级包存储空间 > 整包*2.4 | OTA升级包存储空间 > 整包*2.4 | OTA升级包存储空间 > 整包*2.4
OTA升级目录
VBF文件大小
支持的VBF文件个数
R04：
R05：
R06：
R07：
R08：
R09：
R10：
R11：

## 指令返回值
指令 | R04
df -h | msmnile_au:/ # df -h Filesystem Size Used Avail Use% Mounted on tmpfs 7.6G 1.2M 7.6G 1% /dev tmpfs 7.6G 44K 7.6G 1% /mnt /dev/block/sda11 11M 104K 11M 1% /metadata /dev/block/dm-3 2.8G 2.8G 8.9M 100% / /dev/early_userspace 461M 71M 390M 16% /early_services devtmpfs 7.4G 20K 7.4G 1% /early_services/dev /dev/block/dm-4 496M 495M 1.5M 100% /vendor tmpfs 7.6G 0 7.6G 0% /apex tmpfs 7.6G 264K 7.6G 1% /linkerconfig /dev/block/sda19 114G 373M 114G 1% /data /dev/block/sde4 170M 49M 121M 29% /vendor/firmware_mnt /dev/block/sde9 59M 12M 47M 21% /vendor/dsp /dev/block/sda2 27M 356K 27M 2% /mnt/vendor/persist /dev/block/sde5 64M 656K 63M 2% /vendor/bt_firmware /dev/block/sda14 11M 352K 11M 3% /cert /dev/block/sda15 11M 24K 11M 1% /sec_log /dev/block/sda16 49G 20K 49G 1% /map /dev/block/sda17 20G 448K 20G 1% /ota /dev/block/sda18 4.8G 24K 4.8G 1% /resource tmpfs 7.6G 0 7.6G 0% /data_mirror /dev/fuse 114G 373M 114G 1% /mnt/user/0/emulated