## 单模块
模块 | 名称 | 前提条件 | 具体步骤 | 预期结果 | 备注车型信息 | 验证结果 | 验证备注
百度产物和版本号检查 | 1、百度集成产物及版本号检查 | 掌握百度各产物放在编译环境下的路径(含安全) | 1、根据百度侧测试报告的模块检查apk模块和个数是否匹配 2、编译前，检查德赛编译环境中百度产物是否齐全 3、编译刷机后，使用(adb shell pm dump 包名 ¦ grep "versionName")检查各个apk的版本是否正确(对比百度apk提交产物，测试报告有每个apk的版本号信息) 逐条执行以下命令： adb shell pm dump com.baidu.car.radio ¦ grep "versionName" adb shell pm dump com.baidu.iov.faceos ¦ grep "versionName" adb shell pm dump com.baidu.che.codriver ¦ grep "versionName" adb shell pm dump com.baidu.naviauto ¦ grep "versionName" adb shell pm dump com.baidu.xiaoduos.launcher ¦ grep "versionName" adb shell pm dump com.baidu.iov.dueros.videoplayer ¦ grep "versionName" adb shell pm dump com.baidu.xiaoduos.messageserver ¦ grep "versionName" adb shell pm dump com.baidu.iov.dueros.car2home ¦ grep "versionName" adb shell pm dump com.baidu.che.maintenance ¦ grep "versionName" adb shell pm dump com.baidu.iov.dueros.hotel ¦ grep "versionName" adb shell pm dump com.baidu.iov.dueros.waimai ¦ grep "versionName" adb shell pm dump com.baidu.iov.dueros.film ¦ grep "versionName" adb shell pm dump com.baidu.che.parking ¦ grep "versionName" 备注百度各模块软件包名如下： 随心听：com.baidu.car.radio 账号：com.baidu.iov.faceos 语音：com.baidu.che.codriver 地图：com.baidu.naviauto launcher：com.baidu.xiaoduos.launcher 随心看：com.baidu.iov.dueros.videoplayer 消息中心：com.baidu.xiaoduos.messageserver 车控家：com.baidu.iov.dueros.car2home 预约保养：com.baidu.che.maintenance 酒店：com.baidu.iov.dueros.hotel 外卖：com.baidu.iov.dueros.waimai 电影票：com.baidu.iov.dueros.film 智慧停车场：com.baidu.che.parking | 1、模块匹配，个数匹配 2、编译环境中包含全部百度本次提交产物 3、刷机后检查版本号和本次提交产物版本一致 | 通用车型 | PASS | 各个模块的版本号填写一下 脚本：https://ecloud.baidu.com/index.html#/team/676917957
系统依赖网络检查 | 单独4G网络检查 | wifi未连接 | 1、刷机后wifi不连接 2、检查网络是否正常，通过调起帐号二维码页面检查或播放随心听/随心看 | 1、二维码出现，网络正常，或随心听/随心看播放正常 | 通用车型 | PASS
| 单独wifi网络检查 | 4G关闭 | 1、关闭4G网络，连接wifi 2、检查网络是否正常 | 1、二维码出现，网络正常，或随心听/随心看播放正常 | 通用车型 | PASS | 目前4G暂无法关闭，直接在4G+连接wifi后判断网络是否正常
更换主题 | 更换车机主题 |  | 1.更换不同车机主题 2.进入各模块 | 1.各模块功能正常换肤 2.各功能是否正常 | CDX706H,CDX706L,CX483MCA,CX483_PHEV_8155,CD764ICA_8155,CX727,CX727ICA_8155,CD764,CD542H,CD542L,CD542ICA_H,CD542ICA_L,U625ICA,U625_timberline,U554
服务生态 | 未登录账号点击其他模块（电影、外卖、酒店等） | 1.连接wifi/4g 2.未登录账号 | 1.点击launcher或更多服务-电影 2.点击launcher或更多服务-外卖 3.点击launcher或更多服务-酒店 4.点击launcher或更多服务-智慧停车场 | 1.跳转到个人中心扫码登录页 2.跳转到个人中心扫码登录页 3.跳转到个人中心扫码登录页 4.跳转到个人中心扫码登录页 | CX727,CD764,CD542H,U625ICA,CDX706H,CDX706L,CD542L,U554,MY23_P702,P702
| 登录账号后点电影下单支付 | 1.连接wifi/4g | 1、点击电影票app 2、在电影列表中点击进入到第一个电影 3、在购票页面选择影院，选择第一个 4、在影院场次页面选择第一个，点击确定按钮 5、在座位选择页面选择1张票选择座位，点击确认购票按钮 6、如果弹窗出现服务授权，点击确定授权成功，没有则忽略说明已授权过 7、点击去支付按钮，跳转到支付二维码页面 | 1、正常进入到电影票首页，默认选中电影tab 2、进入到购票页面，默认选中购票tab 3、跳转到影院页面，展示该影院的场次列表 4、跳转到选座位页面 5、选座后出现去支付弹窗 6、授权成功 7、出现二维码页面，二维码显示正常，使用手机支付宝、微信、百度钱包扫码后出现正确的价钱 | CX727,CD764,CD542H,U625ICA,CDX706H,CDX706L,CD542L,U554,MY23_P702,P702
| 登录账号后点外卖下单支付 | 1.连接wifi/4g | 1、点击外卖app 2、进入到收货地址页，如果有收货地址选择第一个，没有收货地址则添加一个收货地址 3、进入到商家列表页面，点击第一个 4、进入到商品列表页面，点击第一个商品后的＋号添加到购物车，点击确认下单按钮 5、进入到提交订单页面，点击去支付按钮 6、进入到扫码支付页面 | 1、进入到外卖首页 2、添加或选择收货地址后，页面跳转到商家列表页 3、检查左上角定位是否准确，点击第一个商家列表后进入到该商家的商品列表页 4、跳转到提交订单页面 5、进入到扫码支付页面，且二维码显示正常，使用手机支付宝、微信、百度钱包扫描后出现正确的价钱 | CX727,CD764,CD542H,U625ICA,CDX706H,CDX706L,CD542L,U554,MY23_P702,P702
| 登录账号后点酒店下单支付 | 1.连接wifi/4g | 1、点击酒店app 2、进入到酒店预定页面，根据默认筛选条件，点击搜索按钮 3、酒店列表页点击第一个酒店 4、进入到酒店详情页面，点击第一个酒店后的预定按钮 5、订单填写页面编写酒店入住人信息后，点击提交订单按钮 6、进入到支付二维码页面，检查二维码是否展示 | 1、进入到酒店首页 2、按照搜索出现搜索列表页 3、跳转到酒店详情页，出现酒店预定房型列表 4、跳转到订单填写页面 5、下单成功页面跳转到支付页面 6、二维码显示正常，使用手机支付宝、微信、百度钱包扫码后出现正确的价钱 | CX727,CD764,CD542H,U625ICA,CDX706H,CDX706L,CD542L,U554,MY23_P702,P702
| ETCP注册成功检查 | 1.连接wifi/4g | 1、进入到智慧停车场app 2、在无车牌号的情况下弹出添加车牌号弹窗，点击去添加按钮 3、在确认信息页面填写手机号和车牌号，点击确认按钮 | 1、进入到智慧停车场首页 2、点击去添加按钮后跳转到确认信息页面 3、填写正确的车辆信息和手机信息后，确认后注册成功 | CX727,CD764,CD542H,U625ICA,CDX706H,CDX706L,CD542L,U554,MY23_P702,P702
语音 | 语音唤醒 | 1.语音设置已打开允许唤醒 | 1.说唤醒词：小度小度、你好福特/你好林肯/电马同学，5S内非唤醒方位说话； 2.说唤醒词：小度小度、你好福特/你好林肯/电马同学，5S内被唤醒的方位说话 3.未分屏手动点击软按键唤醒按钮，主驾正常说话（如果可支持分屏的话，那就分屏后再分别点击主副驾，对应主副驾方位的唤醒） | 1.弹出对话流，非唤醒方位说话不识别 2.弹出对话流，识别唤醒方位的说话内容 3.没分屏的情况下默认是主驾说话识别，分屏情况下对应软按键位置 | 通用车型 | BLOCK | 语音VPA未合入
| 语音设置 |  | 1.进入设置页面，找到语音设置，关闭允许唤醒 2.进入设置页面，找到语音设置，分别自定义一个长度2-3个字唤醒词，1个字的唤醒词，4-8个字的唤醒，8个字以上的唤醒词，然后分别使用自定义唤醒词唤醒 3.进入设置页面，找到语音设置，打开唤醒+命令，然后一句话『小度小度打开空调』连贯说； 4.进入设置页面，找到语音设置，关闭唤醒+命令，然后一句话『小度小度打开空调』连贯说； 5.进入设置页面，找到语音设置，更改声音风格 | 1.关闭后语音无法唤醒，使用软按键可以唤醒 2.设置2-3个字自动在唤醒词前面补充你好；设置1个字提示需要2-8个字，设置4-8个字则正常设置，设置8个字以上提示只能设置2-8个字；设置成功后均能正常唤醒，设置失败无法唤醒 3.执行正常 4.仅被唤醒 5.更改成功时有提示音，且TTS播报时全部切换到对应的风格 | 通用车型 | BLOCK | Desay未合入语音设置页面
| 语音打开APP | 连接wifi/4g 登录福特账号 随心听已登录处于后台，未播放 | 1.唤醒小度，说：打开随心听 | 打开随心听App，并播放音乐 | 通用车型 | BLOCK | 语音DCS未提测
| 语音打开APP | 连接wifi/4g 登录福特账号 | 1.唤醒小度，说：打开随心看 2.唤醒小度，说：关闭随心看 | 回复好的，打开随心看App 回复好的，退出随心看App | 通用车型 | BLOCK | 语音DCS未提测
| 语音打开APP | 连接wifi/4g 登录福特账号 | 1.唤醒小度，说：打开地图 2.唤醒小度，说：关闭地图 | 回复好的，打开地图App 回复好的，退出地图App | 通用车型 | BLOCK | 语音DCS未提测
| 语音发起导航 | 连接wifi/4g 登录福特账号 | 1.唤醒小度，说：导航去深圳北站 2.多轮对话直接说：第十一个，第零个 3.多轮对话直接说：第五个 | 1.弹出对话流并找到10个选项 2.均回复请说正确的序号 3.选择第五个地点开始导航，并进入地图 | 通用车型 | BLOCK | 语音DCS未提测
| 语音在线垂类 | 连接wifi/4g 登录福特账号 | 1.唤醒小度，说：今天天气怎么样 2.多轮对话直接说：明天呢 3.多轮对话直接说：重庆呢 | 1.回复所在地当天的天气 2.回复所在地明天的天气 3.回复重庆明天的天气 | 通用车型 | PASS
| 离线语料 | 无网络 登录福特账号 | 1.唤醒小度，说：打开随心听 | 打开随心听，但是没有网络，部分页面加载提示网络超时 | 通用车型 | PASS | IVI可以通过拔掉红色的网络线 实车建议连接一个没有打开流量数据的手机热点
launcher | launcher进入地图 | 连接wifi/4g | 1.进入launcher 2.点击地图小卡片 | 1.无论是否登陆福特账号，都进入到地图界面 | 通用车型 | PASS
| launcher进入随心听 | 连接wifi/4g | 1.进入launcher 2.点击随心听小卡片 | 1.无论是否登陆账号，都进入到随心听界面(仅限DCV0阶段) | 通用车型 | PASS
| launcher进入随心看 | 连接wifi/4g | 1.进入launcher 2.点击随心看小卡片 | 1.已登陆福特账号，进入到随心看界面 2.未登录福特账号，弹出登陆二维码提示框 | 通用车型 | PASS
| launcher滑动大卡片 | 连接wifi/4g | 1.进入launcher 2.滑动切换launcher卡片 | 1.无卡顿现象，可流畅切换 | 通用车型 | PASS
| launcher进入AAR页面 | 连接wifi/4g | 1.进入launcher 2.点击天气-pm2.5按钮 | 1.进入AAR页面 | CDX706H,CX483MCA,U725C,CX483_PHEV_8155,CD764ICA_8155,CX727,CX727ICA_8155,CD764,CD542H,CD542ICA_H,U625ICA,U625_timberline,U554,MY23_P702,MY24_P702,P702 | PASS
| launcher进入更多服务搜索服务 | 进入搜索更多服务界面 | 1.点击搜索框，输入服务名字其中一个“酒”字 2.点击搜索框，输入完整服务名称 | 1.可模糊检索出相关服务卡片，点击卡片相应的功能（酒店） 2.可精确匹配，服务卡片，点击卡片相应的功能 | 通用车型 | PASS
| 天气卡片天气类型背景检查 | 连接wifi/4g | 滑入天气卡片 检查天气类型背景 | 天气卡片背景正确显示对应的天气类型的动态效果 | U554,P702,MY24_P702,MY23_P702
| 天气卡片地标背景检查 | 连接wifi/4g | 滑入天气卡片 检查地标背景（北京为例） | 正确显示北京地标（天坛和故宫） | U554,P702,MY24_P702,MY23_P702
地图 | 首次启动app | 连接wifi/4g | 首次启动app，进入导航设置页查看自定义车标按钮显示 | 1、检查当前定位点是否准确。 2、有自定义车标设置项，默认为车速 | 通用车型 | PASS
| 进入导航 | 连接wifi/4g | 1、路线选择页进入导航 2、大框搜索进入导航 3、从首页地图选点－“导航”进入导航 4、收藏夹进入导航 | 1.显示诱导面板，当前道路名，蚯蚓线，底图 2.车标位置 | 通用车型 | PASS
| 首页车头朝上，首页显示3D楼块图 | 连接wifi/4g | 1.进入地图首页，导航视角为车头朝上 2.双指、单指缩放底图，单指滑动底图，点击放大缩小比例尺，查看底图显示" | 1.比例尺小于等于50m显示3D楼块图 2.底图及楼块图显示正常 | 通用车型 | PASS
| 搜索页的在线算路 | 1.点击搜索框展开搜索面板 | 1.点击导航框弹出历史检索记录 2.导航框中输入目的地 3.在导航框右侧点击加号为添加途径点 4.在收藏夹中选取某处发起导航 5.长按地图某处poi点发起导航 | 1~5. 在线算路成功 | 通用车型 | PASS
| 地图导航数据页UI展示 |  | 点击进入离线地图 | 1.进入离线地图界面，顶部左侧显示返回按钮 2.依次显示省市列表，右侧显示城市数据包大小以及下载状态 | 通用车型 | PASS
| 微信互联发送消息 | 连接Wi-Fi/4g， | 1、登录账号，扫描微信互联，关注公众号 2、使用微信发送位置信息到车机 | 1、进入选择车机页面 2、地图端能收到微信端发送过来的位置消息，文案正确 | 通用车型 | BLOCK | 福特派安装失败无法登录，依赖sync+ Vin码
| 导航中切换导航语音 | 导航中，有下载好的导航语音包 | 1、导航中进入导航设置，进入导航语音，点击使用按钮，切换已下载好的语音包 | 1、有xx设置成功的播报，显示正在使用状态 | 通用车型 | PASS
| 导航中添加途经点 | 导航中，有网络 | 1、导航中点击底图，点击更多按钮， 2、进入沿途搜，选择任意类别进行搜索 3、搜索成功后，点击任意结果，点击途经点添加按钮 | 1、进入更多界面 2、能发起沿途搜 3、成功添加途经点，重新算路 | 通用车型 | PASS
| 周边搜充电桩 | 有网络 | 1、进入周边搜，点击搜索充电站 | 1、进入检索结果列表页; | CX727,CX727_8155
| 触发tripplanner&设置途径点重新规划路线 | 1、有网络 2、从当前位置到终点的算路距离>DTE | 1、点击搜索poi（如天安门），进入poi详情页 2、发起从当前位置到poi的算路 3、查看界面显示 4、tripplanner触发后点击添加充电站途径点 | 2、正常发起从当前位置到poi的算路 3、界面有红色对话框提示“当前里程不足 是否查看沿途的充电站” 4、将充电站添加到途径点成功后，重新规划路线 | CX727,CX727_8155
| Connected Embedded Navigation-car2phone | 1、导航距离小于2公里 2、处于熄火状态 | 1、设置非家/公司的目的地，导航（算路）距离小于2公里，熄火； | 1、地图自动弹窗显示，点击会将该消息发送至手机福特派 | 通用车型 | BLOCK | 福特派安装失败无法登录，依赖sync+ Vin码
| Connected Embedded Navigation-phone2car | 网络正常 | 1、登陆福特派，进入手机福特派，点击地图 2、选择任意poi，然后点击发送至车机 | 2、车机可以正常收到福特派发送的消息，点击该poi可以正常发起算路 | 通用车型 | BLOCK | 福特派安装失败无法登录，依赖sync+ Vin码
| Local Hazard Information(LHI)-事件上报 | 网络正常 | 1、进入地图 2、点击事件上报按钮，点击事故，点击发送 | 2、事故可以成功上报 | 通用车型 | PASS
| AR导航和车机其他app来回切换 |  | AR导航和车机其他app来回切换 | AR导航和车机其他APP切换正常，无anr，无crash，无黑屏卡顿，且tts播报正常 | CD542H,CD542ICA_H
| 导航中三指下拉点击分屏按钮切换分屏 |  | 导航中三指下拉点击分屏按钮切换分屏 | 切换分屏正常，无卡顿无黑屏的现象 | CD542H,CD542ICA_H
| 正常点击AR导航切换按钮至专业导航 |  | 1、点击切换回专业导航 | 切换成功，位置定位成功、一致 | CD542H,CD542ICA_H
| 当前车辆时速 |  | 查看AR和专业导航的时速是否同步一致 | AR导航和专业导航的速度同步 | CD542H,CD542ICA_H
| 当前切换偏好为避拥堵时，查看AR导航偏好页面 |  | 1.当前AR导航页面点击切换为避拥堵2.切换成功后查看AR导航偏好页面展示 | 2.只有避拥堵高亮，其他置灰 | CD542H,CD542ICA_H
| 【AR导航】硬按键进入AR导航，仪表显示AR导航，车机显示专业导航 |  | 1、检索目的地2、发起专业导航3、点击硬按键进入AR导航（硬按键形式由OEM定义）4、观察仪表和中控 | 仪表显示AR导航，中控显示专业导航 | CD542H,CD542ICA_H
| 当前2.7s ＜ TTC ≤5s时会进行弱预警提示 | 依赖实车 | AR导航且当前2.7s ＜ TTC ≤5s | 会进行弱预警提醒 | CD542H,CD542ICA_H
| 占用公交车道不预警的场景 | 依赖实车，跟当地公交车道限行时间段有关系 | 1.当导航指引线路规划在机动点（左/右转，掉头，仅高速出口（无入口））驶出2.非限行时间占公交车道 | 1 不触发预警2。不触发预警 | CD542H,CD542ICA_H
| 车机AR导航返回桌面，再次进入AR导航 |  | 1.车机AR导航返回桌面，再次进入AR导航,反反复复 | 桌面和AR导航来回切换正常，不存在延迟和黑屏 | CD542H,CD542ICA_H
| 方向盘Ok键盘切换仪表和车机 |  | 频繁操作方向盘Ok键盘切换仪表和车机 | 仪表和车机的AR，专业导航来回切换，并且地图显示正常 | CD542H,CD542ICA_H
| 打开仪表地图 |  | 使用四指滑屏左滑 | 仪表显示仪表地图 | CD764,CX483MCA |  | 其中483MCA仅高配车支持此case
| 语音进行事件上报 | 1、DuerOS允许唤醒 2、网络连接正常，GPS信号正常 | 语音事件上报 | 2、事故可以成功上报 | 通用车型 | BLOCK | 语音DCS未提测
随心看 | 进入爱奇艺 | 连接wifi/4g 登录福特账号 | 点击launcher上的爱奇艺卡片、或点击爱奇艺图标 | 打开爱奇艺应用 | 通用车型 | PASS
| 播放视频 | 连接wifi/4g 登录福特账号 | 1.进入爱奇艺 2.点击首页卡片的非会员视频 | 视频正常播放 | 通用车型 | PASS
| 个人中心 | 连接wifi/4g 登录福特账号 | 1.进入爱奇艺 2.点击首页上个人中心图标，点击登录 3.用手机爱奇艺扫码登录 | 账号登录成功 | 通用车型 | PASS
| 播放控件 | 连接wifi/4g 登录福特账号 | 1.进入爱奇艺播放视频 2.播放视频过程中，在屏幕上左右滑动、点击下一个或上一个播放空间、暂停、播放按钮、收藏按钮 | 进度变化，视频播放下一个或上一个视频 视频暂停态/视频恢复播放 视频收藏态 | 通用车型 | PASS
预约保养 | 【登录】已登录状态，点击“预约保养”icon，进入预约保养首页 | 用户已登录 | 通过HMI-->更多服务，点击【预约保养】icon | 进入预约保养首页 | CDX706H,CDX706L,CD764,CD542H,CD542L,U554,MY23_P702,P702,CX727,U625ICA
| 【首页_选择城市】通过首字母list选择城市 | 用户已登录 | 1.点击更多服务-预约保养 2.依次选择首字母A和Z对应的城市 | 选择城市后自动填入，回到首页，选择结果填充至【城市】字段 | CDX706H,CDX706L,CD764,CD542H,CD542L,U554,MY23_P702,P702,CX727,U625ICA
| 【经销商门店列表】选择50公里内的经销商门店 | 用户已登录 | 1、一页/多页展示经销商门店列表 2、经销商门店列表下拉 3、选择经销商门店并点击 | 1、按照距离+折扣综合排序，正常展示50km的4S门店列表 2、刷新经销商门店列表页 3、进入门店详情页 | CDX706H,CDX706L,CD764,CD542H,CD542L,U554,MY23_P702,P702,CX727,U625ICA
| 【经销商门店列表】返回首页 | 用户已登录 | 1.点击经销商门店列表页左上角的“返回”icon | 返回预约保养首页 | CDX706H,CDX706L,CD764,CD542H,CD542L,U554,MY23_P702,P702,CX727,U625ICA
| 【确认订单】输入正确的预约信息，预约成功 | 用户已登录 | 1.进入确认订单页，输入正确的手机号、联系人、服务时间、顾问，点击确定预约 | 预约成功，进入预约成功页 | CDX706H,CDX706L,CD764,CD542H,CD542L,U554,MY23_P702,P702,CX727,U625ICA
随心拍 | 车外单击拍照 |  | 1.点击更多服务-随心拍 2.开启拍照权限 3.单击拍照按钮 | 可正常拍摄一张照片且放入照片预览 | CD542H,CD542ICA_H
| 车外连续拍照 | 已登录百度账号 | 1.点击更多服务-随心拍 2.开启拍照权限 3.长按拍照按钮 | 可正常连续拍摄照片且放入照片预览 | CD542H,CD542ICA_H
| 车外录制10s视频 | 已登录百度账号 | 1.点击更多服务-随心拍 2.开启拍照权限 3.切换录像 4.单击录像按钮 | 3.默认初值在10s位置，4.可正常录制视频，10s后视频自动停止录制，录制好的视频放入图片预览 | CD542H,CD542ICA_H
| 车外录制30s视频 |  | 1.点击更多服务-随心拍 2.开启拍照权限 3.切换录像 4.单击录像按钮 | 可正常录制视频，30s后视频自动停止录制，录制好的视频放入图片预览 | CD542H,CD542ICA_H
| 车外录制60s视频 |  | 1.点击更多服务-随心拍 2.开启拍照权限 3.切换录像 4.单击录像按钮 | 可正常录制视频，60s后视频自动停止录制，录制好的视频放入图片预览 | CD542H,CD542ICA_H
图像 | 已登录车机端账号，点击Face ID【注册】按钮 | 1、未注册Face ID 2、P档 3、DSMC无故障 4、面容数量未超出上限 | 1、进入个人中心 2、点击Face ID【注册】按钮 | 1、跳转至录入引导页，并且弹窗AI智慧人脸应用，隐私权限申请 2、【取消】【接受】 | CD542H,CD542ICA_H,CDX706H,CD764,CD764ICA_8155,CX727,CX727ICA_8155
| 人脸录入完成打开FaceID按钮 | 1.P档 2.未开启FaceID按钮 | 1、进入人脸录入页面 2、开始录入 3、录入完成后弹框提示是否打开Face ID功能开关 4、点击开启 5、点击完成 | 1、返回个人中心，后台打开FaceID按钮 | CD542H,CD542ICA_H,CDX706H,CD764,CD764ICA_8155,CX727,CX727ICA_8155
| 人脸注销成功 | 1、账号登录 2、已经注册人脸 | 1、点击注销 2、弹出是否注销弹窗 3、点击注销 4、识别成功 | 1、人脸注销成功，TTS：FaceID注销成功 | CD542H,CD542ICA_H,CDX706H,CD764,CD764ICA_8155,CX727,CX727ICA_8155
| 已注册过Face ID信息，长按IVI power键或adb reboot重启 | 1、P档 2、摄像头未故障 | 1、登录账户 2、注册人脸 3、设置中打开faceid开关" 4、长按IVI power键或adb reboot重启 | 每次均可调出人脸识别页面扫描成功后反馈给账户，且账号登录成功 | CD542H,CD542ICA_H,CDX706H,CD764,CD764ICA_8155,CX727,CX727ICA_8155
| 全局场景下(V手势，全屏-分屏) | 1、全局场景 2、当前为全屏 | 1、食指和中止向上伸出，其余手指折起、手心对着摄像头，动作持续1s左右 2、识别成功 | 1、显示识别到v手势的图标 2、在全屏模式下-切换至分屏模式 | CD542H,CD542ICA_H
| 抓手势（成功） | 1、全局场景 | 1、五指向上伸出，手心对着摄像头，再握紧成拳 2、识别成功 | 1、toast显示识别到抓手势 2、返回首页 | CD542H,CD542ICA_H
| 地图场景（点头） | 开始导航弹窗 | 2s内，头部上下连续摆动至少两次，且上下角度差大于5度 | 同意，地图立即开始导航 | CD542H,CD542ICA_H
| 常规吸烟 | 1.5分钟之内未触发过喝水，抽烟，打电话预警 2.2个小时内未触发过抽烟预警 3.车速≥80km/h | 1.驾驶员执行吸烟动作，10s 内识别2次且单次行为持续发生2s-6s内 | 图形+TTS 图形/toast【抽烟】+TTS【亲，抽烟会影响开车哦】 图形toast 渐现，同时播报TTS 图像toast显示2s后自动消失 | CD542H,CD542ICA_H
| 喝东西 | 车速≥80km/h | 1.驾驶员执行喝水动作，10s 内识别2次且单次行为持续发生2s-6s内 | 图形+TTS 图形/toast【喝东西】+TTS【亲，喝东西会影响开车哦】 图形toast渐现，同时播报TTS 图形toast显示2s后自动消失 | CD542H,CD542ICA_H
| 手持打电话 | 车速≥20km/h | 1.驾驶员执行手持电话动作，单次行为持续发生10s及以上 | 图形+TTS 图形/toast【打电话】+TTS【亲，打电话会影响开车哦】 图形toast渐现，同时播报TTS 图像toast显示2s后自动消失 | CD542H,CD542ICA_H
| 视线偏移-低速 | 车速≤80km/h | 1.驾驶员执行视线偏移动作，偏移≥5s | 图标+TTS 图标/toast【视线偏移】+TTS【亲，请专心开车哦】 根据视线偏移方向出现相应图形toast，同时播报TTS，图像toast显示2s后自动消失 | CD542H,CD542ICA_H
| 打哈欠_驾驶时长≥2h，本行程未接受过音乐推荐 | 1.车速≥20km/h 2.驾驶时长≥2h; 3.本次行程未接受过音乐推荐 | 1.驾驶员10分钟内连续触发3次打哈欠动作 2.系统TTS播报：【累了吗，给你放一首动感的音乐吧】 3.回复“确定” | 图标+短音效+主动关怀（TTS播报）： 图标/toast【疲劳】+短音效+项目定制：主动推荐（TTS播报）【累了吗，给你放一首动感的音乐吧】 图形toast渐现，显示2s后自动消失 短音效在图像toast出现同时，同步响起 短音效播放结果，推入主动推荐页面 如短音效播放过程中，语音对话流被唤醒，短音效停止播报 回复确定后，系统主动播放歌曲 | CD542H,CD542ICA_H
智能家居 | 未登录百度账号点击智能家居弹出登录引导页 | 未登录百度账号 | 1.点击更多服务-智能家居 | 弹出登录引导页 | 通用车型 | BLOCK | 车家互联DCS功能未提测
| 已登录账号进入关联品牌引导页 | 已登录百度账号 | 1.点击更多服务-智能家居 | 进入关联品牌引导页 | 通用车型 | BLOCK | 车家互联DCS功能未提测
| 解除品牌关联弹窗UI正确 | 1.已关联家居品牌； 2.有激活设备 | 1.从我的设备列表页，点击设置按钮； 2.点击某品牌右侧的解除关联按钮 | 解除关联弹窗UI正确 | 通用车型 | BLOCK | 车家互联DCS功能未提测
| 打开家里的插座（设备未打开） | 1.已关联家居品牌； 2.关联插座设备； 3.设备联网在线； 4.车机登录 | 唤醒语音，说： 打开家里的插座 | TTS：好的； 并把智慧插座打开 | 通用车型 | BLOCK | 车家互联DCS功能未提测
| 关闭家里的插座（设备已打开） | 1.已关联家居品牌； 2.关联插座设备； 3.设备联网在线； 4.车机登录 | 唤醒语音，说： 关闭家里的插座 | TTS：好的。 并且关闭插座 | 通用车型 | BLOCK | 车家互联DCS功能未提测
| 更多服务中启动应用（无关联家居品牌），已登录直接进入关联品牌引导页 | 1.已登录百度账号； 2.无关联家居品牌 | 进入服务中心，点击应用：车控家； | 进入关联品牌引导页 | 通用车型 | BLOCK | 车家互联DCS功能未提测
| 更多服务中启动应用（有关联家居品牌，有激活设备），已登录直接进入我的设备列表页 | 1.已登录百度账号； 2.有关联家居品牌； 3.有激活设备 | 进入服务中心，点击应用：车控家； | 进入我的设备列表页，准确展示我的列表，UI正确展示 | 通用车型 | BLOCK | 车家互联DCS功能未提测
EV | EV入口检查 |  | 1、登录车机账号，点击launcher卡片或者更多服务卡片 2、点击预约充电 3、点击按时出发 | 均可进入 | CX727,CX727ICA_8155
| 预约充电界面 | 没有历史充电位置 | 1、登录车机账号，点击launcher充电卡片 2、点击预约充电卡片 3、点击添加新位置 | 4、弹窗提示：无历史充电位置，请先在满充桩上充电约15分钟 5、点击点击确定，关闭弹窗 | CX727,CX727ICA_8155
| 添加充电计划 |  | 1、录车机账号，点击launcher卡片或者更多服务卡片 2、慢充插枪充电15分钟 3、点击添加新位置，在跳出的界面选择当前位置 4、添加充电位置名称，点击下一步 5、进入设置充电时间界面,添加时间，点击下一步 6、点击保存 | 1、出现正在保存loading，保存成功后，loading消失，并保存收藏位置的充电计划，界面跳转到充电计划界面 | CX727,CX727ICA_8155
| 充电状态：正在充电 |  | 1、登录车机账号，进入车辆设置下的EV充电计划界面 2、插入充电枪，并进行充电 3、查看充电状态信息 | 3、充电状态为：正在充电，并显示正常充电图标 | CX727,CX727ICA_8155
| 修改充电计划 | 已有历史位置 | 1、录车机账号，点击launcher卡片或者更多服务卡片 2、点击编辑图标 3、编辑充电位置，点击下一步 4、修改预约充电时间，点击下一步 5、点击保存 | 5、出现正在保存loading，保存成功后，loading消失，并保存收藏位置的充电计划，界面跳转到充电计划界面 | CX727,CX727ICA_8155
| 删除充电计划 | 已有历史位置 | 1、录车机账号，点击launcher卡片或者更多服务卡片 2、点击充电计划编辑按钮，进入选择充电位置界面 3、选择一个充电计划，点击删除按钮 | 3、充电计划被删除 | CX727,CX727ICA_8155
| 删除历史位置 | 已有历史位置 | 1、录车机账号，点击launcher卡片或者更多服务卡片 2、点击充电计划编辑按钮，进入选择充电位置界面 3、选择一个历史位置，点击删除按钮 | 3、历史位置被删除 | CX727,CX727ICA_8155
| 添加按时出发时间 | 车辆启动 | 1、录车机账号，点击launcher卡片或者更多服务卡片 2、点击出发时间编辑按钮，进入编辑出发时间界面 3、任意选中一个或多个单元格，滑动时间为20：00，温度为适中 4、点击保存按钮 | 4、界面跳转到EV首页，出发时间及温度保存成功。出发时间默认打开并在EV首页显示出发时间及温度 | CX727,CX727ICA_8155
| 修改按时出发 | 车辆启动 | 1、录车机账号，点击launcher卡片或者更多服务卡片 2、点击出发时间编辑按钮，进入编辑出发时间界面 3、选中一个已经有数据的单元格（如：20：00，温度为适中），修改结果：时间为22：00，温度为暖和 4、点击保存按钮 | 4、界面跳转到EV首页，出发时间及温度修改成功。 | CX727,CX727ICA_8155
| 出发时间，在同一天，添加两个时间 | 车辆启动 | 1、录车机账号，点击launcher卡片或者更多服务卡片 2、点击出发时间编辑按钮，进入编辑出发时间界面 3、选择星期一第一个单元格，时间设置为7：00，温度暖和 4、选中星期一第二个单元格，时间设置为14：00，温度关闭 5、点击保存按钮 | 5、界面跳转到EV首页，出发时间及温度修改成功。 | CX727,CX727ICA_8155
| 删除按时出发时间 | 车辆启动 | 1、录车机账号，点击launcher卡片或者更多服务卡片 2、点击任意一个删除按钮 3、点击删除所选项按钮 4、点击弹窗下的取消按钮 5、点击弹窗下的确定按钮 | 3、弹窗提示：确认删除该条按时出发？ 4、弹窗关闭 5、删除成功 | CX727,CX727ICA_8155
随心听 | QQ音乐可以正常播放 | 1.连接WiFi 2.登录QQ音乐帐号 | 1.点击随心听 2.播放QQ音乐 | 1.QQ音乐可以播放 | 通用车型 | PASS
| 喜马拉雅(有声)可以正常播放免费专辑 | 1.连接WiFi 2.未登录喜马拉雅帐号/登录喜马拉雅普通帐号 | 1.点击随心听 2.播放喜马拉雅节目 | 1.喜马拉雅可以播放 | 通用车型 | PASS
| 喜马拉雅(有声)可以正常播放VIP专辑 | 1.连接WiFi 2.登录喜马拉雅VIP帐号 | 1.点击随心听 2.播放喜马拉雅VIP节目 | 1.喜马拉雅可以播放 | 通用车型 | PASS
| 喜马拉雅(有声)帐号退出功能正常 | 1.连接WiFi 2.登录喜马拉雅VIP帐号 | 1.点击随心听 2.点击喜马拉雅 3.点击帐号卡片 4.退出喜马拉雅帐号 | 1.喜马拉雅帐号退出登录 2.回到喜马拉雅首页 3.当前播放有声节目，则停止播放并清空播放列表；当前播放其他音源不受影响 | 通用车型 | PASS
| 新闻可以正常播放 | 1.连接WiFi | 1.点击随心听 2.播放新闻 | 1.新闻可以播放 | 通用车型 | PASS
| USB音乐可以正常播放 | 1.U盘中有音频文件 | 1.将U盘插入车机 2.进入USB页面 3.点击文件夹 | 1.USB音乐可以播放 | 通用车型 | PASS
| 在线收音机可以正常播放 | 1.连接WiFi | 1.点击在线收音机 | 1.在线收音机可以正常播放 | 通用车型 | FAIL | 可以播放但是无法进入播放页面，点击进入播放页面闪退到FM或者launcher页面
| 未连接WiFi时随心听和在线收音机页面可以进入 | 1.不连接WiFi | 1.点击随心听 2.点击在线收音机 | 1.可以进入页面 2.有无网络提示 | 通用车型 | PASS
安全 | 日志服务与密钥服务开启自启动 | 刷机完成，首次开机 | 1、ps -ef ¦grep bdseclogservice 2、ps -ef ¦grep bdseckeystore | 进程开机自启，命令行过滤有输出 | 通用车型 | PASS
| /cert/baidu/ota/home/caros/secure_upgrade/certificate/目录存在 | 刷机完成，首次开机 | cd /cert/baidu/ota/home/caros/secure_upgrade/certificate | 1、正常进入该目录 | 通用车型 | PASS
| 证书导入功能正常 | 刷机完成，首次开机 | 1、进入车机 2、cat /data/local/btmp/import_Result.txt | 1、可以看到输出 import success | 通用车型 | PASS
| U盘可以正常挂载 |  | 1、车机上电插入盘U盘 2、连接adb 3、adb shell ls -al /storage ¦grep usb | drwxrwx--x 1 root sdcard_rw 131072 1970-01-01 08:00 usb | 通用车型 | PASS
| 车机未激活，车机管家中定位服务隐藏，麦克风显示 | 刷机完成，车机登录账号未激活 | 1.车机刷机开机后未激活 2.打开车机管家，进入隐私 | 仅仅显示麦克风的权限 | 通用车型 | PASS
| 车机激活后，车机管家中定位服务权限显示状态 | 刷机完成，车机登录并激活 | 1.车机刷机后激活 2.打开车机管家，进入隐私 3.查看管控的权限列表 | 定位服务和麦克风 | 通用车型 | BLOCK | 车辆无法激活阻塞测试
| 权限开关-开启应用权限 | 业务应用集成隐私SDK | 1、进入车机管家 2、开启电影票的定位服务权限 3、进入电影票app | 可以访问到当前位置，获取当前位置附近的电影票与影院信息 | CX727,CD542H,CD542L,CD764,P702,MY23_P702,U554,U625ICA,CDX706H,CDX706L
| 权限开关-关闭应用权限 | 业务应用集成隐私SDK | 1、开启电影所有权限 2、进入电影 3、进入车机管家，关闭电影权限 | 电影需要重新申请权限 | CX727,CD542H,CD542L,CD764,P702,MY23_P702,U554,U625ICA,CDX706H,CDX706L
| 车机激活后，关闭共享车辆位置(即关闭CCS location开关)，车机管家定位服务变为关闭 | 车机已完成激活 | 1.进入设置-连接设置中关闭共享车辆位置 2.进入车机管家-隐私-定位服务 | 1.共享车辆位置关闭 2.定位服务管控的所有应用开关是关闭的；列表中应用有系统桌面、语音搜索、停车场、电影购票、酒店、外卖等（不同车型应用列表不同；只要有默认为通过） | 通用车型 | BLOCK | 车辆无法激活阻塞测试
| 车机激活后，关闭共享车辆位置(即关闭CCS location开关)，开启系统桌面的定位服务开关 | 车机已完成激活 | 1.进入设置-连接设置中关闭共享车辆位置 2.进入车机管家-隐私-定位服务 3.开启系统桌面定位服务开关 | 1.共享车辆位置关闭 2.定位服务管控的所有应用开关是关闭的 3.弹窗提示开启共享车辆位置（不同车型提示路径不同，有弹窗提示默认为通过） | 通用车型 | BLOCK | 车辆无法激活阻塞测试
| 车机激活后，关闭共享车辆位置(即关闭CCS location开关)，开启电影购票的定位服务开关 | 车机已完成激活 | 1.进入设置-连接设置中关闭共享车辆位置 2.进入车机管家-隐私-定位服务 3.开启电影购票定位服务开关 | 1.共享车辆位置关闭 2.定位服务管控的所有应用开关是关闭的 3.弹窗提示开启共享车辆位置（不同车型提示路径不同，有弹窗提示默认为通过） | CX727,CD542H,CD542L,CD764,P702,MY23_P702,U554,U625ICA,CDX706H,CDX706L
| 车机激活后，关闭共享车辆位置(即关闭CCS location开关)，开启外卖的定位服务开关 | 车机已完成激活 | 1.车机激活后，进入设置-连接设置中关闭共享车辆位置 2.进入车机管家-隐私-定位服务 3.开启外卖定位服务开关 | 1.共享车辆位置关闭 2.定位服务管控的所有应用开关是关闭的 3.弹窗提示开启共享车辆位置（不同车型提示路径不同，有弹窗提示默认为通过） | CX727,CD542H,CD542L,CD764,P702,MY23_P702,U554,U625ICA,CDX706H,CDX706L
| 车机激活后，关闭共享车辆位置(即关闭CCS location开关)，开启酒店的定位服务开关 | 车机已完成激活 | 1.车机激活后，进入设置-连接设置中关闭共享车辆位置 2.进入车机管家-隐私-定位服务 3.开启酒店定位服务开关 | 1.共享车辆位置关闭 2.定位服务管控的所有应用开关是关闭的 3.弹窗提示开启共享车辆位置（不同车型提示路径不同，有弹窗提示默认为通过） | CX727,CD542H,CD542L,CD764,P702,MY23_P702,U554,U625ICA,CDX706H,CDX706L
| 车机激活后，关闭共享车辆位置(即关闭CCS location开关)，开启语音搜索的定位服务开关 | 车机已完成激活 | 1.车机激活后，进入设置-连接设置中关闭共享车辆位置 2.进入车机管家-隐私-定位服务 3.开启语音搜索定位服务开关 | 1.共享车辆位置关闭 2.定位服务管控的所有应用开关是关闭的 3.弹窗提示开启共享车辆位置（不同车型提示路径不同，有弹窗提示默认为通过） | CDX706H,CDX706L,S650,CX483MCA,CX727,CX727ICA_8155,CD764,CD542H,CD542L,CD542ICA_H,CD542ICA_L,U625ICA,U625_timberline,U554,MY23_P702,MY24_P702,P702 | BLOCK | 车辆无法激活阻塞测试
| 车机激活后，关闭共享车辆位置(即关闭CCS location开关)，开启预约保养的定位服务开关 | 车机已完成激活 | 1.车机激活后，进入设置-连接设置中关闭共享车辆位置 2.进入车机管家-隐私-定位服务 3.开启预约保养定位服务开关 | 1.共享车辆位置关闭 2.定位服务管控的所有应用开关是关闭的 3.弹窗提示开启共享车辆位置（不同车型提示路径不同，有弹窗提示默认为通过） | CX727,CD542H,CD542L,CD764,P702,MY23_P702,U554,U625ICA,CDX706H,CDX706L
| 车机激活后，关闭共享车辆位置(即关闭CCS location开关)，开启停车场的定位服务开关 | 车机已完成激活 | 1.车机激活后，进入设置-连接设置中关闭共享车辆位置 2.进入车机管家-隐私-定位服务 3.开启停车场定位服务开关 | 1.共享车辆位置关闭 2.定位服务管控的所有应用开关是关闭的 3.弹窗提示开启共享车辆位置（不同车型提示路径不同，有弹窗提示默认为通过） | CX727,CD542H,CD542L,CD764,P702,MY23_P702,U554,U625ICA,CDX706H,CDX706L
| 车机激活后，关闭共享车辆位置(即关闭CCS location开关)，开启百度地图的麦克风开关 | 车机已完成激活 | 1.进入车机管家-隐私-麦克风查看各应用开关状态 2.车机激活后，进入设置-连接设置中关闭共享车辆位置 3.进入车机管家-隐私-麦克风 4.开启或关闭百度地图麦克风开关 | 1.麦克风应用为百度地图 2.共享车辆位置关闭 3.麦克风管控的所有应用开关与共享车辆位置关闭前相同 4.开关切换开启关闭状态无影响 | CDX706H,CDX706L,S650,CX483MCA,U725C,CX483_PHEV_8155,CD764ICA_8155,CX727,CX727ICA_8155,CD764,CD542L,CD542ICA_L,U625ICA,U625_timberline,U554,MY23_P702,MY24_P702,P702 | BLOCK | 车辆无法激活阻塞测试
| 车机激活后，关闭共享车辆位置(即关闭CCS location开关)，开启随心拍的麦克风开关 | 车机已完成激活 | 1.进入车机管家-隐私-麦克风查看各应用开关状态 2.车机激活后，进入设置-连接设置中关闭共享车辆位置 3.进入车机管家-隐私-麦克风 4.开启或关闭随心拍麦克风开关 | 1.麦克风应用为百度地图、随心拍（、唱吧） 2.共享车辆位置关闭 3.麦克风管控的所有应用开关与共享车辆位置关闭前相同 4.开关切换开启关闭状态无影响 | CD542H,CD542ICA_H
| 车机激活后，关闭共享车辆位置(即关闭CCS location开关)，开启随心听的麦克风开关 | 车机已完成激活 | .进入车机管家-隐私-麦克风查看各应用开关状态 2.车机激活后，进入设置-连接设置中关闭共享车辆位置 3.进入车机管家-隐私-麦克风 4.开启或关闭随心听麦克风开关 | 1.麦克风应用为百度地图、随心听（、副驾随心听） 2.共享车辆位置关闭 3.麦克风管控的所有应用开关与共享车辆位置关闭前相同 4.开关切换开启关闭状态无影响 | CD764ICA_8155,CX483_PHEV_8155 | BLOCK | 车辆无法激活阻塞测试
| 车机未激活，使用系统桌面 | 车机未完成激活 | 1.车机未激活，重启车机 | 出现授权弹窗，但是定位服务权限默认置灰不可勾选，并不能点击 点击后toast提示"请先进行车机激活，再开启定位服务" | 通用车型 | BLOCK | 车辆无法激活阻塞测试
| 车机未激活，使用电影购票 | 车机未完成激活 | 1.车机未激活，打开电影购票应用 | 出现授权弹窗，但是定位服务权限默认置灰不可勾选，并不能点击 点击后toast提示"请先进行车机激活，再开启定位服务" | CX727,CD542H,CD542L,CD764,P702,MY23_P702,U554,U625ICA,CDX706H,CDX706L
| 车机未激活，使用外卖 | 车机未完成激活 | 1.车机未激活，打开外卖应用 | 出现授权弹窗，但是定位服务权限默认置灰不可勾选，并不能点击 点击后toast提示"请先进行车机激活，再开启定位服务" | CX727,CD542H,CD542L,CD764,P702,MY23_P702,U554,U625ICA,CDX706H,CDX706L
| 车机未激活，使用酒店 | 车机未完成激活 | 1.车机未激活，打开酒店应用 | 出现授权弹窗，但是定位服务权限默认置灰不可勾选，并不能点击 点击后toast提示"请先进行车机激活，再开启定位服务" | CX727,CD542H,CD542L,CD764,P702,MY23_P702,U554,U625ICA,CDX706H,CDX706L
| 车机未激活，使用语音搜索 | 车机未完成激活 | 1.车机未激活，打开语音搜索应用 | 出现授权弹窗，但是定位服务权限默认置灰不可勾选，并不能点击 点击后toast提示"请先进行车机激活，再开启定位服务" | CDX706H,CDX706L,S650,CX483MCA,CX727,CX727ICA_8155,CD764,CD542H,CD542L,CD542ICA_H,CD542ICA_L,U625ICA,U625_timberline,U554,MY23_P702,MY24_P702,P702 | BLOCK | 车辆无法激活阻塞测试
| 车机未激活，使用停车场 | 车机未完成激活 | 1.车机未激活，打开停车场应用 | 出现授权弹窗，但是定位服务权限默认置灰不可勾选，并不能点击 点击后toast提示"请先进行车机激活，再开启定位服务" | CX727,CD542H,CD542L,CD764,P702,MY23_P702,U554,U625ICA,CDX706H,CDX706L
| 车机未激活，使用百度地图 | 车机未完成激活 | 1.车机未激活，打开百度地图 | 出现授权弹窗，麦克风权限默认勾选，可以取消 | 通用车型 | PASS
| 车机管家优化功能正常使用 |  | 1.打开车机管家首页点击一键优化 | 1.显示优化进度；优化完成后显示优化结果 | 通用车型 | PASS
AAR | 点击车内/外PM2.5区域进入AAR | 网络正常 | 1、点击车内/网络PM2.5 | 进入AAR界面 | CDX706H,CX483MCA,U725C,CX483_PHEV_8155,CD764ICA_8155,CX727,CX727ICA_8155,CD764,CD542H,CD542ICA_H,U625ICA,U625_timberline,U554,MY23_P702,MY24_P702,P702 | BLOCK | 依赖实车
| AAR空调界面入口 | 网络正常 | 1、进入空调页面 2、点击智能馨风tab | 进入智能馨风界面 | CDX706H,CX483MCA,U725C,CX483_PHEV_8155,CD764ICA_8155,CX727,CX727ICA_8155,CD764,CD542H,CD542ICA_H,U625ICA,U625_timberline,U554,MY23_P702,MY24_P702,P702 | BLOCK | 依赖实车
| AAR语音入口 | 网络正常 | 1、语音：你好福特 2、语音：进入智能馨风 | 进入智能馨风界面 | CDX706H,CX483MCA,U725C,CX483_PHEV_8155,CD764ICA_8155,CX727,CX727ICA_8155,CD764,CD542H,CD542ICA_H,U625ICA,U625_timberline,U554,MY23_P702,MY24_P702,P702 | BLOCK | 依赖实车
| AAR消息中心入口 | 网络正常 | 1、进入消息中心 2、点击智能馨风相关消息 | 进入智能馨风界面 | CDX706H,CX483MCA,U725C,CX483_PHEV_8155,CD764ICA_8155,CX727,CX727ICA_8155,CD764,CD542H,CD542ICA_H,U625ICA,U625_timberline,U554,MY23_P702,MY24_P702,P702 | BLOCK | 依赖实车
| 设置tab页UI检查 | 网络正常 | 检查UI显示 | 语音提醒开关、PM2.5智能循环、PM2.5智能启动三个设置项 | CDX706H,CX483MCA,U725C,CX483_PHEV_8155,CD764ICA_8155,CX727,CX727ICA_8155,CD764,CD542H,CD542ICA_H,U625ICA,U625_timberline,U554,MY23_P702,MY24_P702,P702 | BLOCK | 依赖实车
| 车内PM2.5历史记录页UI | AAR详细数据页面 | 检查UI显示 | 页面显示为前20分钟车内PM2.5的历史变化记录曲线图，表中有10个数据点，时间间隔为2min，横轴为时间轴，新时间在右侧；纵轴为PM2.5数值 | CDX706H,CX483MCA,U725C,CX483_PHEV_8155,CD764ICA_8155,CX727,CX727ICA_8155,CD764,CD542H,CD542ICA_H,U625ICA,U625_timberline,U554,MY23_P702,MY24_P702,P702 | BLOCK | 依赖实车
| 详细数据页内容 | AAR详细数据页面 | 检查站点检测页各项数据展示 | 地址信息正确、网络PM2.5、天气、温度AAR首页和天气卡片保持一致 | CDX706H,CX483MCA,U725C,CX483_PHEV_8155,CD764ICA_8155,CX727,CX727ICA_8155,CD764,CD542H,CD542ICA_H,U625ICA,U625_timberline,U554,MY23_P702,MY24_P702,P702 | BLOCK | 依赖实车
| 详细数据定位检查 | AAR详细数据页面 | 检查当前定位 | 地点精确到区级，并且地点显示正确 | CDX706H,CX483MCA,U725C,CX483_PHEV_8155,CD764ICA_8155,CX727,CX727ICA_8155,CD764,CD542H,CD542ICA_H,U625ICA,U625_timberline,U554,MY23_P702,MY24_P702,P702 | BLOCK | 依赖实车
| 点击座舱新风 | 座舱新风关闭状态，空调已开启 | 点击座舱新风 | 空调引入外循环模式 | CDX706H,CX483MCA,U725C,CX483_PHEV_8155,CD764ICA_8155,CX727,CX727ICA_8155,CD764,CD542H,CD542ICA_H,U625ICA,U625_timberline,U554,MY23_P702,MY24_P702,P702 | BLOCK | 依赖实车
| 点击座舱新风 | 1、座舱新风未开启 2、空调状态为内循环 | 1、开启座舱新风 2、关闭座舱新风 | 空调由内循环切换为外循环 | CDX706H,CX483MCA,U725C,CX483_PHEV_8155,CD764ICA_8155,CX727,CX727ICA_8155,CD764,CD542H,CD542ICA_H,U625ICA,U625_timberline,U554,MY23_P702,MY24_P702,P702 | BLOCK | 依赖实车
| PM2.5自动再循环策略启用 |  | 1、VehState=正常运行或远程启动 2、所选的气候控制气流模式（AMC_airddistmodedrState）不是WS或WS/FL 3、前或后挡风玻璃加热关闭（HblMirrIndRq和HwsStat等于关闭） 4、压缩机请求（CompsrOnRq）“hvacarcond_B_Rq”开启 5、PM2.5传感器读数有效 | PM2.5自动再循环策略正常启用 | CDX706H,CX483MCA,U725C,CX483_PHEV_8155,CD764ICA_8155,CX727,CX727ICA_8155,CD764,CD542H,CD542ICA_H,U625ICA,U625_timberline,U554,MY23_P702,MY24_P702,P702 | BLOCK | 依赖实车
| PM2.5智能启动 |  | 1、车辆启动 2、PM2.5智能启动开关为开 3、空调关闭 4、PM2.5>30 5、UP confilct不等于11 | 弹窗提示：智能馨风系统10s后将打开空调系统，有"打开"、"取消"按钮，并伴有TTS播报 | CDX706H,CX483MCA,U725C,CX483_PHEV_8155,CD764ICA_8155,CX727,CX727ICA_8155,CD764,CD542H,CD542ICA_H,U625ICA,U625_timberline,U554,MY23_P702,MY24_P702,P702 | BLOCK | 依赖实车
| 天气暖心提示 | 天气类型晴天 | 观察温馨提示语和行车小建议 | 1.温馨提示语：你若安好，便是晴天。 | U554,P702,MY24_P702,MY23_P702,U725C | BLOCK | 依赖实车
| 天气暖心提示 | 天气类型多云 | 观察温馨提示语和行车小建议 | 1.温馨提示语：多云主旋律，不会有插曲。 | U554,P702,MY24_P702,MY23_P702,U725C | BLOCK | 依赖实车
| 天气暖心提示 | 大风天气 | 观察温馨提示语和行车小建议 | 1.温馨提示语：起风了，少年的你注意。 | U554,P702,MY24_P702,MY23_P702,U725C | BLOCK | 依赖实车
| 天气暖心提示 | 天气类型雨天 | 观察温馨提示语和行车小建议 | 1.温馨提示语：雨是荷尔蒙，伞是一世情。 | U554,P702,MY24_P702,MY23_P702,U725C | BLOCK | 依赖实车
| 天气暖心提示 | 天气类型雪天 | 观察温馨提示语和行车小建议 | 1.温馨提示语：雪已到来，等你赴约。 | U554,P702,MY24_P702,MY23_P702,U725C | BLOCK | 依赖实车
| 天气暖心提示 | 天气类型雾天 | 观察温馨提示语和行车小建议 | 1.温馨提示语：起雾了，你迷茫吗？ | U554,P702,MY24_P702,MY23_P702,U725C | BLOCK | 依赖实车
| 天气暖心提示 | 天气类型沙尘暴 | 观察温馨提示语和行车小建议 | 1.温馨提示语：沙尘天气，带好口罩哦。 | U554,P702,MY24_P702,MY23_P702,U725C | BLOCK | 依赖实车
| 天气范围检查 | 网络正常 | 检查天气格式显示 | 格式显示：符合UI设计 度数显示：温度显示正确 | CDX706H,CX483MCA,U725C,CX483_PHEV_8155,CD764ICA_8155,CX727,CX727ICA_8155,CD764,CD542H,CD542ICA_H,U625ICA,U625_timberline,U554,MY23_P702,MY24_P702,P702 | BLOCK | 依赖实车
| 车外温度检查 | 车外温度传感器状态正常 | 发送车外温度CAN信号 | 车外温度显示正确的数值 | CDX706H,CX483MCA,U725C,CX483_PHEV_8155,CD764ICA_8155,CX727,CX727ICA_8155,CD764,CD542H,CD542ICA_H,U625ICA,U625_timberline,U554,MY23_P702,MY24_P702,P702 | BLOCK | 依赖实车
EM | 创建个性化档案入口（已登录） | 1.连接wifi/4g 2.已登录 3.首次进入 4.在p档 | 1.进入个人中心，点击个性化档案 2.创建档案 | 1.进入到创建个性化档案页面 2.档案创建成功 | CX727,CX727ICA_8155,U554,MY24_P702,MY23_P702,CD542H,CD764,CDX706H,CD542ICA_H,CX483MCA,CD764ICA_8155,CX483_PHEV_8155
| 已创建，进入个性化档案 | 1.已登录 2.p档 3.当前账号 已创建过档案 | 1.进入个人中心 2.点击个性化档案 | 进入到个性化档案设置页面 | CX727,CX727ICA_8155,U554,MY24_P702,MY23_P702,CD542H,CD764,CDX706H,CD542ICA_H,CX483MCA,CD764ICA_8155,CX483_PHEV_8155
帐号&订单&支付 | 账号登录(扫码工具使用福特派) | 连接wifi/4g 未登录账号 | 1.点击launcher上头像进入个人中心登录页 2.点击二维码下方的“没有福特派” 3.进入简介页面后手机扫描二维码下载福特派 4.手机下载后打开福特派 5.手机打开福特派创建账号 6.手机福特派输入用户名-验证码-姓氏-名字-密码-勾选两个协议后点击注册 7.手机福特派输入4位pin码 8.手机福特派再次输入4位pin码 9.手机福特派点击首页app中的+号添加车辆 10.手机福特派输入vin码(LVSHFCAC3KS929928) 11.手机福特派-点击添加车辆 12.手机福特派-给爱车取个昵称 13.手机福特派-开始体验 14.手机福特派-返回首页后点击右上角三个点logo的扫一扫，扫描车机二维码登录 | 1、扫码确认登录后车机二维码消失，车机端登录成功 2、车机端弹出toast：账号登录成功，tts播报：账号登录成功 3、手机端提示：授权登录成功 | CDX706H,CDX706L,CD542H,CD542L,MY24_P702,U625ICA,CD542ICA_H,CD542ICA_L,U625_timberline,S650,U725C | BLOCK | 1、福特派非按照步骤来操作，需要去福特网站上下载（https://appcenter.ms/apps），如按照步骤操作只可以登录线上环境的账号 2、安卓和iphone的福特派版本不一样，需要不同操作（地址：https://ku.baidu-int.com/knowledge/HFVrC7hq1Q/Px2EQzgYC1/ZabYovXlY3/07f7328f364e46） 3、该步骤仅适合首次登录
| 账号登录(扫码工具使用林肯之道) | 连接wifi/4g 未登录账号 | 1.点击launcher上头像进入个人中心登录页 2.点击二维码下方的“没有林肯之道” 3.进入简介页面后手机扫描二维码下载林肯之道 4.手机下载后打开林肯之道 5.手机打开林肯之道创建账号 6.手机林肯之道输入用户名-验证码-姓氏-名字-密码-勾选两个协议后点击注册 7.手机林肯之道输入4位pin码 8.手机林肯之道再次输入4位pin码 9.手机林肯之道点击首页app中的+号添加车辆 10.手机林肯之道输入vin码(LVSHFCAC3KS929928) 11.手机林肯之道-点击添加车辆 12.手机林肯之道-给爱车取个昵称 13.手机林肯之道-开始体验 14.手机林肯之道-返回首页后点击右上角三个点logo的扫一扫，扫描车机二维码登录 | 1、扫码确认登录后车机二维码消失，车机端登录成功 2、车机端弹出toast：账号登录成功，tts播报：账号登录成功 3、手机端提示：授权登录成功 | CD764,CD764ICA_8155,CX483MCA,CX483_PHEV_8155 |  | 1、林肯之道非按照步骤来操作，需要去福特网站上下载（https://appcenter.ms/apps），如按照步骤操作只可以登录线上环境的账号 2、安卓和iphone的福特派版本不一样，需要不同操作（地址：https://ku.baidu-int.com/knowledge/HFVrC7hq1Q/Px2EQzgYC1/ZabYovXlY3/07f7328f364e46）后面补充林肯之道app操作 3、该步骤仅适合首次登录
| 账号登录(扫码工具使用电马) | 连接wifi/4g 未登录账号 | 1.点击launcher上头像进入扫码登录页面 2.点击二维码下方的“没有电马app” 3.进入简介页面后手机扫描二维码下载电马app 4.手机下载后打开电马app 5.手机打开电马app创建账号 6.手机电马app输入用户名-验证码-姓氏-名字-密码-勾选两个协议后点击注册 7.手机电马app输入4位pin码 8.手机电马app再次输入4位pin码 9.手机电马app点击首页中的+号添加车辆 10.手机电马app输入vin码(LVSHFCAC3KS929928) 11.手机电马app-点击添加车辆 12.手机电马app-给爱车取个昵称 13.手机电马app-开始体验 14.手机电马app-返回首页后点击右上角三个点logo的扫一扫，扫描车机二维码登录 | 1、扫码确认登录后车机二维码消失，车机端登录成功 2、车机端弹出toast：账号登录成功，tts播报：账号登录成功 3、手机端提示：授权登录成功 | CX727,CX727ICA_8155 |  | 1、电马非按照步骤来操作，需要去福特网站上下载（https://appcenter.ms/apps），如按照步骤操作只可以登录线上环境的账号 2、安卓和iphone的福特派版本不一样，需要不同操作（地址：https://ku.baidu-int.com/knowledge/HFVrC7hq1Q/Px2EQzgYC1/ZabYovXlY3/07f7328f364e46）后面补充电马app操作 3、该步骤仅适合首次登录
| 账号退出登录 | 1、账号已登录 2、连接wifi/4g | 1、进入个人中心 2、点击资料设定（低配车）或头像（高配车） 3、点击退出账号 4、点击确定 | 账号正常退出登录 | 通用车型 | BLOCK | 账号无法登录，依赖福特侧云端注册车型
| 切换账号 | 1、账号已登录 2、连接wifi/4g | 1、进入个人中心 2、点击切换账号 | 跳转到登录二维码页面 | 通用车型 | BLOCK | 账号无法登录，依赖福特侧云端注册车型
| 支付流程(喜马拉雅） | 1、账号已登录 2、连接wifi/4g | 1.进入随心听-喜马拉雅选择会员或付费专辑下单 2.使用微信/支付宝扫码支付 | 1、跳转到支付页面（金额小于等于200显示免密文案不显示金额或免密支付，大于200显示具体金额和倒计时） 2、支付成功 | 通用车型 | BLOCK | 账号无法登录，依赖福特侧云端注册车型
| 进入订单中心 | 1、账号已登录 2、连接wifi/4g | 1、进入个人中心 2、点击订单中心 | 1、正常进入订单中心无异常 2、存在该账号以前的相关订单 | 通用车型 | BLOCK | 账号无法登录，依赖福特侧云端注册车型
| 进入车辆信息 | 1、账号已登录 2、连接wifi/4g | 1、进入个人中心 2、点击车辆信息（低配的在资料设定里面） | 1、正常进入车辆信息 2、可以正常保存输入的车牌号等信息并会同步到launcher页面 | 通用车型 | BLOCK | 账号无法登录，依赖福特侧云端注册车型
| 进入账号信息页面 | 1、账号已登录 2、连接wifi/4g | 1、进入个人中心 2、点击头像进入账号信息界面 | 1、含有账号信息页面（包括福特账号信息、绑定百度账号信息、引擎启动时自动登录开关、账号页面）、车辆信息（低配车有），退出账号按钮 | CDX706H,CD542ICA_H,CD542H,U625_timberline,MY24_P702,U725C,CX727,CX727ICA_8155,CX483MCA,CX483_PHEV_8155 | BLOCK | 账号无法登录，依赖福特侧云端注册车型
| 进入授权管理 | 1、账号已登录 2、连接wifi/4g | 1、进入个人中心 2、点击授权管理 | 1、含有服务生态的服务授权开关 | CDX706H,CD764,CDX706L
| 进入资料设定 | 1、账号已登录 2、连接wifi/4g | 1、进入个人中心 2、点击资料设定 | 1、含有账号信息页面（包括福特账号信息、绑定百度账号信息、引擎启动时自动登录开关、账号页面）、车辆信息（低配车有）、授权管理（目前所知只有CDX706L） | CDX706L,S650,CD542ICA_L,CD542L,MY24_P702,U725C | BLOCK | 账号无法登录，依赖福特侧云端注册车型
输入法 | 输入中文字符 |  | 1.调出输入法键盘 2.中文键盘下输入字符 3.选择候选词 | 可正常输入中文字符，选择候选词后上屏 | 通用车型 | PASS
| 输入英文字符 |  | 1.调出输入法键盘 2.点击中英文切换键切换英文键盘 3.输入英文字符 | 可正常输入英文字符，选择的英文字符直接上屏 | 通用车型 | PASS
| 输入符号和数字 |  | 1.调出输入法键盘 2.点击数字符号切换键切换数字符号键盘 3.输入符号和数字 | 可正常输入数字和符号，选择的数字和符号直接上屏 | 通用车型 | PASS
| 语音输入 | 账号已登录 | 1.调出输入法键盘 2.点击左上角语音按钮 3.语音键盘输入字符 | 语音可正常输入字符，字符识别成功后直接上屏，字符上屏后退出语音键盘 | 通用车型 | BLOCK | 输入法未提测DCS版本
| 删除字符 |  | 1.调出输入法键盘 2.输入字符 3.点击键盘删除键 | 可正常删除字符 | 通用车型 | PASS
| 同步通讯录 | 连接蓝牙并确保电话号已经下载 | 1、调出输入法键盘 2、点击设置按钮 3、点击开启通讯录按钮 | 可以打开，并且会按照首字母检索到对应的通讯录联系人 | 通用车型 | PASS
消息盒子 | 系统依赖通知栏面板检查 |  | 1、通知栏下拉面板由上至下滑动 | 可以下拉展示通知栏面板（高配不操作12s后会自动关闭） | 通用车型 | PASS
| 进入消息盒子 | 用户已登录 | 1.首页点击用户头像进入个人中心 2.点击消息盒子 | 正常进入消息盒子页面 | 通用车型 | PASS
| 未登录账号进入消息盒子 | 用户未登录 | 1.个人中心点击消息盒子 | 正常进入消息盒子页面 | 通用车型 | PASS
| 发送消息 | 安装发送消息的demo | 1、发送各种类型的消息（如横幅消息、语音消息、toast消息等） | 可以发送成功，弹窗横幅消息（看发送消息时设置来判断是几级消息并且是否弹出横幅以及是否同步到消息盒子和下拉列表） | 通用车型 | PASS
| 重播消息 | 安装发送消息的demo | 1、设置重播，连续发送两条同一等级除语音以外的消息（1-3级） 2、关闭当前显示的第一条消息 | 1、第二条消息打断第一条消息（1级消息不重播） 2、关掉的为第二条消息，第一条被打断消息出现 | 通用车型 | PASS | demo调起命令：adb shell am start -n com.baidu.message.client1/com.baidu.message.client1.activity.HomeActivity
| 发送消息至下拉列表 | 安装发送消息的demo | 1、设置发送消息到下拉列表 2、通知栏下拉至下拉列表 | 1、查看下拉列表是否存在消息 | 通用车型 | PASS
| 长链接消息 | 激活成功，并且连接wifi/4g | 1、发送长链接消息（通过平台发送，需要准备content&当前车机的uuid） | 发送成功（具体需要看设置为几级消息、是否同步到消息盒子&下拉列表等） | 通用车型 | PASS | 长链接平台地址：http://cp01-hd-map-6.bcc-bdbl.baidu.com:8006/message_push_online/index.php
激活 | 服务过期 | 重启后连接wifi/4g，确保当前有网 | 1、在网站上通过deviceid&vin&车型来筛选本车机并更改成服务过期字段 2、过一分钟重启车机查看log筛选ActivationRequest字段 | 1、激活不成功并报错10142 | 通用车型 | PASS | 修改激活状态网址： 线上环境：https://vehicle.baidu.com/static/tsp/index.html#/vehicle/vehicleList 沙盒环境：http://sandbox.codriverapi.baidu.com/static/tsp/index.html#/account/deviceList
| 未激活至激活成功 | 重启后连接wifi/4g，确保当前有网 | 1、查看log筛选ActivationRequest字段 | 1、ak、cn等参数为对应车型的 2、没有报错并且success | 通用车型 | PASS
唱吧 | 首次进入唱吧首页 | 福特派账号已登录，网络正常 | 1、点击唱吧 | 1、进入唱吧首页，弹出toast提示：欢迎开启唱吧和弹窗提示：连接麦克风效果更好 | CD542ICA_H,CD542H
| 进入演唱页面 | 福特派账号已登录，网络正常 | 1、点击唱吧 2、点击任意一首歌曲 | 2、进入演唱页面正常播放歌曲 | CD542ICA_H,CD542H
| 进入演唱页面点击返回退出演唱页面，音乐暂停演唱 | 福特派账号已登录，网络正常 | 1、点击唱吧 2、点击任意一首歌曲 3、点击演唱页面的返回 | 3、退出演唱页面，音乐暂停演唱 | CD542ICA_H,CD542H
| 演唱页面点击切歌，演唱下一首 | 福特派账号已登录，网络正常 | 1、进入演唱页面 2、点击切歌/重唱 | 2.1、无下一首歌曲时提示：没有歌曲了，快去点歌吧/歌曲重唱 2.2、有下一首歌曲时正常播放下一首歌曲/歌曲重唱 | CD542ICA_H,CD542H
| 演唱页面点击收藏/取消收藏 | 福特派账号已登录，网络正常 | 1、进入演唱页面 2、点击收藏/取消收藏 | 2、正常的收藏/取消收藏当前演唱的歌曲，我的收藏页面收藏的歌曲+1/-1 | CD542ICA_H,CD542H
| 正常进入各分类卡片且页面显示正常 | 福特派账号已登录，网络正常 | 1、进入唱吧 2、点击各分类卡片（比如：推荐歌曲、最热歌曲、经典歌曲等） | 2、正常的进入对应的分类卡片页面（比如：推荐歌曲、最热歌曲、经典歌曲等），页面显示正常 | CD542ICA_H,CD542H

## 各模块交互
模块 | 名称 | 前提条件 | 具体步骤 | 预期结果 | 备注车型信息 | 验证结果 | 验证备注
随心听&语音（语音QA） | 已登录QQ音乐，语音打开QQ音乐 |  | 1.唤醒语音 2.说“打开QQ音乐” | 1.如无播放记录，播放每日推荐且进入播放页面 2.如当前正在播放QQ音乐，仅进入播放页面 3.如当前处于播放QQ音乐暂停状态，恢复播放且跳转到播放页面 4.如当前在播放其他音源含喜马拉雅/新闻/蓝牙音乐/USB音乐/收音机（后台或应用内），播放QQ音乐且进入播放页面 | 非27寸车型 | FAIL | 打开随心听页面且未播放
| 当前播放QQ音乐，语音退出播放QQ音乐 |  | 1.唤醒语音 2.说“关闭QQ音乐” | 1.QQ音乐播放且在应用内：暂停播放，并返回launcher 2.QQ音乐在后台播放：仅暂停播放 3.无QQ音乐播放：不响应 | 非27寸车型 | BLOCK | 未合入，无法执行
| 已登录QQ音乐帐号，语音搜索歌手的歌 | 1.已登录QQ音乐帐号 | 1.唤醒语音 2.说“我要听刘德华的忘情水” | 1.能搜索到结果，播放搜索到的歌曲 2.不能搜索到结果，播放推荐的歌曲（服务端返回） | 非27寸车型 | BLOCK | 语音、随心听DCS未提测
| 语音打开喜马拉雅 |  | 1.唤醒语音 2.说“我想听有声” | 1.如无播放记录，随机播放喜马拉雅节目且进入播放页面 2.如当前正在播放喜马拉雅节目，仅进入播放页面 3.如当前处于播放喜马拉雅节目暂停状态，恢复播放且跳转到播放页面 4.如当前在播放其他音源含QQ音乐/新闻/蓝牙音乐/USB音乐/收音机（后台或应用内），随机播放喜马拉雅节目且进入播放页面 | 非27寸车型 | BLOCK | 语音、随心听DCS未提测
| 语音关闭喜马拉雅 |  | 1.唤醒语音 2.说“退出有声” | 1.喜马拉雅节目播放且在应用内：暂停播放，并返回launcher 2.喜马拉雅节目在后台播放：仅暂停播放 3.无喜马拉雅节目播放：不响应 | 非27寸车型 | BLOCK | 未合入，无法执行
| 语音打开新闻 |  | 1.唤醒语音 2.说“打开新闻” | 1.如无播放记录，播放新闻且进入播放页面（服务端返回） 2.如当前正在播放新闻，仅进入播放页面 3.如当前处于播放新闻暂停状态，恢复播放且跳转到播放页面 4.如当前在播放其他音源含QQ音乐/喜马拉雅/蓝牙音乐/USB音乐/收音机（后台或应用内），播放新闻且进入播放页面（服务端返回） | 非27寸车型 | BLOCK | 语音、随心听DCS未提测
| 语音关闭新闻 |  | 1.唤醒语音 2.说“关闭新闻” | 1.新闻播放且在应用内：暂停播放，并返回launcher 2.新闻在后台播放：仅暂停播放 3.无新闻播放：不响应 | 非27寸车型 | BLOCK | 未合入，无法执行
| 语音打开USB音乐（已插入U盘，且有可识别歌曲） |  | 1.唤醒语音 2.说“打开USB音乐” | 1.开始播放USB音乐并进入播放页面（从第1首或从记忆处） 2.如正在播放USB音乐，仅进入播放页面 3.如当前处于播放USB音乐暂停状态，恢复播放并进入播放页面 | 非27寸车型 | PASS
| 语音退出USB音乐 |  | 1.唤醒语音 2.说“关闭USB音乐” | 1.USB音乐播放且在应用内：暂停播放，并返回launcher 2.USB音乐在后台播放：仅暂停播放 3.无USB音乐播放：不响应 | 非27寸车型 | BLOCK | 未合入，无法执行
| 【语音控制_蓝牙音乐】打开蓝牙音乐，播放蓝牙音乐、我想听蓝牙音乐 | 已连接蓝牙但无可播放音频 | 唤醒DuerOS，输入指令： 打开蓝牙音乐，播放蓝牙音乐、我想听蓝牙音乐 | 进入蓝牙音乐页面，暂停当前播放音频（如有） | 非27寸车型 | PASS
| 语音打开在线收音机 |  | 1.唤醒语音 2.说“打开在线电台” | 1.如无播放记录，播放第一个电台且进入播放页面 2.如当前正在播放在线收音机，仅进入播放页面 3.如当前处于播放在线收音机暂停状态，恢复播放且跳转到播放页面 4.如当前在播放其他音源含QQ音乐/喜马拉雅/蓝牙音乐/USB音乐/收音机（后台或应用内），播放在线收音机且进入播放页面 | 非27寸车型 | BLOCK | 语音、随心听DCS未提测
| 语音关闭在线收音机 |  | 1.唤醒语音 2.说“退出在线电台” | 1.在线收音机播放且在应用内：暂停播放，并返回launcher 2.在线收音机在后台播放：仅暂停播放 3.无在线收音机播放：不响应 | 非27寸车型 | BLOCK | 未合入，无法执行
| 语音控制：暂停播放 |  | 1唤醒语音 2.说“暂停/停止播放” | 1.音乐停止播放 2.进度条进度停止 | 非27寸车型 | BLOCK | 未合入，无法执行
| 语音控制：继续播放 |  | 1.唤醒语音 2.说“继续播放” | 1.歌曲继续播放 | 非27寸车型 | BLOCK | 未合入，无法执行
| 语音控制：上一首 | 1.播放随心听（QQ音乐、喜马拉雅、新闻）、USB | 1.唤醒语音 2.说“上一首” | 1.歌曲切换到上一首 | 非27寸车型 | BLOCK | 未合入，无法执行
| 语音控制：下一首 | 1.播放随心听（QQ音乐、喜马拉雅、新闻）、USB | 1.唤醒语音 2.说“下一首” | 1.歌曲切换到下一首 | 非27寸车型 | BLOCK | 未合入，无法执行
| 语音控制：上一台 | 1.播放在线收音机 | 1.唤醒语音 2.说“上一台” | 1.切换至上一个电台播放 2.播放歌曲时不支持该指令切歌 | 非27寸车型 | BLOCK | 未合入，无法执行
| 语音控制：下一台 | 1.播放在线收音机 | 1.唤醒语音 2.说“下一台” | 1.切换至下一个电台播放 2.播放歌曲时不支持该指令切歌 | 非27寸车型 | BLOCK | 未合入，无法执行
| 场景化命令词：暂停播放 | 1.当前正在播放多媒体 | 1.语音说：“暂停播放” | 1.暂停播放当前音乐 | 非27寸车型 | BLOCK | 未合入，无法执行
| 场景化命令词：继续播放 | 1.当前正在播放多媒体 | 1.语音说：“继续播放” | 1.继续播放当前音乐 | 非27寸车型 | BLOCK | 未合入，无法执行
| 场景化命令词：上一首 | 1.当前正在播放多媒体 | 1.语音说：“上一首” | 1.切换上一首播放 | 非27寸车型 | BLOCK | 未合入，无法执行
| 场景化命令词：下一首 | 1.当前正在播放多媒体 | 1.语音说：“下一首” | 1.切换下一首播放 | 非27寸车型 | BLOCK | 未合入，无法执行
随心听&功能模块交互（随心听QA） | 播放蓝牙音乐时，播放随心听 | 1.连接蓝牙设备 | 1.播放蓝牙音乐 2.播放随心听音乐、喜马拉雅、新闻 | 1.蓝牙音乐停止播放 2.蓝牙设备端播放状态与车机端同步 3.播放随心听音乐、喜马拉雅、新闻 4.随心听内各页面、播放器页面音乐信息显示正确 | 非27寸车型 | BLOCK | dcs还未合入
| 播放USB音乐时，播放随心听 | 1.插入有支持格式歌曲的U盘 | 1.播放USB音乐 2.播放随心听音乐、喜马拉雅、新闻 | 1.USB音乐停止播放 2.播放随心听音乐、喜马拉雅、新闻 3.随心听内各页面、播放器页面音乐信息显示正确 | 非27寸车型 | BLOCK | dcs还未合入
| 播放收音机时，播放随心听 |  | 1.播放收音机FM 2.播放随心听音乐、喜马拉雅、新闻 | 1.收音机停止播放 2.播放随心听音乐、喜马拉雅、新闻 3.随心听内各页面、播放器页面音乐信息显示正确 | 非27寸车型 | BLOCK | dcs还未合入
| 播放在线收音机时，播放随心听 |  | 1.播放在线收音机 2.播放随心听音乐、喜马拉雅、新闻 | 1.在线收音机停止播放 2.播放随心听音乐、喜马拉雅、新闻 3.随心听内各页面、播放器页面音乐信息显示正确 | 非27寸车型 | BLOCK | dcs还未合入
| 播放随心看时，播放随心听 |  | 1.播放随心看视频 2.播放随心听音乐、喜马拉雅、新闻(语音指令) | 1.随心看视频暂停播放 2.播放随心听音乐、喜马拉雅、新闻 3.随心听内各页面、播放器页面音乐信息显示正确 | 非27寸车型 | BLOCK | dcs还未合入
| 播放随心听时，播放USB音乐 | 1.插入有支持格式歌曲的U盘 | 1.播放随心听音乐、喜马拉雅、新闻 2.播放USB音乐 | 1.随心听停止播放 2.播放USB音乐 3.随心听内各页面、播放器页面音乐信息显示正确 | 非27寸车型 | BLOCK | dcs还未合入
| 播放蓝牙音乐时，播放USB音乐 | 1.插入有支持格式歌曲的U盘 | 1.播放蓝牙音乐 2.播放USB音乐 | 1.蓝牙音乐停止播放 2.播放USB音乐 3.随心听内各页面、播放器页面音乐信息显示正确 | 非27寸车型 | BLOCK | dcs还未合入
| 播放收音机时，播放USB音乐 | 1.插入有支持格式歌曲的U盘 | 1.播放收音机FM/AM 2.播放USB音乐 | 1.收音机停止播放 2.播放USB音乐 3.随心听内各页面、播放器页面音乐信息显示正确 | 非27寸车型 | BLOCK | dcs还未合入
| 播放在线收音机时，播放USB音乐 | 1.插入有支持格式歌曲的U盘 | 1.播放在线收音机 2.播放USB音乐 | 1.在线收音机停止播放 2.播放USB音乐 3.随心听内各页面、播放器页面音乐信息显示正确 | 非27寸车型 | BLOCK | 随心听dcs还未合入
| 播放随心看时，播放USB音乐 | 1.插入有支持格式歌曲的U盘 | 1.播放随心看视频 2.播放USB音乐(语音指令) | 1.随心看视频暂停播放 2.播放USB音乐 3.随心听内各页面、播放器页面音乐信息显示正确 | 非27寸车型 | BLOCK | 随心听dcs还未合入
| 播放随心听时，播放在线收音机 |  | 1.播放随心听音乐、喜马拉雅、新闻 2.播放在线收音机 | 1.在线收音机停止播放 2.播放在线收音机 3.随心听内各页面、播放器页面音乐信息显示正确 | 非27寸车型 | BLOCK | 随心听dcs还未合入
| 播放蓝牙音乐时，播放在线收音机 | 1.连接蓝牙设备 | 1.播放蓝牙音乐 2.播放在线收音机 | 1.蓝牙音乐停止播放 2.蓝牙设备端播放状态与车机端同步 3.播放在线收音机 4.随心听内各页面、播放器页面音乐信息显示正确 | 非27寸车型 | BLOCK | 随心听dcs还未合入
| 播放USB音乐时，播放在线收音机 | 1.插入有支持格式歌曲的U盘 | 1.播放USB音乐 2.播放在线收音机 | 1.USB音乐停止播放 2.播放在线收音机 3.随心听内各页面、播放器页面音乐信息显示正确 | 非27寸车型 | BLOCK | 随心听dcs还未合入
| 播放收音机时，播放在线收音机 |  | 1.播放收音机FM/AM 2.播放在线收音机 | 1.收音机停止播放 2.播放在线收音机 3.随心听内各页面、播放器页面音乐信息显示正确 | 非27寸车型 | BLOCK | 随心听dcs还未合入
| 播放随心看时，播放在线收音机 |  | 1.播放随心看视频 2.播放在线收音机(语音指令) | 1.随心看视频暂停播放 2.播放在线收音机 3.随心听内各页面、播放器页面音乐信息显示正确 | 非27寸车型 | BLOCK | 随心听dcs还未合入
| 播放随心听时，拨打蓝牙电话 | 1.连接蓝牙手机 | 1.播放随心听音乐、喜马拉雅、新闻 2.拨打电话 | 1.随心听暂停播放 2.通话正常 3.通话结束后随心听恢复播放 | 非27寸车型 | BLOCK | 随心听dcs还未合入
| 播放随心听时，接听蓝牙电话 | 1.连接蓝牙手机 | 1.播放随心听音乐、喜马拉雅、新闻 2.蓝牙电话来电 | 1.随心听暂停播放 2.通话正常 3.通话结束后随心听恢复播放 | 非27寸车型 | BLOCK | 随心听dcs还未合入
| 播放USB时，拨打蓝牙电话 | 1.连接蓝牙手机 | 1.播放USB音乐 2.拨打电话 | 1.USB暂停播放 2.通话正常 3.通话结束后随心听恢复播放 | 非27寸车型 | BLOCK | 随心听dcs还未合入
| 播放USB时，接听蓝牙电话 | 1.连接蓝牙手机 | 1.播放USB音乐 2.蓝牙电话来电 | 1.USB暂停播放 2.通话正常 3.通话结束后随心听恢复播放 | 非27寸车型 | BLOCK | 随心听dcs还未合入
| 播放在线收音机时，拨打蓝牙电话 | 1.连接蓝牙手机 | 1.播放在线收音机 2.拨打电话 | 1.USB暂停播放 2.通话正常 3.通话结束后随心听恢复播放 | 非27寸车型 | BLOCK | 随心听dcs还未合入
| 播放在线收音机时，接听蓝牙电话 | 1.连接蓝牙手机 | 1.播放在线收音机 2.蓝牙电话来电 | 1.随心听暂停播放 2.通话正常 3.通话结束后随心听恢复播放 | 非27寸车型 | BLOCK | 随心听dcs还未合入
| 播放随心听时，导航TTS播报 | 1.后台运行导航 2.媒体音量设置在7以上 | 1.播放随心听音乐、喜马拉雅、新闻 2.导航TTS播报 | 1.随心听音量降低 2.导航TTS播报结束后随心听音量恢复 | 非27寸车型 | BLOCK | 随心听dcs还未合入
| 播放USB时，导航TTS播报 | 1.后台运行导航 2.媒体音量设置在7以上 | 1.播放USB音乐 2.导航TTS播报 | 1.USB音量降低 2.导航TTS播报结束后USB音量恢复 | 非27寸车型 | BLOCK | 随心听dcs还未合入
| 播放在线收音机时，导航TTS播报 | 1.后台运行导航 2.媒体音量设置在7以上 | 1.播放在线收音机 2.导航TTS播报 | 1.在线收音机音量降低 2.导航TTS播报结束后在线收音机音量恢复 | 非27寸车型 | BLOCK | 随心听dcs还未合入
| 播放随心听、在线收音机时插入U盘 |  | 1.播放随心听、蓝牙音乐、收音机 2.插入U盘 | 1.弹出U盘识别的相关toast提示 2.加载U盘中的歌曲 3.不影响当前正在播放的内容 | 非27寸车型 | BLOCK | 随心听dcs还未合入
| 播放随心听、在线收音机时拔出U盘 | 1.插入U盘 | 1.播放随心听、蓝牙音乐、收音机 2.拔出U盘 | 1.不影响当前正在播放的内容 2.弹出toast“外接设备已拔出” | 非27寸车型 | BLOCK | 随心听dcs还未合入
| 播放USB音乐时拔出U盘 | 1.插入U盘 | 1.播放USB音乐 2.拔出U盘 | 1.USB音乐停止播放 2.弹出toast“外接设备已拔出” 3.播放之前的音源 | 非27寸车型 | BLOCK | 随心听dcs还未合入
| 随心听播放时，输入法语音输入结束时，随心听正常播放 | 1.当前播放QQ音乐、喜马拉雅、新闻、USB、在线收音机 | 1.在存在输入框的页面调起输入法键盘 2.点击输入法页面『小话筒图标』，开始正常说话，观察音乐和输入法状态 3.说话结束后，观察音乐和输入法状态 | 1.正常调出键盘 2.点击后图标后输入法页面显示正在识别，说话过程中，音乐正常播放 3.说话结束开始ASR识别，同时抢占随心听音源发出『嘟』的一声，『嘟』声结束后随心听继续正常播放 | 非27寸车型 | BLOCK | 语音v1.5.2.4后说话结束后会有『嘟』声和音源抢占 1.5.2.4之前不会有
随心看、随心听&Audio off/on（南京 QA） | 随心听页面，按Audio off，随心听退出应用回到launcher |  | 1.在随心听页面（QQ音乐、喜马拉雅、新闻、USB、在线收音机） 2.按Audio off按键 | 1.随心听停止播放 2.回到launcher | 非27寸车型 | pass
| Audio off时，点击launcher随心听卡片，解除Audio off状态 | 1.当前是Audio off状态 | 1.点击launcher随心听卡片 | 1.解除Audio off状态 2.随心听恢复之前音源播放 | 非27寸车型 | pass
| Audio off时，语音打开随心听，解除Audio off状态 | 1.当前是Audio off状态 | 1.唤醒语音 2.语音指令“打开随心听/有声”等 | 1.解除Audio off状态 2.打开随心听页面 3.随心听恢复之前音源播放 | 非27寸车型 | pass
| 爱奇艺--在线视频—audio off |  | 爱奇艺首页/播放页面内，点击audio off音频关闭按键 | 退出爱奇艺到launcher | 非27寸车型 | pass
| 爱奇艺--离线视频—audio off |  | 爱奇艺本地视频播放页面，点击audio off音频关闭按键 | 退出爱奇艺到launcher | 非27寸车型 | pass
地图&随心听（地图QA） | 有诱导播报时播报随心听、USB音乐、FM、 | 播报随心听、USB音乐、FM、 | 播报随心听、USB音乐、FM、 | 有诱导播报时音乐播放压低，结束诱导播报恢复播放 | 非27寸车型 | pass
launcher&随心听（launcher QA） | 随心听小卡片UI | 未播放歌曲 | 检查随心听小卡片UI | 小卡片左上方显示图标和「随心听」文案，中部显示"海量资源听你想听"，底部显示暂停/开始/下一首快捷键 | 非27寸车型 | FAIL | 文案错误
| 点击随心听小卡片 | 未播放音乐 | 点击随心听小卡片 | 进入随心听页面 | 非27寸车型 | pass
| 播放随心听音乐时点击歌曲/专辑区域 | 播放QQ音乐 | 点击随心听当前歌曲/专辑区域 | 直接进入随心听播放器界面 | 非27寸车型
| 播放蓝牙音乐时点击当前歌曲/专辑区域 | 播放蓝牙音乐 | 点击蓝牙音乐当前歌曲/专辑区域 | 直接进入蓝牙播放器界面 | 非27寸车型 | pass
| 播放USB音乐时点击当前歌曲/专辑区域 | 播放USB音乐 | 点击USB当前歌曲/专辑区域 | 直接进入USB音乐播放器界面 | 非27寸车型 | pass
| 随心听播放音乐时随心听小卡片显示 | 当前在播放音乐 | 返回Launcher检查随心听小卡片展示 | 小卡片显示为当前正在播放的歌曲名称、歌曲演唱者和封面头像 | 非27寸车型 | pass
| 随心听播放音乐时点击播放/暂停快捷键 | 随心听正在播放音乐 | 1、点击随心听小卡片暂停快捷键 2、点击播放快捷键 | 1、及时响应，快捷键变为暂停状态，音乐暂停 2、及时响应，快捷键变回播放状态，音乐恢复播放 | 非27寸车型 | pass
| 连接网络播放随心听音乐时点击下一首快捷键 | 连接网络，正在播放随心听音乐 | 点击随心听小卡片下一首快捷键 | 及时响应，音乐名称切换为列表下一首 | 非27寸车型 | pass
| 播放音乐时随心听内暂停音乐小卡片恢复播放 | 正在播放音乐 | 1、进入随心听暂停音乐播放返回Launcher 2、点击播放快捷键 | 1、音乐暂停，随心听小卡片播放快捷键变成暂停 2、恢复播放，快捷键变回播放状态 | 非27寸车型 | pass
| 播放蓝牙音乐时点击随心听小卡片播放/暂停按钮 | 连接蓝牙播放蓝牙音乐 | 1、点击随心听小卡片暂停快捷键 2、点击播放快捷键 | 1、音乐暂停，随心听小卡片播放快捷键变成暂停 2、恢复播放，快捷键变回播放状态 | 非27寸车型 | pass
| 播放蓝牙音乐时手机暂停/播放音乐车机端恢复播放 | 连接蓝牙播放蓝牙音乐 | 1、手机端暂停音乐播放 2、点击随心听小卡片播放快捷键 | 1、音乐暂停，随心听小卡片播放快捷键变成暂停 2、恢复播放，快捷键变回播放状态 | 非27寸车型 | pass
| 播放蓝牙音乐时点击随心听小卡片下一首快捷键 | 连接蓝牙播放蓝牙音乐 | 点击随心听小卡片下一首快捷键 | 及时响应，音乐名称切换为列表下一首 | 非27寸车型 | pass
| 播放USB音乐点击随心听小卡片播放/暂停按钮 | 连接U盘（含歌曲文件） | 1、播放U盘音乐 2、点击随心听小卡片暂停快捷键 3、点击播放快捷键 | 2、及时响应，快捷键变为暂停状态，音乐暂停 3、及时响应，快捷键变回播放状态，音乐恢复播放 | 非27寸车型 | pass
| 播放USB音乐点击随心听小卡片下一首快捷键 | 连接U盘（含歌曲文件） | 1、播放USB音乐 2、点击随心听下卡片下一首快捷键 | 及时响应，音乐名称切换为列表下一首 | 非27寸车型 | pass
| 随心听音乐播放中，更换主题 | 播放随心听音乐 | 正在播放随心听音乐，更换主题 | 更换主题后，随心听卡片播放信息不变 | 非27寸车型 |  | 以下车型支持换肤：CDX706H ,CDX706L,CX483MCA,CX483_PHEV_8155,CD764ICA_8155,CX727,CX727ICA_8155,CD764,CD542H,CD542L,CD542ICA_H,CD542ICA_L,U625ICA ,U625_timberline,U554
| 蓝牙音乐音乐播放中，更换主题 | 播放蓝牙音乐 | 正在播放蓝牙音乐，更换主题 | 更换主题后，随心听卡片播放信息不变 | 非27寸车型 |  | 以下车型支持换肤：CDX706H ,CDX706L,CX483MCA,CX483_PHEV_8155,CD764ICA_8155,CX727,CX727ICA_8155,CD764,CD542H,CD542L,CD542ICA_H,CD542ICA_L,U625ICA ,U625_timberline,U554
| USB音乐播放中，更换主题 | 播放USB音乐 | 正在播放USB音乐，更换主题 | 更换主题后，随心听卡片播放信息不变 | 非27寸车型 |  | 以下车型支持换肤：CDX706H ,CDX706L,CX483MCA,CX483_PHEV_8155,CD764ICA_8155,CX727,CX727ICA_8155,CD764,CD542H,CD542L,CD542ICA_H,CD542ICA_L,U625ICA ,U625_timberline,U554
| 随心听播放中，重启车机 | 随心听音乐播放中 | 随心听音乐播放中，重启车机 | 车机重启后，随心听继续播放重启前的音乐 | 非27寸车型
| 随心听播放时后台清除随心听应用launcher随心听卡片显示 | 随心听音乐播放中 | 1.后台清除随心听应用 2.查看launcher随心听卡片显示 | 随心听卡片显示正常 | 非27寸车型
| 随心听未播放时后台清除随心听应用launcher随心听卡片显示 | 随心听未播放 | 1.后台清除随心听应用 2.查看launcher随心听卡片显示 | 随心听卡片显示正常 | 非27寸车型
launcher&蓝牙电话（launcher QA） | 通话页面最小化检查Launcher随心听、随心看小卡片显示 | 连接蓝牙 | 通话中最小化通话页，检查Launcher显示 | 随心听、随心看小卡片置灰，无法点击 | 非27寸车型 | pass
| 点击电话卡片 | 已连接蓝牙 | 点击电话卡片 | 进入蓝牙电话应用首页 | 非27寸车型 | pass
| 蓝牙连接成功检查 | 已连接蓝牙 | 查看电话卡片显示 | 卡片显示xxx的手机 | 非27寸车型 | pass
| 蓝牙电话呼叫/接通最小化显示 | 蓝牙通话/呼叫状态中 | 检查小卡片状态 | 随心听和随心看所有入口置灰禁用 | 非27寸车型 | pass
| 播放蓝牙音乐挂断电话蓝牙音乐展示是否正常 | 已连接主设备蓝牙A | 1、播放蓝牙音乐，返回launcher首页 2、拨打或接听电话 3、挂断电话 2、检查随心听卡片显示 | 1、拨打电话过程中随心听卡片置灰显示，音乐暂停 2、挂断电话后，蓝牙音乐继续播放，置灰态消失 | 非27寸车型 | pass
launcher&地图（地图QA） | 已登录账号进入地图大卡片点击发现周边按钮 | 已登录，定位模式下，位于地图大卡片 | 点击发现周边按钮 | 进入地图应用内更多页面 | 非27寸车型 | FAIL | 无发现周边按钮
| 定位模式地图卡片显示 | 非导航状态 | 检查地图大卡片显示 | 显示车辆地位地图信息，正北模式，周围路网无路况不支持缩放，地图大卡片底部居中显示「发现周边」按钮 | 非27寸车型 | FAIL | 无发现周边按钮
| 检查地图大卡是否显示正确 | 定位巡航模式 | 1、检查"发现周边"显示 2、点击发现周边 3、发起导航，返回launcher主页检查发现周边显示 | 1、地图卡片展示 发现周边入口 2、进入地图更多页面 3、开启导航后，入口隐藏。 | 非27寸车型 | PASS
| 检查地图大/小卡是否显示正确 | 导航模式 | 地图大/小卡，导航模式： | 显示导航小箭头，起点到终点蚯蚓线，起点和终点的颜色不同，蚯蚓线中有路况情况，周围路网无路况，不支持缩放比例。 诱导面板展示信息包含:下一个机动点诱导信息 icon、当前位置距离下一个机动点距离 小卡片显示为导航目的地名称，，下部快捷键区域显示为导航剩余里程和预计到达时间 | 非27寸车型 | PASS
| 导航状态下，更换主题后检查地图大卡片显示 | 导航模式 | 1、地图大卡，导航模式： 2、更换主题 | 1、显示导航小箭头，起点到终点蚯蚓线，起点和终点的颜色不同，蚯蚓线中有路况情况，周围路网无路况，不支持缩放比例。 2、诱导面板展示信息包含:下一个机动点诱导信息 icon、当前位置距离下一个机动点距离 | 非27寸车型 |  | 以下车型支持换肤：CDX706H ,CDX706L,CX483MCA,CX483_PHEV_8155,CD764ICA_8155,CX727,CX727ICA_8155,CD764,CD542H,CD542L,CD542ICA_H,CD542ICA_L,U625ICA ,U625_timberline,U554
| 地图进程被杀死后，检查地图大卡片显示 | 定位模式 | 1、kill地图进程 2、检查地图大卡片显示 | 地图大卡片显示静态默认背景 | 非27寸车型 | PASS
| 重启车机，检查地图大卡片背景加载过程 |  | 重启车机 检查地图大卡片 | 地图大卡片背景加载过程显示正常，不会出现黑色光圈和白色光圈 | 非27寸车型 | PASS
| 已登录已设置家/公司的地址点击回家快捷键 | 当前已经登录，已设置家/公司的地址 | 点击地图小卡片回家公司快捷键 | 进入地图，显示算路规划页 | 非27寸车型 | block | 福特派无法安装
语音&地图（地图QA） | 打开导航APP_打开导航/导航/打开地图 |  | 1.唤醒DuerOS；2.输入语音指令：打开导航/打开地图 | 准确识别，TTS“好的，为您打开地图”并打开导航 | 非27寸车型 | block | 语音DCS未提测
| 退出导航APP_退出地图/关闭地图/取消地图 |  | 1.唤醒DuerOS；2.输入语音指令：退出地图/关闭地图/取消地图 | 准确识别，TTS“将为您退出地图”并回到桌面 | 非27寸车型 | block | 语音DCS未提测
| 路线规划_导航去XXX/我要去XXX（有多个结果，语音输入序号） |  | 1.唤醒DuerOS；2.输入语音指令：导航去世界之窗；3.语音输入“第一个” | 1.准确识别，TTS“为你找到**个结果，你想选第几个呢”；2.选择序号对应的POI进行算路 | 非27寸车型 | block | 语音DCS未提测
| 路线规划_我要回家/导航回家/我要去公司/导航去公司（未设置家/公司的地址） |  | 1.唤醒DuerOS；输入语音指令：我要回家/导航回家/我要去公司/导航去公司；2.输入“世界之窗”3.输入“第一个” | 1.准确识别，TTS“请说出您家/公司的地址”；2.准确识别，TTS“为你找到**个结果，你想选第几个呢”；2.TTS“已设置成功，将为您发起导航”，选择序号对应的POI进行算路；同时家/公司的地址设置成功 | 非27寸车型 | block | 语音DCS未提测
| 路线规划_我要回家/导航回家/我要去公司/导航去公司（已设置家/公司的地址） |  | 1.唤醒DuerOS；输入语音指令：我要回家/导航回家/我要去公司/导航去公司； | TTS“好的，将为您发起导航”，从当前POI发起对家/公司POI的算路 | 非27寸车型 | block | 语音DCS未提测
| 开始导航（在路线规划页） | 进入路线规划页 | 1.唤醒DuerOS；输入语音指令：开始导航； | 进入导航态 | 非27寸车型 | block | 语音DCS未提测
| 结束导航/退出导航/关闭导航/取消导航（在导航态） | 在导航态 | 1.唤醒DuerOS；输入语音指令：结束导航/退出导航/关闭导航/取消导航； | 结束导航，回到地图首页 | 非27寸车型 | block | 语音DCS未提测
语音&随心看（随心看QA） | 在车机首页，可以打开爱奇艺视频的情况下 |  | 1.语音：我想看爱奇艺，我想看在线视频，我要看视频，爱奇艺，在线视频，看视频，看会爱奇艺，我要看在线视频，看会视频，打开爱奇艺，打开在线视频，打开视频，视频APP，视频应用 | 打开爱奇艺 | 非27寸车型 | block | 语音DCS未提测
| 在爱奇艺首页或播放视频界面 |  | 1.语音：关闭爱奇艺/关闭随心看/关闭在线视频/关闭视频/退出爱奇艺/退出随心看/退出在线视频/退出视频 | 退出爱奇艺 | 非27寸车型 | block | 语音DCS未提测
| 视频播放态时，说：暂停播放 |  | 1.播放任意视频，如奇葩说； 2.唤醒DuerOS，输入指令： 暂停播放； 3.唤醒DuerOS，输入指令： 暂停播放； | 2.视频进入暂停态； 3.视频保持暂停态 | 非27寸车型 | block | 语音DCS未提测
| 视频播放态时，说：继续播放 |  | 1.播放任意视频，如奇葩说，暂停播放； 2.唤醒DuerOS，输入指令： 继续播放； 3.唤醒DuerOS，输入指令： 继续播放； | 2.视频进入播放态； 3.视频保持播放态 | 非27寸车型 | block | 语音DCS未提测
| 随心看首页，唤醒语音：打开【谁是凶手】/选择【谁是凶手】/【谁是凶手】 |  | 1.唤醒语音：唤醒语音：打开【谁是凶手】/选择【谁是凶手】/【谁是凶手】 | 选择该影片，并播放 | 非27寸车型 | block | 语音DCS未提测
语音&车辆控制（南京 QA） | 未打开发动机的情况下，语音执行控制空调的指令 |  | 唤醒DuerOS，语音说：打开空调 | TTS“请先启动发动机” | 非27寸车型 | block | 依赖实车
| 语音执行控制空调的指令 |  | 唤醒DuerOS，语音说：打开空调 | TTS“空调已打开” | CX727,CX727ICA_8155
| 打开座椅加热 | 根据动态拾音，打开对应位置的座椅加热 | 1.唤醒DuerOS 2.语音：打开座椅加热 | TTS：主驾/副驾座椅加热已打开。同时打开座椅加热 | 非27寸车型 | block | 依赖实车
| 打开氛围灯 |  | 唤醒DuerOS，语音说：打开氛围灯 | TTS：氛围灯已开启。同时打开氛围灯 | 非27寸车型 | block | 依赖实车
| 打开前舱盖 |  | 唤醒DuerOS，语音说：打开前舱盖 | TTS：前舱盖已打开。同时打开引擎盖 | 非27寸车型 | block | 依赖实车
语音&系统应用设置（语音QA） | 打开Wifi |  | 唤醒DuerOS，语音说：打开Wifi | 跳转页面&amp;打开Wifi，TTS：Wifi已打开 | 非27寸车型 | BLOCK | 语音DCS未提测
| 关闭Wifi |  | 唤醒DuerOS，语音说：关闭Wifi | 关闭Wifi，TTS：Wifi已关闭 | 非27寸车型 | PASS
| 打开车载热点 |  | 唤醒DuerOS，语音说：打开车载热点 | 跳转到热点页面并打开，TTS：热点已打开 | 非27寸车型 | PASS
| 关闭车载热点 |  | 唤醒DuerOS，语音说：关闭车载热点 | 关闭热点，TTS：热点已关闭 | 非27寸车型 | PASS
| 打开蓝牙 |  | 唤醒DuerOS，语音说：打开蓝牙 | 通过动态拾音执行打开主副驾蓝牙，即： 主驾说：打开蓝牙，则打开主驾蓝牙，TTS『蓝牙已打开』； 副驾说：打开蓝牙，则打开副驾蓝牙耳机，，TTS『副驾蓝牙已打开』（其中：1）在非独立模式下，TTS反馈"当前模式不支持；同时跳转页面，弹出弹窗（手动点击开关时弹出的提示弹窗『是否要切换到独立模式』）2）在独立模式下，执行打开副驾蓝牙设置界面、同时打开副驾蓝牙开关两个操作（同蓝牙连接逻辑，因为要搜索耳机，连接）） | 非27寸车型 | PASS
| 关闭蓝牙 |  | 唤醒DuerOS，语音说：关闭蓝牙 | 关闭蓝牙，TTS：蓝牙已关闭 | 非27寸车型 | PASS
| 换主题 |  | 唤醒DuerOS，语音说：换主题 | 在任意页面可随机更换新主题 并提示：已为您更换主题（3套：默认主题/流光主题/纯之净主题） | 非27寸车型（除CX727和CX727ICA车型） |  | 以下车型支持换肤：CDX706H ,CDX706L,CX483MCA,CX483_PHEV_8155,CD764ICA_8155,CX727,CX727ICA_8155,CD764,CD542H,CD542L,CD542ICA_H,CD542ICA_L,U625ICA ,U625_timberline,U554
| 调高亮度 |  | 唤醒DuerOS，语音说：调高亮度 | 车机屏幕亮度+25% | 非27寸车型 | PASS
| 调低亮度 |  | 唤醒DuerOS，语音说：调低亮度 | 车机屏幕亮度-25% | 非27寸车型 | PASS
| 增大音量 |  | 唤醒DuerOS，语音说：增大音量 | 已调高音量 若当前音量已为最大，则播报当前已为最高音量 | 非27寸车型 | PASS
| 音量减小 |  | 唤醒DuerOS，语音说：音量减小 | 已调低音量 若当前音量已为最小，则播报当前已为最低音量 | 非27寸车型 | PASS
| 打开道路救援APP |  | 1.唤醒语音：打开道路救援APP | 1.跳转到设置道路救援界面，并且TTS：试试说：电马同学，道路救援有哪些服务 | 非27寸车型 | PASS
| 呼叫救援服务 | 已连接蓝牙手机 | 1.唤醒语音：呼叫救援服务 | 1. 拨打道路救援电话 | 非27寸车型 | PASS
| tts正常播报电话号码 | 通讯录没有18570450066的联系人信息 | 1、唤醒小度 2、语音输入：打电话给18570450066 | 1.展示确认拨打界面 2.tts提示：是否确认拨打18570450066，请说确认或取消 | 非27寸车型 | PASS
| 打开电话 |  | 1.唤醒DuerOS2.语音：打开电话 | TTS：已打开电话。打开电话应用（同在launcher点击电话卡片） | 非27寸车型 | PASS
| 关闭电话 |  | 1.唤醒DuerOS2.语音：关闭电话 | TTS：已关闭电话。关闭电话应用（回到进入前页面） | 非27寸车型 | PASS
launcher&EV（EV QA） | 检查充电小卡片UI |  | 检查充电小卡片UI | 充电、充电小图标、电量信息、充电计划各显示一行，超出卡⽚范围，跑⻢灯⽂字滚动展示 | CX727,CX727ICA_8155
| 车辆当前电量未到达目标电量 | 1、车辆已执行预约充电计划（开关打开，并达到位置） 2、已插枪充电 3、未到达充电时间 | 查看充电卡片显示 | 充电卡片电量信息显示剩余电量X%，充电计划显示预计YY:00开始充电 | CX727,CX727ICA_8155
| 车辆当前电量已到达目标电量 | 1、车辆已执行预约充电计划（开关打开，并达到位置） 2、已插枪充电 3、未到达充电时间 | 查看充电卡片显示 | 充电卡片电量信息显示剩余电量X%，充电计划显示当前电量充足 | CX727,CX727ICA_8155
| 车辆当前电量未到达目标电量 | 1、车辆已执行预约充电计划（开关打开，并达到位置） 2、已插枪充电 3、已到达充电时间 | 查看充电卡片显示 | 充电卡片电量信息显示剩余电量X%，充电计划显示正在充电... | CX727,CX727ICA_8155
| 车辆当前电量已到达目标电量 | 1、车辆已执行预约充电计划（开关打开，并达到位置） 2、已插枪充电 3、已到达充电时间 | 查看充电卡片显示 | 充电卡片电量信息显示剩余电量X%，充电计划显示充电已完成 | CX727,CX727ICA_8155
随心听&语音（语音QA） | 已登录QQ音乐，语音打开QQ音乐 |  | 1.唤醒语音 2.说“打开QQ音乐” | 如无播放记录，随机播放在线音乐且进入播放页面；如当前正在播放QQ音乐，仅进入播放页面；如当前处于播放QQ音乐暂停状态，恢复播放且跳转到播放页面；如当前在播放其他音源含有声/新闻/蓝牙音乐/USB音乐/收音机（后台或应用内），随机播放QQ音乐且进入播放页面（页面跳转上相当于先播放音频再点击播放条拉起播放页面）； | 27寸车型
| 当前播放QQ音乐，语音退出播放QQ音乐 |  | 1.唤醒语音 2.说“关闭QQ音乐” | 1.QQ音乐播放且在应用内：暂停播放，并返回launcher 2.QQ音乐在后台播放：仅暂停播放 3.无QQ音乐播放：不响应 | 27寸车型
| 语音打开喜马拉雅 |  | 1.唤醒语音 2.说“打开有声” | 1.如无播放记录，随机播放喜马拉雅节目且进入播放页面 2.如当前正在播放喜马拉雅节目，仅进入播放页面 3.如当前处于播放喜马拉雅节目暂停状态，恢复播放且跳转到播放页面 4.如当前在播放其他音源含QQ音乐/新闻/蓝牙音乐/USB音乐/收音机（后台或应用内），随机播放喜马拉雅节目且进入播放页面 | 27寸车型
| 语音关闭喜马拉雅 |  | 1.唤醒语音 2.说“退出有声” | 如无播放记录，随机播放有声节目且进入播放页面；如当前正在播放有声节目，仅进入播放页面；如当前处于播放有声节目暂停状态，恢复播放且跳转到播放页面；如当前在播放其他音源含QQ音乐/新闻/蓝牙音乐/USB音乐/收音机（后台或应用内），随机播放有声节目且进入播放页面（页面跳转上相当于先播放音频再点击播放条拉起播放页面） | 27寸车型
| 语音打开新闻 |  | 1.唤醒语音 2.说“打开新闻” | 1.如无播放记录，播放新闻且进入播放页面（服务端返回） 2.如当前正在播放新闻，仅进入播放页面 3.如当前处于播放新闻暂停状态，恢复播放且跳转到播放页面 4.如当前在播放其他音源含QQ音乐/喜马拉雅/蓝牙音乐/USB音乐/收音机（后台或应用内），播放新闻且进入播放页面（服务端返回） | 27寸车型
| 语音关闭新闻 |  | 1.唤醒语音 2.说“关闭新闻” | 如无播放记录，随机播放新闻且进入播放页面；如当前正在播放新闻，仅进入播放页面；如当前处于播放新闻暂停状态，恢复播放且跳转到播放页面；如当前在播放其他音源含QQ音乐/有声/蓝牙音乐/USB音乐/收音机（后台或应用内），随机播放新闻且进入播放页面（页面跳转上相当于先播放音频再点击播放条拉起播放页面）； | 27寸车型
| 语音打开USB音乐（已插入U盘，且有可识别歌曲） |  | 1.唤醒语音 2.说“打开USB音乐” | 如未连接USB或已连接USB但无可播放音频，仅进入USB音乐页面，暂停当前播放音频（如有）；如已连接USB且有可播放音频，开始播放USB音乐并进入播放页面；如正在播放USB音乐，仅进入播放页面；如当前处于播放USB音乐暂停状态，恢复播放并进入播放页面（页面跳转上相当于先播放音频再点击播放条拉起播放页面）； | 27寸车型
| 语音退出USB音乐 |  | 1.唤醒语音 2.说“关闭USB音乐” | 1.USB音乐播放且在应用内：暂停播放，并返回launcher 2.USB音乐在后台播放：仅暂停播放 3.无USB音乐播放：不响应 | 27寸车型
| 语音打开在线收音机 |  | 1.唤醒语音 2.说“打开在线电台” | 1.如无播放记录，播放第一个电台且进入播放页面 2.如当前正在播放在线收音机，仅进入播放页面 3.如当前处于播放在线收音机暂停状态，恢复播放且跳转到播放页面 4.如当前在播放其他音源含QQ音乐/喜马拉雅/蓝牙音乐/USB音乐/收音机（后台或应用内），播放在线收音机且进入播放页面 | 27寸车型
| 语音关闭在线收音机 |  | 1.唤醒语音 2.说“退出在线电台” | 1.在线收音机播放且在应用内：暂停播放，并返回launcher 2.在线收音机在后台播放：仅暂停播放 3.无在线收音机播放：不响应 | 27寸车型
| 【语音控制_蓝牙音乐】打开蓝牙音乐，播放蓝牙音乐、我想听蓝牙音乐 | 已连接蓝牙但无可播放音频 | 唤醒DuerOS，输入指令： 打开蓝牙音乐，播放蓝牙音乐、我想听蓝牙音乐 | 进入蓝牙音乐页面，暂停当前播放音频（如有） | 27寸车型
| 后台播放随心听，通过语音搜索QQ音乐、喜马拉雅、新闻、在线收音机，不调起随心听页面 |  | 1.唤醒语音 2.语音搜索QQ音乐、喜马拉雅节目、新闻、在线收音机电台 | 1.不调起随心听页面 | 27寸车型
| 语音控制：暂停播放 |  | 1唤醒语音 2.说“暂停/停止播放” | 1.音乐停止播放 2.进度条进度停止 | 27寸车型
| 语音控制：继续播放 |  | 1.唤醒语音 2.说“继续播放” | 1.歌曲继续播放 | 27寸车型
| 语音控制：上一首 | 1.播放随心听（QQ音乐、喜马拉雅、新闻）、USB | 1.唤醒语音 2.说“上一首” | 1.歌曲切换到上一首 | 27寸车型
| 语音控制：下一首 | 1.播放随心听（QQ音乐、喜马拉雅、新闻）、USB | 1.唤醒语音 2.说“下一首” | 1.歌曲切换到下一首 | 27寸车型
| 语音控制：上一台 | 1.播放在线收音机 | 1.唤醒语音 2.说“上一台” | 1.切换至上一个电台播放 2.播放歌曲时不支持该指令切歌 | 27寸车型
| 语音控制：下一台 | 1.播放在线收音机 | 1.唤醒语音 2.说“下一台” | 1.切换至下一个电台播放 2.播放歌曲时不支持该指令切歌 | 27寸车型
| 场景化命令词：暂停播放 | 1.当前正在播放多媒体 | 1.语音说：“暂停播放” | 1.暂停播放当前音乐 | 27寸车型
| 场景化命令词：继续播放 | 1.当前正在播放多媒体 | 1.语音说：“继续播放” | 1.继续播放当前音乐 | 27寸车型
| 场景化命令词：上一首 | 1.当前正在播放多媒体 | 1.语音说：“上一首” | 1.切换上一首播放 | 27寸车型
| 场景化命令词：下一首 | 1.当前正在播放多媒体 | 1.语音说：“下一首” | 1.切换下一首播放 | 27寸车型
随心听&功能模块交互/独自模式、合作模式（随心听QA） | 播放蓝牙音乐时，播放随心听 | 1.连接蓝牙设备 | 1.播放蓝牙音乐 2.播放随心听音乐、有声、新闻 | 1.蓝牙音乐停止播放 2.蓝牙设备端播放状态与车机端同步 3.播放随心听音乐、有声、新闻 | 27寸车型
| 播放USB音乐时，播放随心听 | 1.插入U盘 2.U盘中有支持播放的歌曲 | 1.播放USB音乐 2.播放随心听音乐、有声、新闻 | 1.USB音乐停止播放 2.播放随心听音乐、有声、新闻 | 27寸车型
| 播放收音机时，播放随心听 |  | 1.播放收音机FM/AM 2.播放随心听音乐、有声、新闻 | 1.收音机停止播放 2.播放随心听音乐、有声、新闻 | 27寸车型
| 播放在线收音机时，播放随心听 |  | 1.播放在线收音机 2.播放随心听音乐、有声、新闻 | 1.在线收音机停止播放 2.播放随心听音乐、有声、新闻 | 27寸车型
| 播放随心看时，播放随心听 |  | 1.播放随心看视频 2.播放随心听音乐、有声、新闻(语音指令) | 1.随心看视频暂停播放 2.播放随心听音乐、有声、新闻 | 27寸车型
| 播放随心听时，播放USB音乐 | 1.插入U盘 2.U盘中有支持播放的歌曲 | 1.播放随心听音乐、有声、新闻 2.播放USB音乐 | 1.随心听停止播放 2.播放USB音乐 | 27寸车型
| 播放蓝牙音乐时，播放USB音乐 | 1.插入U盘 2.U盘中有支持播放的歌曲 | 1.播放蓝牙音乐 2.播放USB音乐 | 1.蓝牙音乐停止播放 2.播放USB音乐 | 27寸车型
| 播放收音机时，播放USB音乐 | 1.插入U盘 2.U盘中有支持播放的歌曲 | 1.播放收音机FM/AM 2.播放USB音乐 | 1.收音机停止播放 2.播放USB音乐 | 27寸车型
| 播放在线收音机时，播放USB音乐 | 1.插入U盘 2.U盘中有支持播放的歌曲 | 1.播放在线收音机 2.播放USB音乐 | 1.在线收音机停止播放 2.播放USB音乐 | 27寸车型
| 播放随心看时，播放USB音乐 | 1.插入U盘 2.U盘中有支持播放的歌曲 | 1.播放随心看视频 2.播放USB音乐(语音指令) | 1.随心看视频暂停播放 2.播放USB音乐 | 27寸车型
| 播放随心听时，播放在线收音机 |  | 1.播放随心听音乐、有声、新闻 2.播放在线收音机 | 1.在线收音机停止播放 2.播放在线收音机 3.随心听内各页面显示正确 | 27寸车型
| 播放蓝牙音乐时，播放在线收音机 | 1.连接蓝牙设备 | 1.播放蓝牙音乐 2.播放在线收音机 | 1.蓝牙音乐停止播放 2.蓝牙设备端播放状态与车机端同步 3.播放在线收音机 | 27寸车型
| 播放USB音乐时，播放在线收音机 | 1.插入U盘 2.U盘中有支持播放的歌曲 | 1.播放USB音乐 2.播放在线收音机 | 1.USB音乐停止播放 2.播放在线收音机 | 27寸车型
| 播放收音机时，播放在线收音机 |  | 1.播放收音机FM/AM 2.播放在线收音机 | 1.收音机停止播放 2.播放在线收音机 | 27寸车型
| 播放随心看时，播放在线收音机 |  | 1.播放随心看视频 2.播放在线收音机(语音指令) | 1.随心看视频暂停播放 2.播放在线收音机 | 27寸车型
| 播放随心听时，拨打蓝牙电话 | 1.连接蓝牙手机 | 1.播放随心听音乐、有声、新闻 2.拨打电话 | 1.随心听暂停播放 2.通话正常 3.通话结束后随心听恢复播放 | 27寸车型
| 播放随心听时，接听蓝牙电话 | 1.连接蓝牙手机 | 1.播放随心听音乐、有声、新闻 2.蓝牙电话来电 | 1.随心听暂停播放 2.通话正常 3.通话结束后随心听恢复播放 | 27寸车型
| 播放USB时，拨打蓝牙电话 | 1.连接蓝牙手机 | 1.播放USB音乐 2.拨打电话 | 1.USB暂停播放 2.通话正常 3.通话结束后随心听恢复播放 | 27寸车型
| 播放USB时，接听蓝牙电话 | 1.连接蓝牙手机 | 1.播放USB音乐 2.蓝牙电话来电 | 1.USB暂停播放 2.通话正常 3.通话结束后随心听恢复播放 | 27寸车型
| 播放在线收音机时，拨打蓝牙电话 | 1.连接蓝牙手机 | 1.播放在线收音机 2.拨打电话 | 1.USB暂停播放 2.通话正常 3.通话结束后随心听恢复播放 | 27寸车型
| 播放在线收音机时，接听蓝牙电话 | 1.连接蓝牙手机 | 1.播放在线收音机 2.蓝牙电话来电 | 1.随心听暂停播放 2.通话正常 3.通话结束后随心听恢复播放 | 27寸车型
| 播放随心听时，导航TTS播报 | 1.后台运行导航 | 1.播放随心听音乐、有声、新闻 2.导航TTS播报 | 1.随心听音量降低 2.导航TTS播报结束后随心听音量恢复 | 27寸车型
| 播放USB时，导航TTS播报 | 1.后台运行导航 | 1.播放USB音乐 2.导航TTS播报 | 1.USB音量降低 2.导航TTS播报结束后USB音量恢复 | 27寸车型
| 播放在线收音机时，导航TTS播报 | 1.后台运行导航 | 1.播放在线收音机 2.导航TTS播报 | 1.在线收音机音量降低 2.导航TTS播报结束后在线收音机音量恢复 | 27寸车型
| 随心听播放时，输入法语音输入结束时，随心听正常播放 | 1.当前播放QQ音乐、喜马拉雅、新闻、USB、在线收音机 | 1.在存在输入框的页面调起输入法键盘 2.点击输入法页面『小话筒图标』，开始正常说话，观察音乐和输入法状态 3.说话结束后，观察音乐和输入法状态 | 1.正常调出键盘 2.点击后图标后输入法页面显示正在识别，说话过程中，音乐正常播放 3.说话结束开始ASR识别，同时抢占随心听音源发出『嘟』的一声，『嘟』声结束后随心听继续正常播放 | 27寸车型 |  | 语音v1.5.2.4后说话结束后会有『嘟』声和音源抢占 1.5.2.4之前不会有
| 播放USB音乐时拔出U盘 | 1.插入U盘 | 1.播放USB音乐 2.拔出U盘 | 1.USB音乐停止播放 2.弹出toast“外接设备已拔出” | 27寸车型
随心听&功能模块交互/独立模式（非DCS）（随心听QA） | 未连接蓝牙耳机，主驾播放QQ音乐，副驾打开随心听，随心听从主驾切到副驾继续播放 | 1.未连接蓝牙耳机 | 1.主驾播放QQ音乐 2.副驾点击菜单栏上的随心听按钮 | 1.随心听从主驾切至副驾，继续播放 2.主驾launcher卡片不显示播放信息 | 27寸车型
| 未连接蓝牙耳机，主驾播放喜马拉雅，副驾打开随心听，随心听从主驾切到副驾继续播放 | 1.未连接蓝牙耳机 | 1.主驾播放喜马拉雅 2.副驾打开随心听 | 1.随心听从主驾切至副驾，继续播放 2.主驾launcher卡片不显示播放信息 | 27寸车型
| 未连接蓝牙耳机，主驾播放新闻，副驾打开随心听，随心听从主驾切到副驾继续播放 | 1.未连接蓝牙耳机 | 1.主驾播放新闻 2.副驾打开随心听 | 1.随心听从主驾切至副驾，继续播放 2.主驾launcher卡片不显示播放信息 | 27寸车型
| 未连接蓝牙耳机，主驾播放USB，副驾打开随心听，随心听从主驾切到副驾继续播放 | 1.未连接蓝牙耳机 | 1.主驾播放USB音乐 2.副驾打开随心听 | 1.随心听从主驾切至副驾，继续播放 2.主驾launcher卡片不显示播放信息 | 27寸车型
| 未连接蓝牙耳机，主驾播放在线收音机，副驾打开随心听，随心听从主驾切到副驾继续播放 | 1.未连接蓝牙耳机 | 1.主驾播放在线收音机 2.副驾打开随心听 | 1.随心听从主驾切至副驾，继续播放 2.主驾launcher卡片不显示播放信息 | 27寸车型
| 未连接蓝牙耳机，主驾播放随心听/USB/在线收音机，副驾使用酒店、外卖、电影等app，主驾随心听/USB/在线收音机正常播放 | 1.未连接蓝牙耳机 | 1.主驾播放随心听/USB/在线收音机 2.副驾使用酒店、外卖、电影等app | 1.主驾随心听/USB/在线收音机播放正常 | 27寸车型
| 未连接蓝牙耳机，副驾播放QQ音乐，主驾打开随心听，随心听从副驾切到主驾继续播放 | 1.未连接蓝牙耳机 | 1.副驾播放QQ音乐 2.主驾打开随心听 | 1.随心听从副驾切至主驾，继续播放 2.副驾launcher卡片不显示播放信息 | 27寸车型
| 未连接蓝牙耳机，副驾播放喜马拉雅，主驾打开随心听，随心听从副驾切到主驾继续播放 | 1.未连接蓝牙耳机 | 1.副驾播放喜马拉雅 2.主驾打开随心听 | 1.随心听从副驾切至主驾，继续播放 2.副驾launcher卡片不显示播放信息 | 27寸车型
| 未连接蓝牙耳机，副驾播放新闻，主驾打开随心听，随心听从副驾切到主驾继续播放 | 1.未连接蓝牙耳机 | 1.副驾播放新闻 2.主驾打开随心听 | 1.随心听从副驾切至主驾，继续播放 2.副驾launcher卡片不显示播放信息 | 27寸车型
| 未连接蓝牙耳机，副驾播放USB，主驾打开随心听，随心听从副驾切到主驾继续播放 | 1.未连接蓝牙耳机 | 1.副驾播放USB音乐 2.主驾打开随心听 | 1.随心听从副驾切至主驾，继续播放 2.副驾launcher卡片不显示播放信息 | 27寸车型
| 未连接蓝牙耳机，副驾播放在线收音机，主驾打开随心听，随心听从副驾切到主驾继续播放 | 1.未连接蓝牙耳机 | 1.副驾播放在线收音机 2.主驾打开随心听 | 1.随心听从副驾切至主驾，继续播放 2.副驾launcher卡片不显示播放信息 | 27寸车型
| 未连接蓝牙耳机，副驾播放随心听/USB/在线收音机，主驾使用酒店、外卖、电影等app，主驾随心听/USB/在线收音机正常播放 | 1.未连接蓝牙耳机 | 1.主驾播放在线收音机 2.副驾使用酒店、外卖、电影等app | 1.主驾随心听/USB/在线收音机播放正常 | 27寸车型
| 未连接蓝牙耳机，主驾播放随心看，副驾播放随心听/USB/在线收音机，随心听可以正常抢夺焦点播放 | 1.未连接蓝牙耳机 | 1.主驾播放随心看 2.副驾播放随心听(QQ音乐、有声、新闻)/USB/在线收音机 | 1.副驾随心听可以正常抢夺音频焦点，播放正常 | 27寸车型
| 未连接蓝牙耳机，主驾播放随心听/USB/在线收音机，副驾播放随心看，随心听可以正常抢夺焦点播放 | 1.未连接蓝牙耳机 | 1.主驾播放随心听(QQ音乐、有声、新闻)/USB/在线收音机 2.副驾播放随心看 | 1.主驾随心听可以正常抢夺音频焦点，播放正常 | 27寸车型
| 连接蓝牙耳机，主驾播放QQ音乐，副驾播放随心听/USB/在线收音机，随心听双开播放正常 | 1.连接蓝牙耳机 | 1.主驾播放QQ音乐 2.副驾播放随心听(QQ音乐、有声、新闻)/USB/在线收音机 | 1.主驾随心听使用车载音箱 2.副驾随心听使用蓝牙耳机 | 27寸车型
| 连接蓝牙耳机，主驾播放喜马拉雅，副驾播放随心听/USB/在线收音机，随心听双开播放正常 | 1.连接蓝牙耳机 | 1.主驾播放喜马拉雅 2.副驾播放随心听(QQ音乐、有声、新闻)/USB/在线收音机 | 1.主驾随心听使用车载音箱 2.副驾随心听使用蓝牙耳机 | 27寸车型
| 连接蓝牙耳机，主驾播放新闻，副驾播放随心听/USB/在线收音机，随心听双开播放正常 | 1.连接蓝牙耳机 | 1.主驾播放新闻 2.副驾播放随心听(QQ音乐、有声、新闻)/USB/在线收音机 | 1.主驾随心听使用车载音箱 2.副驾随心听使用蓝牙耳机 | 27寸车型
| 连接蓝牙耳机，主驾播放USB音乐，副驾播放随心听/USB/在线收音机，随心听双开播放正常 | 1.连接蓝牙耳机 | 1.主驾播放USB音乐 2.副驾播放随心听(QQ音乐、有声、新闻)/USB/在线收音机 | 1.主驾随心听使用车载音箱 2.副驾随心听使用蓝牙耳机 | 27寸车型
| 连接蓝牙耳机，主驾播放在线收音机，副驾播放随心听/USB/在线收音机，随心听双开播放正常 | 1.连接蓝牙耳机 | 1.主驾播放在线收音机 2.副驾播放随心听(QQ音乐、有声、新闻)/USB/在线收音机 | 1.主驾随心听使用车载音箱 2.副驾随心听使用蓝牙耳机 | 27寸车型
| 连接蓝牙耳机，主驾播放随心听/USB/在线收音机，副驾点击蓝牙音乐、FM/AM，主驾随心听播放正常，副驾显示不可播放提示 | 1.连接蓝牙耳机 | 1.主驾播放随心听(QQ音乐、有声、新闻)/USB/在线收音机 2.副驾点击蓝牙音乐、FM/AM | 1.主驾随心听使用车载音箱 2.副驾屏幕提示不可用 | 27寸车型
| 连接蓝牙耳机，主驾播放蓝牙音乐、FM/AM，副驾播放随心听/USB/在线收音机，主驾、副驾播放正常 | 1.连接蓝牙耳机 | 1.主驾播放蓝牙音乐、FM/AM 2.副驾播放随心听(QQ音乐、有声、新闻)/USB/在线收音机 | 1.主驾蓝牙音乐、FM/AM使用车载音箱 2.副驾随心听/USB/在线收音机使用蓝牙耳机 | 27寸车型
| 连接蓝牙耳机，主驾播放随心听/USB/在线收音机，副驾播放随心看，主驾随心听播放正常 | 1.连接蓝牙耳机 | 1.主驾播放随心听播放随心听(QQ音乐、有声、新闻)/USB/在线收音机 2.副驾播放随心看 | 1.主驾随心听/USB/在线收音机使用车载音箱 2.副驾随心看使用蓝牙耳机 | 27寸车型
| 连接蓝牙耳机，主驾播放随心看，副驾播放随心听/USB/在线收音机，副驾随心听播放正常 | 1.连接蓝牙耳机 | 1.主驾播放随心看 2.副驾播放随心听(QQ音乐、有声、新闻)/USB/在线收音机 | 1.主驾随心看使用车载音箱 2.副驾随心听/USB/在线收音机使用蓝牙耳机 | 27寸车型
| 搜索页面，输入键盘主副驾相互抢占使用 | 1.连接蓝牙耳机 | 1.主驾进入随心听、USB搜索页面 2.点击搜索框 3.副驾进入随心听、USB搜索页面 4.点击搜索框 | 1.主驾点击输入框，调起键盘，副驾输入键盘收起 2.副驾点击输入框，调起键盘，主驾输入键盘收起 | 27寸车型
| 主驾播放随心听/USB/在线收音机，副驾使用导航，随心听声音压制正常 |  | 1.主驾播放随心听/USB/在线收音机 2.副驾使用导航 3.导航进行播报 | 1.随心听/USB/在线收音机声音被压制 2.导航播报结束后，随心听/USB/在线收音机声音恢复 | 27寸车型
| 主驾使用导航，副驾播放随心听/USB/在线收音机，随心听声音压制正常 |  | 1.主驾使用导航 2.副驾主驾播放随心听/USB/在线收音机 3.导航进行播报 | 1.随心听/USB/在线收音机声音被压制 2.导航播报结束后，随心听/USB/在线收音机声音恢复 | 27寸车型
| 主驾播放随心听/USB/在线收音机，副驾使用酒店、外卖、电影等app，主驾随心听/USB/在线收音机正常播放 |  | 1.主驾播放随心听/USB/在线收音机 2.副驾使用酒店、外卖、电影等app | 1.主驾随心听/USB/在线收音机播放正常 | 27寸车型
| 主驾使用酒店、外卖、电影等app，副驾播放随心听/USB/在线收音机，副驾随心听/USB/在线收音机正常播放 |  | 1.主驾使用酒店、外卖、电影等app 2.副驾播放随心听/USB/在线收音机 | 1.副驾随心听/USB/在线收音机播放正常 | 27寸车型
| 主驾播放随心听/USB/在线收音机，另一侧在launcher时，滑屏操作可以将主驾随心听移动至副驾操作 | 1.未连接蓝牙耳机 | 1.主驾播放随心听/USB/在线收音机 2.三指滑屏 | 1.随心听移动至副驾播放 2.主驾launcher随心听卡片显示默认信息 | 27寸车型
| 副驾播放随心听/USB/在线收音机，另一侧在launcher时，滑屏操作可以将副驾随心听移动至主驾操作 | 1.未连接蓝牙耳机 | 1.主驾/副驾播放随心听/USB/在线收音机 2.三指滑屏 | 1.随心听移动至主驾播放 2.副驾launcher随心听卡片显示默认信息 | 27寸车型
| 主驾播放随心听/USB/在线收音机时，来电并接听电话，随心听/USB/在线收音机暂停播放 | 1.连接蓝牙手机 | 1.主驾播放随心听/USB/在线收音机 2.来电响铃 | 1.来电响铃时主驾随心听/USB/在线收音机暂停 2.电话结束后，随心听/USB/在线收音机恢复播放 | 27寸车型
| 已连接蓝牙耳机，副驾播放随心听/USB/在线收音机时，来电并接听电话，副驾随心听/USB/在线收音机正常播放 | 1.连接蓝牙耳机 2.连接蓝牙手机 | 1.副驾播放随心听/USB/在线收音机 2.来电响铃 | 1.副驾随心听/USB/在线收音机播放不受影响 2.声音仍然从蓝牙耳机发出 | 27寸车型
| 未连接蓝牙耳机，副驾播放随心听/USB/在线收音机时，来电并接听电话，随心听/USB/在线收音机暂停播放 | 1.连接蓝牙耳机 2.连接蓝牙手机 | 1.副驾播放随心听/USB/在线收音机 2.来电响铃 | 1.电话通话时时副驾随心听/USB/在线收音机暂停 2.电话结束后，随心听/USB/在线收音机恢复播放 | 27寸车型
| 主驾播放随心听/USB/在线收音机时，通话过程中，随心听/USB/在线收音机暂停播放 | 1.连接蓝牙手机 | 1.主驾播放随心听/USB/在线收音机 2.来电并接听电话 | 1.通话过程中主驾随心听/USB/在线收音机暂停 2.电话结束后，随心听/USB/在线收音机恢复播放 | 27寸车型
| 未连接蓝牙耳机，副驾播放随心听/USB/在线收音机时，通话过程中，随心听/USB/在线收音机暂停播放 | 1.未连接蓝牙耳机 2.连接蓝牙手机 | 1.副驾播放随心听/USB/在线收音机 2.来电接听或拨打电话 | 1.通话过程中副驾随心听/USB/在线收音机暂停 2.电话结束后，随心听/USB/在线收音机恢复播放 | 27寸车型
| 已连接蓝牙耳机，副驾播放随心听/USB/在线收音机时，通过过程中，副驾随心听/USB/在线收音机正常播放 | 1.连接蓝牙耳机 2.连接蓝牙手机 | 1.副驾播放随心听/USB/在线收音机 2.来电接听或拨打电话 | 1.副驾随心听/USB/在线收音机播放不受影响 2.声音仍然从蓝牙耳机发出 | 27寸车型
| 未连接蓝牙耳机，主驾播放随心听/USB/在线收音机，副驾使用无线投屏功能，主驾随心听/USB/在线收音机正常播放 | 1.未连接蓝牙耳机 | 1.主驾播放随心听(QQ音乐、有声、新闻)/USB/在线收音机 2.副驾使用无线投屏功能 | 1.主驾随心听可以正常抢夺音频焦点，播放正常 | 27寸车型
| 未连接蓝牙耳机，主驾使用无线投屏功能，副驾播放随心听/USB/在线收音机，副驾随心听/USB/在线收音机正常播放 | 1.未连接蓝牙耳机 | 1.主驾播放随心听(QQ音乐、有声、新闻)/USB/在线收音机 2.副驾使用无线投屏功能 | 1.副驾随心听可以正常抢夺音频焦点，播放正常 | 27寸车型
随心听&功能模块交互/独立模式（DCS）（随心听QA） | 未连接蓝牙耳机，主驾播放随心看，副驾播放随心听/USB/在线收音机，随心听可以正常抢夺焦点播放 | 1.未连接蓝牙耳机 | 1.主驾播放随心看 2.副驾播放随心听(QQ音乐、有声、新闻)/USB/在线收音机 | 1.副驾随心听可以正常抢夺音频焦点，播放正常 | CX483_PHEV_8155,CD764ICA_8155
| 未连接蓝牙耳机，主驾播放随心听/USB/在线收音机，副驾播放随心看，随心听可以正常抢夺焦点播放 | 1.未连接蓝牙耳机 | 1.主驾播放随心听(QQ音乐、有声、新闻)/USB/在线收音机 2.副驾播放随心看 | 1.主驾随心听可以正常抢夺音频焦点，播放正常 | CX483_PHEV_8155,CD764ICA_8155
| 连接蓝牙耳机，主驾播放QQ音乐，副驾播放随心听/USB/在线收音机，随心听双开播放正常 | 1.连接蓝牙耳机 | 1.主驾播放QQ音乐 2.副驾播放随心听(QQ音乐、有声、新闻)/USB/在线收音机 | 1.主驾随心听使用车载音箱 2.副驾随心听使用蓝牙耳机 | CX483_PHEV_8155,CD764ICA_8155
| 连接蓝牙耳机，主驾播放喜马拉雅，副驾播放随心听/USB/在线收音机，随心听双开播放正常 | 1.连接蓝牙耳机 | 1.主驾播放喜马拉雅 2.副驾播放随心听(QQ音乐、有声、新闻)/USB/在线收音机 | 1.主驾随心听使用车载音箱 2.副驾随心听使用蓝牙耳机 | CX483_PHEV_8155,CD764ICA_8155
| 连接蓝牙耳机，主驾播放新闻，副驾播放随心听/USB/在线收音机，随心听双开播放正常 | 1.连接蓝牙耳机 | 1.主驾播放新闻 2.副驾播放随心听(QQ音乐、有声、新闻)/USB/在线收音机 | 1.主驾随心听使用车载音箱 2.副驾随心听使用蓝牙耳机 | CX483_PHEV_8155,CD764ICA_8155
| 连接蓝牙耳机，主驾播放USB音乐，副驾播放随心听/USB/在线收音机，随心听双开播放正常 | 1.连接蓝牙耳机 | 1.主驾播放USB音乐 2.副驾播放随心听(QQ音乐、有声、新闻)/USB/在线收音机 | 1.主驾随心听使用车载音箱 2.副驾随心听使用蓝牙耳机 | CX483_PHEV_8155,CD764ICA_8155
| 连接蓝牙耳机，主驾播放在线收音机，副驾播放随心听/USB/在线收音机，随心听双开播放正常 | 1.连接蓝牙耳机 | 1.主驾播放在线收音机 2.副驾播放随心听(QQ音乐、有声、新闻)/USB/在线收音机 | 1.主驾随心听使用车载音箱 2.副驾随心听使用蓝牙耳机 | CX483_PHEV_8155,CD764ICA_8155
| 连接蓝牙耳机，主驾播放随心听/USB/在线收音机，副驾不显示蓝牙音乐、FM/AM tab | 1.连接蓝牙耳机 | 1.主驾播放随心听(QQ音乐、有声、新闻)/USB/在线收音机 2.副驾检查蓝牙音乐、FM/AM tab | 1.副驾不显示蓝牙音乐、FM/AM tab | CX483_PHEV_8155,CD764ICA_8155
| 连接蓝牙耳机，主驾播放蓝牙音乐、FM/AM，副驾播放随心听/USB/在线收音机，主驾、副驾播放正常 | 1.连接蓝牙耳机 | 1.主驾播放蓝牙音乐、FM/AM 2.副驾播放随心听(QQ音乐、有声、新闻)/USB/在线收音机 | 1.主驾蓝牙音乐、FM/AM使用车载音箱 2.副驾随心听/USB/在线收音机使用蓝牙耳机 | CX483_PHEV_8155,CD764ICA_8155
| 连接蓝牙耳机，主驾播放随心听/USB/在线收音机，副驾播放随心看，主驾随心听播放正常 | 1.连接蓝牙耳机 | 1.主驾播放随心听播放随心听(QQ音乐、有声、新闻)/USB/在线收音机 2.副驾播放随心看 | 1.主驾随心听/USB/在线收音机使用车载音箱 2.副驾随心看使用蓝牙耳机 | CX483_PHEV_8155,CD764ICA_8155
| 连接蓝牙耳机，主驾播放随心看，副驾播放随心听/USB/在线收音机，副驾随心听播放正常 | 1.连接蓝牙耳机 | 1.主驾播放随心看 2.副驾播放随心听(QQ音乐、有声、新闻)/USB/在线收音机 | 1.主驾随心看使用车载音箱 2.副驾随心听/USB/在线收音机使用蓝牙耳机 | CX483_PHEV_8155,CD764ICA_8155
| 主驾播放随心听/USB/在线收音机，另一侧在launcher时，滑屏操作交换屏幕，toast提示“该应用暂不支持移屏” | 1.未连接蓝牙耳机 | 1.主驾播放随心听/USB/在线收音机 2.三指滑屏 | 1.弹出toast“该应用暂不支持移屏” | CX483_PHEV_8155,CD764ICA_8155
| 主驾播放随心听/USB/在线收音机，另一侧在launcher时，点击交换屏幕按钮，toast提示“该应用暂不支持移屏” | 1.未连接蓝牙耳机 | 1.主驾播放随心听/USB/在线收音机 2.点击屏幕交换按钮 | 1.弹出toast“该应用暂不支持移屏” | CX483_PHEV_8155,CD764ICA_8155
| 已连接蓝牙耳机，副驾播放随心听/USB/在线收音机时，来电并接听电话，副驾随心听/USB/在线收音机正常播放 | 1.连接蓝牙耳机 2.连接蓝牙手机 | 1.副驾播放随心听/USB/在线收音机 2.来电响铃 | 1.副驾随心听/USB/在线收音机播放不受影响 2.声音仍然从蓝牙耳机发出 | CX483_PHEV_8155,CD764ICA_8155
| 未连接蓝牙耳机，副驾播放随心听/USB/在线收音机时，来电并接听电话，随心听/USB/在线收音机暂停播放 | 1.连接蓝牙耳机 2.连接蓝牙手机 | 1.副驾播放随心听/USB/在线收音机 2.来电响铃 | 1.电话通话时时副驾随心听/USB/在线收音机暂停 2.电话结束后，随心听/USB/在线收音机恢复播放 | CX483_PHEV_8155,CD764ICA_8155
| 主驾播放随心听/USB/在线收音机时，通话过程中，随心听/USB/在线收音机暂停播放 | 1.连接蓝牙手机 | 1.主驾播放随心听/USB/在线收音机 2.来电并接听电话 | 1.通话过程中主驾随心听/USB/在线收音机暂停 2.电话结束后，随心听/USB/在线收音机恢复播放 | CX483_PHEV_8155,CD764ICA_8155
| 未连接蓝牙耳机，副驾播放随心听/USB/在线收音机时，通话过程中，随心听/USB/在线收音机暂停播放 | 1.未连接蓝牙耳机 2.连接蓝牙手机 | 1.副驾播放随心听/USB/在线收音机 2.来电接听或拨打电话 | 1.通话过程中副驾随心听/USB/在线收音机暂停 2.电话结束后，随心听/USB/在线收音机恢复播放 | CX483_PHEV_8155,CD764ICA_8155
| 已连接蓝牙耳机，副驾播放随心听/USB/在线收音机时，通过过程中，副驾随心听/USB/在线收音机正常播放 | 1.连接蓝牙耳机 2.连接蓝牙手机 | 1.副驾播放随心听/USB/在线收音机 2.来电接听或拨打电话 | 1.副驾随心听/USB/在线收音机播放不受影响 2.声音仍然从蓝牙耳机发出 | CX483_PHEV_8155,CD764ICA_8155
| 未连接蓝牙耳机，主驾播放随心听/USB/在线收音机时，通话过程中交换屏幕，toast提示“该应用暂不支持移屏” | 1.未连接蓝牙耳机 2.连接蓝牙手机 | 1.主驾播放随心听/USB/在线收音机 2.来电接听或拨打电话 3.交换屏幕 | 1.弹出toast“该应用暂不支持移屏” | CX483_PHEV_8155,CD764ICA_8155
| 未连接蓝牙耳机，副驾播放随心听/USB/在线收音机时，通话过程中交换屏幕，toast提示“该应用暂不支持移屏” | 1.未连接蓝牙耳机 2.连接蓝牙手机 | 1.副驾播放随心听/USB/在线收音机 2.来电接听或拨打电话 3.交换屏幕 | 1.弹出toast“该应用暂不支持移屏” | CX483_PHEV_8155,CD764ICA_8155
| 已连接蓝牙耳机，主驾播放随心听/USB/在线收音机时，通话过程中交换屏幕，toast提示“该应用暂不支持移屏” | 1.连接蓝牙耳机 2.连接蓝牙手机 | 1.主驾播放随心听/USB/在线收音机 2.来电接听或拨打电话 3.交换屏幕 | 1.弹出toast“该应用暂不支持移屏” | CX483_PHEV_8155,CD764ICA_8155
| 已连接蓝牙耳机，副驾播放随心听/USB/在线收音机时，通话过程中交换屏幕，toast提示“该应用暂不支持移屏” | 1.连接蓝牙耳机 2.连接蓝牙手机 | 1.副驾播放随心听/USB/在线收音机 2.来电接听或拨打电话 3.交换屏幕 | 1.弹出toast“该应用暂不支持移屏” | CX483_PHEV_8155,CD764ICA_8155
随心看、随心听&Audio off（南京 QA） | 随心听页面，按Audio off，随心听退出应用回到launcher |  | 1.在随心听页面（QQ音乐、喜马拉雅、新闻、USB、在线收音机） 2.按Audio off按键 | 1.随心听停止播放 2.回到launcher | 27寸车型
| Audio off时，点击launcher随心听卡片，解除Audio off状态 | 1.当前是Audio off状态 | 1.点击launcher随心听卡片 | 1.解除Audio off状态 2.随心听恢复之前音源播放 | 27寸车型
| Audio off时，语音打开随心听，解除Audio off状态 | 1.当前是Audio off状态 | 1.唤醒语音 2.语音指令“打开随心听/有声”等 | 1.解除Audio off状态 2.打开随心听页面 3.随心听恢复之前音源播放 | 27寸车型
| 爱奇艺--在线视频—audio off |  | 爱奇艺首页/播放页面内，点击audio off音频关闭按键 | 退出爱奇艺到launcher | 27寸车型
| 爱奇艺--离线视频—audio off |  | 爱奇艺本地视频播放页面，点击audio off音频关闭按键 | 退出爱奇艺到launcher | 27寸车型
地图&随心听（地图QA） | 有诱导播报时播报随心听、USB音乐、FM、 | 播报随心听、USB音乐、FM、 | 播报随心听、USB音乐、FM、 | 有诱导播报时音乐播放压低，结束诱导播报恢复播放 | 27寸车型
launcher&地图（地图QA） | 地图在首页和巡航中，launcher地图显示状态 | 地图在首页和巡航中 | 1、查看launcher地图显示 | 1、显示回家、去公司、周边搜按钮 | 27寸车型
| 地图在导航中，launcher地图显示状态 | 地图在导航中 | 1、查看launcher地图显示 | 1、显示退出按钮 | 27寸车型
| 点击发现周边快捷键 | 已登录账号 | 点击发现周边快捷键 | 进入地图应用内更多页面 | 27寸车型
| 点击回家/公司快捷键 | 已登录账号，已设置家/公司的地址 | 点击回家/公司快捷键 | 进入地图，显示算路规划页 | 27寸车型
| 导航状态下地图卡片显示 | 当前在导航状态下 | 返回Launcher检查地图大卡片显示 | 显示停止导航快捷键 | 27寸车型
| 导航状态下点击地图卡片 | 当前在导航状态下 | 点击地图卡片 | 进入地图 | 27寸车型
| 导航状态下点击快捷键区域 | 当前在导航状态下 | 点击地图卡片停止导航快捷键 | 导航结束，地图卡片返回定位模式，地图卡片快捷键为回家/去公司/发现周边 | 27寸车型
| 地图进程被杀死后，检查地图卡片显示 | 定位模式 | 1、kill地图进程 2、检查地图卡片显示 | 地图卡片显示静态默认背景 | 27寸车型
launcher&随心听（launcher QA） | 点击随心听小卡片 | 未播放音乐 | 点击随心听小卡片 | 进入随心听页面 | 27寸车型
| 点击随心听当前歌曲/专辑区域 | 播放QQ音乐 | 点击随心听当前歌曲/专辑区域 | 直接进入到这首歌的（歌单/专辑/一首歌）播放器界面 | 27寸车型
| 播放蓝牙音乐时点击当前歌曲/专辑区域 | 播放蓝牙音乐 | 点击蓝牙音乐当前歌曲/专辑区域 | 直接进入蓝牙播放器界面 | 27寸车型
| 播放USB音乐时点击当前歌曲/专辑区域 | 播放USB音乐 | 点击USB当前歌曲/专辑区域 | 直接进入USB音乐播放器界面 | 27寸车型
| 播放音乐时点击播放/暂停快捷键 | 正在播放音乐 | 1、点击随心听小卡片暂停快捷键 2、点击播放快捷键 | 1、及时响应，快捷键变为暂停状态，音乐暂停 2、及时响应，快捷键变回播放状态，音乐恢复播放 | 27寸车型
| 点击随心听小卡片上一首快捷键 | 连接网络，正在播放随心听音乐 | 点击随心听小卡片上一首快捷键 | 及时响应，音乐名称切换为列表上一首 | 27寸车型
| 点击随心听小卡片下一首快捷键 | 连接网络，正在播放随心听音乐 | 点击随心听小卡片下一首快捷键 | 及时响应，音乐名称切换为列表下一首 | 27寸车型
| 播放音乐时随心听内暂停音乐小卡片恢复播放 | 正在播放音乐 | 1、进入随心听暂停音乐播放返回Launcher 2、点击播放快捷键 | 1、音乐暂停，随心听小卡片播放快捷键变成暂停 2、恢复播放，快捷键变回播放状态 | 27寸车型
| 播放蓝牙音乐时点击随心听小卡片播放/暂停按钮 | 连接蓝牙播放蓝牙音乐 | 1、点击随心听小卡片暂停快捷键 2、点击播放快捷键 | 1、音乐暂停，随心听小卡片播放快捷键变成暂停 2、恢复播放，快捷键变回播放状态 | 27寸车型
| 播放蓝牙音乐时手机暂停/播放音乐车机端恢复播放 | 连接蓝牙播放蓝牙音乐 | 1、手机端暂停音乐播放 2、点击随心听小卡片播放快捷键 | 1、音乐暂停，随心听小卡片播放快捷键变成暂停 2、恢复播放，快捷键变回播放状态 | 27寸车型
| 播放蓝牙音乐时点击随心听小卡片上一首快捷键 | 连接蓝牙播放蓝牙音乐 | 点击随心听小卡片上一首快捷键 | 及时响应，音乐名称切换为列表上一首 | 27寸车型
| 播放蓝牙音乐时点击随心听小卡片下一首快捷键 | 连接蓝牙播放蓝牙音乐 | 点击随心听小卡片下一首快捷键 | 及时响应，音乐名称切换为列表下一首 | 27寸车型
| 播放USB音乐点击随心听小卡片播放/暂停按钮 | 连接U盘（含歌曲文件） | 1、播放U盘音乐 2、点击随心听小卡片暂停快捷键 3、点击播放快捷键 | 2、及时响应，快捷键变为暂停状态，音乐暂停 3、及时响应，快捷键变回播放状态，音乐恢复播放 | 27寸车型
| 播放USB音乐点击随心听小卡片上一首快捷键 | 连接U盘（含歌曲文件） | 1、播放USB音乐 2、点击随心听下卡片上一首快捷键 | 及时响应，音乐名称切换为列表上一首 | 27寸车型
| 播放USB音乐点击随心听小卡片下一首快捷键 | 连接U盘（含歌曲文件） | 1、播放USB音乐 2、点击随心听下卡片下一首快捷键 | 及时响应，音乐名称切换为列表下一首 | 27寸车型
| 分屏，主副驾切换播放随心听音乐 | 播放随心听音乐 | 1、分屏 2、播放随心听音乐 3、主架播放/副驾播放 | 主驾播放时，播放信息显示在主驾 副驾播放时，播放信息显示在副驾 | 27寸车型
| 分屏，主副驾切换播放蓝牙音乐 | 播放蓝牙音乐 | 1、分屏 2、播放蓝牙音乐 3、主架播放/副驾播放 | 主驾播放时，播放信息显示在主驾 副驾播放时，播放信息显示在副驾 | 27寸车型
| 分屏，主副驾切换播放USB音乐 | 播放USB音乐 | 1、分屏 2、播放USB音乐 3、主架播放/副驾播放 | 主驾播放时，播放信息显示在主驾 副驾播放时，播放信息显示在副驾 | 27寸车型
| 随心听音乐播放中，更换主题 | 播放随心听音乐 主驾播放/副驾播放 | 正在播放随心听音乐，更换主题 | 更换主题后，随心听卡片播放信息不变 | 27寸车型 |  | 以下车型支持换肤：CDX706H ,CDX706L,CX483MCA,CX483_PHEV_8155,CD764ICA_8155,CX727,CX727ICA_8155,CD764,CD542H,CD542L,CD542ICA_H,CD542ICA_L,U625ICA ,U625_timberline,U554
| 蓝牙音乐音乐播放中，更换主题 | 1、播放蓝牙音乐 2、未分屏播放/主驾播放/副驾播放 | 正在播放蓝牙音乐，更换主题 | 更换主题后，随心听卡片播放信息不变 | 27寸车型 |  | 以下车型支持换肤：CDX706H ,CDX706L,CX483MCA,CX483_PHEV_8155,CD764ICA_8155,CX727,CX727ICA_8155,CD764,CD542H,CD542L,CD542ICA_H,CD542ICA_L,U625ICA ,U625_timberline,U554
| USB音乐播放中，更换主题 | 1、播放USB音乐 2、未分屏播放/主驾播放/副驾播放 | 正在播放USB音乐，更换主题 | 更换主题后，随心听卡片播放信息不变 | 27寸车型 |  | 以下车型支持换肤：CDX706H ,CDX706L,CX483MCA,CX483_PHEV_8155,CD764ICA_8155,CX727,CX727ICA_8155,CD764,CD542H,CD542L,CD542ICA_H,CD542ICA_L,U625ICA ,U625_timberline,U554
| 随心听播放时后台清除随心听应用launcher随心听卡片显示 | 随心听音乐播放中 | 1.后台清除随心听应用 2.查看launcher随心听卡片显示 | 随心听卡片显示正常 | 27寸车型
| 随心听未播放时后台清除随心听应用launcher随心听卡片显示 | 随心听未播放 | 1.后台清除随心听应用 2.查看launcher随心听卡片显示 | 随心听卡片显示正常 | 27寸车型
launcher&蓝牙电话（launcher QA） | 蓝牙连接成功检查 | 已连接蓝牙 | 查看电话卡片显示 | 卡片显示xxx的手机 | 27寸车型
| 蓝牙未连接显示 | 未连接蓝牙 | 查看电话卡片显示 | 卡片上方显示未连接蓝牙 | 27寸车型
| 未接来电数量显示 | 已连接蓝牙 | 查看电话卡片显示 | 显示X个未接来电，最多9个，超过9个…显示 | 27寸车型
| 蓝牙电话呼叫/接通最小化显示 | 蓝牙通话/呼叫状态中 | 检查小卡片状态 | 随心听和随心看、随心拍、图库卡片置灰禁用 | 27寸车型
launcher&随心看（launcher QA） | 点击随心看小卡片 |  | 点击随心看卡片 | 进入随心看页面 | 27寸车型
| 点击随心看小卡片收藏快捷键 |  | 点击随心看小卡片收藏快捷键 | 进入随心看我的收藏页面 | 27寸车型
| 点击随心看小卡片本地快捷键 |  | 点击随心看小卡片本地快捷键 | 进入随心看USB视频页面 | 27寸车型
| 随心看轮播图封面 | 无网络/无推荐 | 查看随心看封面轮播图 | 显示上一次图片 | 27寸车型
| 随心看轮播图封面 | 有推荐 | 查看随心看封面轮播图 | 每5s自动刷新专辑图 | 27寸车型
| 点击随心看封面图片 |  | 点击随心看封面图片 | 进入推荐详情页 | 27寸车型
launcher&各功能模块入口（launcher QA） | 点击更多服务各个分类下全部卡片 | 进入更多服务页面 | 点击更多服务各个分类下全部卡片 | 可正常进入各个卡片应用内 | 27寸车型
| 点击Launcher页面各个卡片 | 将更多服务编辑页面各个服务卡片依次添加到Launcher页面 | 点击Launcher页面各个卡片 | 可正常进入各个卡片应用内 | 27寸车型
语音&地图（地图QA） | 打开导航APP_打开导航/导航/打开地图 |  | 1.唤醒DuerOS；2.输入语音指令：打开导航/打开地图 | 准确识别，TTS“好的，为您打开地图”并打开导航 | 27寸车型
| 退出导航APP_退出地图/关闭地图/取消地图 |  | 1.唤醒DuerOS；2.输入语音指令：退出地图/关闭地图/取消地图 | 准确识别，TTS“将为您退出地图”并回到桌面 | 27寸车型
| 路线规划_导航去XXX/我要去XXX（有多个结果，语音输入序号） |  | 1.唤醒DuerOS；2.输入语音指令：导航去世界之窗；3.语音输入“第一个” | 1.准确识别，TTS“为你找到**个结果，你想选第几个呢”；2.选择序号对应的POI进行算路 | 27寸车型
| 路线规划_我要回家/导航回家/我要去公司/导航去公司（未设置家/公司的地址） |  | 1.唤醒DuerOS；输入语音指令：我要回家/导航回家/我要去公司/导航去公司；2.输入“世界之窗”3.输入“第一个” | 1.准确识别，TTS“请说出您家/公司的地址”；2.准确识别，TTS“为你找到**个结果，你想选第几个呢”；2.TTS“已设置成功，将为您发起导航”，选择序号对应的POI进行算路；同时家/公司的地址设置成功 | 27寸车型
| 路线规划_我要回家/导航回家/我要去公司/导航去公司（已设置家/公司的地址） |  | 1.唤醒DuerOS；输入语音指令：我要回家/导航回家/我要去公司/导航去公司； | TTS“好的，将为您发起导航”，从当前POI发起对家/公司POI的算路 | 27寸车型
| 开始导航（在路线规划页） | 进入路线规划页 | 1.唤醒DuerOS；输入语音指令：开始导航； | 进入导航态 | 27寸车型
| 结束导航/退出导航/关闭导航/取消导航（在导航态） | 在导航态 | 1.唤醒DuerOS；输入语音指令：结束导航/退出导航/关闭导航/取消导航； | 结束导航，回到地图首页 | 27寸车型
语音&随心看（语音QA） | 在车机首页，可以打开爱奇艺视频的情况下 |  | 1.语音：我想看爱奇艺，我想看在线视频，我要看视频，爱奇艺，在线视频，看视频，看会爱奇艺，我要看在线视频，看会视频，打开爱奇艺，打开在线视频，打开视频，视频APP，视频应用 | 打开爱奇艺 | 27寸车型
| 在爱奇艺首页或播放视频界面 |  | 1.语音：关闭爱奇艺/关闭随心看/关闭在线视频/关闭视频/退出爱奇艺/退出随心看/退出在线视频/退出视频 | 退出爱奇艺 | 27寸车型
| 视频播放态时，说：暂停播放 |  | 1.播放任意视频，如奇葩说； 2.唤醒DuerOS，输入指令： 暂停播放； 3.唤醒DuerOS，输入指令： 暂停播放； | 2.视频进入暂停态； 3.视频保持暂停态 | 27寸车型
| 视频播放态时，说：继续播放 |  | 1.播放任意视频，如奇葩说，暂停播放； 2.唤醒DuerOS，输入指令： 继续播放； 3.唤醒DuerOS，输入指令： 继续播放； | 2.视频进入播放态； 3.视频保持播放态 | 27寸车型
| 随心看首页，唤醒语音：打开【谁是凶手】/选择【谁是凶手】/【谁是凶手】 |  | 1.唤醒语音：唤醒语音：打开【谁是凶手】/选择【谁是凶手】/【谁是凶手】 | 选择该影片，并播放 | 27寸车型
语音&车辆控制（南京 QA） | 未打开发动机的情况下，语音执行控制空调的指令 |  | 唤醒DuerOS，语音说：打开空调 | TTS“请先启动发动机” | 27寸车型
| 打开座椅加热 | 根据动态拾音，打开对应位置的座椅加热 | 1.唤醒DuerOS 2.语音：打开座椅加热 | TTS：主驾/副驾座椅加热已打开。同时打开座椅加热 | 27寸车型
| 打开氛围灯 |  | 唤醒DuerOS，语音说：打开氛围灯 | TTS：氛围灯已开启。同时打开氛围灯 | 27寸车型
| 打开前舱盖 |  | 唤醒DuerOS，语音说：打开前舱盖 | TTS：前舱盖已打开。同时打开引擎盖 | 27寸车型
语音&系统应用设置（语音QA） | 打开Wifi |  | 唤醒DuerOS，语音说：打开Wifi | 跳转页面&amp;打开Wifi，TTS：Wifi已打开 | 27寸车型
| 关闭Wifi |  | 唤醒DuerOS，语音说：关闭Wifi | 关闭Wifi，TTS：Wifi已关闭 | 27寸车型
| 打开车载热点 |  | 唤醒DuerOS，语音说：打开车载热点 | 跳转到热点页面并打开，TTS：热点已打开 | 27寸车型
| 关闭车载热点 |  | 唤醒DuerOS，语音说：关闭车载热点 | 关闭热点，TTS：热点已关闭 | 27寸车型
| 打开蓝牙 |  | 唤醒DuerOS，语音说：打开蓝牙 | 通过动态拾音执行打开主副驾蓝牙，即： 主驾说：打开蓝牙，则打开主驾蓝牙，TTS『蓝牙已打开』； 副驾说：打开蓝牙，则打开副驾蓝牙耳机，，TTS『副驾蓝牙已打开』（其中：1）在非独立模式下，TTS反馈"当前模式不支持；同时跳转页面，弹出弹窗（手动点击开关时弹出的提示弹窗『是否要切换到独立模式』）2）在独立模式下，执行打开副驾蓝牙设置界面、同时打开副驾蓝牙开关两个操作（同蓝牙连接逻辑，因为要搜索耳机，连接）） | 27寸车型
| 关闭蓝牙 |  | 唤醒DuerOS，语音说：关闭蓝牙 | 关闭蓝牙，TTS：蓝牙已关闭 | 27寸车型
| 换主题 |  | 唤醒DuerOS，语音说：换主题 | 在任意页面可随机更换新主题 并提示：已为您更换主题（3套：默认主题/流光主题/纯之净主题） | 27寸车型 |  | 以下车型支持换肤：CDX706H ,CDX706L,CX483MCA,CX483_PHEV_8155,CD764ICA_8155,CX727,CX727ICA_8155,CD764,CD542H,CD542L,CD542ICA_H,CD542ICA_L,U625ICA ,U625_timberline,U554
| 调高亮度 |  | 唤醒DuerOS，语音说：调高亮度 | 车机屏幕亮度+25% | 27寸车型
| 屏幕最亮 |  | 唤醒DuerOS，语音说：屏幕最亮 | 车机屏幕亮度最亮 | 27寸车型
| 增大音量 |  | 唤醒DuerOS，语音说：增大音量 | 已调高音量 若当前音量已为最大，则播报当前已为最高音量 | 27寸车型
| 音量减小 |  | 唤醒DuerOS，语音说：音量减小 | 已调低音量 若当前音量已为最小，则播报当前已为最低音量 | 27寸车型
| 打开道路救援APP |  | 1.唤醒语音：打开道路救援APP | 1.跳转到设置道路救援界面，并且TTS：试试说：电马同学，道路救援有哪些服务 | 27寸车型
| 呼叫救援服务 | 已连接蓝牙手机 | 1.唤醒语音：呼叫救援服务 | 1. 拨打道路救援电话 | 27寸车型
| tts正常播报电话号码 | 通讯录没有18570450066的联系人信息 | 1、唤醒小度 2、语音输入：打电话给18570450066 | 1.展示确认拨打界面 2.tts提示：是否确认拨打18570450066，请说确认或取消 | 27寸车型
| 打开电话 |  | 1.唤醒DuerOS2.语音：打开电话 | TTS：已打开电话。打开电话应用（同在launcher点击电话卡片） | 27寸车型
| 关闭电话 |  | 1.唤醒DuerOS2.语音：关闭电话 | TTS：已关闭电话。关闭电话应用（回到进入前页面） | 27寸车型
唱吧&功能模块交互（独自模式、合作模式、独立模式）（随心听QA） | 播放随心听时，点击歌曲进行演唱 |  | 1.后台播放随心听 2.进入唱吧 3.点击任意歌曲列表中的歌曲 | 1.随心听暂停播放 2.唱吧演唱功能正常 | CD542ICA_H,CD542H
| 歌曲演唱过程中，可以唤醒语音 |  | 1.唱吧页面 2.点击任意歌曲列表中的歌曲，进行演唱 3.唤醒语音“你好福特”/“小度小度” | 1.可以唤醒语音 | CD542ICA_H,CD542H
| 独立模式时，主驾/副驾点击打开唱吧 | 1.独立模式 | 1.主驾/副驾屏点击唱吧卡片 | 1.分别进入主驾/副驾唱吧首页 | CD542ICA_H,CD542H
| 独立模式时，主驾/副驾执行语音"打开唱吧" | 1.独立模式 | 1.主驾/副驾执行语音"打开唱吧" | 1.分别进入主驾/副驾唱吧首页 | CD542ICA_H,CD542H
| 独立模式时，主驾打开唱吧，副驾点击唱吧切换到副驾 | 1.独立模式 | 1.主驾打开唱吧 2.副驾点击唱吧 | 1.唱吧从主驾切换到副驾 | CD542ICA_H,CD542H
唱吧&Audio off（南京 QA） | 唱吧页面，按Power Volume按键，进入Audio off |  | 1.唱吧页面 2.按Power Volume按键 | 1.进入Aduio off | CD542ICA_H,CD542H
mycolor | mycolor功能换肤 | 1.进入mycolor，随意设置颜色 | 1.观察launcher页面和更多服务页面的颜色 2.进入所有百度侧的APK的首页的颜色 3.进入mycolor随机更换颜色 4.重复步骤1-2 | 各个页面的颜色与设置保持一致 | S650

## 简报
测试时间 | 2023.06.07 |  | 测试人员 | 孙铎
报告审核人 | 李皓亮、钱奇 |  | 报告审批人 | 田牛
环境说明 | SOC debug：20230606_0084_MF12_DCV2.PRO MCU：20230606_088_PRO
报告结论： | 有条件通过
通过标准： （依据百度针对OTA项目冒烟测试标准） | 通过：执行通过率=100% 有条件通过：98%<=执行通过率<100%，无百度侧P0 P1 Bug 不通过：执行通过率 <98%
冒烟用例总数 | 目标车型case总数 | 未执行/阻塞 | 执行总数 | 执行成功数 | 执行失败数 | 执行率 | 执行通过率
[6 empty] | (执行总数/case总数) | (执行成功数/执行总数)
507 | 219 | 120 | 99 | 94 | 5 | 45.21% | 94.95%