## Key-Items
重点汇报项 | R06 Test Result/s | R06.1 Test Result/s | R07.1 Test Result/s | R08 Test Result/s | R09 Test Result/s | R10 Test Result/s | Comments
Power on到Fast RVC显示 |  |  | NA |  |  |  | 非百度侧
Power on到第一帧动画播放 |  |  | NA |  |  |  | 非百度侧
Power on Launcher界面可见 |  |  | 15.0947
Launcher显示到QQ音乐首次启动 |  |  | 4.9267
Launcher显示到导航启动时间 |  |  | NA |  |  |  | 百度地图
Launcher显示到导航界面点击输入框下拉框 |  |  | NA |  |  |  | 百度地图
Launcher显示到语音可用 |  |  | 11.7
Launcher显示到语音播放音乐 |  |  | 5.037
Launcher显示到优先设备BT音源恢复 |  |  | NA |  |  |  | 非百度侧
Launhcer显示到QQ音乐恢复 |  |  | 6.0557
Launcher显示到账号自动登录 |  |  | 1.4277
Launcher显示到空调设置界面打开 |  |  | NA |  |  |  | 非百度侧
Launcher显示到语音导航 |  |  | NA |  |  |  | 百度地图
系统稳定状态下导航首次启动 |  |  | NA |  |  |  | 百度地图
系统稳定状态下导航界面点击输入框下拉框 |  |  | NA |  |  |  | 百度地图
系统稳定状态下，语音导航搜索时间 |  |  | NA |  |  |  | 百度地图

## Scenes Sources
|  |  |  | R04 | [5 empty] | R05 | [5 empty] | R06 | [5 empty] | R07.1 | [5 empty] | R08 | [5 empty] | R09
EE/CVPP | 屏幕&Feature | 场景 | Owner | CPU idle Avg | CPU idle Min | RAM Free Avg | RAM Free Min | GPU idle Avg | GPU idle Min | CPU idle Avg | CPU idle Min | RAM Free Avg | RAM Free Min | GPU idle Avg | GPU idle Min | CPU idle Avg | CPU idle Min | RAM Free Avg | RAM Free Min | GPU idle Avg | GPU idle Min | CPU idle Avg | CPU idle Min | RAM Free Avg | RAM Free Min | GPU idle Avg | GPU idle Min | CPU idle Avg | CPU idle Min | RAM Free Avg | RAM Free Min | GPU idle Avg | GPU idle Min | CPU idle Avg | CPU idle Min | RAM Free Avg | RAM Free Min | GPU idle Avg | GPU idle Min
EE/CVPP | 27寸大屏（无AR） | 开机3分钟后IDLE（全屏状态，打开系统设置应用，不要停留在Launcher界面） | Desay/Baidu | [18 empty] | 89.3333 | 83 | 3246075 | 462180 | 10.3333 | 8
EE/CVPP | 27寸大屏（无AR） | 主驾导航+主驾QQ Music+副驾爱奇艺+副驾BT耳机+VR+V2I | Desay/Baidu | [18 empty] | 145 | 139 | 3562077 | 3554549 | 55.6667 | 50
EE/CVPP | 27寸大屏（无AR） | 主驾导航+主驾BT Music+副驾QQ Music+副驾BT耳机+VR+V2I | Desay/Baidu | [18 empty] | 137.6667 | 128 | 3762972.6667 | 3762061 | 47.3333 | 27
EE/CVPP | 27寸大屏（无AR） | 主驾导航+主驾QQ Music+副驾切换主题20次+V2I | Desay/Baidu | [18 empty] | 203 | 186 | 4122945.3333 | 4095909 | 33 | 32
EE/CVPP | 27寸大屏（无AR） | 主驾导航+主驾QQ Music+副驾轮流操作空调/氛围灯/按钮等动效+V2I | Desay/Baidu | [18 empty] | 115 | 110 | 4330498.6667 | 4292335 | 44.6667 | 28
EE/CVPP | 27寸大屏（无AR） | 主驾导航+主驾QQ Music+副驾QQ Music+副驾BT耳机+副驾把所有应用启动一次+V2I | Desay/Baidu | [18 empty] | 96.6667 | 89 | 4504522 | 4392332 | 14.3333 | 11
EE/CVPP | 单屏 | 开机3分钟后IDLE+V2I | Desay/Baidu
EE/CVPP | 单屏 | 导航+QQ Music+VR+V2I | Desay/Baidu
EE/CVPP | 单屏 | 导航+BT Music+VR+V2I | Desay/Baidu
EE/CVPP | 单屏 | 爱奇艺+后台导航+VR+V2I | Desay/Baidu
EE/CVPP | 单屏 | 导航+QQ Music+切换主题20次+V2I | Desay/Baidu
EE/CVPP | 单屏 | 导航+把所有应用启动一次+V2I | Desay/Baidu
EE/CVPP | 27寸大屏+AR | 开机3分钟后IDLE（全屏状态，打开系统设置应用，不要停留在Launcher界面）+V2I | Desay/Baidu
EE/CVPP | 27寸大屏+AR | 主驾AR导航+主驾QQ Music+副驾爱奇艺+副驾BT耳机+VR+V2I | Desay/Baidu
EE/CVPP | 27寸大屏+AR | 主驾导航+主驾BT Music+副驾QQ Music+副驾BT耳机+VR+V2I | Desay/Baidu
EE/CVPP | 27寸大屏+AR | 主驾AR导航+主驾QQ Music+副驾切换主题20次+V2I | Desay/Baidu
EE/CVPP | 27寸大屏+AR | 主驾导航+主驾QQ Music+副驾QQ Music+副驾BT耳机+副驾把所有应用启动一次+V2I | Desay/Baidu

## 综合打分
验收版本 | 类别 | EE/CVPP | 序号 | 影响因素 | 影响因素（新） | Zhangzhichao-706H/R07 | Supplier-706H/R07 | Zhangzhichao-706L/R07 | Supplier-706L/R07 | 权重 |  | Happy path | Full | 1分 | 2分 | 3分 | 4分 | 5分 | SPEC | Reference | 用例类型 | Bencmark用例 | Block版本的关键项 | CX727-Block门限值 | CD764-Block门限值 | CD542H-Block门限值 | 台架 or实车 | 网络状态 | 727ica 8155 | 网络依赖 | 测试状态 | 测试前提条件 | 测试步骤 | 性能数据计算细则 | Owner | R00 | R04 | R05 | R06 | R07 | R07.1 | R08 | R09 | R10
milestone;R06;OKTOBY | 响应时间 | EE | 1 | Power on第一帧动画播放 | Power on第一帧动画播放 | 9.32 | 8.7307 | 13.91 | 14.033 | 1 |  |  | Y | 11.2 | 9.8 | 8.4 | 7 | 5.6 | 5s | 7s | 1-1-1-1 | √ | Key Item | [5 empty] | 8.5 |  | 冷启动 |  | IVI开机，发送adb reboot消息，整个测试过程中录屏 | 计算输入adb reboot命令后，屏幕黑屏开始计时到第一帧动画时间 | Desay
milestone;R06;OKTOBY | 响应时间 | EE | 2 | Power on到Fast RVC显示 | Power on到Fast RVC显示 | 8.7133 | 8.8072 | 14.3067 | 6.9936 | 1 |  |  |  | 10.4 | 9.1 | 7.8 | 6.5 | 5.2 |  | 6s | 1-1-1-1 | √ | Key Item | [5 empty] | 1.9 |  | 冷启动 |  | 1.IVI开机，挂R挡 2.发送adb reboot的消息 3.整个测试过程中录频 | 计算输入adb reboot命令后，屏幕黑屏开始计时到界面稳定展示倒车界面 | Desay
milestone;R06;OKTOBY | 响应时间 | EE | 3 | Power on Launcher界面可见 | Power on Launcher界面可见 | 23.0067 | 21.7737 | 25.4167 | 24.8983 | 1 |  | Y | Y | 32 | 28 | 24 | 20 | 16 | 12s | 15.8s | 1-1-1-1 | √ | Key Item | [5 empty] | 17.6 |  | 冷启动 |  | IVI开机，发送adb reboot消息，整个测试过程中录屏 | 计算输入adb reboot命令后，屏幕黑屏开始计时到launcher 第一帧稳定展示显示的时间 | Desay
milestone;R06;OKTOBY | 响应时间 | EE | 4 | Power on优先蓝牙重连完成 | Launcher显示到优先蓝牙重连完成 | 9.4533 | 6.0973 | 8.1567 | 5.294 | 1 |  |  | Y | 16 | 14 | 12 | 10 | 8 | 12s | 14.2s | 1-1-1 | √ | [6 empty] | 1.3 |  | 冷启动 | 关机前处于USB音乐界面 | IVI开机，发送adb reboot消息，整个测试过程中录屏 | 计算从launcher界面启动第一帧到homepage蓝牙图标展示完成 | Desay
milestone;R06;OKTOBY | 响应时间 | EE | 5 | Power on QQ音乐首次启动（默认未播放） | Launcher显示到QQ音乐首次启动（默认未播放） |  | 11.9233 |  | 5.9933 | 1 |  |  |  | 6.4 | 5.6 | 4.8 | 4 | 3.2 | 12s | 14.2s | 1-2-1-1 | [8 empty] | 网络强依赖 | 冷启动 | 关机前QQ音乐是暂停状态 | 1.IVI开机，发送adb reboot消息 2.Launcher显示后1s内，点击随心听卡片 | 计算从手部离开点击到QQ音乐界面稳定展示 | Baidu |  |  |  |  | 5.511 | 4.9267
milestone;R06;OKTOBY | 响应时间 | EE | 6 | Power on QQ音乐首次启动（默认播放） | Launcher显示到QQ音乐首次启动（默认播放） | 5.1833 | 5.17 | 3.98 | 3.4467 | 1 |  |  |  | 6.4 | 5.6 | 4.8 | 4 | 3.2 |  | 4s | 1-2-1-1 | √ | Key Item | [5 empty] | 1.7 | 网络强依赖 | 冷启动 | 默认关机前是播放QQ音乐 | 1.IVI开机，发送adb reboot消息 2.Launcher显示后1s内，点击随心听卡片 | 计算从手部离开点击到QQ音乐从暂停到播放状态 | Baidu |  |  |  |  | 8.2433 | 9.0333
milestone;R06;OKTOBY | 响应时间 | EE | 7 | Power onQQ音乐选择歌单 | Launcher显示到QQ音乐选择歌单 | 1.7633 | 1.9367 | 1.7 | 0.78667 | 1 |  |  |  | 3.2 | 2.8 | 2.4 | 2 | 1.6 |  | 1s | 1-3-1 | √ | [6 empty] | 1 | 网络强依赖 | 冷启动 |  | 1.IVI开机，发送adb reboot消息 2.Launcher显示后1s内，点击随心听图标 3.在QQ音乐界面显示1s内选择一个歌单 | 计算从手部离开点击到歌单界面稳定展示（只要整体界面加载就可以，不需要图片加载完） | Baidu |  |  |  |  | 2.9 | 1.7913
milestone;R06;OKTOBY | 响应时间 | EE | 8 | Power onQQ音乐选择歌曲 | Launcher显示到QQ音乐选择歌曲 | 1.93 | 2.4233 | 1.59 | 1.4333 | 1 |  |  |  | 4.8 | 4.2 | 3.6 | 3 | 2.4 |  | 1s | 1-3-1 | √ | [6 empty] | 1.7 | 网络强依赖 | 冷启动 |  | 1.IVI开机，发送adb reboot消息 2.Launcher显示后1s内，点击随心听图标 3.在QQ音乐界面显示1s内选择一个歌单 4.在QQ音乐歌单界面显示1s内选择一首歌 | 计算从手部离开点击到歌曲播放（播放按钮从暂停到播放状态） | Baidu |  |  |  |  | 2.8443 | 2.6
milestone;R06;OKTOBY | 响应时间 | EE | 9 | Power on 蓝牙音乐首次启动 | Launcher显示到蓝牙音乐首次启动 | 2.3233 | 1.2837 |  | 1.5152 | 1 |  |  |  | 4.8 | 4.2 | 3 | 3 | 2.4 |  | 4s | 1-2-1 | √ | [6 empty] | 1.4 |  | 冷启动 | 关机前是USB音乐 | 1.IVI开机，发送adb reboot消息 2.Launcher显示后1s内，点击随心听卡片 3.切换到蓝牙音乐 | 计算从手部离开点击到蓝牙音乐连接界面稳定展示 | Desay
| 响应时间 | EE | 10 | Power on FM首次启动 | Launcher显示到FM首次启动 |  | 1.971 |  | 1.0837 | 1 |  |  |  | 3.2 | 2.8 | 2.4 | 2 | 1.6 |  | 4s | 1-2 | [9 empty] | 冷启动 | 关机前是USB音乐 | 1.IVI开机，发送adb reboot消息 2.Launcher显示后1s内，点击随心听卡片 3.切换到FM | 计算从手部离开点击到FM界面稳定展示 | Desay
| 响应时间 | EE | 11 | Power on在线电台首次启动 | Launcher显示到在线电台首次启动 |  |  |  |  | 1 |  |  |  | 6.4 | 5.6 | 4.8 | 4 | 3.2 |  |  | 1-2 | [9 empty] | 冷启动 | 关机前是USB音乐 | 1.IVI开机，发送adb reboot消息 2.Launcher显示后1s内，点击随心听卡片 3.切换到在线电台 | 计算从手部离开点击到在线电台界面稳定展示 | Baidu |  |  |  |  | 3.133 | 3.127
| 响应时间 | EE | 12 | Power on到语音导航 | Launcher显示到语音导航 | 2.98 | 2.8867 | 3.1833 | 3.5767 | 1.5 |  |  |  | 5.28 | 4.62 | 3.96 | 3.3 | 2.64 |  |  |  | √ | Key Item | [6 empty] | 网络强依赖 | 冷启动 |  | 1.IVI开机，发送adb reboot消息 2.Launcher显示后1s内，尝试福特定制唤醒词唤醒 3.语音"导航到xxx" | 计算从语音指令最后一个字到搜索结果稳定展示 | Baidu |  |  |  |  | 3.5907 | NA
| 响应时间 | EE | 13 | Power on到语音导航规划完成 | Launcher显示到语音导航规划完成 | 15.1667 | 18.2933 | 16.8733 | 11.1033 | 1 | [11 empty] | √ | [7 empty] | 网络强依赖 | 冷启动 |  | 1.IVI开机，发送adb reboot消息 2.Launcher显示后1s内，尝试福特定制唤醒词唤醒 3.语音"导航到xxx" 4.语音“第一条” | 计算从语音指令最后一个字到规划路径结果稳定展示 | Baidu |  |  |  |  | 3.5743 | NA
milestone;R06;OKTOBY | 响应时间 | EE | 14 | Power on导航启动时间 | Launcher显示到导航启动时间 | 9.19 | 13.75 | 12.3 | 10.0333 | 1.5 |  | Y | Y | 16 | 14 | 12 | 10 | 8 |  | 12.2s | 1-2-1-1 | √ | Key Item | [5 empty] | 3.0767 |  | 冷启动 |  | 1.IVI开机，发送adb reboot消息 2.Launcher显示后1s内，点击导航图标 3.整个测试过程中录屏 | 计算从手部离开点击开始第一帧到导航地图搜索框显示（并且此时地图概览已经显示，路况等细节不考虑）。 | Baidu |  |  |  |  | 21.244 | NA
milestone;R06;OKTOBY | 响应时间 | EE | 15 | power on导航界面点击输入框出现下拉框 | Launcher显示到导航界面点击输入框出现下拉框 | 1.33 | 2.08 | 1.2233 | 1.6533 | 1 |  |  |  | 1.92 | 1.68 | 1.44 | 1.2 | 0.96 |  | 1s | 1-3-1-1 | √ | Key Item | [5 empty] | 0.75 |  | 冷启动 |  | 1.IVI开机，发送adb reboot消息 2.Launcher显示后1s内，点击导航图标 3.点击导航中的地址输入框 | 计算从手部离开点击到下拉框（历史记录）稳定展示 | Baidu |  |  |  |  | 0.68 | NA
milestone;R06;OKTOBY | 响应时间 | EE | 16 | power on导航搜索地址完成 | Launcher显示到导航搜索地址完成 | 2.47 | 1.7233 | 2.1867 | 2.4267 | 1 |  |  |  | 3.2 | 2.8 | 2.4 | 2 | 1.6 |  | 1.5s | 1-3-1 | √ | [6 empty] | 1.2933 |  | 冷启动 |  | 1.IVI开机，发送adb reboot消息 2.Launcher显示后1s内，点击导航图标 3.点击导航中的地址输入框，输入一个地址 4.点击搜索按钮 | 计算从手部离开点击到搜索结果稳定展示 | Baidu |  |  |  |  | 3.3083 | NA
milestone;R06;OKTOBY | 响应时间 | EE | 17 | power on选择目的地后路线规划完成 | Launcher显示到选择目的地后路线规划完成 | 2.2233 | 2.3867 | 2.2567 | 3.0067 | 1 |  |  |  | 3.2 | 2.8 | 2.4 | 2 | 1.6 |  | 2s | 1-3-1 | √ | [6 empty] | 1.8733 |  | 冷启动 |  | 1.IVI开机，发送adb reboot消息 2.Launcher显示后1s内，点击导航图标 3.点击导航中的地址输入框，输入一个地址 4.点击搜索按钮 5.选择一个地址 | 计算从手部离开点击到路线规划结果稳定展示 | Baidu |  |  |  |  | 3.5743 | NA
milestone;R06;OKTOBY | 响应时间 | EE | 18 | Power onPTT可用 | Launcher显示到PTT可用 | 11.8533 | 11.87 | 10.57 | 13.44 | 1 |  |  | Y | 25.6 | 22.4 | 19.2 | 16 | 12.8 |  | 15.2s | 1-4 | √ | [6 empty] | 3.3767 |  | 冷启动 |  | 1.IVI开机，发送adb reboot消息 2.Launcher显示后1s内，按下方向盘语音硬按键 3.若第一次无响应，间隔1再次尝试 4.语音唤醒后，发送语音指令“打开空调”，若无法响应则继续唤醒 | 计算从launcher界面启动第一帧到语音唤醒弹窗第一帧 | Baidu |  |  |  |  | 13.7753 | 11.0307
milestone;R06;OKTOBY | 响应时间 | EE | 19 | Power on语音可用 | Launcher显示到语音可用 | 14.1067 | 18.03 | 11.0333 | 15.5333 | 1 |  |  | Y | 26.4 | 23.1 | 19.8 | 16.5 | 13.2 |  | 15.2s | 1-1-1-1 | √ | Key Item | [5 empty] | 3.5233 |  | 冷启动 |  | 1.IVI开机，发送adb reboot消息 2.Launcher显示后1s内，尝试福特定制唤醒词唤醒 3.若第一次无响应，间隔1s再次尝试 4.语音唤醒后，发送语音指令“打开空调”，若无法响应则继续唤醒 | 计算从launcher界面启动第一帧到语音唤醒弹窗第一帧 | Baidu |  |  |  |  | 9.9977 | 11.7
milestone;R06;OKTOBY | 响应时间 | EE/CVPP | 20 | Power on语音播放音乐 | Launcher显示到语音播放音乐 | 5.16 | 11.2333 | 5.26 | 23.1667 | 1 |  |  |  | 8 | 7 | 6 | 5 | 4 |  | 5s | 1-2-1-1 | √ | Key Item | [9 empty] | 1.IVI开机，发送adb reboot消息 2.Launcher显示后1s内，尝试福特定制唤醒词唤醒 3.语音"播放xxx" | 计算从语音最后一个字上屏到播报第一帧 | Baidu |  |  |  |  | 3.5333 | 5.037
milestone;R06;OKTOBY | 响应时间 | CVPP | 21 | Power on车机网络时间同步完成 | Launcher显示到车机网络时间同步完成 |  | 2.375 |  | 1.712 | 0.5 |  |  | Y | 30 | 26.25 | 22.5 | 18.75 | 15 |  | 9.2s | 1-4 | [8 empty] | 网络强依赖 | 冷启动 |  | 1.IVI开机，发送adb reboot消息 | 输入adb reboot命令后，屏幕黑屏至车机网络连接，通过ifconfig查看网卡建立情况 | Desay
milestone;R06;OKTOBY | 响应时间 | EE | 22 | Power on开机动画过程中到Fast RVC显示 | 开机动画过程中到Fast RVC显示 |  | 1.2334 |  | 1.1712 | 1 |  |  | Y | 1.92 | 1.68 | 1.44 | 1.2 | 0.96 |  | 1.5s | 1-3 | [9 empty] | 冷启动 |  | 1.IVI开机，发送adb reboot消息 2.开机动画播放过程中，挂R挡 3.整个测试过程中录屏 | 计算从挂R档的消息灯亮至界面稳定显示倒车界面 | Desay
milestone;R06;OKTOBY | 响应时间 | EE | 23 | Power on Launcher启动后Fast RVC显示 | Launcher显示到Fast RVC显示 | 1.3667 | 1.3276 | 1.3867 | 1.491 | 2 |  | Y | Y | 1.92 | 1.68 | 1.44 | 1.2 | 0.96 | 2s | 1.5s | 1-3 | √ | [6 empty] | 1.1 |  | 冷启动 |  | 1.IVI开机，发送adb reboot消息 2.Launcher显示后1s内，挂R挡 3.整个测试过程中录屏 | 计算从挂R档的消息灯亮至界面稳定显示倒车界面 | Desay
milestone;R06;OKTOBY | 响应时间 | EE | 24 | Power on优先设备BT音源恢复 | Launcher显示到优先设备BT音源恢复 | 10.4267 | 8.373 | 10.86 | 6.6447 | 1 |  |  | Y | 12.8 | 11.2 | 9.6 | 8 | 6.4 |  | 18.2s | 1-1-1-1 | √ | Key Item | [5 empty] | 3.3 |  | 冷启动 | 1.车机播放BT音乐 2.蓝牙音乐选择没有空白音，单曲循环 | 1.IVI开机，发送adb reboot消息 2.整个测试过程中录屏 | 计算从Launcher第一帧至蓝牙音乐播放（声音出来） | Desay
milestone;R06;OKTOBY | 响应时间 | EE | 25 | Power onFM音源恢复 | Launcher显示到FM音源恢复 | 0 | 0.1 | 0 | 1.21 | 1.5 |  |  | Y | 3.84 | 3.36 | 2.88 | 2.4 | 1.92 | 5s | 6.2s | 1-1 | √ | [8 empty] | 冷启动 | 车机播放Fm | 1.IVI开机，发送adb reboot消息 2.整个测试过程中录屏 | 计算从Launcher第一帧至FM播放（声音出来） | Desay
milestone;R06;OKTOBY | 响应时间 | EE | 26 | Power on在线电台音源恢复 | Launcher显示到在线电台音源恢复 | 10.28 | 10.4733 | 7 | 4.5267 | 1.5 | NA |  | Y | 3.2 | 2.8 | 2.4 | 2 | 1.6 |  |  | 1-1 | √ | [7 empty] | 网络强依赖 | 冷启动 | 车机播放在线电台 | 1.IVI开机，发送adb reboot消息 2.整个测试过程中录屏 | 计算从Launcher第一帧至在线电台播放（声音出来） | Baidu |  |  |  |  | 11.2553 | 9.5267
milestone;R06;OKTOBY | 响应时间 | EE | 27 | Power on到根目录两首歌的USB音源恢复 | Launcher显示到根目录两首歌的USB音源恢复 | 4.9867 | 1.0667 | 4.16 | 4.1 | 0.5 |  |  | Y | 3.2 | 2.8 | 2.4 | 2 | 1.6 |  | 18.2s | 1-1 | √ | [8 empty] | 冷启动 | 1.1.U盘根目录存放两首歌曲 2.车机播放U盘音乐 | IVI开机，发送adb reboot消息，整个测试过程中录屏 | 计算从Launcher第一帧至U盘音乐播放（声音出来） | Baidu |  |  |  |  | 5.711 | 5.6543
milestone;R06;OKTOBY | 响应时间 | EE | 28 | Power onQQ音源恢复 | Launcher显示到QQ音源恢复 | 5.77 | 10.4767 | 5.3733 | 12.9333 | 1 |  | Y | Y | 3.2 | 2.8 | 2.4 | 2 | 1.6 |  | 18.2s | 1-1-1-1 | √ | Key Item | [7 empty] | 冷启动 | 1.强网 2.车机播放QQ音乐 | IVI开机，发送adb reboot消息，整个测试过程中录屏 | 计算从Launcher第一帧至QQ音乐播放（声音出来） | Baidu |  |  |  |  | 8.5333 | 6.0557
milestone;R06;OKTOBY | 响应时间 | EE | 29 | Power on车辆设置界面打开 | Launcher显示到车辆设置界面打开 | 2.5267 | 2.7583 | 2.5733 | 2.3133 | 0.5 |  |  | Y | 3.52 | 3.08 | 2.64 | 2.2 | 1.76 | 3.5s | 7.2s | 1-2 | √ | [6 empty] | 1.5 |  | 冷启动 |  | 1.IVI开机，发送adb reboot消息 2.Launcher显示1s内，点击设置图标 3.整个测试过程中录屏 | 点击设置至设置页面稳定展示 | Desay
milestone;R06;OKTOBY | 响应时间 | EE | 30 | Power on空调设置界面打开 | Launcher显示到空调设置界面打开 | 1.28 | 0.64267 | 1.66 | 1.3447 | 0.5 |  |  | Y | 3.2 | 2.8 | 2.4 | 2 | 1.6 |  | 7.2s | 1-2 | √ | Key Item | [5 empty] | 1.5 |  | 冷启动 |  | 1.IVI开机，发送adb reboot消息 2.Launcher显示后1s内，点击空调快捷菜单按钮 | 计算从手指抬起到快捷菜单界面稳定展示 | Desay
milestone;R06;OKTOBY | 响应时间 | EE | 31 | Power on快捷菜单上点击空调按钮可用 | Launcher显示到快捷菜单上点击空调按钮可用 | 1.2167 | 0.49133 | 1.1667 | 1.0493 | 0.5 |  |  |  | 1.6 | 1.4 | 1.2 | 1 | 0.8 |  | 1s | 1-4 | √ | [6 empty] | 0.65 |  | 冷启动 |  | 1.IVI开机，发送adb reboot消息 2.Launcher显示后1s内，点击空调设置菜单 3.开/关空调按钮 | 计算从手指抬起动作到空调按钮生效 | Desay
milestone;R06;OKTOBY | 响应时间 | EE | 32 | Power on SDM可用 | Launcher显示到SDM可用 |  | 2.933 |  |  | 0.5 |  |  | Y | 5.28 | 4.62 | 3.96 | 3.3 | 2.64 |  | 7.2s | 1-2 | [9 empty] | 冷启动 |  | 1. IVI开机，发送adb reboot消息 2.Launcher显示1s内，点击设置按钮，进入驾驶模式界面 3.整个测试过程中录屏 | 计算从手指抬起动作到驾驶模式从置灰到可点击状态的第一帧 | Desay
milestone;R06;OKTOBY | 响应时间 | EE | 33 | SDM硬按键切换成功 | SDM硬按键切换成功 |  |  |  |  | 0.5 |  |  | Y | [6 empty] | 2s | 1-4 | [9 empty] | 冷启动 |  | 1. IVI开机，发送adb reboot消息 2.进入设置 3.按下切换主题硬按键 | 计算从手部抬起动作到设置界面主题成功切换 | Desay
milestone;R06;OKTOBY | 响应时间 | EE | 34 | Launcher显示到进入稳定运行阶段经过的时间 | Launcher显示到进入稳定运行阶段经过的时间 |  | 44.3977 |  | 47.6767 | 2 |  |  | Y | 111.2496 | 97.3434 | 83.4372 | 69.531 | 55.6248 |  | 60s | 1-4 | [9 empty] | 冷启动 |  | 开机后一直抓top数据，一直等到top降下来到200%（nice -n -10 top -d 5） | 计算从Launcher第一帧至cpu稳定到200% | Desay
milestone;R06;OKTOBY | 响应时间 | EE/CVPP | 35 | Power on 到账号自动登录时间 | Launcher显示到账号自动登录时间 | 2.46 | 1.7033 | 3.2267 | 1.9267 | 1.5 |  |  |  | 2.4 | 2.1 | 1.8 | 1.5 | 1.2 |  | 1s | 1-1-1-1 | √ | Key Item | [5 empty] | 0.5 |  | 冷启动 | 强网，账号已登录，未开启人脸识别 | 1.IVI开机，发送adb reboot消息 2.整个测试过程中录屏 | 计算从launcher界面启动第一帧到账号登录完成 | Baidu |  |  |  |  | NA | 2.2227
milestone;R06;OKTOBY | 响应时间 | CVPP | 36 | Power on 到账号二维码出现时间 | Launcher显示到账号二维码出现时间 |  | 9.3233 |  | 4.79 | 1.5 |  |  |  | 6.72 | 5.88 | 5.04 | 4.2 | 3.36 |  | 1s | 1-4 | [9 empty] | 冷启动 | 强网，账号未登录，未开启人脸识别 | 1.IVI开机，发送adb reboot消息 2.整个测试过程中录屏 | 计算从launcher界面启动第一帧到显示账号二维码稳定展示 | Baidu |  |  |  |  | 8.3373 | 3.511
milestone;R06;OKTOBY | 响应时间 | EE/CVPP | 37 | Power on 到人脸识别时间 | Launcher显示到人脸识别时间 | 3.0767 | 3.8793 | Block |  | 1.5 | NA |  |  | 8 | 7 | 6 | 5 | 4 |  | 5s | 1-4 | √ | [8 empty] | 冷启动 | 强网，账号已登录，已开启人脸识别 | 1.IVI开机，发送adb reboot消息 2.整个测试过程中录屏 | 计算从launcher界面启动第一帧到人脸识别完成 | Baidu |  |  |  |  | 非目标车型 | 非目标车型
milestone;R06;OKTOBY | 响应时间 | EE/CVPP | 38 | Power on人脸识别成功，账号成功登录时间 | Launcher显示到人脸识别成功，账号成功登录时间 | 6.84 | 10.007 | Block |  | 1.5 | NA |  |  | 24 | 21 | 18 | 15 | 12 |  | 5s | 1-1 | √ | [8 empty] | 冷启动 | 强网，账号已登录，已开启人脸识别 | 1.IVI开机，发送adb reboot消息 2.整个测试过程中录屏 | 计算从launcher界面启动第一帧到通过人脸识别完成账号登录完成 | Baidu |  |  |  |  | 非目标车型 | 非目标车型
milestone;R06;OKTOBY | 响应时间 | EE | 39 | 系统稳定状态下Setting首次启动 | 系统稳定状态下Setting首次启动 | 2.6933 | 0.85933 | 1.58 | 0.86867 | 0.5 |  |  | Y | 2.56 | 2.24 | 1.92 | 1.6 | 1.28 |  | 1.5s | 1-3-1 | √ | [6 empty] | 0.95 |  | 冷启动 |  | 开机Launcher出来以后等待3分钟，点击设置按钮 | 计算从手指抬起动作到设置界面稳定展示 | Desay
milestone;R06;OKTOBY | 响应时间 | EE | 40 | 系统稳定状态下QQ音乐首次启动（默认未播放） | 系统稳定状态下QQ音乐首次启动（默认未播放） |  |  |  |  | 1 |  |  | Y | 4.8 | 4.2 | 3.6 | 3 | 2.4 |  | 1.5s | 1-3 | [8 empty] | 网络强依赖 | 冷启动 | 默认关机前QQ音乐暂停 测试时处于导航状态 | 开机Launcher出来以后等待3分钟，点击Launcher随心听卡片 | 计算从手指抬起动作到QQ音乐界面稳定展示 | Baidu |  |  |  |  | 4.322 | 4.9093
milestone;R06;OKTOBY | 响应时间 | EE | 41 | 系统稳定状态下QQ音乐首次启动（默认播放） | 系统稳定状态下QQ音乐首次启动（默认播放） | 2.9433 |  | 2.1 |  | 1 | 1号 |  | Y | 4 | 3.5 | 3 | 2.5 | 2 |  | 1.5s | 1-3 | √ | [6 empty] | 1.93 | 网络强依赖 | 冷启动 | 测试时处于导航状态 默认关机前是播放QQ音乐 | 开机Launcher出来以后等待3分钟，点击Launcher随心听卡片 | 计算从手指抬起动作到音乐界面暂停按钮切换到播放按钮 | Baidu |  |  |  |  | 1.8777 | 4.0867
milestone;R06;OKTOBY | 响应时间 | EE | 42 | 系统稳定状态下QQ音乐选择歌单 | 系统稳定状态下QQ音乐选择歌单 | 1.4733 | 1.9067 | 1.5567 | 0.99333 | 1 | 1号 |  |  | 2.4 | 2.1 | 1.8 | 1.5 | 1.2 |  | 1.5s | 1-3-1 | √ | [6 empty] | 1.6167 | 网络强依赖 | 冷启动 | 测试时处于导航状态 | 1.开机Launcher出来以后等待3分钟 1.点击随心听图标 2.切换到QQ音乐Tab页面 3.选择一个歌单 | 计算从手部离开点击到歌单界面稳定展示 | Baidu |  |  |  |  | 1.6813 | 2.1237
milestone;R06;OKTOBY | 响应时间 | EE | 43 | 系统稳定状态下QQ音乐选择歌曲 | 系统稳定状态下QQ音乐选择歌曲 | 1.6367 | 1.9367 | 1.7933 | 1.1 | 1 | 1号 |  |  | 2.4 | 2.1 | 1.8 | 1.5 | 1.2 |  | 1.5s | 1-3-1 | √ | [6 empty] | 2.4867 | 网络强依赖 | 冷启动 | 测试时处于导航状态 | 1.开机Launcher出来以后等待3分钟点击随心听图标 2.切换到QQ音乐Tab页面 3.选择一个歌单 4.选择一首歌 | 计算从手部离开点击到歌曲播放（播放按钮从暂停到播放状态） | Baidu |  |  |  |  | 2.7337 | 2.1813
milestone;R06;OKTOBY | 响应时间 | EE | 44 | 系统稳定状态下USB音乐首次启动 | 系统稳定状态下USB音乐首次启动 |  | 1.5767 |  | 1.6667 | 0.5 |  |  | Y | 1.92 | 1.68 | 1.44 | 1.2 | 0.96 |  | 1.5s | 1-3 | [9 empty] | 冷启动 | 关机前是QQ音乐 | 开机Launcher出来以后等待3分钟，点击U盘音乐按钮 | 计算从手指抬起动作到U盘音乐暂停按钮切换到播放按钮 | Baidu |  |  |  |  | 2.2443 | 2.4463
milestone;R06;OKTOBY | 响应时间 | EE | 45 | 系统稳定状态下蓝牙音乐首次启动 | 系统稳定状态下蓝牙音乐首次启动 | 1.6967 | 1.2333 | 1.7167 | 1.596 | 1 | 1.13+0.6+0.37 |  | Y | 1.92 | 1.68 | 1.44 | 1.2 | 0.96 |  | 1.5s | 1-3 | √ | [6 empty] | 1.3067 |  | 冷启动 | 关机前是USB音乐 | 开机Launcher出来以后等待3分钟，打开蓝牙音乐 | 计算从手指抬起动作到蓝牙音乐界面暂停按钮切换到播放按钮（蓝牙音乐页面歌曲列表不考虑） | Desay
milestone;R06;OKTOBY | 响应时间 | EE | 46 | 系统稳定状态下FM首次启动 | 系统稳定状态下FM首次启动 |  | 1.0877 |  | 0.81533 | 1 |  |  | Y | 1.92 | 1.68 | 1.44 | 1.2 | 0.96 |  | 1.5s | 1-3 | [9 empty] | 冷启动 | 关机前是USB音乐 | 开机Launcher出来以后等待3分钟，打开FM | 计算从手指抬起动作到FM界面稳定展示，暂停按钮切换到播放按钮 | Desay
milestone;R06;OKTOBY | 响应时间 | EE | 47 | 系统稳定状态下在线电台首次启动 | 系统稳定状态下在线电台首次启动 |  |  |  |  | 1 |  |  | Y | 1.92 | 1.68 | 1.44 | 1.2 | 0.96 |  | 1.5s | 1-3 | [9 empty] | 冷启动 | 关机前是USB音乐 | 开机Launcher出来以后等待3分钟，打开在线电台 | 计算从手指抬起动作到在线电台界面稳定展示，暂停按钮切换到播放按钮 | Baidu |  |  |  |  | 3.256 | 2.7227
milestone;R06;OKTOBY | 响应时间 | CVPP | 48 | 系统稳定状态下喜马拉雅首次启动 | 系统稳定状态下喜马拉雅首次启动 |  | 2.4167 |  | 1.85 | 1 |  |  | Y | 1.92 | 1.68 | 1.44 | 1.2 | 0.96 |  | 1.5s | 1-3 | [9 empty] | 冷启动 | 关机前是USB音乐 | 开机Launcher出来以后等待3分钟，点击应用按钮 | 计算从手指抬起动作到喜马拉雅界面稳定展示 | Baidu |  |  |  |  | 3.3223 | 3.8867
milestone;R06;OKTOBY | 响应时间 | EE | 49 | 系统稳定状态下新闻首次启动 | 系统稳定状态下新闻首次启动 |  |  |  |  | 1 |  |  | Y | 1.92 | 1.68 | 1.44 | 1.2 | 0.96 |  | 1.5s | 1-3 | [9 empty] | 冷启动 | 关机前是USB音乐 | 开机Launcher出来以后等待3分钟，点击应用按钮 | 计算从手指抬起动作到新闻界面稳定展示 | Baidu |  |  |  |  | 2.289 | 1.8693
milestone;R06;OKTOBY | 响应时间 | EE | 50 | 系统稳定状态下Navigation首次启动 | 系统稳定状态下Navigation首次启动 | 3.7833 | 5.6967 | 5.5333 | 5.2167 | 1 | 1号 |  | Y | 5.28 | 4.62 | 3.96 | 3.3 | 2.64 |  | 3s | 1-3 | √ | Key Item | [5 empty] | 1.5 |  | 冷启动 | 测试时处于播放QQ音乐状态 | 开机Launcher出来以后等待3分钟，点击导航按钮 | 计算从手指抬起动作到导航定位信息加载完成 | Baidu |  |  |  |  | 4.2447 | NA
milestone;R06;OKTOBY | 响应时间 | EE | 51 | 系统稳定状态下导航界面点击输入框出现下拉框 | 系统稳定状态下导航界面点击输入框出现下拉框 | 1.0767 | 9.0533 | 1.4967 | 8.16 | 1 | 1号 |  |  | 1.28 | 1.12 | 0.96 | 0.8 | 0.64 |  | 1s | 1-3 | √ | Key Item | [5 empty] | 0.83 |  | 冷启动 | 测试时处于播放QQ音乐状态 | 1.开机Launcher出来以后等待3分钟,点击导航图标 2.点击导航中的地址输入框 | 计算从手部离开点击到下拉框稳定展示 | Baidu |  |  |  |  | 0.71233 | NA
| 响应时间 | EE | 52 | 稳定状态下Launcher热启动 | 稳定状态下Launcher热启动 | 0.66 |  | 0.54333 |  | 1 | 1号 |  |  | 1 | 0.875 | 0.75 | 0.625 | 0.5 |  |  | 1-3 | √ | [6 empty] | 0.3 |  | 热启动 |  | 1.系统启动，进入launcher后，等待3min 2.点击导航 3.切换到主界面 | 计算从手指抬起动作到主界面稳定展示 | Desay
| 响应时间 | EE/CVPP | 53 | 稳定状态下个人中心热启动 | 稳定状态下个人中心热启动 |  |  | 0.78 |  | 1 | 1号 |  |  | 1 | 0.875 | 0.75 | 0.625 | 0.5 |  |  | 1-3 | √ | [6 empty] | 0.3 |  | 热启动 |  | 1.系统启动，进入launcher后，等待3min 2.点击设置 3.点击个人中心 4.返回上一步，再次点击个人中心 | 计算从手指抬起动作到个人中心界面稳定展示 | Desay
| 响应时间 | EE | 54 | 稳定状态下设置二级菜单切换速度 | 稳定状态下设置二级菜单切换速度 | 0.62 |  | 0.5 |  | 1 | 1号 |  |  | 1 | 0.875 | 0.75 | 0.625 | 0.5 |  |  | 1-3 | √ | [6 empty] | 0.3 |  | 热启动 |  | 1.系统启动，进入launcher后，等待3min 2.点击设置 3.切换设置中的Tab页 | 计算从手指抬起动作到界面稳定展示（每隔Tab页切换为一个采样，取几个Tab切换的平均值） | Desay
| 响应时间 | EE | 55 | 稳定状态下音量硬按键响应速度 | 稳定状态下音量硬按键响应速度 |  |  | 0.5 |  | 1 |  |  |  | 1 | 0.875 | 0.75 | 0.625 | 0.5 |  |  | 1-3 | √ | [6 empty] | 0.5 |  |  |  | 1.系统启动，进入launcher后，等待3min 2.点击随心听 3.播放歌曲 4.硬按键加/减音量 | 计算从手指按下动作到界面显示音量加/减界面 | Baidu |  |  |  |  | 0.47333 | 0.55333
| 响应时间 | EE | 56 | 稳定状态下切换歌曲硬按键响应速度 | 稳定状态下切换歌曲硬按键响应速度 | 0.57667 |  | 1.1167 |  | 1 |  |  |  | 2 | 1.75 | 1.5 | 1.25 | 1 |  |  | 1-3 | √ | [6 empty] | 1.2 |  |  |  | 1.系统启动，进入launcher后，等待3min 2.点击随心听 3.播放歌曲 4.硬按键上一首/下一首 | 计算从手指按下动作到音乐按钮从暂停到播放状态 | Baidu |  |  |  |  | 1.351 | 1.491
R06;OKTOBY | 响应时间 | EE | 57 | Setting热启动 | Setting热启动 | 0.53333 | 0.44233 | 0.56 | 0.53367 | 1 | 1号 |  | Y | 0.96 | 0.84 | 0.72 | 0.6 | 0.48 |  | 200ms | 2 | √ | [6 empty] | 0.57 |  | 热启动 | 非首次进入setting界面 当前在launcher界面 | 在launcher界面点击setting按钮 | 计算从手指抬起动作到设置界面稳定展示 | Desay
milestone;R06;OKTOBY | 响应时间 | EE | 58 | QQ热启动 | QQ热启动 | 0.66 |  | 0.56667 |  | 1 | 1号 |  |  | 0.96 | 0.84 | 0.72 | 0.6 | 0.48 |  |  |  | √ | [6 empty] | 0.48333 |  | 热启动 |  | 系统稳定以后打开QQ音乐，再回到首页，再次打开QQ音乐 | 计算第二次打开QQ音乐从手指抬起动作到音乐界面稳定展示 | Baidu |  |  |  |  | 0.878 | 0.76367
R06;OKTOBY | 响应时间 | CVPP | 59 | 喜马拉雅热启动 | 喜马拉雅热启动 |  |  |  |  | 1 |  |  |  | 0.96 | 0.84 | 0.72 | 0.6 | 0.48 | [12 empty] | 热启动 |  | 系统稳定以后打开喜马拉雅，再回到首页，再次打开喜马拉雅乐 | 计算第二次打开喜马拉雅从手指抬起动作到音乐界面稳定展示 | Baidu |  |  |  |  | 0.844 | 0.81
R06;OKTOBY | 响应时间 | EE | 60 | 在线电台热启动 | 在线电台热启动 |  |  |  |  | 1 |  |  | Y | 0.96 | 0.84 | 0.72 | 0.6 | 0.48 |  | 200ms | 2 | [9 empty] | 热启动 |  | 系统稳定以后打开在线电台，再回到首页，再次打开在线电台 | 计算第二次打开在线电台从手指抬起动作到音乐界面稳定展示 | Baidu |  |  |  |  | 0.87767 | 0.84667
R06;OKTOBY | 响应时间 | EE | 61 | USB音乐热启动 | USB音乐热启动 |  | 1.33 |  | 0.17 | 1 |  |  | Y | 1.6 | 1.4 | 1.2 | 1 | 0.8 |  | 200ms | 2 | [9 empty] | 热启动 | 非首次进入USB音乐界面 当前在随心听，FM播放界面 | 在FM播放界面，点击TAB上的USB音乐按键 | 计算从手指抬起动作到USB音乐界面稳定展示 | Baidu |  |  |  |  | 0.83367 | 1.8087
R06;OKTOBY | 响应时间 | EE | 62 | 蓝牙音乐热启动 | 蓝牙音乐热启动 |  | 0.60833 |  | 0.63333 | 1 |  |  | Y | 4.8 | 4.2 | 3.6 | 3 | 2.4 |  | 200ms | 2 | [9 empty] | 热启动 | 非首次进入蓝牙音乐界面 当前在随心听，USB音乐播放界面 | 在USB音乐播放界面，点击TAB上的蓝牙音乐按键 | 计算从手指抬起动作到蓝牙音乐界面稳定展示 | Desay
R06;OKTOBY | 响应时间 | EE | 63 | FM热启动 | FM热启动 |  | 0.311 |  | 0.47 | 1 |  |  | Y | 4 | 3.5 | 3 | 2.5 | 2 |  | 200ms | 2 | [9 empty] | 热启动 | 非首次进入FM界面 当前在随心听，USB音乐播放界面 | 在USB音乐播放界面，点击TAB上的FM按键 | 计算从手指抬起动作到FM界面稳定展示 | Desay
R06;OKTOBY | 响应时间 | EE | 64 | 新闻热启动 | 新闻热启动 | [8 empty] | 0.96 | 0.84 | 0.72 | 0.6 | 0.48 |  | 200ms | 2 | [9 empty] | 热启动 | 非首次进入新闻界面 当前在随心听，USB音乐播放界面 | 在USB音乐播放界面，点击TAB上的新闻按键 | 计算从手指抬起动作到新闻界面稳定展示 | Baidu |  |  |  |  | 0.81133 | 0.79433
R06;OKTOBY | 响应时间 | EE | 65 | Navigation热启动 | Navigation热启动 | 0.40667 |  | 0.34667 |  | 1 | 1号 |  | Y | 8 | 7 | 6 | 5 | 4 |  | 200ms | 2 | √ | [6 empty] | 0.45 |  | 热启动 |  | 系统稳定以后打开导航，输入目的地，完成路径规划后，再回到首页，再次打开导航应用 | 计算第二次打开导航应用从手指抬起动作到导航界面稳定展示 | Baidu |  |  |  |  | 0.76333 | NA
milestone;R06;OKTOBY | 稳定性 | CVPP | 66 | 24小时Monkey测试中的CPU Free | 24小时Monkey测试中的CPU Free |  | 1.419 |  | 1.289 | 1 |  |  | Y | [6 empty] | >60% for 400% | 3 | [10 empty] | 1.操作间隔：500ms 2.覆盖应用：IVI所有应用 3.4G网络连接 4.保持车机登录状态，所有应用登录状态（音乐，视频） | monkey运行过程中，以5秒为间隔持续用top抓取CPU数据（nice -n -10 top -d 5） | 计算整个运行过程中 cpu的剩余值 | Desay/Baidu |  |  |  |  | 186.2% | 174.4%
milestone;R06;OKTOBY | 稳定性 | CVPP | 67 | 24小时Monkey测试中的RAM Free | 24小时Monkey测试中的RAM Free |  | 4542672k |  | 443.19 | 1 |  |  | Y | [6 empty] | >30% | 3 | [10 empty] | 1.操作间隔：500ms 2.覆盖应用：IVI所有应用 3.4G网络连接 4.保持车机登录状态，所有应用登录状态（音乐，视频） | monkey运行过程中，以5分钟为间隔持续用dumsys meminfo抓取内存数据 | 计算整个运行过程中 Ram的剩余值 | Desay/Baidu |  |  |  |  | 2859441 | 2611973
milestone;R06;OKTOBY | 稳定性 | CVPP | 68 | 24小时Monkey测试中的GPU Free | 24小时Monkey测试中的GPU Free |  | 0.6377 |  | 0.887 | 1 |  |  | Y | [6 empty] | >30% | 3 | [10 empty] | 1.操作间隔：500ms 2.覆盖应用：IVI所有应用 3.4G网络连接 4.保持车机登录状态，所有应用登录状态（音乐，视频） | monkey运行过程中，以5s为间隔持续用cat /sys/class/kgsl//kgsl-3d0/gpu_busy_percentage抓取GPU数据 | 计算整个运行过程中 GPU的剩余值 | Desay/Baidu |  |  |  |  | 69.56% | 73.33%
milestone;R06;OKTOBY | 稳定性 | CVPP | 69 | 24小时Monkey中的ANR次数 | 24小时Monkey中的ANR次数 |  | 1 |  | 1 | 1 |  |  | Y | [7 empty] | 3 | [10 empty] | 1.操作间隔：500ms 2.覆盖应用：IVI所有应用 3.4G网络连接 4.保持车机登录状态，所有应用登录状态（音乐，视频） | monkey运行结束以后，搜集日志，分析ANR次数 | 脚本分析日志中出现的ANR次数 | Desay/Baidu |  |  |  |  | 0 | 1
milestone;R06;OKTOBY | 稳定性 | CVPP | 70 | 24小时Monkey中的Crash次数 | 24小时Monkey中的Crash次数 |  | 3 |  | 0 | 1 |  |  | Y | [7 empty] | 3 | [10 empty] | 1.操作间隔：500ms 2.覆盖应用：IVI所有应用 3.4G网络连接 4.保持车机登录状态，所有应用登录状态（音乐，视频） | monkey运行结束以后，搜集日志，分析crash次数 | 脚本分析日志中出现的crash次数 | Desay/Baidu |  |  |  |  | 1 | 1
milestone;R06;OKTOBY | 稳定性 | CVPP | 71 | 24小时Monkey中内存泄露进程数 | 24小时Monkey中内存泄露进程数 |  | 1 |  | 1 | 1 |  |  | Y | [7 empty] | 3 | [10 empty] | 1.操作间隔：500ms 2.覆盖应用：IVI所有应用 3.4G网络连接 4.保持车机登录状态，所有应用登录状态（音乐，视频） | monkey运行过程中，以5分钟为间隔持续用dumsys meminfo抓取内存数据 | 脚本生成内存曲线图 | Desay/Baidu |  |  |  |  | 3 | 1
milestone;R06;OKTOBY | 路测 | CVPP | 72 | 组合场景下的ANR次数 | 组合场景下的ANR次数 |  | 0 |  | 0 | 1 |  |  | Y | [7 empty] | 3 | [11 empty] | 路测运行结束以后，搜集日志，分析ANR次数 | 脚本分析日志中出现的ANR次数 | Desay/Baidu |  |  |  |  | 0 | 0
milestone;R06;OKTOBY | 路测 | CVPP | 73 | 组合场景下的Crash次数 | 组合场景下的Crash次数 |  | 0 |  | 0 | 1 |  |  | Y | [7 empty] | 3 | [11 empty] | 路测运行结束以后，搜集日志，分析CRASH次数 | 脚本分析日志中出现的crash次数 | Desay/Baidu |  |  |  |  | 0 | 0
milestone;R06;OKTOBY | 路测 | EE | 74 | IVI路测常用场景1H后开启后倒车 | IVI路测常用场景1H后开启后倒车 |  |  |  |  | 1 | NA | Y | Y |  |  |  |  | 1 |  |  | 1-3 | √ | [6 empty] | 1.1 |  |  |  | 路测组合场景测试一小时以后，在常用场景下倒车 | 计算从开启R挡至倒车界面稳定展示 | Desay/Baidu |  |  |  |  | 1.89 | 1.78
milestone;R06;OKTOBY | 响应时间 | EE | 75 | 系统稳定状态下导航搜索 | 系统稳定状态下导航搜索 | 2.7733 | 2.5933 | 2.0733 | 2.15 | 1 | 1号 | Y | Y | 2.4 | 2.1 | 1.8 | 1.5 | 1.2 |  | 1s | 1-3 | √ | [6 empty] | 1.6 | 网络强依赖 | 冷启动 | 强网 测试时处于播放QQ音乐状态 | 开机Launcher出来以后等待3分钟，打开导航应用，输入目的地，点击搜索 | 计算从点击搜索至界面稳定展示搜索结果 | Baidu |  |  |  |  | 2.4843 | NA
milestone;R06;OKTOBY | 响应时间 | EE | 76 | 系统稳定状态下导航路径规划 | 系统稳定状态下导航路径规划 | 2.3167 | 2.9267 | 2.1567 | 2.15 | 1 | 1号 | Y | Y | 2.4 | 2.1 | 1.8 | 1.5 | 1.2 |  | 1s | 1-3 | √ | [6 empty] | 2.5 | 网络强依赖 | 冷启动 | 强网 测试时处于播放QQ音乐状态 | 开机Launcher出来以后等待3分钟，打开导航应用，输入目的地，点击搜索，出现搜索列表以后点击路径规划按钮 | 计算从点击路径规划按钮至界面稳定展示路径搜索结果 | Baidu |  |  |  |  | 2.8967 | NA
milestone;R06;OKTOBY | 响应时间 | EE | 77 | 系统稳定状态下在线QQ音乐切歌 | 系统稳定状态下在线QQ音乐切歌 |  | 0.74 |  | 0.64333 | 1 |  |  | Y | 1.28 | 1.12 | 0.96 | 0.8 | 0.64 |  | 1s | 1-3 | [8 empty] | 网络强依赖 | 冷启动 | 强网 测试时处于导航状态 | 开机Launcher出来以后等待3分钟，打开在线音乐应用，音乐播放以后，点击下一首 | 计算从点击下一首至播放按钮从暂停到播放 | Baidu |  |  |  |  | 1.3887 | 1.391
milestone;R06;OKTOBY | 响应时间 | EE | 78 | 系统稳定状态下在线电台切换 | 系统稳定状态下在线电台切换 |  |  |  |  | 1 |  |  | Y | 1.28 | 1.12 | 0.96 | 0.8 | 0.64 |  | 1s | 1-3 | [9 empty] | 冷启动 | 强网 | 开机Launcher出来以后等待3分钟，打开在线电台应用，在线电台播放以后，点击下一首 | 计算从点击下一首至在线电台成功切台 | Baidu |  |  |  |  | 1.033 | 1.3303
milestone;R06;OKTOBY | 响应时间 | EE | 79 | 系统稳定状态下切换FM | 系统稳定状态下切换FM |  |  |  |  | 1 |  |  |  | 1.6 | 1.4 | 1.2 | 1 | 0.8 |  |  | 1-3 | [9 empty] | 冷启动 | 强网 | 开机Launcher出来以后等待3分钟，打开FM应用，FM播放以后，点击下一首 | 计算从点击下一首至FM成功切台 | Desay
milestone;R06;OKTOBY | 响应时间 | EE | 80 | 系统稳定下，语音导航搜索时间 | 系统稳定下，语音导航搜索时间 | 3.21 | 5.28 | 2.5033 | 3.4767 | 1 |  |  | Y | 4.8 | 4.2 | 3.6 | 3 | 2.4 |  | 1s | 1-3-1 | √ | Key Item | [6 empty] | 网络强依赖 | 冷启动 | 强网 测试时处于播放QQ音乐状态 | 开机Launcher出来以后等待3分钟，语音导航到xxx | 计算从语音最后一个字上屏结束至页面稳定展示搜索结果 | Baidu |  |  |  |  | 4.4463 | NA
milestone;R06;OKTOBY | 响应时间 | EE | 81 | 导航中，语音目的地切换搜索时间 | 导航中，语音目的地切换搜索时间 | 2.5033 | 2.82 | 2.4267 | 3.1333 | 1 |  |  | Y | 4 | 3.5 | 3 | 2.5 | 2 |  | 1s | 1-3-1 | √ | [7 empty] | 网络强依赖 | 冷启动 | 强网 测试时处于播放QQ音乐状态 | 导航前台运行，并在导航中，语音导航到xxx | 计算从语音最后一个字上屏结束至页面稳定展示搜索结果 | Baidu |  |  |  |  | 4.5883 | NA
milestone;R06;OKTOBY | 响应时间 | EE | 82 | 导航中，语音目的地切换路径规划 | 导航中，语音目的地切换路径规划 | 10.0633 | 10.3033 | 10.3933 | 7.2933 | 1 |  |  | Y | 8 | 7 | 6 | 5 | 4 |  | 1s | 1-3-1 | √ | [8 empty] | 冷启动 | 强网 测试时处于播放QQ音乐状态 | 导航前台运行，并在导航中，语音导航到xxx，语音选中第一个 | 计算从语音最后一个字上屏结束至页面稳定展示规划结果 | Baidu |  |  |  |  | 14.8913 | NA
milestone;R06;OKTOBY | 响应时间 | EE | 83 | 系统稳定下，语音播放音乐 | 系统稳定下，语音播放音乐 | 4.88 | 4.79 | 4.4433 | 4.78 | 1 |  |  | Y | 8 | 7 | 6 | 5 | 4 |  | 1s | 1-3-1 | √ | [6 empty] | 3.9 | 网络强依赖 | 冷启动 | 强网 测试时处于导航状态 | 开机Launcher出来以后等待3分钟，语音播放xxx | 计算从语音最后一个字上屏到播报第一帧 | Baidu |  |  |  |  | 3.5333 | 5.037
milestone;R06;OKTOBY | 响应时间 | EE | 84 | 系统稳定下，语音车控 | 系统稳定下，语音车控 | 1.6867 | 1.2267 | 0.93667 | 1.5233 | 1 | NA |  | Y | 2 | 1.75 | 1.5 | 1.25 | 1 |  | 1s | 1-3-1 | √ | [7 empty] | 网络强依赖 | 冷启动 | 强网 | 开机Launcher出来以后等待3分钟，语音打开天窗 | 计算从语音最后一个字上屏结束至天窗开始开启 | Baidu |  |  |  |  | 0.80167 | 1.1677
milestone;R06;OKTOBY | 响应时间 | EE | 85 | 系统稳定下，语音系统控制 | 系统稳定下，语音系统控制 |  | 0.72 |  | 0.62333 | 1 |  |  | Y | 2.4 | 2.1 | 1.8 | 1.5 | 1.2 |  | 1s | 1-3-1 | [9 empty] | 冷启动 | 强网 | 开机Launcher出来以后等待3分钟，语音屏幕亮一点 | 计算从语音最后一个字上屏结束至操作生效 | Baidu |  |  |  |  | 0.80567 | 1.251
milestone;R06;OKTOBY | 响应时间 | EE | 86 | 系统稳定状态下主题切换 | 稳定状态下主题切换 |  |  |  |  | 0.5 |  |  |  | 1.6 | 1.4 | 1.2 | 1 | 0.8 |  |  | 1-4 | √ | [6 empty] | 1.3 |  | 冷启动 |  | 开机Launcher出来以后等待3分钟，.进入设置，驾驶模式.切换驾驶模式 | 计算从手指抬起动作到切换成功的时间 | Desay
R06;OKTOBY | 响应时间 | EE | 87 | 图库冷启动时间 | 图库冷启动时间 |  |  |  |  | 0.5 |  |  | Y | 3.2 | 2.8 | 2.4 | 2 | 1.6 |  | 2s | 2 | [10 empty] | 1.U盘根目录存放两首歌曲，两张图片，两个视频 2.车机播放USB视频 | IVI开机，发送adb reboot消息，整个测试过程中录屏 | 计算从Launcher 2分钟后点击图库卡片抬起动作到界面稳定展示 | Desay
R06;OKTOBY | 响应时间 | EE | 88 | 图库热启动时间 | 图库热启动时间 |  |  |  |  | 0.5 |  |  | Y | 0.32 | 0.28 | 0.24 | 0.2 | 0.16 |  | 200ms | 2 | [10 empty] | 1.U盘根目录存放两首歌曲，两张图片，两个视频 2.车机播放USB视频 3.退出USB图库 | 通过命令打开图库 | 计算从Launcher 2分钟后点击图库卡片抬起动作到界面稳定展示 | Desay
R06;OKTOBY | 响应时间 | EE | 89 | air conditioner热启动时间 | air conditioner热启动时间 |  | 0.23133 |  | 0.328 | 0.5 |  |  | Y | 0.32 | 0.28 | 0.24 | 0.2 | 0.16 |  | 200ms | 2 | [10 empty] | 车机开机状态，非首次进入空调界面 | 打开空调界面 | 计算从点击空调按钮到空调界面稳定显示 | Desay
milestone;R06;OKTOBY | 响应时间 | EE | 90 | 蓝牙电话开机恢复通话界面 | 蓝牙电话开机恢复通话界面 | 10.24 | 7.6527 | 10.5133 | 6.7247 | 0.5 | 9.41+10.18+9.76 |  | Y | 14.4 | 12.6 | 10.8 | 9 | 7.2 |  | 2s | 1-1-1 | √ | [6 empty] | 1.66 |  |  | 1.手机通话中 | 1.IVI开机，发送adb reboot消息 2.整个测试过程中录屏 | 计算从Launcher第一帧至蓝牙电话界面稳定展示 | Desay
milestone;R06;OKTOBY | 响应时间 | EE | 91 | 蓝牙电话冷启动时间 | 蓝牙电话冷启动时间 | 1 | 1.1877 | 1.0167 | 1.633 | 1 |  |  |  | 1.6 | 1.4 | 1.2 | 1 | 0.8 |  | 2s | 1-2 | √ | [6 empty] | 0.68 |  |  |  | 1.IVI开机，发送adb reboot消息 2.车机连接蓝牙，且通讯录同步完成 3.点击电话 | 计算从手指抬起动作到蓝牙电话界面（通讯录）稳定展示 | Desay
R06;OKTOBY | 响应时间 | EE | 92 | 蓝牙电话热启动时间 | 蓝牙电话热启动时间 |  | 0.634 |  | 0.53367 | 0.5 |  |  | Y | 0.32 | 0.28 | 0.24 | 0.2 | 0.16 |  | 200ms | 2 | [10 empty] | 非首次进入蓝牙电话界面 | 在launcher界面点击进入蓝牙电话界面 | 计算从手指抬起动作到蓝牙电话界面稳定展示 | Desay
R06;OKTOBY | 响应时间 | EE | 93 | 投屏冷启动时间 | 投屏冷启动时间 |  | 1.306 |  | 1.4373 | 0.5 |  |  | Y | 3.2 | 2.8 | 2.4 | 2 | 1.6 |  | 2s | 2 | [11 empty] | 1.IVI开机，发送adb reboot消息 2.Launcher显示后3分钟，手机端进行DLNA投屏 | 计算从Launcher第一帧至车机端显示本地图片投屏界面（待确认） | Desay
R06;OKTOBY | 响应时间 | EE | 94 | 精简屏幕冷启动时间 | 精简屏幕冷启动时间 |  | 1.3637 |  | 0.63433 | 0.5 |  |  | Y | 3.2 | 2.8 | 2.4 | 2 | 1.6 |  | 2s | 2 | [11 empty] | 1.IVI开机，发送adb reboot消息 2.Launcher显示后3分钟内，打开精简屏幕 | 计算从Launcher第一帧至车机端精简屏幕界面 | Desay
R06;OKTOBY | 响应时间 | EE | 95 | 精简屏幕热启动时间 | 精简屏幕热启动时间 |  | 0.549 |  | 0.546 | 0.5 |  |  | Y | 0.32 | 0.28 | 0.24 | 0.2 | 0.16 |  | 200ms | 2 | [10 empty] | 非首次打开精简屏幕界面 | 在设置界面，点击打开精简屏幕 | 计算从手指抬起动作到精简屏幕界面稳定展示 | Desay
R06;OKTOBY | 稳定性 | EE | 96 | 8小时Monkey测试-设置 | 8小时Monkey测试-设置 |  | 0 |  |  | 0.5 |  |  | Y | [7 empty] | 3 | [13 empty] | Desay
R06;OKTOBY | 稳定性 | EE | 97 | 8小时Monkey测试-蓝牙音乐 | 8小时Monkey测试-蓝牙音乐 |  | 0 |  |  | 0.5 |  |  | Y | [7 empty] | 3 | [13 empty] | Desay
R06;OKTOBY | 稳定性 | EE | 98 | 8小时Monkey测试-蓝牙电话 | 8小时Monkey测试-蓝牙电话 |  | 0 |  |  | 0.5 |  |  | Y | [7 empty] | 3 | [13 empty] | Desay
R06;OKTOBY | 稳定性 | EE | 99 | 8小时Monkey测试（其他所属应用） | 8小时Monkey测试（其他所属应用） |  | 0 |  |  | 0.5 |  |  | Y | [7 empty] | 3 | [13 empty] | Desay
R06;OKTOBY | 响应时间 | CVPP | 100 | 语音热启动时间 | 语音热启动时间 |  | 0.34333 |  | 0.35333 | 0.5 |  |  | Y | 0.32 | 0.28 | 0.24 | 0.2 | 0.16 |  | 200ms | 2 | [11 empty] | 1、已经调起语音进程 2、点击语音唤醒图标 |  | Baidu |  |  |  |  | 0.417 | 0.52233
R06;OKTOBY | 响应时间 | CVPP | 101 | 车机管家冷启动时间 | 车机管家冷启动时间 |  | 1.3443 |  | 1.189 | 0.5 |  |  | Y | 3.2 | 2.8 | 2.4 | 2 | 1.6 |  | 2s | 2 | [11 empty] | 1、系统启动，进入launcher后，等待3min 2、点击车机管家图标 3、进入车机管家首页 | 计算点击app图标到进入首页后完全展示的时间 | Baidu |  |  |  |  | 1.3667 | 1.495
R06;OKTOBY | 响应时间 | CVPP | 102 | 车机管家热启动时间 | 车机管家热启动时间 |  | 0.90033 |  | 0.87733 | 0.5 |  |  | Y | 0.32 | 0.28 | 0.24 | 0.2 | 0.16 |  | 200ms | 2 | [11 empty] | 1、返回到上一页 2、再次点击车机管家图标 3、进入车机管家首页 | 计算点击app图标到进入首页后完全展示的时间 | Baidu |  |  |  |  | 0.93333 | 0.502
R06;OKTOBY | 响应时间 | EE | 103 | 随心拍冷启动时间 | 随心拍冷启动时间 |  |  |  |  | 0.5 |  |  | Y | 3.2 | 2.8 | 2.4 | 2 | 1.6 |  | 2s | 2 | [11 empty] | 1、系统启动，进入launcher后，等待3min 2、点击随心拍图标 3、进入随心拍首页 | 计算点击app图标到进入首页后完全展示的时间 | Baidu |  |  |  |  | 非目标车型 | 非目标车型
R06;OKTOBY | 响应时间 | EE | 104 | 随心拍热启动时间 | 随心拍热启动时间 |  |  |  |  | 0.5 |  |  | Y | 0.32 | 0.28 | 0.24 | 0.2 | 0.16 |  | 200ms | 2 | [11 empty] | 1、返回到上一页 2、再次点击随心拍图标 3、进入随心拍首页 | 计算点击app图标到进入首页后完全展示的时间 | Baidu |  |  |  |  | 非目标车型 | 非目标车型
R06;OKTOBY | 响应时间 | CVPP | 105 | 消息中心冷启动时间 | 消息中心冷启动时间 |  | 0.84 |  | 0.98333 | 0.5 |  |  | Y | 3.2 | 2.8 | 2.4 | 2 | 1.6 |  | 2s | 2 | [11 empty] | 1、系统启动，进入launcher后，等待3min 2、点击消息盒子图标 3、进入消息盒子首页 | 计算点击app图标到进入首页后完全展示的时间 | Baidu |  |  |  |  | 1.0987 | 1.048
R06;OKTOBY | 响应时间 | CVPP | 106 | 消息中心热启动时间 | 消息中心热启动时间 |  | 0.62333 |  | 0.55333 | 0.5 |  |  | Y | 0.32 | 0.28 | 0.24 | 0.2 | 0.16 |  | 200ms | 2 | [11 empty] | 1、返回到上一页 2、再次点击消息盒子图标 3、进入消息盒子首页 | 计算点击app图标到进入首页后完全展示的时间 | Baidu |  |  |  |  | 0.47867 | 0.40133
milestone;R06;OKTOBY | 响应时间 | EE | 107 | 随心看冷启动时间 | 随心看冷启动时间 | 4.215 | 7.8833 | 7.48 | 8.6067 | 0.5 | 1号 |  | Y | 6.4 | 5.6 | 4.8 | 4 | 3.2 |  | 2s | 2 | √ | [6 empty] | 8.5267 | 网络强依赖 |  |  | 1、系统启动，进入launcher后，等待3min 2、点击随心看图标 3、进入随心看首页 | 计算点击app图标到进入首页后完全展示的时间 | Baidu |  |  |  |  | 4.6887 | 5.7667
R06;OKTOBY | 响应时间 | EE | 108 | 随心看热启动时间 | 随心看热启动时间 | 0.5575 | 0.65333 | 0.51333 | 0.2 | 0.5 | 1号 |  | Y | 0.32 | 0.28 | 0.24 | 0.2 | 0.16 |  | 200ms | 2 | √ | [6 empty] | 0.44667 |  |  |  | 1、返回到上一页 2、再次点击随心看图标 3、进入随心看首页 | 计算点击app图标到进入首页后完全展示的时间 | Baidu |  |  |  |  | 0.16667 | 0.56633
R06;OKTOBY | 响应时间 | CVPP | 109 | 车家互联冷启动时间 | 车家互联冷启动时间 |  | 4.58 |  | 3.85 | 0.5 |  |  | Y | 3.2 | 2.8 | 2.4 | 2 | 1.6 |  | 2s | 2 | [11 empty] | 1、系统启动，进入launcher后，等待3min 2、点击车家互联图标 3、进入车家互联首页 | 计算点击app图标到进入首页后完全展示的时间 | Baidu |  |  |  |  | 5.4553 | 5.7193
R06;OKTOBY | 响应时间 | CVPP | 110 | 车家互联热启动时间 | 车家互联热启动时间 |  | 4.64 |  | 4.1633 | 0.5 |  |  | Y | 0.32 | 0.28 | 0.24 | 0.2 | 0.16 |  | 200ms | 2 | [11 empty] | 1、返回到上一页 2、再次点击车家互联图标 3、进入车家互联首页 | 计算点击app图标到进入首页后完全展示的时间 | Baidu |  |  |  |  | 0.466 | 0.20833
milestone;R06;OKTOBY | 响应时间 | CVPP | 111 | 预约保养冷启动时间 | 预约保养冷启动时间 |  | 3.17 |  | 3.2333 | 0.5 |  |  | Y | 3.2 | 2.8 | 2.4 | 2 | 1.6 |  | 2s | 2 | [11 empty] | 1、系统启动，进入launcher后，等待3min 2、点击预约保养图标 3、进入预约保养首页 | 计算点击app图标到进入首页后完全展示的时间 | Baidu |  |  |  |  | 2.62 | 非目标车型
R06;OKTOBY | 响应时间 | CVPP | 112 | 预约保养热启动时间 | 预约保养热启动时间 |  | 0.20333 |  | 0.18333 | 0.5 |  |  | Y | 0.32 | 0.28 | 0.24 | 0.2 | 0.16 |  | 200ms | 2 | [11 empty] | 1、返回到上一页 2、再次点击预约保养图标 3、进入预约保养首页 | 计算点击app图标到进入首页后完全展示的时间 | Baidu |  |  |  |  | 0.17967 | 非目标车型
R06;OKTOBY | 响应时间 | EE | 113 | 图像冷启动时间 | 图像冷启动时间 |  | 0.726 |  |  | 0.5 |  |  | Y | 3.2 | 2.8 | 2.4 | 2 | 1.6 |  | 2s | 2 | [11 empty] | 1、系统启动，进入launcher后，等待3min，进入个人中心 2、点击登录图标 3、进入人脸识别首页 | 计算点击app图标到进入首页后完全展示的时间 | Baidu |  |  |  |  | 非目标车型 | 非目标车型
R06;OKTOBY | 响应时间 | EE | 114 | 图像热启动时间 | 图像热启动时间 |  | 0.60367 |  |  | 0.5 |  |  | Y | 0.32 | 0.28 | 0.24 | 0.2 | 0.16 |  | 200ms | 2 | [11 empty] | 1、返回到上一页 2、再次点击登录图标 3、进入人脸识别首页 | 计算点击app图标到进入首页后完全展示的时间 | Baidu |  |  |  |  | 非目标车型 | 非目标车型
milestone;R06;OKTOBY | 响应时间 | CVPP | 115 | 账号冷启动时间 | 账号冷启动时间 |  | 1.0567 |  | 1.07 | 0.5 |  |  | Y | 2.4 | 2.1 | 1.8 | 1.5 | 1.2 |  | 2s | 2 | [11 empty] | 1、系统启动，进入launcher后，等待3min 2、点击个人中心图标 3、进入个人中心首页 | 计算点击app图标到进入首页后完全展示的时间 | Baidu |  |  |  |  | 1.1083 | 1.1083
R06;OKTOBY | 响应时间 | EE | 116 | 普通导航-全屏过渡期间冷启动时间 | 普通导航-全屏过渡期间冷启动时间 |  | 6.2633 |  | 5.2333 | 0.5 |  |  | Y | 3.2 | 2.8 | 2.4 | 2 | 1.6 |  | 2s | 2 | [10 empty] | Launcher后1s启动 | 1、系统启动，进入launcher后，无需等待，未分屏 2、立即点击地图图标 3、进入地图首页 | 计算展示launcher页面到进入首页后完全展示的时间 | Baidu |  |  |  |  | 20.926 | NA
milestone;R06;OKTOBY | 响应时间 | EE | 117 | 普通导航-分屏冷启动时间 | 普通导航-分屏冷启动时间 |  | 5.8367 |  |  | 0.5 |  |  | Y | 3.2 | 2.8 | 2.4 | 2 | 1.6 |  | 2s | 2 | [11 empty] | 1、系统启动，进入launcher后，点击分屏，等待3min 2、点击地图图标 3、进入地图首页 | 计算点击app图标到进入首页后完全展示的时间 | Baidu |  |  |  |  | 4.8567 | NA
R06;OKTOBY | 响应时间 | EE | 118 | 普通导航-分屏热启动时间 | 普通导航-分屏热启动时间 |  | 0.43667 |  |  | 0.5 |  |  | Y | 0.32 | 0.28 | 0.24 | 0.2 | 0.16 |  | 200ms | 2 | [11 empty] | 1、返回到上一页 2、再次点击地图图标 3、进入地图首页 | 计算点击app图标到进入首页后完全展示的时间 | Baidu |  |  |  |  | 0.74967 | NA
milestone;R06;OKTOBY | 响应时间 | EE | 119 | AR导航-全屏冷启动时间 | AR导航-全屏冷启动时间 |  |  |  |  | 0.5 |  |  | Y | 3.2 | 2.8 | 2.4 | 2 | 1.6 |  | 2s | 2 | [11 empty] | 1、系统启动，进入launcher后，等待3min，点击地图 2、全屏地图选点发起导航 3、路线规划页点击AR导航，进入AR导航 | 计算点击app图标到进入首页后完全展示的时间 | Baidu |  |  |  |  | 非目标车型 | 非目标车型
R06;OKTOBY | 响应时间 | EE | 120 | AR导航-全屏热启动时间 | AR导航-全屏热启动时间 |  |  |  |  | 0.5 |  |  | Y | 0.32 | 0.28 | 0.24 | 0.2 | 0.16 |  | 200ms | 2 | [11 empty] | 1、返回到上一页 2、再次点击AR导航 3、进入AR导航 | 计算点击app图标到进入首页后完全展示的时间 | Baidu |  |  |  |  | 非目标车型 | 非目标车型
R06;OKTOBY | 响应时间 | EE | 121 | AR导航-分屏冷启动时间 | AR导航-分屏冷启动时间 |  |  |  |  | 0.5 |  |  | Y | 3.2 | 2.8 | 2.4 | 2 | 1.6 |  | 2s | 2 | [11 empty] | 1、系统启动，进入launcher后，等待5min，点击地图 2、全屏地图选点发起导航 3、路线规划页点击AR导航 4、点击分屏按钮，主驾进入AR导航 | 计算点击app图标到进入首页后完全展示的时间 | Baidu |  |  |  |  | 非目标车型 | 非目标车型
R06;OKTOBY | 响应时间 | EE | 122 | AR导航-分屏热启动时间 | AR导航-分屏热启动时间 |  |  |  |  | 0.5 |  |  | Y | 0.32 | 0.28 | 0.24 | 0.2 | 0.16 |  | 200ms | 2 | [11 empty] | 1、返回到上一页 2、再次点击AR导航 3、点击分屏按钮，主驾进入AR导航 | 计算点击app图标到进入首页后完全展示的时间 | Baidu |  |  |  |  | 非目标车型 | 非目标车型
milestone;R06;OKTOBY | 响应时间 | EE | 123 | 输入法冷启动时间 | 输入法冷启动时间 | 2.65 | 0.46333 | 1.14 | 0.69333 | 0.5 | 1号 |  | Y | 3.2 | 2.8 | 2.4 | 2 | 1.6 |  | 2s | 2 | √ | [6 empty] | 0.96667 |  |  |  | 1、系统启动，进入launcher后，等待3min 2、点击更多服务 3、点击搜索框 | 计算从手部抬起动作到输入法界面完全展示的时间 | Baidu |  |  |  |  | 1.4303 | 1.5803
R06;OKTOBY | 响应时间 | EE | 124 | 输入法热启动时间 | 输入法热启动时间 | 0.77 | 0.31667 | 0.47 | 0.17333 | 0.5 | 1号 |  | Y | 0.32 | 0.28 | 0.24 | 0.2 | 0.16 |  | 200ms | 2 | √ | [6 empty] | 0.85333 |  |  |  | 1、返回到上一页 2、点击更多服务 3、点击搜索框 | 计算从手部抬起动作到输入法界面完全展示的时间 | Baidu |  |  |  |  | 0.85967 | 0.89433
R06;OKTOBY | 响应时间 | EE | 125 | EM冷启动时间 | EM冷启动时间 |  | 0.91133 |  |  | 0.5 |  |  | Y | 3.2 | 2.8 | 2.4 | 2 | 1.6 |  | 2s | 2 | [11 empty] | 1、系统启动，进入launcher后，个人中心，等待3min 2、点击个性化档案图标 3、进入个性化档案首页 | 计算点击app图标到进入首页后完全展示的时间 | Baidu |  |  |  |  | 1.0003 | 0.9
R06;OKTOBY | 响应时间 | EE | 126 | EM热启动时间 | EM热启动时间 |  | 0.35467 |  |  | 0.5 |  |  | Y | 0.32 | 0.28 | 0.24 | 0.2 | 0.16 |  | 200ms | 2 | [11 empty] | 1、返回到上一页 2、再次点击个性化档案图标 3、进入个性化档案首页 | 计算点击app图标到进入首页后完全展示的时间 | Baidu |  |  |  |  | 0.40033 | 0.4
R06;OKTOBY | 响应时间 | CVPP | 127 | 电影票冷启动时间 | 电影票冷启动时间 |  | 3.3233 |  | 3.3767 | 0.5 |  |  | Y | 3.2 | 2.8 | 2.4 | 2 | 1.6 |  | 2s | 2 | [8 empty] | 网络强依赖 |  |  | 1、系统启动，进入launcher后，等待3min 2、点击电影票图标 3、进入电影票场首页 | 计算点击app图标到进入首页后电影名完全展示的时间 | Baidu |  |  |  |  | 5.017 | 非目标车型
R06;OKTOBY | 响应时间 | CVPP | 128 | 电影票热启动时间 | 电影票热启动时间 |  | 0.19 |  | 0.24667 | 0.5 |  |  | Y | 0.32 | 0.28 | 0.24 | 0.2 | 0.16 |  | 200ms | 2 | [11 empty] | 1、返回到上一页 2、再次点击电影票图标 3、进入电影票首页 | 计算点击app图标到进入首页后电影名完全展示的时间 | Baidu |  |  |  |  | 0.208 | 非目标车型
R06;OKTOBY | 响应时间 | CVPP | 129 | 智慧停车场冷启动时间 | 智慧停车场冷启动时间 |  | 4.0867 |  | 6.4667 | 0.5 |  |  | Y | 3.2 | 2.8 | 2.4 | 2 | 1.6 |  | 2s | 2 | [11 empty] | 1、系统启动，进入launcher后，等待3min 2、点击智慧停车场图标 3、进入智慧停车场首页 | 计算点击app图标到进入首页后完全展示的时间 | Baidu |  |  |  |  | 3.684 | 非目标车型
R06;OKTOBY | 响应时间 | CVPP | 130 | 智慧停车场热启动时间 | 智慧停车场热启动时间 |  | 0.20333 |  | 0.18 | 0.5 |  |  | Y | 0.32 | 0.28 | 0.24 | 0.2 | 0.16 |  | 200ms | 2 | [11 empty] | 1、返回到上一页 2、再次点击智慧停车场图标 3、进入智慧停车场首页 | 计算点击app图标到进入首页后完全展示的时间 | Baidu |  |  |  |  | 0.72167 | 非目标车型
R06;OKTOBY | 响应时间 | CVPP | 131 | 外卖冷启动时间 | 外卖冷启动时间 |  | 6.0233 |  | 5.16 | 0.5 |  |  | Y | 3.2 | 2.8 | 2.4 | 2 | 1.6 |  | 2s | 2 | [8 empty] | 网络强依赖 |  |  | 1、系统启动，进入launcher后，等待3min 2、点击外卖图标 3、进入外卖首页 | 计算点击app图标到进入首页后完全展示的时间 | Baidu |  |  |  |  | 5.7027 | 非目标车型
R06;OKTOBY | 响应时间 | CVPP | 132 | 外卖热启动时间 | 外卖热启动时间 |  | 0.74 |  | 0.26 | 0.5 |  |  | Y | 0.32 | 0.28 | 0.24 | 0.2 | 0.16 |  | 200ms | 2 | [11 empty] | 1、返回到上一页 2、再次点击外卖图标 3、进入外卖首页 | 计算点击app图标到进入首页后完全展示的时间 | Baidu |  |  |  |  | 0.529 | 非目标车型
R06;OKTOBY | 响应时间 | CVPP | 133 | 酒店预定冷启动时间 | 酒店预定冷启动时间 |  | 2.5867 |  | 3.06 | 0.5 |  |  | Y | 3.2 | 2.8 | 2.4 | 2 | 1.6 |  | 2s | 2 | [8 empty] | 网络强依赖 |  |  | 1、系统启动，进入launcher后，等待3min 2、点击酒店预订图标 3、进入酒店预订首页 | 计算点击app图标到进入首页后完全展示的时间 | Baidu |  |  |  |  | 3.2243 | 非目标车型
R06;OKTOBY | 响应时间 | CVPP | 134 | 酒店预定热启动时间 | 酒店预定热启动时间 |  | 0.17667 |  | 0.29 | 0.5 |  |  | Y | 0.32 | 0.28 | 0.24 | 0.2 | 0.16 |  | 200ms | 2 | [11 empty] | 1、返回到上一页 2、再次点击酒店预订图标 3、进入酒店预订首页 | 计算点击app图标到进入首页后完全展示的时间 | Baidu |  |  |  |  | 0.25033 | 非目标车型
R06;OKTOBY | 稳定性 | CVPP | 135 | 8小时Monkey测试-随心听 | 8小时Monkey测试-随心听 |  |  |  |  | 0.5 |  |  | Y | [7 empty] | 3 | [13 empty] | Baidu |  |  |  |  | 1 | 0
R06;OKTOBY | 稳定性 | CVPP | 136 | 8小时Monkey测试-Launcher | 8小时Monkey测试-Launcher |  |  |  |  | 0.5 |  |  | Y | [7 empty] | 3 | [13 empty] | Baidu |  |  |  |  | 0 | 0
R06;OKTOBY | 稳定性 | CVPP | 137 | 8小时Monkey测试-导航 | 8小时Monkey测试-导航 |  |  |  |  | 0.5 |  |  | Y | [7 empty] | 3 | [13 empty] | Baidu |  |  |  |  | 3 | NA
R06;OKTOBY | 稳定性 | CVPP | 138 | 8小时Monkey测试-输入法 | 8小时Monkey测试-输入法 |  |  |  |  | 0.5 |  |  | Y | [7 empty] | 3 | [13 empty] | Baidu |  |  |  |  | 0 | 0
R06;OKTOBY | 稳定性 | CVPP | 139 | 8小时Monkey测试（其他应用） | 8小时Monkey测试（其他应用） |  |  |  |  | 0.5 |  |  | Y | [7 empty] | 3 | [13 empty] | Baidu |  |  |  |  | 3 | 1
R06;OKTOBY | 响应时间 | CVPP | 140 | 爱车探索冷启动时间 | 爱车探索冷启动时间 |  |  |  |  | 0.5 |  |  | Y | 3.2 | 2.8 | 2.4 | 2 | 1.6 |  | 2s | 2 | [11 empty] | 1.IVI完全开机（bench） 2.首次进入爱车探索 | 计算点击app图标到进入首页后完全展示的时间 | Inhouse
R06;OKTOBY | 响应时间 | CVPP | 141 | 爱车探索热启动时间 | 爱车探索热启动时间 |  |  |  |  | 0.5 |  |  | Y | 0.32 | 0.28 | 0.24 | 0.2 | 0.16 |  | 200ms | 2 | [11 empty] | 1.IVI完全开机 2.进入爱车探索 3.进程至于后台 4.再次进入爱车探索 | 计算点击app图标到进入首页后完全展示的时间 | Inhouse
R06;OKTOBY | 响应时间 | CVPP | 142 | Relaxmode冷启动时间 | Relaxmode冷启动时间 |  |  |  |  | 0.5 |  |  | Y | 3.2 | 2.8 | 2.4 | 2 | 1.6 |  | 2s | 2 | [11 empty] | 1.IVI完全开机 2.首次进入Relaxmode | 计算点击app图标到进入首页后完全展示的时间 | Inhouse
R06;OKTOBY | 响应时间 | CVPP | 143 | Relaxmode热启动时间 | Relaxmode热启动时间 |  |  |  |  | 0.5 |  |  | Y | 0.32 | 0.28 | 0.24 | 0.2 | 0.16 |  | 200ms | 2 | [11 empty] | 1.IVI完全开机 2.进入Relaxmode 3.进程至于后台 4.再次进入Relaxmode | 计算点击app图标到进入首页后完全展示的时间 | Inhouse
R06;OKTOBY | 响应时间 | CVPP | 144 | 时空密信冷启动时间 | 时空密信冷启动时间 |  |  |  |  | 0.5 |  |  | Y | 0.32 | 0.28 | 0.24 | 0.2 | 0.16 |  | 200ms | 2 | [12 empty] | 1.IVI完全开机 2.首次进入时空密信 | Inhouse
R06;OKTOBY | 响应时间 | CVPP | 145 | 时空密信热启动时间 | 时空密信热启动时间 |  |  |  |  | 0.5 |  |  | Y | 3.2 | 2.8 | 2.4 | 2 | 1.6 |  | 2s | 2 | [12 empty] | 1.IVI完全开机 2.进入时空密信 3.进程至于后台 4.再次进入时空密信 | Inhouse
R06;OKTOBY | 响应时间 | CVPP | 146 | 福特金融冷启动时间 | 福特金融冷启动时间 |  |  |  |  | 0.5 |  |  | Y | 0.32 | 0.28 | 0.24 | 0.2 | 0.16 |  | 2s | 2 | [11 empty] | 1.IVI完全开机 2.首次进入福特金融 | 计算点击app图标到进入首页后完全展示的时间 | Inhouse
R06;OKTOBY | 响应时间 | CVPP | 147 | 福特金融热启动时间 | 福特金融热启动时间 |  |  |  |  | 0.5 |  |  | Y | 0.32 | 0.28 | 0.24 | 0.2 | 0.16 |  | 200ms | 2 | [11 empty] | 1.IVI完全开机 2.进入时空密信 3.进程至于后台 4.再次进入福特金融 | 计算点击app图标到进入首页后完全展示的时间 | Inhouse
R06;OKTOBY | 响应时间 | CVPP | 148 | 电子手册冷启动时间 | 电子手册冷启动时间 |  |  |  |  | 0.5 |  |  | Y | 3.2 | 2.8 | 2.4 | 2 | 1.6 |  | 2s | 2 | [11 empty] | 1.IVI完全开机 2.首次进入电子手册 | 计算点击app图标到进入首页后完全展示的时间 | Inhouse
R06;OKTOBY | 响应时间 | CVPP | 149 | 电子手册热启动时间 | 电子手册热启动时间 |  |  |  |  | 0.5 |  |  | Y | 0.32 | 0.28 | 0.24 | 0.2 | 0.16 |  | 200ms | 2 | [11 empty] | 1.IVI完全开机 2.进入电子手册 3.进程至于后台 4.再次进入电子手册 | 计算点击app图标到进入首页后完全展示的时间 | Inhouse
R06;OKTOBY | 响应时间 | CVPP | 150 | 紧急呼叫冷启动时间 | 紧急呼叫冷启动时间 |  |  |  |  | 0.5 |  |  | Y | 3.2 | 2.8 | 2.4 | 2 | 1.6 |  | 2s | 2 | [11 empty] | 1.IVI开机，发送adb reboot消息 2.Launcher显示后1s内，进行紧急呼叫 | 计算从Launcher第一帧至ECALL被激活瞬间 | Inhouse
R06;OKTOBY | 响应时间 | CVPP | 151 | 紧急呼叫热启动时间 | 紧急呼叫热启动时间 |  |  |  |  | 0.5 |  |  | Y | 0.32 | 0.28 | 0.24 | 0.2 | 0.16 |  | 200ms | 2 | [10 empty] | 非首次启动 |  |  | Inhouse
R06;OKTOBY | 稳定性 | CVPP | 152 | 爱车探索Monkey测试 | 爱车探索Monkey测试 |  |  |  |  | 0.5 |  |  | Y | [7 empty] | 3 | [11 empty] | 1.IVI完全开机 2.调用demo mode package 3.持续执行3-4小时 | 无crashANR异常抛出 | Inhouse
R06;OKTOBY | 稳定性 | CVPP | 153 | Relax Mode Monkey测试 | Relax Mode Monkey测试 |  |  |  |  | 0.5 |  |  | Y | [7 empty] | 3 | [11 empty] | 1.IVI完全开机 2.调用Relax Mode package 3.持续执行3-4小时 | 无crashANR异常抛出 | Inhouse
R06;OKTOBY | 稳定性 | CVPP | 154 | 时空密信Monkey测试 | 时空密信Monkey测试 |  |  |  |  | 0.5 |  |  | Y | [7 empty] | 3 | [11 empty] | 1.IVI完全开机 2.调用时空密信package 3.持续执行3-4小时 | 无crashANR异常抛出 | Inhouse
R06;OKTOBY | 稳定性 | CVPP | 155 | 福特金融Monkey测试 | 福特金融Monkey测试 |  |  |  |  | 0.5 |  |  | Y | [7 empty] | 3 | [11 empty] | 1.IVI完全开机 2.调用福特金融 package 3.持续执行3-4小时 | 无crashANR异常抛出 | Inhouse
R06;OKTOBY | 稳定性 | CVPP | 156 | 电子手册Monkey测试 | 电子手册Monkey测试 |  |  |  |  | 0.5 |  |  | Y | [7 empty] | 3 | [11 empty] | 1.IVI完全开机 2.调用电子手册 package 3.持续执行3-4小时 | 无crashANR异常抛出 | Inhouse
Note on V1: [Threaded comment] Your version of Excel allows you to read this threaded comment; however, any edits to it will get removed if the file is opened in a newer version of Excel. Learn more: https://go.microsoft.com/fwlink/?linkid=870924 Comment: 1-1用户体验核心用例-自启动功能 1-2用户体验核心用例-点击启动功能 1-3用户体验核心用例-响应时间 1-4用户体验核心用例-其他 *-1-1领导重点关注指标 *-1性能优化的重中之重的指标 2-用户体验次要用例 3-性能技术指标
Note on AB1: [Threaded comment] Your version of Excel allows you to read this threaded comment; however, any edits to it will get removed if the file is opened in a newer version of Excel. Learn more: https://go.microsoft.com/fwlink/?linkid=870924 Comment: 所有测试项优先选择实车，这里要求的实车的项，如果没有使用实车，需要特别说明。
Note on R23: [Threaded comment] Your version of Excel allows you to read this threaded comment; however, any edits to it will get removed if the file is opened in a newer version of Excel. Learn more: https://go.microsoft.com/fwlink/?linkid=870924 Comment: 先积累一些数据后定义标准，以下没有定义的都是相同处理
Note on U23: [Threaded comment] Your version of Excel allows you to read this threaded comment; however, any edits to it will get removed if the file is opened in a newer version of Excel. Learn more: https://go.microsoft.com/fwlink/?linkid=870924 Comment: 先积累一些数据后定义标准，以下没有定义的都是相同处理
Note on R24: [Threaded comment] Your version of Excel allows you to read this threaded comment; however, any edits to it will get removed if the file is opened in a newer version of Excel. Learn more: https://go.microsoft.com/fwlink/?linkid=870924 Comment: 先积累一些数据后定义标准，以下没有定义的都是相同处理

## Response Time
category | Ford FO | test item | Benchmark用例 | Spec | Reference (0408) | Test Result | Tester | BUG ID | SW Version | Owner | R00 | R04 | R05 | R06 | R07.1 | R08 | R09 | R10
Screen Transitions |  | The time from the touch action to when the app receives the touch |  | 快/一般/慢 | [5 empty] | Desay
地图 | Yao, Tristan Zhang, Daorong | Map View changes shall occur within 200 msec of event reception by the navigation system 收到view显示请求直到路口放大图显示完毕的时间（打时间戳加桩测试) |  | 200msec | [5 empty] | Baidu |  |  |  |  | NA
|  | 地图冷启动打开导航设置 | [7 empty] | Baidu |  |  |  |  | NA
|  | 地图冷启动设置内操作界面 | [7 empty] | Baidu |  |  |  |  | NA
|  | Worst case地图总内存占用 | [7 empty] | Baidu |  |  |  |  | NA
|  | 平均刷图帧数 | [7 empty] | Baidu |  |  |  |  | NA
|  | 比例尺切换 | [7 empty] | Baidu |  |  |  |  | NA
|  | 2, 2.5D, 3D 视图切换 | [7 empty] | Baidu |  |  |  |  | NA
|  | 周边搜索 | [7 empty] | Baidu |  |  |  |  | NA
|  | 市内POI | [7 empty] | Baidu |  |  |  |  | NA
|  | 跨市POI | [7 empty] | Baidu |  |  |  |  | NA
|  | 跨省POI | [7 empty] | Baidu |  |  |  |  | NA
|  | (单条路径计算) 路径距离 30km | [7 empty] | Baidu |  |  |  |  | NA
|  | (单条路径计算) 路径距离 90km | [7 empty] | Baidu |  |  |  |  | NA
|  | (单条路径计算) 路径距离 300km | [7 empty] | Baidu |  |  |  |  | NA
|  | (单条路径计算) 路径距离 500km | [7 empty] | Baidu |  |  |  |  | NA
|  | (单条路径计算) 路径距离 1500km | [7 empty] | Baidu |  |  |  |  | NA
|  | (单条路径计算) 路径距离 100km（离线） | [7 empty] | Baidu |  |  |  |  | NA
|  | 多条路径（途径点）计算 路径距离 30km | [7 empty] | Baidu |  |  |  |  | NA
|  | 多条路径（途径点）计算路径距离 90km | [7 empty] | Baidu |  |  |  |  | NA
|  | 多条路径（途径点）计算路径距离 300km | [7 empty] | Baidu |  |  |  |  | NA
|  | 多条路径（途径点）计算路径距离 500km | [7 empty] | Baidu |  |  |  |  | NA
|  | 多条路径（途径点）计算路径距离 1500km | [7 empty] | Baidu |  |  |  |  | NA
|  | 偏航路径重算时间 距离 30km | [7 empty] | Baidu |  |  |  |  | NA
|  | 偏航路径重算时间 距离 90km | [7 empty] | Baidu |  |  |  |  | NA
|  | 偏航路径重算时间 距离 300km | [7 empty] | Baidu |  |  |  |  | NA
|  | 偏航路径重算时间 距离 500km | [7 empty] | Baidu |  |  |  |  | NA
|  | 偏航路径重算时间 距离 1500km | [7 empty] | Baidu |  |  |  |  | NA
|  | 百里误偏航次数/车标异常次数（GNSS 上报频率1HZ,GNSS信号时延＜2s,超过的数据范围小于1%) | [7 empty] | Baidu |  |  |  |  | NA
|  | 车辆在地图上显示或语音提示的位置与车辆实际位置应一致,且错误概率应 | [7 empty] | Baidu |  |  |  |  | NA
|  | 距离累计误差 | [7 empty] | Baidu |  |  |  |  | NA
|  | power on手势滑动、放大、缩小地图响应速度（开发打测试桩提供给测试测， 开始播第一帧动画） | √ | 快/一般/慢 | [5 empty] | Baidu |  |  |  |  | NA
|  | 冷启动手势滑动、放大、缩小地图响应速度（开发打测试桩提供给测试测， 开始播第一帧动画） | √ | 快/一般/慢 | [5 empty] | Baidu |  |  |  |  | NA
|  | 手势滑动、放大、缩小地图后图层加载速度（离线包已下载情况下测试） |  | 快/一般/慢 | [5 empty] | Baidu |  |  |  |  | NA
语音 | Zhang, Meijuan | 语音唤醒响应速度(到VUI出现时间) |  | 800msec | [5 empty] | Baidu |  |  |  |  | 773.6667
|  | ASR在线响应速度(显示出结果的时间) |  | 1s | [5 empty] | Baidu |  |  |  |  | 1.3123
|  | ASR离线响应速度 |  | 400msec | [5 empty] | Baidu |  |  |  |  | 518
|  | 在线地图指令响应时间 | [7 empty] | Baidu |  |  |  |  | 1.291
|  | 离线车控指令响应时间 | [7 empty] | Baidu |  |  |  |  | 862.3333
|  | 免唤醒命令词响应速度 |  | 800msec | [5 empty] | Baidu |  |  |  |  | 713
|  | 免唤醒命令词地图指令响应时间 |  | 800msec | [5 empty] | Baidu |  |  |  |  | 773.6667
|  | 免唤醒命令词多媒体指令响应时间 |  | 800msec | [5 empty] | Baidu |  |  |  |  | 713
|  | 免唤醒命令词车控指令响应时间 |  | 800msec | [5 empty] | Baidu |  |  |  |  | 881.3333
|  | 可见即可说响应时间 | [7 empty] | Baidu |  |  |  |  | 1.3683
|  | 在线指令端到端响应时间 | [7 empty] | Baidu |  |  |  |  | 1.31
|  | 离线指令端到端响应时间 | [7 empty] | Baidu |  |  |  |  | 1.617
|  | 在线语音指令到首字上屏时间 | [7 empty] | Baidu |  |  |  |  | 1.762
|  | 离线语音指令到首字上屏时间 | [7 empty] | Baidu |  |  |  |  | 2.074
|  | 对话流界面启动时间 | [7 empty] | Baidu |  |  |  |  | 773.6667
|  | Inhouse-对话流界面启动时间 |  | 1s | [5 empty] | Inhouse
|  | Inhouse-点击VPA头像到VPA展示的时间 | [7 empty] | Inhouse
|  | Inhouse-onTTS回调到首字上屏时间 | [7 empty] | Inhouse
|  | Inhouse-语音指令处理完成回调VPA到界面显示 | [7 empty] | Inhouse
FM/AM | Wang Fin | 全电台扫描时间 |  | 15s | 8.9767 |  | 庄琼飞 |  | 20220324_0655_EL27_R08.PRO | Desay
|  | 已经存在的电台切换 FM to FM/AM to AM |  | 200msec | 167 |  | 庄琼飞 |  | 20220324_0655_EL27_R08.PRO | Desay
|  | 网络电台到FM/AM |  | 2.5s | 1.8067 |  | 庄琼飞 |  | 20220324_0655_EL27_R08.PRO | Baidu/Desay
|  | 已经存在的电台切换 FM to AM |  | 250msec | 269 |  | 庄琼飞 |  | 20220324_0655_EL27_R08.PRO | Desay
多媒体 | Lu Chao | 随心听切歌响应时间 |  | 2.5s | [5 empty] | Baidu |  |  |  |  | 1.391
|  | 随心听切USB播放时间 |  | 2s | [5 empty] | Baidu |  |  |  |  | 1.7853
电影 | Lu Chao | 搜索电影院时间 |  | 4s | [5 empty] | Baidu |  |  |  |  | 无此功能
|  | 搜索电影影片时间 |  | 4s | [5 empty] | Baidu |  |  |  |  | 无此功能
|  | 电影票下单时间（服务端测试） |  | 4s | [5 empty] | Baidu |  |  |  |  | 无此功能
酒店 | Lu Chao | 搜索酒店时间 |  | 4s | [5 empty] | Baidu |  |  |  |  | 无此功能
外卖 | Lu Chao | 搜索餐馆时间 |  | 4s | [5 empty] | Baidu |  |  |  |  | 无此功能
|  | 外卖下单时间（服务端测试） |  | 1.5s | [5 empty] | Baidu |  |  |  |  | 无此功能
智慧停车场 | Lu Chao | 搜索停车场时间 |  | 4s | [5 empty] | Baidu |  |  |  |  | 无此功能
预约保养 | Lu Chao | 搜索店面时间 |  | 4s | [5 empty] | Baidu |  |  |  |  | 1.8663
|  | 下单预约时间（服务端测试） |  | 2.5s | [5 empty] | Baidu
爱奇艺 | Lu Chao | 在线搜索影片时间 |  | 5s | [5 empty] | Baidu |  |  |  |  | 1.5777
|  | 在线视频播放加载时间 |  | 5s | [5 empty] | Baidu |  |  |  |  | 5.8333
|  | 离线视频播放加载时间 |  | 5s | [5 empty] | Baidu |  |  |  |  | 4.0557
USB/Bluetooth Media | Xu Amy | BT连接时间，从确认配对到播放BT音乐或者打电话的时间 |  | 6s |  |  | 刘泰余 | BUG202204061737_795184 |  | Desay
|  | 已经配对过的BT设备，从点连接到播放BT音乐或者打电话的时间 |  | 4s |  |  | 刘泰余 |  | 20220324_0655_EL27_R08.PRO | Desay
|  | 同步BT联系人 500条 | √ | 30s (每条联系人2个号码) |  |  | 刘泰余 |  | 20220324_0655_EL27_R08.PRO | Desay
|  | 同步BT联系人 1000条 |  | 45s (每条联系人2个号码) |  |  | 刘泰余 |  | 20220324_0655_EL27_R08.PRO | Desay
|  | 同步BT联系人 1500条 |  | 60s (每条联系人2个号码) |  |  | 刘泰余 |  | 20220324_0655_EL27_R08.PRO | Desay
|  | 同步BT联系人6000-1W条 |  | 不能比SYNC（10分钟）慢 |  |  | 刘泰余 |  | 20220324_0655_EL27_R08.PRO | Desay
|  | 从插入u盘开始，扫描前100个USB本地文件后，用户手动选择第一个音乐/视频文件，能够开始播放第一帧的时间 | √ | 2s |  |  | 庄琼飞 |  | 20220324_0655_EL27_R08.PRO | Desay
Phone | Xu Amy | 车机拨打、挂断电话后电话状态同步到手机界面的时间。（反之亦然） |  | 2s |  |  | 刘泰余 |  | 20220324_0655_EL27_R08.PRO | Desay
|  | 电话启动时间 (homescreen准备后点击电话按钮到电话应用启动完毕) |  | 2s |  |  | 刘泰余 |  | 20220324_0655_EL27_R08.PRO | Desay
WiFi | Xu Amy | 点开WIFI开关后到扫描出所有热点的时间 |  | 5s |  |  | 庄琼飞 |  | 20220324_0655_EL27_R08.PRO | Desay
|  | 断开wifi热点的时间 |  | 200msec |  |  | 庄琼飞 |  | 20220324_0655_EL27_R08.PRO | Desay
|  | 从输入密码到连接成功的时间 | √ | 4s |  |  | 庄琼飞 |  | 20220324_0655_EL27_R08.PRO | Desay
|  | 无需输入密码直接连接成功的时间 |  | 4s |  |  | 庄琼飞 |  | 20220324_0655_EL27_R08.PRO | Desay
APA | Lu Zaikai | 从接受到信号到相应HMI status image coding 显示的时间 |  | <750msec |  |  | 贾聪 |  | 20220324_0655_EL27_R08.PRO | Desay/Baidu
错误处理提示信息 |  | 网络错误或不稳定时，百度云端多久可以给出提示信息（time out给出提示时间） 需要各个应用自己time out的列表 |  | 6s | [5 empty] | Baidu

## App Sources
应用 | 场景 | 前台or后台 | Process | Owner | CPU Usage Avg | CPU Usage Max | RAM PSS Avg | RAM PSS Max | GPU Avg | GPU Max | log打印量检查 | CPU Avg偏差超过20%的说明 | RAM Avg偏差超5%的说明 | CPU Avg偏差超过10%的说明 | 是否常驻后台 | CPU Usage Avg | CPU Usage Max | RAM PSS Avg | RAM PSS Max | GPU Avg | GPU Max | log打印量检查 | CPU Avg偏差超过20%的说明 | RAM Avg偏差超5%的说明 | CPU Avg偏差超过10%的说明 | 是否常驻后台 | CPU Usage Avg | CPU Usage Max | RAM PSS Avg | RAM PSS Max | GPU Avg | GPU Max | log打印量检查 | CPU Avg偏差超过20%的说明 | RAM Avg偏差超5%的说明 | CPU Avg偏差超过10%的说明 | 是否常驻后台 | CPU Usage Avg | CPU Usage Max | RAM PSS Avg | RAM PSS Max | GPU Avg | GPU Max | log打印量检查 | CPU Avg偏差超过20%的说明 | RAM Avg偏差超5%的说明 | CPU Avg偏差超过10%的说明 | 是否常驻后台 | CPU Usage Avg | CPU Usage Max | RAM PSS Avg | RAM PSS Max | GPU Avg | GPU Max | log打印量检查 | CPU Avg偏差超过20%的说明 | RAM Avg偏差超5%的说明 | CPU Avg偏差超过10%的说明 | 是否常驻后台 | CPU Usage Avg | CPU Usage Max | RAM PSS Avg | RAM PSS Max | GPU Avg | GPU Max | log打印量检查 | CPU Avg偏差超过20%的说明 | RAM Avg偏差超5%的说明 | CPU Avg偏差超过10%的说明 | 是否常驻后台 | CPU Usage Avg | CPU Usage Max | RAM PSS Avg | RAM PSS Max | GPU Avg | GPU Max | log打印量检查 | CPU Avg偏差超过20%的说明 | RAM Avg偏差超5%的说明 | CPU Avg偏差超过10%的说明 | 是否常驻后台
systemui | 前台显示 | 前台 | com.android.systemui | Desay
FM播放 | 前台播放 | 前台 | com.desay_svautomotive.radioapp | Desay
| 后台播放 | 后台 | com.desay_svautomotive.radioapp | Desay
setting | 前台运行 | 前台 | com.desay.setting | Desay
| 后台运行 | 后台 | com.desay.setting | Desay
图库 | 前台运行 | 前台 | com.desay.picture | Desay
| 后台运行 | 后台 | com.desay.picture | Desay
IOD | 显示 | 前台 | com.dsv.iod | Desay
| 显示 | 后台 | com.dsv.iod | Desay
工程模式 | 后台运行 | 后台 | com.dsv.engmodeservice | Desay
air conditioner | 前台运行 | 前台 | com.desay_svautomotive.svhvac | Desay
| 后台运行 | 后台 | com.desay_svautomotive.svhvac | Desay
RVC | 前台运行 | 前台 | com.desay_svautomotive.service.rvcsupportservice | Desay
蓝牙音乐 | 前台播放 | 前台 | com.desaysv.mediaplayer | Desay
| 后台播放 | 后台 | com.desaysv.mediaplayer | Desay
| 后台暂停 | 后台 | com.desaysv.mediaplayer | Desay
副驾蓝牙音乐 | 前台播放 | 前台 | com.anwsdk.service | Desay
| 后台播放 | 后台 | com.anwsdk.service | Desay
| 后台暂停 | 后台 | com.anwsdk.service | Desay
蓝牙电话 | 前台运行 | 前台 | com.desay_svautomotive.bluetoothtel | Desay
| 来电状态 | 前台 | com.desay_svautomotive.bluetoothtel | Desay
| 通话中 | 前台 | com.desay_svautomotive.bluetoothtel | Desay
| 后台运行 | 后台 | com.desay_svautomotive.bluetoothtel | Desay
投屏 | 前台运行 | 前台 | com.desaysv.dlnadmr | Desay
| 后台音乐 | 后台 | com.desaysv.dlnadmr | Desay
| 后台暂停 | 后台 | com.desaysv.dlnadmr | Desay
电源管理 | 后台运行 | 后台 | com.desay.power | Desay
后台下载 | 后台运行 | 后台 | com.desay.fota | Desay
紧急呼叫 | 前台运行 | 前台 | com.desay.svecall | Desay
| 后台运行 | 后台 | com.desay.svecall | Desay
车辆中心 | 前台运行 | 前台 | com.dsv.vehiclecenterservice | Desay
| 后台运行 | 后台 | com.dsv.vehiclecenterservice | Desay
通信组件 | 后台运行 | 后台 | com.dsv.mediainteractservice | Desay
精简屏幕 | 前台运行 | 前台 | com.desay.calmScreen | Desay
精简屏幕 | 精简屏幕 | 后台 | com.desay.calmScreen | Desay
车辆出入服务 | 后台运行 | 后台 | com.dsv.vehicleaccessservice | Desay
语音 | 连续在线指令5min | 前台 | com.baidu.che.codriver | Baidu | 31.66 | 76.3 | 317.03 | 342.77 | 17 | 41 | >400
| 连续离线指令5min | 前台 | com.baidu.che.codriver | Baidu | 24.16 | 74.6 | 340.08 | 376.48 | 13 | 39 | >400
| 唤醒词5min | 前台 | com.baidu.che.codriver | Baidu | 20.24 | 63.6 | 309.36 | 331.53 | 15 | 34 | >400
| 场景化命令词5min | 前台 | com.baidu.che.codriver | Baidu | 14.02 | 59.6 | 310.16 | 331.53 | 19 | 32 | >400
| 静置后台5min | 后台 | com.baidu.che.codriver | Baidu | 11.68 | 14.6 | 313.88 | 331.53 | 8 | 11 | >400
安全 | 隐私列表页静置5min | 前台 | com.baidu.bodyguard | Baidu | 0.02% | 2% | 0M | 0M | 13% | 23% | <400
| 静置前台5min | 前台 | com.baidu.bodyguard | Baidu | 0.02% | 2% | 0M | 0M | 4% | 8% | <400
| 使用应用5min | 前台 | com.baidu.bodyguard | Baidu | 15.56% | 47.3% | 154.69MB | 168.57MB | 11% | 18% | <400
| 静置后台5min | 后台 | com.baidu.bodyguard | Baidu | 0.01% | 1% | 0M | 0M | 6% | 20% | <400
随心拍 | 使用应用5min | 前台 |  | Baidu | 无此功能 | 无此功能 | 无此功能 | 无此功能 | 无此功能 | 无此功能 | 无此功能
| 静置后台5min | 后台 |  | Baidu | 无此功能 | 无此功能 | 无此功能 | 无此功能 | 无此功能 | 无此功能 | 无此功能
消息中心 | 使用应用5min | 前台 | com.baidu.xiaoduos.messageserver | Baidu | 22.41 | 54.6 | 161.31 | 185.43 | 7 | 21 | <400
| 静置后台5min | 后台 | com.baidu.xiaoduos.messageserver | Baidu | 0.03 | 3 | 0 | 0 | 0 | 4 | <400
随心看 | 启动过程5min(冷启动) | 前台 | com.baidu.iov.dueros.videoplayer | Baidu | 12.7 | 33.1 | 197 | 217 | 6 | 9 | >400
| 进入播放页面静置10mim |  | com.baidu.iov.dueros.videoplayer | Baidu | 20.4 | 55.8 | 214.4 | 224 | 5.28 | 7 | >400
| 播放页面切换视频10mim | 前台 | com.baidu.iov.dueros.videoplayer | Baidu | 50.2 | 93.9 | 218.1 | 226 | 36.2 | 59 | >400
| 使用应用5mim | 前台 | com.baidu.iov.dueros.videoplayer | Baidu | 47.5 | 132 | 267.1 | 307 | 13 | 19 | >400
| 播放视频10mim | 前台 | com.baidu.iov.dueros.videoplayer | Baidu | 27.2 | 76.4 | 207 | 214 | 28 | 43 | >400
| 静置后台5min | 后台 | com.baidu.iov.dueros.videoplayer | Baidu | 2.3 | 28.1 | 119.7 | 121 | 0.2 | 1 | >400
launcher | 静置前台5min | 前台 | com.baidu.xiaoduos.launcher | Baidu | 32.56 | 36.3 | 325.72 | 337 | 28 | 29 | <400
| 使用应用无动画5min | 前台 | com.baidu.xiaoduos.launcher | Baidu | 46.25 | 121 | 353.85 | 372 | 37 | 45 | <400
| 静置后台5min | 后台 | com.baidu.xiaoduos.launcher | Baidu | 0.8 | 1.6 | 329.53 | 332 | 14 | 18 | <400
车家互联 | 使用应用5mim | 前台 | com.baidu.iov.dueros.car2home | Baidu | 20.18 | 50 | 109.35 | 119 | 19 | 29 | <400
| 设备页面5mim | 前台 | com.baidu.iov.dueros.car2home | Baidu | 0 | 0 | 0 | 0 | 4 | 5 | <400
| 静置后台5min | 后台 | com.baidu.iov.dueros.car2home | Baidu | 0 | 0 | 0 | 0 | 16 | 19 | <400
预约保养 | 使用应用5min | 前台 |  | Baidu | 无此功能 | 无此功能 | 无此功能 | 无此功能 | 无此功能 | 无此功能 | 无此功能
| 静置后台5min | 后台 |  | Baidu | 无此功能 | 无此功能 | 无此功能 | 无此功能 | 无此功能 | 无此功能 | 无此功能
随心听 | 启动过程5min(冷启动) | 前台 | com.baidu.car.radio | Baidu | 65.94 | 158 | 123.22 | 155 | 7 | 11 | >400
| 前台播放5min(播放页) | 前台 | com.baidu.car.radio | Baidu | 44.73 | 77 | 167.49 | 176 | 5 | 7 | >400
| 后台播放5min(播放页面) | 后台 | com.baidu.car.radio | Baidu | 25.18 | 43 | 157.49 | 176 | 6 | 7 | >400
| 播放页面切歌5min | 前台 | com.baidu.car.radio | Baidu | 74.58 | 113 | 183.15 | 196 | 9 | 14 | >400
| 首页静置5min | 前台 | com.baidu.car.radio | Baidu | 0.3 | 1.3 | 181.58 | 183 | 3 | 5 | >400
| 前台静置5min(播放页面) | 前台 | com.baidu.car.radio | Baidu | 0.51 | 1.6 | 185.56 | 187 | 3 | 5 | >400
| 静置后台5min | 后台 | com.baidu.car.radio | Baidu | 0 | 0 | 0 | 0 | 1 | 3 | >400
图像 | 进入录入页面静置5mim | 前台 | com.baidu.iov.vision | Baidu | 无此功能 | 无此功能 | 无此功能 | 无此功能 | 无此功能 | 无此功能 | 无此功能
| 驾驶行为检测5mim | 前台 | com.baidu.iov.vision | Baidu | 无此功能 | 无此功能 | 无此功能 | 无此功能 | 无此功能 | 无此功能 | 无此功能
| 多模交互5min | 前台 | com.baidu.iov.vision | Baidu | 无此功能 | 无此功能 | 无此功能 | 无此功能 | 无此功能 | 无此功能 | 无此功能
| 功能全开5min | 前台 | com.baidu.iov.vision | Baidu | 无此功能 | 无此功能 | 无此功能 | 无此功能 | 无此功能 | 无此功能 | 无此功能
账号 | 静置后台5分钟 | 后台 | com.baidu.iov.faceos | Baidu | 0% | 0% | 0 | 0 | 11% | 13% | <400
| 静置前台5分钟 | 前台 | com.baidu.iov.faceos | Baidu | 0% | 0% | 0 | 0 | 11% | 13% | <400
| 使用应用5分钟 | 前台 | com.baidu.iov.faceos | Baidu | 7.98% | 45% | 198.02MB | 229.0MB | 8% | 11% | <400
普通导航-全屏 | 首页静置20min（关路况） | 前台 | com.baidu.naviauto | Baidu | NA | NA | NA | NA | NA | NA | NA
| 后台空闲20min（关路况） | 后台 | com.baidu.naviauto | Baidu | NA | NA | NA | NA | NA | NA | NA
| 底图缩放（关路况） | 前台 | com.baidu.naviauto | Baidu | NA | NA | NA | NA | NA | NA | NA
| 底图拖拽（关路况） | 前台 | com.baidu.naviauto | Baidu | NA | NA | NA | NA | NA | NA | NA
| 连续搜POI（关路况） | 前台 | com.baidu.naviauto | Baidu | NA | NA | NA | NA | NA | NA | NA
| 单结果检索结果（关路况） | 前台 | com.baidu.naviauto | Baidu | NA | NA | NA | NA | NA | NA | NA
| 发起算路（关路况） | 前台 | com.baidu.naviauto | Baidu | NA | NA | NA | NA | NA | NA | NA
| 导航20min（关路况） | 前台 | com.baidu.naviauto | Baidu | NA | NA | NA | NA | NA | NA | NA
| 导航20min（开路况） | 前台 | com.baidu.naviauto | Baidu | NA | NA | NA | NA | NA | NA | NA
| 巡航20min（开路况） | 前台 | com.baidu.naviauto | Baidu | NA | NA | NA | NA | NA | NA | NA
普通导航-分屏 | 首页静置20min（关路况） | 前台 | com.baidu.naviauto | Baidu | NA | NA | NA | NA | NA | NA | NA
| 后台空闲20min（关路况） | 后台 | com.baidu.naviauto | Baidu | NA | NA | NA | NA | NA | NA | NA
| 底图缩放（关路况） | 前台 | com.baidu.naviauto | Baidu | NA | NA | NA | NA | NA | NA | NA
| 底图拖拽（关路况） | 前台 | com.baidu.naviauto | Baidu | NA | NA | NA | NA | NA | NA | NA
| 连续搜POI（关路况） | 前台 | com.baidu.naviauto | Baidu | NA | NA | NA | NA | NA | NA | NA
| 单结果检索结果（关路况） | 前台 | com.baidu.naviauto | Baidu | NA | NA | NA | NA | NA | NA | NA
| 发起算路（关路况） | 前台 | com.baidu.naviauto | Baidu | NA | NA | NA | NA | NA | NA | NA
| 后台导航20min（关路况） | 后台 | com.baidu.naviauto | Baidu | NA | NA | NA | NA | NA | NA | NA
| 导航20min（关路况） | 前台 | com.baidu.naviauto | Baidu | NA | NA | NA | NA | NA | NA | NA
| 导航20min（开路况） | 前台 | com.baidu.naviauto | Baidu | NA | NA | NA | NA | NA | NA | NA
| 巡航20min（开路况） | 前台 | com.baidu.naviauto | Baidu | NA | NA | NA | NA | NA | NA | NA
AR导航-全屏 | 导航-Cluster实景20min（关路况） | 前台 | com.baidu.naviauto | Baidu | NA | NA | NA | NA | NA | NA | NA
| 导航-主驾实景20min（关路况） | 前台 | com.baidu.naviauto | Baidu | NA | NA | NA | NA | NA | NA | NA
| 导航-Cluster实景20min（开路况） | 前台 | com.baidu.naviauto | Baidu | NA | NA | NA | NA | NA | NA | NA
| 导航-主驾实景20min（开路况） | 前台 | com.baidu.naviauto | Baidu | NA | NA | NA | NA | NA | NA | NA
AR导航-分屏 | 导航-Cluster实景20min（关路况） | 前台 | com.baidu.naviauto | Baidu | NA | NA | NA | NA | NA | NA | NA
| 后台导航-Cluster实景20min（关路况） | 后台 | com.baidu.naviauto | Baidu | NA | NA | NA | NA | NA | NA | NA
| 导航-主驾实景20min（关路况） | 前台 | com.baidu.naviauto | Baidu | NA | NA | NA | NA | NA | NA | NA
| 导航-Cluster实景20min（开路况） | 前台 | com.baidu.naviauto | Baidu | NA | NA | NA | NA | NA | NA | NA
| 导航-主驾实景20min（开路况） | 前台 | com.baidu.naviauto | Baidu | NA | NA | NA | NA | NA | NA | NA
输入法 | 使用中 | 前台 | com.baidu.iov.dueros.car2home | Baidu | 8.87 | 27.6 | 85.64 | 89 | 3 | 7 | >400
EM | 使用应用5min | 前台 | com.baidu.dueros.enhance.memory | Baidu | 7.33 | 27.3 | 167.39 | 210 | 10.8 | 13 | <400
电影票 | 静置后台5分钟 | 后台 |  | Baidu | 无此功能 | 无此功能 | 无此功能 | 无此功能 | 无此功能 | 无此功能 | 无此功能
| 静置前台5分钟 | 前台 |  | Baidu | 无此功能 | 无此功能 | 无此功能 | 无此功能 | 无此功能 | 无此功能 | 无此功能
| 使用应用5分钟 | 前台 |  | Baidu | 无此功能 | 无此功能 | 无此功能 | 无此功能 | 无此功能 | 无此功能 | 无此功能
智慧停车场 | 静置后台5分钟 | 后台 |  | Baidu | 无此功能 | 无此功能 | 无此功能 | 无此功能 | 无此功能 | 无此功能 | 无此功能
| 静置前台5分钟 | 前台 |  | Baidu | 无此功能 | 无此功能 | 无此功能 | 无此功能 | 无此功能 | 无此功能 | 无此功能
| 使用应用5分钟 | 前台 |  | Baidu | 无此功能 | 无此功能 | 无此功能 | 无此功能 | 无此功能 | 无此功能 | 无此功能
外卖 | 静置后台5分钟 | 后台 |  | Baidu | 无此功能 | 无此功能 | 无此功能 | 无此功能 | 无此功能 | 无此功能 | 无此功能
| 静置前台5分钟 | 前台 |  | Baidu | 无此功能 | 无此功能 | 无此功能 | 无此功能 | 无此功能 | 无此功能 | 无此功能
| 使用应用5分钟 | 前台 |  | Baidu | 无此功能 | 无此功能 | 无此功能 | 无此功能 | 无此功能 | 无此功能 | 无此功能
酒店预定 | 静置后台5分钟 | 后台 |  | Baidu | 无此功能 | 无此功能 | 无此功能 | 无此功能 | 无此功能 | 无此功能 | 无此功能
| 静置前台5分钟 | 前台 |  | Baidu | 无此功能 | 无此功能 | 无此功能 | 无此功能 | 无此功能 | 无此功能 | 无此功能
| 使用应用5分钟 | 前台 |  | Baidu | 无此功能 | 无此功能 | 无此功能 | 无此功能 | 无此功能 | 无此功能 | 无此功能
车机管家 | 静置后台5分钟 | 后台 |  | Baidu
| 使用应用5分钟 | 前台 |  | Baidu
爱车探索 | 静置后台5分钟 | 后台 |  | InHouse
| 静置前台5分钟 | 前台 |  | InHouse
| 使用应用5分钟 | 前台 |  | InHouse
RelaxMode | 静置后台5分钟 | 后台 |  | InHouse
| 静置前台5分钟 | 前台 |  | InHouse
| 使用应用5分钟 | 前台 |  | InHouse
时空迷信 | 静置后台5分钟 | 后台 |  | InHouse
| 静置前台5分钟 | 前台 |  | InHouse
| 使用应用5分钟 | 前台 |  | InHouse
联合驾趣 | 静置后台5分钟 | 后台 |  | InHouse
| 静置前台5分钟 | 前台 |  | InHouse
| 使用应用5分钟 | 前台 |  | InHouse
福特金融 | 静置后台5分钟 | 后台 |  | InHouse
| 静置前台5分钟 | 前台 |  | InHouse
| 使用应用5分钟 | 前台 |  | InHouse
电子手册 | 静置后台5分钟 | 后台 |  | InHouse
| 静置前台5分钟 | 前台 |  | InHouse
| 使用应用5分钟 | 前台 |  | InHouse
VPA | 静置后台5分钟 | 后台 | com.ford.sync.vpa | InHouse
| 静置前台5分钟 | 前台 | com.ford.sync.vpa | InHouse
| 使用应用5分钟 | 前台 | com.ford.sync.vpa | InHouse
Note on L1: Hong Jinchao: 输入adb shell logcat -b events -s liblog，该命令会打印出各进程因Log打印超量而被丢弃的Log数量，对应的PID和丢弃数量
Note on W1: Hong Jinchao: 输入adb shell logcat -b events -s liblog，该命令会打印出各进程因Log打印超量而被丢弃的Log数量，对应的PID和丢弃数量
Note on AH1: Hong Jinchao: 输入adb shell logcat -b events -s liblog，该命令会打印出各进程因Log打印超量而被丢弃的Log数量，对应的PID和丢弃数量
Note on AS1: Hong Jinchao: 输入adb shell logcat -b events -s liblog，该命令会打印出各进程因Log打印超量而被丢弃的Log数量，对应的PID和丢弃数量
Note on BD1: Hong Jinchao: 输入adb shell logcat -b events -s liblog，该命令会打印出各进程因Log打印超量而被丢弃的Log数量，对应的PID和丢弃数量
Note on BO1: Hong Jinchao: 输入adb shell logcat -b events -s liblog，该命令会打印出各进程因Log打印超量而被丢弃的Log数量，对应的PID和丢弃数量
Note on BZ1: Hong Jinchao: 输入adb shell logcat -b events -s liblog，该命令会打印出各进程因Log打印超量而被丢弃的Log数量，对应的PID和丢弃数量

## 地图模块性能测试
权重 | 项目 | 测试说明 | 要求 | 单位 | A级别-手机（100分） | B级别（80分） | C级别（60分） | 福特KPI | 福特KPI分数 | 483mca 5.0量产版本(R07.1)测试结果 | 483 5.0量产版本(R07.1)分值 | 福特备注 | Neza 2 | 小鹏P7 | 小鹏P5 | 百度备注 | 第一次响应时间 | 第二次响应时间 | 第三次响应时间 | 平均响应时间 | 版本
20% | 地图启动 | 1. 先打开地图勾选一次“下次不再提醒”，重新关机，再次开机 2. 在开机出现launcher后，立即（1s内）点击地图入口（录视频记录） 3. 从视频逐帧获取点击地图入口到启动页消失出现第一帧底图 | Launcher显示1s内启动地图（底图出现） | 秒 | 5 | 8 | 12 | 8 | 8 | 11.129 | 6.4355 | 参考Neza 2（5.1s）等竞品车 | 5.1 | 0 |  |  | 10.494 | 11.296 | 11.597 | 11.129
| 地图启动 | 1. 先打开地图勾选一次“下次不再提醒”，重新关机，再次开机 2. 在开机出现launcher后，不要进入地图，过5分钟后，再次点击地图入口（录视频记录） 3. 从视频逐帧获取点击地图入口到启动页消失出现第一帧底图 | 稳定状态下首次进入地图界面时间 | 秒 | 2 | 3 | 5 | 3 | 8 | 3.43 | 7.57 | 参考Neza 2（1.88s）等竞品车，CX727现在是3s | 1.88 |  |  |  | 3.873 | 3.265 | 3.174 | 3.43
8% | 界面内纯本地操作的响应速度（以导航设置菜单操作响应菜单作为测试验收项） | 1. 在开机进入launcher至少1min后，进入地图，再打开导航设置 2. 记录操作视频，逐帧分析从点击到进入设置的时间 | 打开导航设置 | 毫秒 | 200 | 350 | 500 | 200 | 4 | 1546 | 4 | 参考Neza 2、小鹏P7等竞品车 |  |  |  |  | 1638 | 1527 | 1475 | 1546
|  | 1. 在开机进入launcher至少1min后，进入地图，进入设置，打开车标到终点连线开关 2. 记录操作视频，逐帧分析从点击到开关打开完成的时间 | 设置内操作页面-打开车标到终点连线开关 | 毫秒 | 200 | 350 | 500 | 200 | 4 | 176 | 10 | 参考Neza 2、小鹏P7等竞品车 |  |  |  |  | 134 | 220 | 176 | 176
4% | 内存 | 1.打开开发者选项，GPU呈现模式分析选择在屏幕上显示为线型图或在adb shell dumpsys gxfinfo中 2.执行命令1，adb shell dumpsys gfxinfo com.baidu.naviauto reset 3.打开地图，进行对应场景操作 4.执行命令2，adb shell dumpsys gfxinfo com.baidu.naviauto xx/xx.txt 5. 分析对应数据，每行数据相加的值就是fps值，求对应场景的平均值 | 首页开路况静置 20min | MB | 300 | 350 | 500 | 500 | 0.6 | 353 | 0.4 | [5 empty] | 342 | 337 | 381 | 353
|  |  | 后台首页静置 20min | MB | 300 | 350 | 500 | 500 | 0.6 | 387 | 0.64667 | [5 empty] | 357 | 438 | 367 | 387
|  |  | 导航开路况 20min | MB | 300 | 350 | 500 | 700 | 0.4 | 574 | 0.4 | [5 empty] | 580 | 566 | 576 | 574
|  |  | 巡航开路况 20min | MB | 300 | 350 | 500 | 600 | 0.4 | 465 | 0.4 | [5 empty] | 475 | 453 | 468 | 465
3% | 帧率 | 1.打开开发者选项，GPU呈现模式分析选择在屏幕上显示为线型图 执行命令1，adb shell dumpsys gfxinfo com.baidu.naviauto reset 执行命令2，adb shell dumpsys gfxinfo com.baidu.naviauto 1. 进入Launcher后，打开地图进入地图首页2. 每隔2-5s统计一次FPS | 首页手动点击比例尺放大缩小地图（平均刷图帧数） | fps | 15 | 12 | 10 | 15 | 1 | 11.23 | 0.4 | 帧速越大越流畅 |  |  |  |  | 11.23 |  |  | 11.23
|  |  | 首页地图切换视图（平均刷图帧数） | fps | 15 | 12 | 10 | 15 | 1 | 16.727 | 0.64667 | 帧速越大越流畅 |  |  |  |  | 16.727 |  |  | 16.727
|  |  | 跑轨迹，导航中，自动比例尺缩放（平均刷图帧数） | fps | 15 | 12 | 10 | 15 | 1 | 75.482 | 1 | 帧速越大越流畅 |  |  |  |  | 75.482 |  |  | 75.482
3% | 比例尺 | 1.进入地图，在首页地图，点击比例尺放大按钮 2.记录操作视频，逐帧分析从点击到底图放大完成的时间 | 比例尺放大200m-100m | 毫秒 | 200 | 800 | 1000 | 300 | 0.96667 | 752 | 8.16 | 切换流畅,GB/T19392 要求＜3s GB/T 39744-2021 要求＜1s |  |  |  | 50m-100m(放大） 200-100m（缩小） 2km-500m几个级别都验证 （3个场景） | 828 | 764 | 665 | 752
|  | 1.进入地图，在首页地图，点击比例尺放大按钮 2.记录操作视频，逐帧分析从点击到底图缩小完成的时间 | 比例尺缩小50m-100m | 毫秒 | 200 | 800 | 1000 | 300 | 0.96667 | 601 | 8.6633 | [5 empty] | 682 | 553 | 568 | 601
|  | 1.进入地图，在首页地图，点击比例尺放大按钮 2.记录操作视频，逐帧分析从点击到底图放大完成的时间 | 比例尺放大2公里-1km | 毫秒 | 200 | 800 | 1000 | 300 | 0.96667 | 660 | 8.4667 | [5 empty] | 667 | 732 | 581 | 660
2% | 视图模式切换 | 1.进入地图，在首页地图，点击视图切换大按钮 2.记录操作视频，逐帧分析从点击到视图切换完成的时间 | 首页比例尺20m从2D模式切换到3D模式，点击视图切换按钮 | 毫秒 | 200 | 800 | 1000 | 800 | 0.8 | 552 | 8.8267 | 切换流畅,GB/T19392 要求＜3s |  |  |  | 正北/跟随模式（需要覆盖3D模式） | 553 | 481 | 622 | 552
|  | 1.进入地图，在导航中，点击路线全览按钮 2.记录操作视频，逐帧分析从点击到视图切换完成的时间 | 导航中比例尺10m从2D模式切换到3D模式，点击路线全览按钮 | 毫秒 | 200 | 800 | 1000 | 800 | 0.8 | 551 | 8.83 | [5 empty] | 538 | 544 | 527 | 551
10% | 搜索 | 1.进入地图，在周边搜，点击加油站 2.记录操作视频，逐帧分析从点击到底图加载完成的时间 | 周边搜索加油站 | 毫秒 | 1000 | 2000 | 3000 | 1300 | 2.35 | 1591 | 8.818 | GB/T19392-2013 & GB/T 39744-2021 要求＜5s ，且输入虚假POI 能超时退出 |  |  |  | 确定一个类型（加油站） | 1855 | 1372 | 1548 | 1591
|  | 1.进入地图，进行精确搜市内POI 2.记录操作视频，逐帧分析从点击检索按钮到底图加载完成的时间 | 市内POI | 毫秒 | 1000 | 2000 | 3000 | 1300 | 2.35 | 1300 | 9.4 | [5 empty] | 1246 | 1374 | 1279 | 1300
|  | 1.进入地图，进行精确搜跨市POI 2.记录操作视频，逐帧分析从点击检索按钮到底图加载完成的时间 | 跨市POI | 毫秒 | 1000 | 2000 | 3000 | 2000 | 2 | 1500 | 9 | [5 empty] | 1639 | 1488 | 1375 | 1500
|  | 1.进入地图，进行精确搜跨省POI 2.记录操作视频，逐帧分析从点击检索按钮到底图加载完成的时间 | 跨省POI | 毫秒 | 2000 | 3000 | 3000 | 2500 | 2.25 | 2116 | 9.768 | [5 empty] | 2207 | 2164 | 2068 | 2116
20% | 路径规划 | 1.确保网络状态良好，进入地图，选择POI，点击去这里按钮触发算路 2.记录操作视频，逐帧分析从点击去这里按钮到蚯蚓线显示出来的时间 | 路径规划 算路距离30km（无途径点） | 秒 | 1 | 3 | 5 | 1.5 | 1.7273 | 1.438 | 9.562 | GB/T 39744-2021 要求不大于100km的目的地，算路＜5s |  |  |  | 30km/90km/300km/500km/1500km | 1.654 | 1.388 | 1.273 | 1.438
|  | 1.确保网络状态良好，进入地图，选择POI，点击去这里按钮触发算路 2.记录操作视频，逐帧分析从点击去这里按钮到蚯蚓线显示出来的时间 | 路径规划 算路距离90km（无途径点） | 秒 | 1 | 3 | 5 | 2 | 1.6364 | 1.458 | 9.542 | [5 empty] | 1.337 | 1.462 | 1.577 | 1.458
|  | 1.确保网络状态良好，进入地图，选择POI，点击去这里按钮触发算路 2.记录操作视频，逐帧分析从点击去这里按钮到蚯蚓线显示出来的时间 | 路径规划 算路距离300km（无途径点） | 秒 | 3 | 5 | 8 | 2.3 | 1.8182 | 2.261 | 10 | 测试距离的偏差在10%以内 |  |  |  | 建议用具体路径值 | 2.234 | 2.114 | 2.435 | 2.261
|  | 1.确保网络状态良好，进入地图，选择POI，点击去这里按钮触发算路 2.记录操作视频，逐帧分析从点击去这里按钮到蚯蚓线显示出来的时间 | 路径规划 算路距离500km（无途径点） | 秒 | 3 | 5 | 8 | 3 | 1.8182 | 5.964 | 7.3573 | 测试距离的偏差在10%以内 |  |  |  | 建议用具体路径值 | 1.887 | 1.972 | 2.105 | 5.964
|  | 1.确保网络状态良好，进入地图，选择POI，点击去这里按钮触发算路 2.记录操作视频，逐帧分析从点击去这里按钮到蚯蚓线显示出来的时间 | 路径规划 算路距离1500km（无途径点） | 秒 | 5 | 8 | 10 | 4 | 1.8182 | 2.354 | 10 | 测试距离的偏差在10%以内 |  |  |  | 建议用具体路径值 | 1.774 | 2.864 | 2.426 | 2.354
|  | 1.下载定位城市的离线数据，进入地图，选择POI，点击去这里按钮触发算路 2.记录操作视频，逐帧分析从点击去这里按钮到蚯蚓线显示出来的时间 | 路径规划 算路距离30km(离线）（无途径点） | 秒 | 3 | 5 | 8 | 3 | 1.8182 | 1.225 | 10 | 测试距离的偏差在10%以内 |  |  |  | 建议用具体路径值 | 1.247 | 1.195 | 1.235 | 1.225
|  | 1.确保网络状态良好，进入地图，使用语音指令"导航到xx途经xx"，点击确定按钮 2.记录操作视频，逐帧分析从点击确定(语音进行确认)到蚯蚓线显示出来的时间 | 加1个途经点，路径距离 30km | 秒 | 2 | 3 | 5 | 1.8 | 1.8182 | 3.093 | 7.907 | 测试距离的偏差在10%以内 |  |  |  |  | 3.267 | 2.984 | 3.061 | 3.093
|  | 1.确保网络状态良好，进入地图，使用语音指令"导航到xx途经xx"，点击确定按钮 2.记录操作视频，逐帧分析从点击确定(语音进行确认)到蚯蚓线显示出来的时间 | 加1个途经点，路径距离 90km | 秒 | 3 | 5 | 8 | 2.3 | 1.8182 | 3.311 | 9.689 | 测试距离的偏差在10%以内 |  |  |  | 建议用具体路径值 | 3.583 | 3.106 | 3.224 | 3.311
|  | 1.确保网络状态良好，进入地图，使用语音指令"导航到xx途经xx"，点击确定按钮 2.记录操作视频，逐帧分析从点击确定(语音进行确认)到蚯蚓线显示出来的时间 | 加1个途经点 ，路径距离300km | 秒 | 3 | 5 | 8 | 2.5 | 1.8182 | 3.002 | 9.998 | 测试距离的偏差在10%以内 |  |  |  | 建议用具体路径值 | 3.651 | 2.883 | 2.473 | 3.002
|  | 1.确保网络状态良好，进入地图，使用语音指令"导航到xx途经xx"，点击确定按钮 2.记录操作视频，逐帧分析从点击确定(语音进行确认)到蚯蚓线显示出来的时间 | 加1个途经点 ，路径距离500km | 秒 | 5 | 8 | 10 | 3.3 | 1.8182 | 3.64 | 10 | 测试距离的偏差在10%以内 |  |  |  | 建议用具体路径值 | 3.683 | 3.748 | 3.491 | 3.64
|  | 1.确保网络状态良好，进入地图，使用语音指令"导航到xx途经xx"，点击确定按钮 2.记录操作视频，逐帧分析从点击确定(语音进行确认)到蚯蚓线显示出来的时间 | 加1个途经点，路径距离 1500km | 秒 | 6 | 10 | 12 | 4.3 | 1.8182 | 3.298 | 10 | [5 empty] | 3.477 | 3.381 | 3.036 | 3.298
20% | 偏航(除正转弯或掉头时，时速>30km，三次平均值） | 计时开始：实车偏离既定导航路线，车辆刚与左转道平行 计时结束：成功识别偏航，开始进行偏航，出现重算路弹框，即计时结束 | 诱导直行，实际左转 | 秒 | 2 | 3 | 3 | 3 | 3.2 |  |  | 测试距离的偏差在10%以内 |  |  |  | 建议用具体路径值
|  | 计时开始：实车偏离既定导航路线，车辆刚与右转道平行 计时结束：成功识别偏航，开始进行偏航，出现重算路弹框，即计时结束 | 诱导直行，实际右转 | 秒 | 2 | 3 | 5 | 3 | 3.2 |  |  | 测试距离的偏差在10%以内 |  |  |  | 建议用具体路径值
|  | 计时开始：实车偏离既定导航路线，车辆完成掉头与掉头道平行 计时结束：成功识别偏航，开始进行偏航，出现重算路弹框，即计时结束 | 诱导直行，实际掉头 | 秒 | 2 | 3 | 5 | 3 | 3.2
|  | 计时开始：实车偏离既定导航路线，车辆刚与右转道平行 计时结束：成功识别偏航，开始进行偏航，出现重算路弹框，即计时结束 | 诱导左转，实际右转 | 秒 | 2 | 3 | 6 | 3 | 3.2 |  |  | 测试距离的偏差在10%以内 |  |  |  | 建议用具体路径值
|  | 计时开始：车辆直行驶过路口后，接触直行道斑马线 计时结束：成功识别偏航，开始进行偏航，出现重算路弹框，即计时结束 | 诱导左转，实际直行 | 秒 |  |  |  | 3
|  | 计时开始：实车偏离既定导航路线，车辆完成掉头与掉头道平行 计时结束：成功识别偏航，开始进行偏航，出现重算路弹框，即计时结束 | 诱导左转，实际掉头 | 秒 |  |  |  | 3
|  | 计时开始：实车偏离既定导航路线，车辆刚与左转道平行 计时结束：成功识别偏航，开始进行偏航，出现重算路弹框，即计时结束 | 诱导掉头，实际左转 | 秒 |  |  |  | 3
|  | 计时开始：实车偏离既定导航路线，车辆刚与右转道平行 计时结束：成功识别偏航，开始进行偏航，出现重算路弹框，即计时结束 | 诱导掉头，实际右转 | 秒 |  |  |  | 3
|  | 计时开始：车辆直行驶过路口后，接触直行道斑马线 计时结束：成功识别偏航，开始进行偏航，出现重算路弹框，即计时结束 | 诱导掉头，实际直行 | 秒 |  |  |  | 3
|  | 计时开始：实车偏离既定导航路线，车辆刚与左转道平行 计时结束：成功识别偏航，开始进行偏航，出现重算路弹框，即计时结束 | 诱导右转，实际左转 | 秒 |  |  |  | 3
|  | 计时开始：车辆直行驶过路口后，接触直行道斑马线 计时结束：成功识别偏航，开始进行偏航，出现重算路弹框，即计时结束 | 诱导右转，实际直行 | 秒 |  |  |  | 3
|  | 计时开始：实车偏离既定导航路线，车辆完成掉头与掉头道平行 计时结束：成功识别偏航，开始进行偏航，出现重算路弹框，即计时结束 | 诱导右转，实际掉头 | 秒 | 3 | 5 | 8 | 3 | 4 | 8.14 |  | 测试距离的偏差在10%以内 |  |  |  | 建议用具体路径值
10% | 定位 |  | 百公里误偏航次数/车标异常次数（GNSS 上报频率1HZ,GNSS信号时延＜2s,超过的数据范围小于1%) | 次 | 0 | 1 | 3 | 1 | 8 | [6 empty] | 100km
总得分 | [8 empty] | 86.9773
不计入性能评分 |  |  | 车辆在地图上显示或语音提示的位置与车辆实际位置应一致,且错误概率应 | 百分比 | ＜＝1% | ＜＝3% | ＜＝5% |  |  |  |  | GB/T 19392-2013 |  |  |  | 不要求每个版本测试
|  |  | 距离累计误差 | 百分比 | ＜＝3% | ＜＝5% | ＜＝8%

## Baidu App
所在目录 | App | Size(M) | [8 empty] | Comment
|  | R00 | R04 | R05 | R06 | R07.1 | R08 | R09 | R10 | R11
/system/priv-app | /BackupRestoreConfirmation/oat/arm64 |  |  |  |  | 36K
| /BackupRestoreConfirmation/oat |  |  |  |  | 40K
| /BackupRestoreConfirmation |  |  |  |  | 280K
| /BdPrivacy/oat/arm64 |  |  |  |  | 68K
| /BdPrivacy/oat |  |  |  |  | 72K
| /BdPrivacy |  |  |  |  | 2.7M
| /BlockedNumberProvider/oat/arm64 |  |  |  |  | 440K
| /BlockedNumberProvider/oat |  |  |  |  | 444K
| /BlockedNumberProvider |  |  |  |  | 616K
| /CNEService/oat/arm64 |  |  |  |  | 408K
| /CNEService/oat |  |  |  |  | 412K
| /CNEService |  |  |  |  | 548K
| /CalendarProvider/oat/arm64 |  |  |  |  | 628K
| /CalendarProvider/oat |  |  |  |  | 632K
| /CalendarProvider |  |  |  |  | 980K
| /CallLogBackup/oat/arm64 |  |  |  |  | 40K
| /CallLogBackup/oat |  |  |  |  | 44K
| /CallLogBackup |  |  |  |  | 72K
| /CarService/oat/arm64 |  |  |  |  | 0.9M
| /CarService/oat |  |  |  |  | 0.9M
| /CarService |  |  |  |  | 1.3M
| /CarrierConfig/oat/arm64 |  |  |  |  | 32K
| /CarrierConfig/oat |  |  |  |  | 36K
| /CarrierConfig |  |  |  |  | 252K
| /CellBroadcastReceiver/oat/arm64 |  |  |  |  | 1.6M
| /CellBroadcastReceiver/oat |  |  |  |  | 1.6M
| /CellBroadcastReceiver |  |  |  |  | 7.9M
| /ContactsProvider/oat/arm64 |  |  |  |  | 1.0M
| /ContactsProvider/oat |  |  |  |  | 1.0M
| /ContactsProvider |  |  |  |  | 1.6M
| /CtsShimPrivPrebuilt |  |  |  |  | 28K
| /DefaultContainerService/lib/arm64 |  |  |  |  | 4.0K
| /DefaultContainerService/lib |  |  |  |  | 8.0K
| /DefaultContainerService/oat/arm64 |  |  |  |  | 36K
| /DefaultContainerService/oat |  |  |  |  | 40K
| /DefaultContainerService |  |  |  |  | 76K
| /DownloadProvider/oat/arm64 |  |  |  |  | 504K
| /DownloadProvider/oat |  |  |  |  | 508K
| /DownloadProvider |  |  |  |  | 1.0M
| /ExtServices/oat/arm64 |  |  |  |  | 40K
| /ExtServices/oat |  |  |  |  | 44K
| /ExtServices |  |  |  |  | 64K
| /ExternalStorageProvider/oat/arm64 |  |  |  |  | 52K
| /ExternalStorageProvider/oat |  |  |  |  | 56K
| /ExternalStorageProvider |  |  |  |  | 104K
| /FusedLocation/oat/arm64 |  |  |  |  | 36K
| /FusedLocation/oat |  |  |  |  | 40K
| /FusedLocation |  |  |  |  | 68K
| /InputDevices/oat/arm64 |  |  |  |  | 28K
| /InputDevices/oat |  |  |  |  | 32K
| /InputDevices |  |  |  |  | 272K
| /MediaProvider/oat/arm64 |  |  |  |  | 200K
| /MediaProvider/oat |  |  |  |  | 204K
| /MediaProvider |  |  |  |  | 420K
| /MmsService/oat/arm64 |  |  |  |  | 100K
| /MmsService/oat |  |  |  |  | 104K
| /MmsService |  |  |  |  | 148K
| /MultiScreenService/oat/arm64 |  |  |  |  | 80K
| /MultiScreenService/oat |  |  |  |  | 84K
| /MultiScreenService |  |  |  |  | 128K
| /MultiTest/oat/arm64 |  |  |  |  | 36K
| /MultiTest/oat |  |  |  |  | 40K
| /MultiTest |  |  |  |  | 68K
| /OneTimeInitializer/oat/arm64 |  |  |  |  | 60K
| /OneTimeInitializer/oat |  |  |  |  | 64K
| /OneTimeInitializer |  |  |  |  | 88K
| /PackageInstaller/oat/arm64 |  |  |  |  | 2.1M
| /PackageInstaller/oat |  |  |  |  | 2.1M
| /PackageInstaller |  |  |  |  | 8.1M
| /Provision/oat/arm64 |  |  |  |  | 28K
| /Provision/oat |  |  |  |  | 32K
| /Provision |  |  |  |  | 44K
| /ProxyHandler/oat/arm64 |  |  |  |  | 36K
| /ProxyHandler/oat |  |  |  |  | 40K
| /ProxyHandler |  |  |  |  | 56K
| /SettingsProvider/oat/arm64 |  |  |  |  | 212K
| /SettingsProvider/oat |  |  |  |  | 216K
| /SettingsProvider |  |  |  |  | 404K
| /SharedStorageBackup/oat/arm64 |  |  |  |  | 36K
| /SharedStorageBackup/oat |  |  |  |  | 40K
| /SharedStorageBackup |  |  |  |  | 56K
| /Shell/oat/arm64 |  |  |  |  | 216K
| /Shell/oat |  |  |  |  | 220K
| /Shell |  |  |  |  | 480K
| /SoaGatewayService/oat/arm64 |  |  |  |  | 368K
| /SoaGatewayService/oat |  |  |  |  | 372K
| /SoaGatewayService |  |  |  |  | 552K
| /StatementService/oat/arm64 |  |  |  |  | 96K
| /StatementService/oat |  |  |  |  | 100K
| /StatementService |  |  |  |  | 144K
| /StorageManager/oat/arm64 |  |  |  |  | 1.8M
| /StorageManager/oat |  |  |  |  | 1.8M
| /StorageManager |  |  |  |  | 6.3M
| /SystemUI/oat/arm64 |  |  |  |  | 9.1M
| /SystemUI/oat |  |  |  |  | 9.1M
| /SystemUI |  |  |  |  | 224M
| /TelephonyProvider/oat/arm64 |  |  |  |  | 280K
| /TelephonyProvider/oat |  |  |  |  | 284K
| /TelephonyProvider |  |  |  |  | 524K
| /VpnDialogs/oat/arm64 |  |  |  |  | 36K
| /VpnDialogs/oat |  |  |  |  | 40K
| /VpnDialogs |  |  |  |  | 136K
| /WallpaperCropper/oat/arm64 |  |  |  |  | 148K
| /WallpaperCropper/oat |  |  |  |  | 152K
| /WallpaperCropper |  |  |  |  | 236K
/system/app | /AntHalService/oat/arm64 |  |  |  |  | 52K
| /AntHalService/oat |  |  |  |  | 56K
| /AntHalService |  |  |  |  | 88K
/system/app | /AnwBTSdkService/oat/arm64 |  |  |  |  | 512K
| /AnwBTSdkService/oat |  |  |  |  | 516K
| /AnwBTSdkService |  |  |  |  | 672K
| /AnwSdkService/oat/arm64 |  |  |  |  | 492K
| /AnwSdkService/oat |  |  |  |  | 496K
| /AnwSdkService |  |  |  |  | 652K
| /AutoFilm/lib/arm |  |  |  |  | 652K
| /AutoFilm/lib |  |  |  |  | 652K
| /AutoFilm/oat/arm |  |  |  |  | 652K
| /AutoFilm/oat |  |  |  |  | 652K
| /AutoFilm |  |  |  |  | 652K
| /AutoHotel/lib/arm |  |  |  |  | 652K
| /AutoHotel/lib |  |  |  |  | 652K
| /AutoHotel/oat/arm |  |  |  |  | 652K
| /AutoHotel/oat |  |  |  |  | 652K
| /AutoHotel |  |  |  |  | 652K
| /AutoWaimai/lib/arm |  |  |  |  | 652K
| /AutoWaimai/lib |  |  |  |  | 652K
| /AutoWaimai/oat/arm |  |  |  |  | 652K
| /AutoWaimai/oat |  |  |  |  | 652K
| /AutoWaimai |  |  |  |  | 652K
| /BaiduInput/lib/arm64 |  |  |  |  | 1.1M
| /BaiduInput/lib |  |  |  |  | 1.1M
| /BaiduInput/oat/arm64 |  |  |  |  | 64K
| /BaiduInput/oat |  |  |  |  | 68K
| /BaiduInput |  |  |  |  | 15M
| /BaiduMapAuto/lib/arm |  |  |  |  | 15M
| /BaiduMapAuto/lib |  |  |  |  | 73M
| /BaiduMapAuto/oat/arm |  |  |  |  | 73M
| /BaiduMapAuto/oat |  |  |  |  | 7.2M
| /BaiduMapAuto |  |  |  |  | 286M
| /BaiduSyncService/lib/arm64 |  |  |  |  | 904K
| /BaiduSyncService/lib |  |  |  |  | 908K
| /BaiduSyncService/oat/arm64 |  |  |  |  | 76K
| /BaiduSyncService/oat |  |  |  |  | 80K
| /BaiduSyncService |  |  |  |  | 6.5M
| /BasicDreams/oat/arm64 |  |  |  |  | 40K
| /BasicDreams/oat |  |  |  |  | 44K
| /BasicDreams |  |  |  |  | 88K
| /BluetoothExt/oat/arm64 |  |  |  |  | 304K
| /BluetoothExt/oat |  |  |  |  | 308K
| /BluetoothExt |  |  |  |  | 440K
| /BluetoothMidiService/oat/arm64 |  |  |  |  | 44K
| /BluetoothMidiService/oat |  |  |  |  | 48K
| /BluetoothMidiService |  |  |  |  | 68K
| /BluetoothService/oat/arm64 |  |  |  |  | 2.6M
| /BluetoothService/oat |  |  |  |  | 2.7M
| /BluetoothService |  |  |  |  | 3.8M
| /BluetoothService2/oat/arm64 |  |  |  |  | 1.9M
| /BluetoothService2/oat |  |  |  |  | 1.9M
| /BluetoothService2 |  |  |  |  | 2.6M
| /BookmarkProvider/oat/arm64 |  |  |  |  | 28K
| /BookmarkProvider/oat |  |  |  |  | 32K
| /BookmarkProvider |  |  |  |  | 56K
| /Browser2/oat/arm64 |  |  |  |  | 48K
| /Browser2/oat |  |  |  |  | 52K
| /Browser2 |  |  |  |  | 88K
| /BuiltInPrintService/lib/arm64 |  |  |  |  | 4.0K
| /BuiltInPrintService/lib |  |  |  |  | 8.0K
| /BuiltInPrintService/oat/arm64 |  |  |  |  | 140K
| /BuiltInPrintService/oat |  |  |  |  | 144K
| /BuiltInPrintService |  |  |  |  | 344K
| /Calendar/oat/arm64 |  |  |  |  | 1.1M
| /Calendar/oat |  |  |  |  | 1.1M
| /Calendar |  |  |  |  | 3.6M
| /CaptivePortalLogin/oat/arm64 |  |  |  |  | 48K
| /CaptivePortalLogin/oat |  |  |  |  | 52K
| /CaptivePortalLogin |  |  |  |  | 136K
| /Car2Home/lib/arm64 |  |  |  |  | 600K
| /Car2Home/lib |  |  |  |  | 604K
| /Car2Home/oat/arm64 |  |  |  |  | 2.2M
| /Car2Home/oat |  |  |  |  | 2.2M
| /Car2Home |  |  |  |  | 21M
| /CarLauncher/lib/arm64 |  |  |  |  | 15M
| /CarLauncher/lib |  |  |  |  | 15M
| /CarLauncher/oat/arm64 |  |  |  |  | 76K
| /CarLauncher/oat |  |  |  |  | 80K
| /CarLauncher |  |  |  |  | 337M
| /CarRadio/lib/arm64 |  |  |  |  | 1.2M
| /CarRadio/lib |  |  |  |  | 1.2M
| /CarRadio/oat/arm64 |  |  |  |  | 11M
| /CarRadio/oat |  |  |  |  | 11M
| /CarRadio |  |  |  |  | 52M
| /CarRadio2/lib/arm64 |  |  |  |  | 1.2M
| /CarRadio2/lib |  |  |  |  | 1.2M
| /CarRadio2/oat/arm64 |  |  |  |  | 11M
| /CarRadio2/oat |  |  |  |  | 11M
| /CarRadio2 |  |  |  |  | 52M
| /CarToPhone/lib/arm64 |  |  |  |  | 600K
| /CarToPhone/lib |  |  |  |  | 604K
| /CarToPhone/oat/arm64 |  |  |  |  | 2.1M
| /CarToPhone/oat |  |  |  |  | 2.1M
| /CarToPhone |  |  |  |  | 5.3M
| /CarrierDefaultApp/oat/arm64 |  |  |  |  | 60K
| /CarrierDefaultApp/oat |  |  |  |  | 64K
| /CarrierDefaultApp |  |  |  |  | 192K
| /CertInstaller/oat/arm64 |  |  |  |  | 68K
| /CertInstaller/oat |  |  |  |  | 72K
| /CertInstaller |  |  |  |  | 460K
| /CompanionDeviceManager/oat/arm64 |  |  |  |  | 48K
| /CompanionDeviceManager/oat |  |  |  |  | 52K
| /CompanionDeviceManager |  |  |  |  | 80K
| /ConfURIDialer/oat/arm64 |  |  |  |  | 44K
| /ConfURIDialer/oat |  |  |  |  | 48K
| /ConfURIDialer |  |  |  |  | 80K
| /Csm/oat/arm64 |  |  |  |  | 3.1M
| /Csm/oat |  |  |  |  | 3.1M
| /Csm |  |  |  |  | 5.1M
| /CtsShimPrebuilt |  |  |  |  | 12K
| /DLNADMR/oat/arm64 |  |  |  |  | 3.9M
| /DLNADMR/oat |  |  |  |  | 3.9M
| /DLNADMR |  |  |  |  | 16M
| /Dataplan/oat/arm64 |  |  |  |  | 16M
| /Dataplan/oat |  |  |  |  | 16M
| /Dataplan |  |  |  |  | 16M
| /DemoMode/oat/arm64 |  |  |  |  | 16M
| /DemoMode/oat |  |  |  |  | 16M
| /DemoMode |  |  |  |  | 16M
| /DeskClock/oat/arm64 |  |  |  |  | 2.3M
| /DeskClock/oat |  |  |  |  | 2.3M
| /DeskClock |  |  |  |  | 7.1M
| /Diagnostic/oat/arm64 |  |  |  |  | 1.9M
| /Diagnostic/oat |  |  |  |  | 1.9M
| /Diagnostic |  |  |  |  | 3.3M
| /DownloadProviderUi/oat/arm64 |  |  |  |  | 40K
| /DownloadProviderUi/oat |  |  |  |  | 44K
| /DownloadProviderUi |  |  |  |  | 292K
| /DsvPower/oat/arm64 |  |  |  |  | 3.5M
| /DsvPower/oat |  |  |  |  | 3.6M
| /DsvPower |  |  |  |  | 9.4M
| /DsvPowerService/oat/arm64 |  |  |  |  | 588K
| /DsvPowerService/oat |  |  |  |  | 592K
| /DsvPowerService |  |  |  |  | 872K
| /DuerOSParking/lib/arm64 |  |  |  |  | 872K
| /DuerOSParking/lib |  |  |  |  | 872K
| /DuerOSParking/oat/arm64 |  |  |  |  | 872K
| /DuerOSParking/oat |  |  |  |  | 872K
| /DuerOSParking |  |  |  |  | 872K
| /DuerOSVPA/lib/arm64 |  |  |  |  | 178M
| /DuerOSVPA/lib |  |  |  |  | 178M
| /DuerOSVPA/oat/arm64 |  |  |  |  | 76K
| /DuerOSVPA/oat |  |  |  |  | 80K
| /DuerOSVPA |  |  |  |  | 352M
| /DuerOSVideoPlayer/lib/arm |  |  |  |  | 11M
| /DuerOSVideoPlayer/lib |  |  |  |  | 11M
| /DuerOSVideoPlayer/oat/arm |  |  |  |  | 68K
| /DuerOSVideoPlayer/oat |  |  |  |  | 72K
| /DuerOSVideoPlayer |  |  |  |  | 67M
| /EManual/oat/arm64 |  |  |  |  | 5.9M
| /EManual/oat |  |  |  |  | 5.9M
| /EManual |  |  |  |  | 23M
| /EasterEgg/oat/arm64 |  |  |  |  | 516K
| /EasterEgg/oat |  |  |  |  | 520K
| /EasterEgg |  |  |  |  | 756K
| /EngModeService/oat/arm64 |  |  |  |  | 316K
| /EngModeService/oat |  |  |  |  | 320K
| /EngModeService |  |  |  |  | 820K
| /EngineerMode/lib/arm64 |  |  |  |  | 2.7M
| /EngineerMode/lib |  |  |  |  | 2.7M
| /EngineerMode/oat/arm64 |  |  |  |  | 5.8M
| /EngineerMode/oat |  |  |  |  | 5.8M
| /EngineerMode |  |  |  |  | 18M
| /EnhancedMemory/lib/arm64 |  |  |  |  | 2.6M
| /EnhancedMemory/lib |  |  |  |  | 2.6M
| /EnhancedMemory/oat/arm64 |  |  |  |  | 68K
| /EnhancedMemory/oat |  |  |  |  | 72K
| /EnhancedMemory |  |  |  |  | 25M
| /Exchange2/oat/arm64 |  |  |  |  | 3.2M
| /Exchange2/oat |  |  |  |  | 3.2M
| /Exchange2 |  |  |  |  | 4.7M
| /ExoplayerDemo/oat/arm64 |  |  |  |  | 636K
| /ExoplayerDemo/oat |  |  |  |  | 640K
| /ExoplayerDemo |  |  |  |  | 944K
| /ExtShared/oat/arm64 |  |  |  |  | 28K
| /ExtShared/oat |  |  |  |  | 32K
| /ExtShared |  |  |  |  | 44K
| /FaceID/lib/arm64 |  |  |  |  | 2.0M
| /FaceID/lib |  |  |  |  | 2.1M
| /FaceID/oat/arm64 |  |  |  |  | 64K
| /FaceID/oat |  |  |  |  | 68K
| /FaceID |  |  |  |  | 13M
| /FaceOS/lib/arm |  |  |  |  | 13M
| /FaceOS/lib |  |  |  |  | 1.1M
| /FaceOS/oat/arm |  |  |  |  | 1.1M
| /FaceOS/oat |  |  |  |  | 68K
| /FaceOS |  |  |  |  | 31M
| /FordAccount/lib/arm64 |  |  |  |  | 1.4M
| /FordAccount/lib |  |  |  |  | 1.4M
| /FordAccount/oat/arm64 |  |  |  |  | 6.0M
| /FordAccount/oat |  |  |  |  | 6.0M
| /FordAccount |  |  |  |  | 19M
| /FordCloudService/oat/arm64 |  |  |  |  | 4.4M
| /FordCloudService/oat |  |  |  |  | 4.4M
| /FordCloudService |  |  |  |  | 6.9M
| /FordCredit/oat/arm64 |  |  |  |  | 6.9M
| /FordCredit/oat |  |  |  |  | 6.9M
| /FordCredit |  |  |  |  | 6.9M
| /FordVPA/oat/arm64 |  |  |  |  | 3.2M
| /FordVPA/oat |  |  |  |  | 3.2M
| /FordVPA |  |  |  |  | 22M
| /Gallery2/lib/arm64 |  |  |  |  | 4.0K
| /Gallery2/lib |  |  |  |  | 8.0K
| /Gallery2/oat/arm64 |  |  |  |  | 2.4M
| /Gallery2/oat |  |  |  |  | 2.4M
| /Gallery2 |  |  |  |  | 9.1M
| /GuestMode/oat/arm64 |  |  |  |  | 4.4M
| /GuestMode/oat |  |  |  |  | 4.4M
| /GuestMode |  |  |  |  | 19M
| /HTMLViewer/oat/arm64 |  |  |  |  | 32K
| /HTMLViewer/oat |  |  |  |  | 36K
| /HTMLViewer |  |  |  |  | 60K
| /HardKeyService/oat/arm64 |  |  |  |  | 580K
| /HardKeyService/oat |  |  |  |  | 584K
| /HardKeyService |  |  |  |  | 828K
| /KanziModel/lib/arm64 |  |  |  |  | 14M
| /KanziModel/lib |  |  |  |  | 14M
| /KanziModel/oat/arm64 |  |  |  |  | 2.3M
| /KanziModel/oat |  |  |  |  | 2.3M
| /KanziModel |  |  |  |  | 38M
| /KeyChain/oat/arm64 |  |  |  |  | 60K
| /KeyChain/oat |  |  |  |  | 64K
| /KeyChain |  |  |  |  | 184K
| /LiveWallpapersPicker/oat/arm64 |  |  |  |  | 1.7M
| /LiveWallpapersPicker/oat |  |  |  |  | 1.7M
| /LiveWallpapersPicker |  |  |  |  | 3.1M
| /Maintenance/lib/arm |  |  |  |  | 3.1M
| /Maintenance/lib |  |  |  |  | 3.1M
| /Maintenance/oat/arm |  |  |  |  | 3.1M
| /Maintenance/oat |  |  |  |  | 3.1M
| /Maintenance |  |  |  |  | 3.1M
| /MediaInteractService/oat/arm64 |  |  |  |  | 2.6M
| /MediaInteractService/oat |  |  |  |  | 2.6M
| /MediaInteractService |  |  |  |  | 4.2M
| /MessageServer/lib/arm64 |  |  |  |  | 600K
| /MessageServer/lib |  |  |  |  | 604K
| /MessageServer/oat/arm64 |  |  |  |  | 92K
| /MessageServer/oat |  |  |  |  | 96K
| /MessageServer |  |  |  |  | 11M
| /OpenWnn/lib/arm64 |  |  |  |  | 4.0K
| /OpenWnn/lib |  |  |  |  | 8.0K
| /OpenWnn/oat/arm64 |  |  |  |  | 328K
| /OpenWnn/oat |  |  |  |  | 332K
| /OpenWnn |  |  |  |  | 1.7M
| /PacProcessor/lib/arm64 |  |  |  |  | 4.0K
| /PacProcessor/lib |  |  |  |  | 8.0K
| /PacProcessor/oat/arm64 |  |  |  |  | 36K
| /PacProcessor/oat |  |  |  |  | 40K
| /PacProcessor |  |  |  |  | 60K
| /PersonTime/oat/arm64 |  |  |  |  | 4.4M
| /PersonTime/oat |  |  |  |  | 4.4M
| /PersonTime |  |  |  |  | 14M
| /PhotoTable/oat/arm64 |  |  |  |  | 116K
| /PhotoTable/oat |  |  |  |  | 120K
| /PhotoTable |  |  |  |  | 616K
| /PicManager/oat/arm64 |  |  |  |  | 616K
| /PicManager/oat |  |  |  |  | 616K
| /PicManager |  |  |  |  | 616K
| /QTIDiagServices/oat/arm64 |  |  |  |  | 36K
| /QTIDiagServices/oat |  |  |  |  | 40K
| /QTIDiagServices |  |  |  |  | 52K
| /QuickSearchBox/oat/arm64 |  |  |  |  | 552K
| /QuickSearchBox/oat |  |  |  |  | 556K
| /QuickSearchBox |  |  |  |  | 1.0M
| /RVCSupport/oat/arm64 |  |  |  |  | 4.7M
| /RVCSupport/oat |  |  |  |  | 4.7M
| /RVCSupport |  |  |  |  | 20M
| /RelaxMode/oat/arm64 |  |  |  |  | 2.7M
| /RelaxMode/oat |  |  |  |  | 2.7M
| /RelaxMode |  |  |  |  | 32M
| /RootDetector/oat/arm64 |  |  |  |  | 1.9M
| /RootDetector/oat |  |  |  |  | 1.9M
| /RootDetector |  |  |  |  | 3.1M
| /SVBtMusic/oat/arm64 |  |  |  |  | 3.9M
| /SVBtMusic/oat |  |  |  |  | 3.9M
| /SVBtMusic |  |  |  |  | 20M
| /SVBtPhone/oat/arm64 |  |  |  |  | 5.5M
| /SVBtPhone/oat |  |  |  |  | 5.5M
| /SVBtPhone |  |  |  |  | 18M
| /SVECall/oat/arm64 |  |  |  |  | 18M
| /SVECall/oat |  |  |  |  | 18M
| /SVECall |  |  |  |  | 18M
| /SVHavc/lib/arm64 |  |  |  |  | 3.0M
| /SVHavc/lib |  |  |  |  | 3.0M
| /SVHavc/oat/arm64 |  |  |  |  | 3.0M
| /SVHavc/oat |  |  |  |  | 3.0M
| /SVHavc |  |  |  |  | 29M
| /SVSettings/lib/arm64 |  |  |  |  | 2.8M
| /SVSettings/lib |  |  |  |  | 2.8M
| /SVSettings/oat/arm64 |  |  |  |  | 8.5M
| /SVSettings/oat |  |  |  |  | 8.5M
| /SVSettings |  |  |  |  | 298M
| /SecureApp/lib/arm64 |  |  |  |  | 956K
| /SecureApp/lib |  |  |  |  | 960K
| /SecureApp/oat/arm64 |  |  |  |  | 68K
| /SecureApp/oat |  |  |  |  | 72K
| /SecureApp |  |  |  |  | 22M
| /SmartScene/oat/arm64 |  |  |  |  | 4.7M
| /SmartScene/oat |  |  |  |  | 4.7M
| /SmartScene |  |  |  |  | 20M
| /Stk/oat/arm64 |  |  |  |  | 124K
| /Stk/oat |  |  |  |  | 128K
| /Stk |  |  |  |  | 308K
| /SurpriseMessage/oat/arm64 |  |  |  |  | 4.6M
| /SurpriseMessage/oat |  |  |  |  | 4.6M
| /SurpriseMessage |  |  |  |  | 36M
| /SystemUpdate/lib/arm64 |  |  |  |  | 36M
| /SystemUpdate/lib |  |  |  |  | 36M
| /SystemUpdate/oat/arm64 |  |  |  |  | 36M
| /SystemUpdate/oat |  |  |  |  | 36M
| /SystemUpdate |  |  |  |  | 36M
| /TSPService/oat/arm64 |  |  |  |  | 4.7M
| /TSPService/oat |  |  |  |  | 4.7M
| /TSPService |  |  |  |  | 9.2M
| /UserDictionaryProvider/oat/arm64 |  |  |  |  | 44K
| /UserDictionaryProvider/oat |  |  |  |  | 48K
| /UserDictionaryProvider |  |  |  |  | 80K
| /V2ILite/oat/arm64 |  |  |  |  | 4.9M
| /V2ILite/oat |  |  |  |  | 4.9M
| /V2ILite |  |  |  |  | 14M
| /VehicleAccessService/oat/arm64 |  |  |  |  | 2.2M
| /VehicleAccessService/oat |  |  |  |  | 2.2M
| /VehicleAccessService |  |  |  |  | 3.7M
| /VehicleCenterService/lib/arm64 |  |  |  |  | 3.3M
| /VehicleCenterService/lib |  |  |  |  | 3.3M
| /VehicleCenterService/oat/arm64 |  |  |  |  | 3.6M
| /VehicleCenterService/oat |  |  |  |  | 3.6M
| /VehicleCenterService |  |  |  |  | 36M
| /VoiceControlService/oat/arm64 |  |  |  |  | 3.1M
| /VoiceControlService/oat |  |  |  |  | 3.1M
| /VoiceControlService |  |  |  |  | 4.9M
| /WAPPushManager/oat/arm64 |  |  |  |  | 64K
| /WAPPushManager/oat |  |  |  |  | 68K
| /WAPPushManager |  |  |  |  | 96K
| /WallpaperBackup/oat/arm64 |  |  |  |  | 36K
| /WallpaperBackup/oat |  |  |  |  | 40K
| /WallpaperBackup |  |  |  |  | 56K
| /WiFiDirectDemo/oat/arm64 |  |  |  |  | 48K
| /WiFiDirectDemo/oat |  |  |  |  | 52K
| /WiFiDirectDemo |  |  |  |  | 124K
| /btmultisim/oat/arm64 |  |  |  |  | 48K
| /btmultisim/oat |  |  |  |  | 52K
| /btmultisim |  |  |  |  | 72K
| /calmScreen/lib/arm64 |  |  |  |  | 17M
| /calmScreen/lib |  |  |  |  | 17M
| /calmScreen/oat/arm64 |  |  |  |  | 3.5M
| /calmScreen/oat |  |  |  |  | 3.5M
| /calmScreen |  |  |  |  | 76M
| /messaging/oat/arm64 |  |  |  |  | 3.9M
| /messaging/oat |  |  |  |  | 3.9M
| /messaging |  |  |  |  | 12M
| /radioapp/oat/arm64 |  |  |  |  | 3.9M
| /radioapp/oat |  |  |  |  | 3.9M
| /radioapp |  |  |  |  | 19M
| /uimremoteclient/oat/arm64 |  |  |  |  | 84K
| /uimremoteclient/oat |  |  |  |  | 88K
| /uimremoteclient |  |  |  |  | 120K
| /uimremoteserver/oat/arm64 |  |  |  |  | 80K
| /uimremoteserver/oat |  |  |  |  | 84K
| /uimremoteserver |  |  |  |  | 112K
| /webview/oat/arm |  |  |  |  | 2.0M
| /webview/oat/arm64 |  |  |  |  | 2.0M
| /webview/oat |  |  |  |  | 4.0M
| /webview |  |  |  |  | 116M
/vendor/app | /CarStateManagerService/oat/arm64 |  |  |  |  | 840K
| /CarStateManagerService/oat |  |  |  |  | 844K
| /CarStateManagerService |  |  |  |  | 1.1M
/vendor/app | /DataBusService/oat/arm64 |  |  |  |  | 44K
| /DataBusService/oat |  |  |  |  | 48K
| /DataBusService |  |  |  |  | 144K
| /GpsTest/oat/arm64 |  |  |  |  | 5.4M
| /GpsTest/oat |  |  |  |  | 5.4M
| /GpsTest |  |  |  |  | 8.9M
| /LogManagerService/oat/arm64 |  |  |  |  | 2.2M
| /LogManagerService/oat |  |  |  |  | 2.2M
| /LogManagerService |  |  |  |  | 4.1M
| /Perfdump/oat/arm64 |  |  |  |  | 92K
| /Perfdump/oat |  |  |  |  | 96K
| /Perfdump |  |  |  |  | 168K
| /PlatformAdapter/oat/arm64 |  |  |  |  | 2.6M
| /PlatformAdapter/oat |  |  |  |  | 2.6M
| /PlatformAdapter |  |  |  |  | 3.8M
| /Qmmi/lib/arm64 |  |  |  |  | 4.0K
| /Qmmi/lib |  |  |  |  | 8.0K
| /Qmmi/oat/arm64 |  |  |  |  | 412K
| /Qmmi/oat |  |  |  |  | 416K
| /Qmmi |  |  |  |  | 1.8M
| /UpdateApp/oat/arm64 |  |  |  |  | 96K
| /UpdateApp/oat |  |  |  |  | 100K
| /UpdateApp |  |  |  |  | 1.1M

## Partition Status
请用df -h查看分区信息
例：R04
Filesystem | Size | Used | Avail | Use% | Mounted on
/dev/root | 4.7G | 4.0G | 761M | 85% | /
tmpfs | 3.7G | 744K | 3.7G | 1% | /dev
/dev/block/mmcblk0p21 | 1.9G | 928M | 1.0G | 48% | /vendor
tmpfs | 3.7G | 28K | 3.7G | 1% | /mnt
/dev/block/mmcblk0p59 | 13G | 705M | 13G | 6% | /data
/dev/block/mmcblk0p31 | 12M | 4.0M | 7.6M | 35% | /dsp
/dev/block/mmcblk0p29 | 95M | 32M | 63M | 34% | /firmware
/dev/block/mmcblk0p42 | 1.0G | 112K | 1.0G | 1% | /bt_firmware
/dev/block/mmcblk0p55 | 12M | 524K | 11M | 5% | /cert
/dev/block/mmcblk0p57 | 12M | 40K | 12M | 1% | /sec_log
/dev/block/mmcblk0p58 | 29G | 7.5G | 22G | 26% | /map
/dev/block/mmcblk0p47 | 27M | 152K | 27M | 1% | /persist
/data/media | 13G | 705M | 13G | 6% | /mnt/runtime/default/emulated
R04：
R05：
R06：
R07：
Filesystem | Size | Used | Avail | Capacity | iused | ifree | %iused | Mounted on
/dev/disk1s5s1 | 233Gi | 22Gi | 115Gi | 17% | 500637 | 1201367280 | 0% | /
devfs | 191Ki | 191Ki | 0Bi | 100% | 662 | 0 | 100% | /dev
/dev/disk1s4 | 233Gi | 3.0Gi | 115Gi | 3% | 4 | 1201367280 | 0% | /System/Volumes/VM
/dev/disk1s2 | 233Gi | 256Mi | 115Gi | 1% | 781 | 1201367280 | 0% | /System/Volumes/Preboot
/dev/disk1s6 | 233Gi | 102Mi | 115Gi | 1% | 402 | 1201367280 | 0% | /System/Volumes/Update
/dev/disk1s1 | 233Gi | 92Gi | 115Gi | 45% | 749164 | 1201367280 | 0% | /System/Volumes/Data
/dev/disk1s5 | 233Gi | 22Gi | 115Gi | 17% | 502070 | 1201367280 | 0% | /System/Volumes/Update/mnt1
map auto_home | 0Bi | 0Bi | 0Bi | 100% | 0 | 0 | 100% | /System/Volumes/Data/home
map -fstab | 0Bi | 0Bi | 0Bi | 100% | 0 | 0 | 100% | /System/Vo
R08：
R09：
R10：
R11：