## 修改记录
时间 | 修改内容 | 测试用例对应MRD版本号
20200414 | 新增安全须知弹窗用例 | 福特_CD542高配v1.50
20200420 | 去掉摄像头故障卡片状态用例 | 福特_CD542高配v1.51
20200525 | 修改部分文案用例 | 福特_CD542高配v1.6
20200528 | 修改页面流程部分用例 | 福特_CD542高配v1.8

## 多模测试用例
测试集合 | 名称 | 前提条件 | 具体步骤 | 预期结果 | 执行结果 | 执行备注
静态手势 | 地图场景（点头） | 免责声明弹窗 | 2s内，头部上下摆动一次，且上下角度差大于5度 | 接受 | 成功
|  | 删除离线地图数据包弹窗 | 2s内，头部上下摆动一次，且上下角度差大于5度 | 确认 | 成功
|  | 删除离线导航数据包弹窗 | 2s内，头部上下摆动一次，且上下角度差大于5度 | 确认 | 成功
|  | 组队出行服务协议 | 2s内，头部上下摆动一次，且上下角度差大于5度 | 同意 | 成功
|  | 组队出行解散队伍弹窗 | 2s内，头部上下摆动一次，且上下角度差大于5度 | 确认 | 成功
|  | 组队出行移除好友弹窗 | 2s内，头部上下摆动一次，且上下角度差大于5度 | 确认 | 成功
|  | 清除缓存弹窗 | 2s内，头部上下摆动一次，且上下角度差大于5度 | 确认 | 成功
|  | 清空搜索历史记录弹窗 | 2s内，头部上下摆动一次，且上下角度差大于5度 | 确认 | 成功
|  | 开始导航弹窗 | 2s内，头部上下摆动一次，且上下角度差大于5度 | 同意 | 成功
| 地图场景（摇头） | 免责声明弹窗 | 2s内，头部左右摆动一次，且左右角度差大于10度 | 拒绝 | 成功
|  | 删除离线地图数据包弹窗 | 2s内，头部左右摆动一次，且左右角度差大于10度 | 取消 | 成功
|  | 删除离线导航数据包弹窗 | 2s内，头部左右摆动一次，且左右角度差大于10度 | 取消 | 成功
|  | 组队出行服务协议 | 2s内，头部左右摆动一次，且左右角度差大于10度 | 取消 | 成功
|  | 组队出行解散队伍弹窗 | 2s内，头部左右摆动一次，且左右角度差大于10度 | 取消 | 成功
|  | 组队出行移除好友弹窗 | 2s内，头部左右摆动一次，且左右角度差大于10度 | 取消 | 成功
|  | 清除缓存弹窗 | 2s内，头部左右摆动一次，且左右角度差大于10度 | 取消 | 成功
|  | 清空搜索历史记录弹窗 | 2s内，头部左右摆动一次，且左右角度差大于10度 | 取消 | 成功
|  | 开始导航弹窗 | 2s内，头部左右摆动一次，且左右角度差大于10度 | 不同意 | 成功
| 随心听场景（点头） | 搜索历史删除弹窗 | 2s内，头部上下摆动一次，且上下角度差大于5度 | 确定 | 成功
|  | 退出登录弹窗 | 2s内，头部上下摆动一次，且上下角度差大于5度 | 退出 | 成功
| 随心听场景（摇头） | 搜索历史删除弹窗 | 2s内，头部左右摆动一次，且左右角度差大于10度 | 取消 | 成功
|  | 退出登录弹窗 | 2s内，头部左右摆动一次，且左右角度差大于10度 | 取消 | 成功
| Face ID场景（点头） | 创建人脸安全提醒 | 2s内，头部上下摆动一次，且上下角度差大于5度 | 知道了 | 阻塞 | 依赖实车
|  | 关闭确认弹窗 | 2s内，头部上下摆动一次，且上下角度差大于5度 | 退出 | 阻塞 | 依赖实车
|  | 操作超时弹窗 | 2s内，头部上下摆动一次，且上下角度差大于5度 | 再试一次 | 阻塞 | 依赖实车
|  | 人脸已占用弹窗 | 2s内，头部上下摆动一次，且上下角度差大于5度 | 知道了 | 阻塞 | 依赖实车
|  | 面容ID验证失败 | 2s内，头部上下摆动一次，且上下角度差大于5度 | 再试一次 | 阻塞 | 依赖实车
|  | 清空面容ID确认弹窗 | 2s内，头部上下摆动一次，且上下角度差大于5度 | 清空 | 阻塞 | 依赖实车
| Face ID场景（摇头） | 创建人脸安全提醒 | 2s内，头部左右摆动一次，且左右角度差大于10度 | 没反应 | 阻塞 | 依赖实车
|  | 关闭确认弹窗 | 2s内，头部左右摆动一次，且左右角度差大于10度 | 继续创建 | 阻塞 | 依赖实车
|  | 操作超时弹窗 | 2s内，头部左右摆动一次，且左右角度差大于10度 | 退出 | 阻塞 | 依赖实车
|  | 人脸已占用弹窗 | 2s内，头部左右摆动一次，且左右角度差大于10度 | 没反应 | 阻塞 | 依赖实车
|  | 清空面容ID确认弹窗 | 2s内，头部左右摆动一次，且左右角度差大于10度 | 取消 | 阻塞 | 依赖实车
| 随心听场景包括：（随心听入口内所有音乐类型：蓝牙，usb音乐，FM，喜马拉雅，新闻等）（比嘘成功） | 1、打开随心听 2、搜索歌曲 3、播放歌曲 4、识别手势动作 | 1、手势比嘘（食指竖直，其余手指攥紧，食指放于嘴唇前方，手指不超过鼻子，动作持续1s左右） 2、识别成功 | toast显示识别到比嘘手势 暂停播放 | 成功
| 随心听场景包括：（随心听入口内所有音乐类型：蓝牙，usb音乐，FM，喜马拉雅，新闻等）（比嘘识别失败） | 1、打开随心听 2、搜索歌曲 3、播放歌曲 4、识别手势动作 | 1、手势比嘘（食指竖直，其余手指攥紧，食指放于嘴唇前方，手指不超过鼻子，动作持续1s左右） 2、识别失败 | 继续播放 | 成功
| 随心听场景包括：（随心听入口内所有音乐类型：蓝牙，usb音乐，FM，喜马拉雅，新闻等）（OK成功） | 暂停成功后继续输入OK手势 | 1、大拇指食指指尖接触，其余手指伸开，手心正对摄像头，动作持续1s左右 2、识别成功 | toast显示识别到OK手势 继续播放 | 失败 | 未识别
| 随心听场景包括：（随心听入口内所有音乐类型：蓝牙，usb音乐，FM，喜马拉雅，新闻等）（OK失败） | 暂停成功后继续输入OK手势 | 1、大拇指食指指尖接触，其余手指伸开，手心正对摄像头，动作持续1s左右 2、识别失败 | 暂停播放 | 成功
| 随心看场景（比嘘成功） | 1、打开随心看 2、播放视频 3、识别手势动作 | 1、手势比嘘（食指竖直，其余手指攥紧，食指放于嘴唇前方，手指不超过鼻子，动作持续1s左右） 2、识别成功 | toast显示识别到比嘘手势 暂停播放 | 成功
| 随心看场景（比嘘识别失败） | 1、打开随心看 2、播放视频 3、识别手势动作 | 1、手势比嘘（食指竖直，其余手指攥紧，食指放于嘴唇前方，手指不超过鼻子，动作持续1s左右） 2、识别失败 | 继续播放 | 成功
| 随心看场景（OK成功） | 暂停成功后继续输入OK手势 | 1、大拇指食指指尖接触，其余手指伸开，手心正对摄像头，动作持续1s左右 2、识别成功 | toast显示识别到OK手势 继续播放 | 失败 | 未识别
| 随心看场景（OK失败） | 暂停成功后继续输入OK手势 | 1、大拇指食指指尖接触，其余手指伸开，手心正对摄像头，动作持续1s左右 2、识别失败 | 暂停播放 | 成功
| launcher打开第一个卡片（OK手势） | launcher页面 | 1、大拇指食指指尖接触，其余手指伸开，手心正对摄像头，动作持续1s左右 2、识别成功 | 打开当前第一个卡片 | 成功
| 全局场景（左挥手成功） | 在全局场景下 | 1、手掌竖直，指尖向左，由左至右横向挥动指尖向右 2、识别成功 | 1、toast显示识别到左挥手手势 2、切换主驾驶模式 | 失败
| 全局场景（右挥手成功） | 在全局场景下 | 1、手掌竖直，指尖向右，由右至左横向挥动指尖向左 2、识别成功 | 1、toast显示识别到右挥手手势 2、切换副驾驶模式 | 失败
| 地图场景：收藏POI点（点赞成功） | 1、地图场景 2、手动搜索目的地，导航跳转至POI详情页时（含收藏触控键）页面时，此时手势点赞代表收藏当前地点 | 1、打开导航 2、搜索地点 3、显示POI地点列表、点击POI详情 4、拇指向上伸出，其余手指攥拳，动作持续1s左右 5、识别成功 | 1、toast显示点赞手势图标 2、收藏地点成功 | 成功
| 地图场景：收藏POI点（点赞失败） | 1、地图场景 2、手动搜索目的地，导航跳转至POI详情页时（含收藏触控键）页面时，此时手势点赞代表收藏当前地点 | 1、打开导航 2、搜索地点 3、显示POI地点列表、点击POI详情 4、拇指向上伸出，其余手指攥拳，动作持续1s左右 5、识别失败 | 无反应 | 成功
| 随心听场景包括：QQ音乐 喜马拉雅 在线收音机 | 1、随心听前台运行 | 1、随心听前台运行 2、拇指向上伸出，其余手指攥拳，动作持续1s左右 | 1、toast显示点赞手势图标 2、收藏成功 | 成功
| 随心听场景包括：QQ音乐 喜马拉雅 在线收音机 | 2、随心听前台运行 | 1、随心听前台运行 2、拇指向上伸出，其余手指攥拳，动作持续1s左右 3、当前已收藏音乐 | 1、toast显示已收藏 | 成功
| 随心听场景包括：QQ音乐 喜马拉雅 在线收音机 | 3、随心听前台运行 | 1、随心听前台运行 2、拇指向上伸出，其余手指攥拳，动作持续1s左右 3、不在在地图POI详情页 4、当前没收藏音乐 | 1、显示识别到点赞手势的图标 2、当前音乐未收藏，收藏音乐。 | 成功
| 全局场景下(V手势，全屏-分屏) | 1、全局场景 2、当前为全屏 | 1、食指和中止向上伸出，其余手指折起、手心对着摄像头，动作持续1s左右 2、识别成功 | 1、显示识别到v手势的图标 2、在全屏模式下-切换至分屏模式 | 成功
| 全局场景下(V手势，全屏-分屏) | 1、全局场景 2、当前为全屏 | 1、食指和中止向上伸出，其余手指折起、手心对着摄像头，动作持续1s左右 2、识别成功 | 2、识别手势后，所有显示应用，与三指下拉分屏，分屏显示一致 | 成功
| 全局场景下(V手势，分屏-全屏) | 1、全局场景 2、当前为分屏 | 1、食指和中止向上伸出，其余手指折起、手心对着摄像头，动作持续1s左右 2、识别成功 | 1、显示识别到v手势的图标 2、在分屏模式下-切换至全屏模式 | 成功
动态手势 | 抓手势（成功） | 1、全局场景 | 1、五指向上伸出，手心对着摄像头，再握紧成拳 2、识别成功 | 1、toast显示识别到抓手势 2、返回首页 | 成功
| 抓手势（失败） | 1、全局场景 | 1、五指向上伸出，手心对着摄像头，再握紧成拳 2、识别失败 | 无反应 | 成功
| 左点赞（成功） | 1、launcher和系统设置场景下，带有listx横向滑动页面 | 1、拇指向左伸出，其余手指攥拳，动作持续1s左右 2、识别成功 | 1、toast显示识别到左挥手手势 2、listx向左滑动一个卡片 | 成功
| 左点赞（失败） | 2、launcher和系统设置场景下，带有listx横向滑动页面 | 1、拇指向左伸出，其余手指攥拳，动作持续1s左右 2、识别失败 | 无反应 | 成功
| 右点赞（成功） | 1、launcher和系统设置场景下，带有listx横向滑动页面 | 1、拇指向右伸出，其余手指攥拳，动作持续1s左右 2、识别成功 | 1、toast显示识别到右挥手手势 2、listx向右滑动一个卡片 | 成功
| 右点赞（失败） | 2、launcher和系统设置场景下，带有listx横向滑动页面 | 1、拇指向右伸出，其余手指攥拳，动作持续1s左右 2、识别失败 | 无反应 | 成功

## DMS测试用例
用例ID | 名称 | 优先级 | 前提条件 | 具体步骤 | 预期结果 | 执行结果 | 执行备注
490969484 | 开始检测 | 最高(0) | 车速≥20km/h（安全带触发条件） | 1.驾驶员执行闭眼/单方向持续视线偏移/打哈欠/手持打电话/喝东西/抽烟等动作 | 开启监测 （车控：实时获取车辆仪表盘时速） | 阻塞 | 依赖实车
490969485 | 关闭检测 | 最高(0) | 当车速＜20km/h | 1.驾驶员执行闭眼/单方向持续视线偏移/打哈欠/手持打电话/喝东西/抽烟等动作 | 停止监测（速度区间切换时计数时长不清空，当前预警不中断） | 阻塞 | 依赖实车
490969486 | 倒车模式不触发驾驶行为检测 | 最高(0) | 倒车模式 | 1.驾驶员执行闭眼/单方向持续视线偏移/打哈欠/手持打电话/喝东西/抽烟等动作 | 倒车模式不触发驾驶行为检测（依赖车控接口） | 阻塞 | 依赖实车
490969487 | 计次原则 | 最高(0) | 车速≥20km/h | 1.驾驶员执行闭眼/单方向持续视线偏移/打哈欠/手持打电话/喝东西/抽烟等动作 | 驾驶行为检测开启后根据触发不同的违规驾驶行为进行分别计次 | 阻塞 | 依赖实车
490969488 | 清空 | 最高(0) | 车机关闭后 | 1.车机关闭后校验是否清空时长和次数 | 1.车机关闭后，停止计数并清空本次行程检测数据（时长，次数等） | 阻塞 | 依赖实车
490969489 | 常规吸烟 | 最高(0) | 1.5分钟之内未触发过喝水，抽烟，打电话预警 2.2个小时内未触发过抽烟预警 3.车速≥80km/h | 1.驾驶员执行吸烟动作，10s 内识别2次且单次行为持续发生2s-6s内 | 图形+TTS 图形/toast【抽烟】+TTS【亲，抽烟会影响开车哦】 图形toast 渐现，同时播报TTS 图像toast显示2s后自动消失 | 阻塞 | 依赖实车
490969490 | 常规吸烟，车速＜80km/h | 中高(1) | 1.5分钟之内未触发过喝水，抽烟，打电话预警 2.2个小时内未触发过抽烟预警 3.车速＜80km/h | 1.驾驶员执行吸烟动作，10s 内识别2次且单次行为持续发生2s-6s内 | 不做提醒 | 阻塞 | 依赖实车
490969491 | 常规吸烟，10s以外（包括10s），识别2次且单次行为持续发生2s-6s内 | 中高(1) | 1.5分钟之内未触发过喝水，抽烟，打电话预警 2.2个小时内未触发过抽烟预警 3.车速≥80km/h | 1.驾驶员执行吸烟动作，10s 外（包括10s）识别2次且单次行为持续发生2s-6s内 | 不做提醒 | 阻塞 | 依赖实车
490969492 | 常规吸烟，10s内识别＜2次以内（不包括2次） | 中高(1) | 1.5分钟之内未触发过喝水，抽烟，打电话预警 2.2个小时内未触发过抽烟预警 3.车速≥80km/h | 1.驾驶员执行吸烟动作 2.单次行为持续发生在＜2s or＞6s（不包括2s-6s） | 不做提醒 | 阻塞 | 依赖实车
490969493 | 常规吸烟，单次行为持续发生在＜2s or＞6s（不包括2s-6s） | 中高(1) | 1.5分钟之内未触发过喝水，抽烟，打电话预警 2.2个小时内未触发过抽烟预警 3.车速≥80km/h | 1.驾驶员执行吸烟动作 2.10s内识别2次，且单次行为持续发生在＜2s or＞6s（不包括2s-6s） | 不做提醒 | 阻塞 | 依赖实车
490969494 | 喝东西 | 最高(0) | 车速≥80km/h | 1.驾驶员执行喝水动作，10s 内识别2次且单次行为持续发生2s-6s内 | 图形+TTS 图形/toast【喝东西】+TTS【亲，喝东西会影响开车哦】 图形toast渐现，同时播报TTS 图形toast显示2s后自动消失 | 阻塞 | 依赖实车
490969495 | 喝东西，车速≤80km/h | 中高(1) | 车速≤80km/h | 1.驾驶员执行喝东西动作，10s 内识别2次且单次行为持续发生2s-6s内 | 不做提醒 | 阻塞 | 依赖实车
490969496 | 喝东西，10s外（包括10s）识别2次且单次行为持续发生2s-6s内 | 中高(1) | 车速≤80km/h | 1.驾驶员执行喝东西动作，10s 外（包括10s）识别2次且单次行为持续发生2s-6s内 | 不做提醒 | 阻塞 | 依赖实车
490969497 | 喝东西，10s内识别＜2次以内（不包括2次） | 中高(1) | 1.车速≥80km/h | 1.驾驶员执行喝东西动作 2.10s内识别＜2次以内（不包括2次） | 不做提醒 | 阻塞 | 依赖实车
490969498 | 喝东西，单次行为持续发生在＜2s以内or＞6s以上（不包括2s-6s） | 中高(1) | 1.车速≥80km/h | 1.驾驶员执行喝东西动作 2.10s内识别2次，且单次行为持续发生在＜2s以内or＞6s以上（不包括2s-6s） | 不做提醒 | 阻塞 | 依赖实车
490969499 | 手持打电话 | 最高(0) | 车速≥20km/h | 1.驾驶员执行手持电话动作，单次行为持续发生10s及以上（需区分极简对话）满足70%占空比 | 图形+TTS 图形/toast【打电话】+TTS【亲，打电话会影响开车哦】 图形toast渐现，同时播报TTS 图像toast显示2s后自动消失 | 阻塞 | 依赖实车
490969500 | 手持打电话，车速≤20km/h | 中高(1) | 车速≤20km/h | 1.驾驶员执行手持电话动作，单次行为持续发生10s及以上（需区分极简对话）满足70%占空比 | 不做提醒 | 阻塞 | 依赖实车
490969501 | 手持打电话，单次行为持续发生＜10s（不包括10s） | 中高(1) | 车速≥20km/h | 1.驾驶员执行手持电话动作，单次行为持续发生＜10s（不包括10s） | 不做提醒 | 阻塞 | 依赖实车
490969502 | 手持打电话，单次行为持续发生10s及以上（需区分极简对话）未满足70%占空比 | 中高(1) | 车速≥20km/h | 1.驾驶员执行手持电话动作，单次行为持续发生10s及以上（需区分极简对话）未满足70%占空比 | 不做提醒 | 阻塞 | 依赖实车
490969503 | 常规吸烟，喝东西，手持打电话 | 最高(0) | 车速≥20km/h or 车速≥80km/h | 1.驾驶员执行常规吸烟，五分钟之内执行喝东西，手持打电话 | 三种危险驾驶行为之间的预警间隔为5分钟 无预警提示 | 阻塞 | 依赖实车
490969504 | 执行常规吸烟五分钟之内执行吸烟 | 中高(1) | 车速≥80km/h | 1.驾驶员执行常规吸烟，五分钟之内执行吸烟 | 不做提醒 | 阻塞 | 依赖实车
490969505 | 执行常规吸烟五分钟之外执行吸烟 | 最高(0) | 车速≥80km/h | 1.驾驶员执行常规吸烟，五分钟之外执行吸烟 | 图形+TTS 图形/toast【抽烟】+TTS【亲，抽烟会影响开车哦】 图形toast 渐现，同时播报TTS 图像toast显示2s后自动消失 | 阻塞 | 依赖实车
490969506 | 执行常规吸烟五分钟之内执行喝东西动作 | 中高(1) | 车速≥80km/h | 1.驾驶员执行常规吸烟，五分钟之内执行喝东西 | 无预警提示 | 阻塞 | 依赖实车
490969507 | 执行常规吸烟五分钟之外执行喝东西动作 | 最高(0) | 车速≥80km/h | 1.驾驶员执行常规吸烟，五分钟之外执行喝东西 | 图形+TTS 图形/toast【喝东西】+TTS【亲，喝东西会影响开车哦】 图形toast渐现，同时播报TTS 图形toast显示2s后自动消失 | 阻塞 | 依赖实车
490969508 | 执行常规吸烟五分钟之内执行手持打电话动作 | 中高(1) | 车速≥80km/h or 车速≥20km/h | 1.驾驶员执行常规吸烟， 2. 五分钟之内执行手持打电话动作 | 无预警提示 | 阻塞 | 依赖实车
490969509 | 执行常规吸烟五分钟之外执行手持打电话动作 | 最高(0) | 车速≥80km/h or 车速≥20km/h | 1.驾驶员执行常规吸烟， 2. 五分钟之外执行手持打电话动作 | 图形+TTS 图形/toast【打电话】+TTS【亲，打电话会影响开车哦】 图形toast渐现，同时播报TTS 图像toast显示2s后自动消失 | 阻塞 | 依赖实车
490969510 | 执行喝东西五分钟之内执行执行常规吸烟动作 | 中高(1) | 车速≥80km/h | 1.驾驶员执行喝东西动作 2. 五分钟之内执行常规吸烟动作 | 无预警提示 | 阻塞 | 依赖实车
490969511 | 执行喝东西五分钟之外执行执行常规吸烟动作 | 最高(0) | 车速≥80km/h | 1.驾驶员执行喝东西动作 2. 五分钟之外执行常规吸烟动作 | 图形+TTS 图形/toast【抽烟】+TTS【亲，抽烟会影响开车哦】 图形toast 渐现，同时播报TTS 图像toast显示2s后自动消失 TTS播报前，有提示音 | 阻塞 | 依赖实车
490969512 | 执行喝东西五分钟之内执行手持打电话动作 | 中高(1) | 车速≥80km/h or 车速≥20km/h | 1.驾驶员执行喝东西动作五分钟之内执行手持打电话动作 | 无预警提示 | 阻塞 | 依赖实车
490969513 | 执行喝东西五分钟之外执行手持打电话动作 | 最高(0) | 车速≥80km/h or 车速≥20km/h | 1.驾驶员执行喝东西动作五分钟之后执行手持打电话动作 | 图形+TTS 图形/toast【打电话】+TTS【亲，打电话会影响开车哦】 图形toast渐现，同时播报TTS 图像toast显示2s后自动消失 | 阻塞 | 依赖实车
490969514 | 执行手持电话动作五分钟之内执行常规吸烟 | 中高(1) | 车速≥20km/h or 车速≥80km/h | 1.驾驶员执行手持电话动作，五分钟之内执行常规吸烟动作 | 无预警提示 | 阻塞 | 依赖实车
490969515 | 执行手持电话动作五分钟之后执行常规吸烟 | 最高(0) | 车速≥20km/h or 车速≥80km/h | 1.驾驶员执行手持电话动作，五分钟之后执行常规吸烟动作 | 图形+TTS 图形/toast【抽烟】+TTS【亲，抽烟会影响开车哦】 图形toast 渐现，同时播报TTS 图像toast显示2s后自动消失 | 阻塞 | 依赖实车
490969516 | 执行手持打电话五分钟之内执行喝东西 | 中高(1) | 车速≥20km/h or 车速≥80km/h | 1.驾驶员执行手持电话动作，五分钟之内执行喝东西动作 | 无预警提示 | 阻塞 | 依赖实车
490969517 | 执行手持打电话五分钟之外执行喝东西 | 最高(0) | 车速≥20km/h or 车速≥80km/h | 1.驾驶员执行手持电话动作，五分钟之外执行喝东西动作 | 图形+TTS 图形/toast【喝东西】+TTS【亲，喝东西会影响开车哦】 图形toast渐现，同时播报TTS 图形toast显示2s后自动消失 | 阻塞 | 依赖实车
490969518 | 常规吸烟，喝东西，手持打电话 | 最高(0) | 1.车速≥80km/h or20km/h 2.一个行程內 | 1.驾驶员在2个小时内执行常规吸烟，喝东西，手持打电话 | 1. 一次行程内，三种危险驾驶行为预警触发频率每2个小时内各只预警一次 | 阻塞 | 依赖实车
490969519 | 常规吸烟 | 最高(0) | 1.车速≥80km/h， 2.10s内识别2次且单次行为持续发生2s-6s 3.在一个行程2小时内，2小时外重新计数，可以继续。 | 1.驾驶员执行吸烟动作 | 1. 一次行程内，三种危险驾驶行为预警触发频率每2个小时内各只预警一次 2.图标+TTS 图标/toast【抽烟】+TTS【亲，抽烟会影响开车哦】 | 阻塞 | 依赖实车
490969520 | 常规吸烟 | 中高(1) | 1.车速≥80km/h， 2.10s内识别2次且单次行为持续发生2s-6s 3.在一个行程2小时外重新计数，可以继续。 |  | 不做提醒 | 阻塞 | 依赖实车
490969521 | 喝东西 | 最高(0) | 1.车速≥80km/h 2.10s 内识别2次且单次行为持续发生2s-6s内 3.在一个行程2个小时内，2小时外重新计数，可以继续。 | 1.驾驶员执行喝水动作 | 1. 一次行程内，三种危险驾驶行为预警触发频率每2个小时内各只预警一次 2.图标+TTS 图标/toast【喝东西】+TTS【亲，喝东西会影响开车哦】 | 阻塞 | 依赖实车
490969523 | 手持打电话 | 最高(0) | 1.车速≥20km/h 2.单次行为持续发生10s及以上（需区分极简对话）满足70%占空比 3.一个行程2个小时内，2小时外重新计数，可以继续。 | 1.驾驶员执行手持电话动作 | 1. 一次行程内，三种危险驾驶行为预警触发频率每2个小时内各只预警一次 2.图标+TTS 图标/toast【打电话】+TTS【亲，打电话会影响开车哦】 | 阻塞 | 依赖实车
490969525 | 视线偏移-车速≤20km/h | 中高(1) | 车速≤20km/h | 1.驾驶员执行视线偏移动作 | 不做提醒 | 阻塞 | 依赖实车
490969526 | 视线偏移-车速≥20km/h，视线偏移≤3s | 中高(1) | 车速≥20km/h，视线偏移≤3s | 1.驾驶员执行视线偏移动作 | 不做提醒 | 阻塞 | 依赖实车
490969527 | 视线偏移-低速 | 最高(0) | 车速≤80km/h | 1.驾驶员执行视线偏移动作，偏移≥5s | 图标+TTS 图标/toast【视线偏移】+TTS【亲，请专心开车哦】 根据视线偏移方向出现相应图形toast，同时播报TTS，图像toast显示2s后自动消失 | 阻塞 | 依赖实车
490969528 | 视线偏移-低速，车速未在20km/h≤车速＜80km/h | 中高(1) | 车速未在这个范围内： 20km/h≤车速＜80km/h | 1.驾驶员执行视线偏移动作，偏移≥5s | 不做提醒 | 阻塞 | 依赖实车
490969529 | 视线偏移-高速 | 最高(0) | 车速≥80km/h | 1.驾驶员执行视线偏移动作，偏移≥3s | 图标+TTS 图标/toast【视线偏移】+TTS【亲，请专心开车哦】 根据视线偏移方向出现相应图形toast，同时播报TTS，图像toast显示2s后自动消失 | 阻塞 | 依赖实车
490969530 | 视线偏移-高速，车速≤80km/h | 中高(1) | 车速≤80km/h | 1.驾驶员执行视线偏移动作，偏移≥3s | 不做提醒 | 阻塞 | 依赖实车
490969531 | 低速（一次行程内，视线偏移预警间隔为5分钟一次） | 最高(0) | 1.20km/h≤车速＜80km/h 2.一次行程内视线偏移预警间隔为5分钟之内 | 1.驾驶员执行视线偏移动作，偏移5s及以上 | 图标+TTS 图标/toast【视线偏移】+TTS【亲，请专心开车哦】 根据视线偏移方向出现相应图形toast，同时播报TTS，图像toast显示2s后自动消失 | 阻塞 | 依赖实车
490969532 | 高速（一次行程内，视线偏移预警间隔为5分钟一次） | 最高(0) | 1.80km/h≤车速 2.一次行程内视线偏移预警间隔为5分钟之内 | 1.驾驶员执行视线偏移动作，偏移3s及以上 | 图标+TTS 图标/toast【视线偏移】+TTS【亲，请专心开车哦】 根据视线偏移方向出现相应图形toast，同时播报TTS，图像toast显示2s后自动消失 | 阻塞 | 依赖实车
490969533 | 低速 | 最高(0) | 1.20km/h≤车速＜80km/h | 1.驾驶员执行视线偏移动作，偏移5s及以上，触发视线偏移预警 2.五分钟之内执行常规抽烟 | 1.视线偏移预警触发后，5分钟内不检测危险驾驶行为常规吸烟 | 阻塞 | 依赖实车
490969534 | 低速 | 最高(0) | 1.20km/h≤车速＜80km/h | 1.驾驶员执行视线偏移动作，偏移5s及以上，触发视线偏移预警 2.五分钟之内执行喝东西 | 1.视线偏移预警触发后，5分钟内不检测危险驾驶行为喝东西 | 阻塞 | 依赖实车
490969535 | 低速 | 最高(0) | 1.20km/h≤车速＜80km/h | 1.驾驶员执行视线偏移动作，偏移5s及以上，触发视线偏移预警 2.五分钟之内执行手持电话动作 | 1.视线偏移预警触发后，5分钟内不检测危险驾驶行为手持电话动作 | 阻塞 | 依赖实车
490969536 | 高速（一次行程内，视线偏移预警间隔为5分钟一次） | 最高(0) | 80km/h≤车速 | 1.驾驶员执行视线偏移动作，偏移3s及以上，触发视线偏移预警 2.五分钟之内执行常规抽烟 | 1.视线偏移预警触发后，5分钟内不检测危险驾驶行为常规吸烟 | 阻塞 | 依赖实车
490969537 | 高速（一次行程内，视线偏移预警间隔为5分钟一次） | 最高(0) | 80km/h≤车速 | 1.驾驶员执行视线偏移动作，偏移3s及以上，触发视线偏移预警 2.五分钟之内执行喝东西 | 1.视线偏移预警触发后，5分钟内不检测危险驾驶行为喝东西 | 阻塞 | 依赖实车
490969538 | 高速（一次行程内，视线偏移预警间隔为5分钟一次） | 最高(0) | 80km/h≤车速 | 1.驾驶员执行视线偏移动作，偏移3s及以上，触发视线偏移预警 2.五分钟之内执行手持电话动作 | 1.视线偏移预警触发后，5分钟内不检测危险驾驶行为手持电话动作 | 阻塞 | 依赖实车
490969539 | 打哈欠_驾驶时长≤2h，非易疲劳时间段 | 中高(1) | 1.车速≥20km/h 2.驾驶时长≤2h; 3.非易疲劳时间段 | 1.驾驶员10分钟内连续触发3次打哈欠动作 | 不做提醒 | 阻塞 | 依赖实车
490969540 | 打哈欠_驾驶时长≥2h，本行程未接受过音乐推荐 | 最高(0) | 1.车速≥20km/h 2.驾驶时长≥2h; 3.本次行程未接受过音乐推荐 | 1.驾驶员10分钟内连续触发3次打哈欠动作 | 图标+短音效+主动关怀（TTS播报）： 图标/toast【疲劳】+短音效+项目定制：主动推荐（TTS播报）【累了吗，给你放一首动感的音乐吧】 图形toast渐现，显示2s后自动消失 短音效在图像toast出现同时，同步响起 短音效播放结果，推入主动推荐页面 如短音效播放过程中，语音对话流被唤醒，短音效停止播报 | 阻塞 | 依赖实车
490969541 | 打哈欠_驾驶时长≥2h，本次行程接受过音乐推荐 | 最高(0) | 1.车速≥20km/h 2.驾驶时长≥2h; 3.本次行程接受过音乐推荐 | 1.驾驶员10分钟内连续触发3次打哈欠动作 | 图标+短音效： 图标/toast【疲劳】+短音效 图形toast渐现，显示2s后自动消失 短音效在图形toast出现时，同步响起 如短音效播放过程中，语音对话流被唤起，短一下哦停止播报 | 阻塞 | 依赖实车
490969542 | 打哈欠_驾驶时长＜2h，易疲劳时间段 | 最高(0) | 1.车速≥20km/h 2.驾驶时长＜2h且时间 3.满足易疲劳时段：中午12点（含）-下午15点（不含）或晚上22点（含）-凌晨6点（不含） 3.本次行程接受过音乐推荐 | 1.驾驶员10分钟内连续触发3次打哈欠动作 | 图标+短音效+主动关怀（音乐）： 图标/toast【疲劳】+短音效 图形toast渐现，显示2s后自动消失 短音效在图形toast出现时，同步响起 如短音效播放过程中，语音对话流被唤起，短一下哦停止播报 | 阻塞 | 依赖实车
490969543 | 打哈欠_驾驶时长＜2h，易疲劳时间段 | 最高(0) | 1.车速≥20km/h 2.驾驶时长＜2h且时间 3.满足易疲劳时段：中午12点（含）-下午15点（不含）或晚上22点（含）-凌晨6点（不含） 3.本次行程未接受过音乐推荐 | 1.驾驶员10分钟内连续触发3次打哈欠动作 | 图标+短音效+主动关怀（TTS播报）： 图标/toast【疲劳】+短音效+项目定制：主动推荐（TTS播报）【累了吗，给你放一首动感的音乐吧】 图形toast渐现，显示2s后自动消失 短音效在图像toast出现同时，同步响起 短音效播放结果，推入主动推荐页面 如短音效播放过程中，语音对话流被唤醒，短音效停止播报 | 阻塞 | 依赖实车
490969544 | 打哈欠（次数小于3次） | 中高(1) | 1.驾驶时长＜2h且时间满足易疲劳时段：中午12点（含）-下午15点（不含）或晚上22点（含）-凌晨6点（不含） | 1.驾驶员10分钟内连续触发小于3次打哈欠动作 | 无预警提醒 | 阻塞 | 依赖实车
490969545 | 打哈欠（次数小于3次） | 中高(1) | 2.驾驶时长≥2h; | 1.驾驶员10分钟内连续触发小于3次打哈欠动作 | 无预警提醒 | 阻塞 | 依赖实车
490969546 | 短时间闭眼_未接受过主动推荐 | 中高(1) | 1.车速≥20km/h 2.本次行程未接受过主动推荐 | 1.驾驶员10分钟内触发3次闭眼2s | 图标+短音效+主动关怀（TTS播报）： 图标/toast【疲劳】+短音效+项目定制：主动推荐（TTS播报）【累了吗，给你放一首动感的音乐吧】 图形toast渐现，显示2s后自动消失 短音效在图像toast出现同时，同步响起 短音效播放结果，推入主动推荐页面 如短音效播放过程中，语音对话流被唤醒，短音效停止播报 | 阻塞 | 依赖实车
490969547 | 短时间闭眼_接受过主动推荐 | 中高(1) | 1.车速≥20km/h 2.本次行程接受过主动推荐 | 1.驾驶员10分钟内触发3次闭眼2s | 图标+短音效： 图标/toast【疲劳】+短音效 图形toast渐现，显示2s后自动消失 短音效在图形toast出现时，同步响起 如短音效播放过程中，语音对话流被唤起，短一下哦停止播报 | 阻塞 | 依赖实车
490969548 | 短时间闭眼（十分钟之外） | 中高(1) | 1.车速≥20km/h | 1.驾驶员10分钟之外内触发3次闭眼2s | 无预警提醒 | 阻塞 | 依赖实车
490969549 | 短时间闭眼（次数小于3次） | 中高(1) | 1.车速≥20km/h | 1.驾驶员10分钟内触发小于3次（不包括3次）闭眼2s | 无预警提醒 | 阻塞 | 依赖实车
490969550 | 短时间闭眼（闭眼小于2s） | 中高(1) | 1.车速≥20km/h | 1.驾驶员10分钟内触发3次闭眼2s，闭眼小于2s(不包括2s) | 无预警提醒 | 阻塞 | 依赖实车
490969551 | 短时间闭眼（次数小于3次且闭眼小于2s） | 中高(1) | 1.车速≥20km/h | 1.驾驶员10分钟内触发小于3次（不包括3次），闭眼小于2s(不包括2s) | 无预警提醒 | 阻塞 | 依赖实车
490969552 | 短时间闭眼+打哈欠（本次行程未接受过音乐推荐） | 最高(0) | 1.车速达到20km/h及以上 2.本次行程未接受过音乐推荐 | 1.驾驶员10分钟内触发2次闭眼2s和2次打哈欠 | 图标+短音效+主动关怀（TTS播报）： 图标/toast【疲劳】+短音效+项目定制：主动推荐（TTS播报）【累了吗，给你放一首动感的音乐吧】 图形toast渐现，显示2s后自动消失 短音效在图像toast出现同时，同步响起 短音效播放结果，推入主动推荐页面 如短音效播放过程中，语音对话流被唤醒，短音效停止播报 | 阻塞 | 依赖实车
490969553 | 短时间闭眼+打哈欠（本次行程接受过音乐推荐） | 最高(0) | 1.车速达到20km/h及以上 2.本次行程接受过音乐推荐 | 1.驾驶员10分钟内触发2次闭眼2s和2次打哈欠 | 图标+短音效： 图标/toast【疲劳】+短音效 图形toast渐现，显示2s后自动消失 短音效在图形toast出现时，同步响起 如短音效播放过程中，语音对话流被唤起，短一下哦停止播报 | 阻塞 | 依赖实车
490969554 | 短时间闭眼+打哈欠（10分钟内触发＜2次闭眼） | 中高(1) | 车速达到20km/h及以上 | 1.驾驶员10分钟内触发＜2次闭眼2s和2次打哈欠 | 无预警提醒 | 阻塞 | 依赖实车
490969555 | 短时间闭眼+打哈欠（10分钟之内小于2次打哈欠） | 中高(1) | 车速达到20km/h及以上 | 1.驾驶员10分钟内触发2次闭眼2s和和＜2次打哈欠 | 无预警提醒 | 阻塞 | 依赖实车
490969556 | 短时间闭眼+打哈欠（10分钟之内小于2次打哈欠且小于2次打哈欠） | 中高(1) | 车速达到20km/h及以上 | 1.驾驶员10分钟内触发＜2次闭眼2s和和＜2次打哈欠 | 无预警提醒 | 阻塞 | 依赖实车
490969557 | 持续闭眼4s-第一次预警 | 最高(0) | 1.车速达到20km/h及以上 2.本次行程第一次预警 | 1.驾驶员持续闭眼4s之后 | 图标+长音效+TTS： 图标/toast【疲劳】+长音效+TTS（你已达到重度疲劳，请注意休息，你可以说：“你好福特，‘导航至停车场’或‘导航至服务区”） 图形toast渐现，显示2s后自动消失 长音效在图像tosat出现同时，同步响起 长音效播放结束，开始播放tts播报 如长音效与tts播放过程中，语音对话流被唤起，长音效及tts播报停止 | 阻塞 | 依赖实车
490969558 | 持续闭眼4s-非首次预警 | 最高(0) | 1.车速达到20km/h及以上 2.本次行程非首次预警 | 1.驾驶员持续闭眼4s之后 | 图形toast+长音效 图形toast建现，显示2s后自动消失 长音效在图像toast出现同时，同步响起 如长音效与tts播放过程中，语音对话流被唤起，长音效及tts播报停止 | 阻塞 | 依赖实车
490969559 | 持续闭眼3s | 中高(1) | 车速达到20km/h及以上 | 1.驾驶员持续闭眼3s之后 | 无预警提醒 | 阻塞 | 依赖实车
490969560 | 疲劳行为--行为计数判定 | 最高(0) | 车速达到20km/h及以上 | 1.驾驶员10s内多次触发执行疲劳行为（打哈欠和短时间闭眼） | 10s内多次触发仅记为一次行为。 | 阻塞 | 依赖实车
490969561 | 预警计次原则 | 中高(1) | 车速达到20km/h及以上 | 1.驾驶员执行疲劳行为（打哈欠或短时间闭眼）预警触发后 | 当前所有疲劳行为（打哈欠和短时间闭眼）计次清零 | 阻塞 | 依赖实车
490969562 | 打哈欠--5分钟之内执行注意力检测（视线偏移） | 最高(0) | 1.车速达到20km/h及以上 | 1.驾驶员执行打哈欠行为（10分钟内连续触发3次） 2.5分钟内执行注意力（视线偏移） | 1.疲劳预警触发后，5分钟内不检测注意力及危险驾驶行为（常规抽烟/喝东西/手持打电话） | 阻塞 | 依赖实车
490969563 | 打哈欠--5分钟之内执行危险驾驶行为（常规抽烟） | 最高(0) | 1.车速达到20km/h及以上 | 1.驾驶员执行打哈欠行为（10分钟内连续触发3次） 2.5分钟内执行危险驾驶行为（常规抽烟） | 1.疲劳预警触发后，5分钟内不检测注意力及危险驾驶行为（常规抽烟/喝东西/手持打电话） | 阻塞 | 依赖实车
490969564 | 打哈欠--5分钟之内执行危险驾驶行为（喝东西） | 最高(0) | 1.车速达到20km/h及以上 | 1.驾驶员执行打哈欠行为（10分钟内连续触发3次） 2.5分钟内执行危险驾驶行为（喝东西） | 1.疲劳预警触发后，5分钟内不检测注意力及危险驾驶行为（常规抽烟/喝东西/手持打电话） | 阻塞 | 依赖实车
490969565 | 打哈欠--5分钟之内执行危险驾驶行为（手持打电话） | 最高(0) | 1.车速达到20km/h及以上 | 1.驾驶员执行打哈欠行为（10分钟内连续触发3次） 2.5分钟内执行危险驾驶行为（手持打电话） | 1.疲劳预警触发后，5分钟内不检测注意力及危险驾驶行为（常规抽烟/喝东西/手持打电话） | 阻塞 | 依赖实车
490969566 | 短时间闭眼-5分钟之内执行注意力检测（视线偏移） | 最高(0) | 1.车速达到20km/h及以上 | 1.驾驶员执行短时间闭眼（10分钟内触发3次闭眼2s） 2.5分钟内执行注意力（视线偏移） | 1.疲劳预警触发后，5分钟内不检测注意力及危险驾驶行为（常规抽烟/喝东西/手持打电话） | 阻塞 | 依赖实车
490969567 | 短时间闭眼-5分钟之内执行危险驾驶行为（常规抽烟） | 最高(0) | 1.车速达到20km/h及以上 | 1.驾驶员执行短时间闭眼（10分钟内触发3次闭眼2s） 2.5分钟内执行危险驾驶行为（常规抽烟） | 1.疲劳预警触发后，5分钟内不检测注意力及危险驾驶行为（常规抽烟/喝东西/手持打电话） | 阻塞 | 依赖实车
490969568 | 短时间闭眼--5分钟之内执行危险驾驶行为（喝东西） | 最高(0) | 1.车速达到20km/h及以上 | 1.驾驶员执行短时间闭眼（10分钟内触发3次闭眼2s） 2.5分钟内执行危险驾驶行为（喝东西） | 1.疲劳预警触发后，5分钟内不检测注意力及危险驾驶行为（常规抽烟/喝东西/手持打电话） | 阻塞 | 依赖实车
490969569 | 短时间闭眼-5分钟之内执行危险驾驶行为（手持打电话） | 最高(0) | 1.车速达到20km/h及以上 | 1.驾驶员执行短时间闭眼（10分钟内触发3次闭眼2s） 2.5分钟内执行危险驾驶行为（手持打电话） | 1.疲劳预警触发后，5分钟内不检测注意力及危险驾驶行为（常规抽烟/喝东西/手持打电话） | 阻塞 | 依赖实车
490969570 | 短时间闭眼+打哈欠-5分钟之内执行注意力检测（视线偏移） | 最高(0) | 1.车速达到20km/h及以上 | 1.驾驶员执行短时间闭眼+打哈欠（10分钟内触发2次闭眼2s和2次打哈欠） 2.5分钟内执行注意力（视线偏移） | 1.疲劳预警触发后，5分钟内不检测注意力及危险驾驶行为（常规抽烟/喝东西/手持打电话） | 阻塞 | 依赖实车
490969571 | 短时间闭眼+打哈欠-5分钟之内执行危险驾驶行为（常规抽烟） | 最高(0) | 1.车速达到20km/h及以上 | 1.驾驶员执行短时间闭眼+打哈欠（10分钟内触发2次闭眼2s和2次打哈欠） 2.5分钟内执行危险驾驶行为（常规抽烟） | 1.疲劳预警触发后，5分钟内不检测注意力及危险驾驶行为（常规抽烟/喝东西/手持打电话） | 阻塞 | 依赖实车
490969572 | 短时间闭眼+打哈欠--5分钟之内执行危险驾驶行为（喝东西） | 最高(0) | 1.车速达到20km/h及以上 | 1.驾驶员执行短时间闭眼+打哈欠（10分钟内触发2次闭眼2s和2次打哈欠） 2.5分钟内执行危险驾驶行为（喝东西） | 1.疲劳预警触发后，5分钟内不检测注意力及危险驾驶行为（常规抽烟/喝东西/手持打电话） | 阻塞 | 依赖实车
490969573 | 短时间闭眼+打哈欠-5分钟之内执行危险驾驶行为（手持打电话） | 最高(0) | 1.车速达到20km/h及以上 | 1.驾驶员执行短时间闭眼+打哈欠（10分钟内触发2次闭眼2s和2次打哈欠） 2.5分钟内执行危险驾驶行为（手持打电话） | 1.疲劳预警触发后，5分钟内不检测注意力及危险驾驶行为（常规抽烟/喝东西/手持打电话） | 阻塞 | 依赖实车
490969574 | 长时间闭眼-5分钟之内执行注意力检测（视线偏移） | 最高(0) | 1.车速达到20km/h及以上 | 1.驾驶员执行长闭眼（持续闭眼4s） 2.5分钟内执行注意力（视线偏移） | 1.疲劳预警触发后，5分钟内不检测注意力及危险驾驶行为（常规抽烟/喝东西/手持打电话） | 阻塞 | 依赖实车
490969575 | 长时间闭眼-5分钟之内执行危险驾驶行为（常规抽烟） | 最高(0) | 1.车速达到20km/h及以上 | 1.驾驶员执行长闭眼（持续闭眼4s） 2.5分钟内执行危险驾驶行为（常规抽烟） | 1.疲劳预警触发后，5分钟内不检测注意力及危险驾驶行为（常规抽烟/喝东西/手持打电话） | 阻塞 | 依赖实车
490969576 | 长时间闭眼-5分钟之内执行危险驾驶行为（喝东西） | 最高(0) | 1.车速达到20km/h及以上 | 1.驾驶员执行长闭眼（持续闭眼4s） 2.5分钟内执行危险驾驶行为（喝东西） | 1.疲劳预警触发后，5分钟内不检测注意力及危险驾驶行为（常规抽烟/喝东西/手持打电话） | 阻塞 | 依赖实车
490969577 | 长时间闭眼-5分钟之内执行危险驾驶行为（手持打电话） | 最高(0) | 1.车速达到20km/h及以上 | 1.驾驶员执行长闭眼（持续闭眼4s） 2.5分钟内执行危险驾驶行为（手持打电话） | 1.疲劳预警触发后，5分钟内不检测注意力及危险驾驶行为（常规抽烟/喝东西/手持打电话） | 阻塞 | 依赖实车
490969580 | 预警正在响应时不可被其他预警打断（4级预警除外） | 最高(0) | 1.车速达到20km/h及以上 | 1.驾驶员执行1.2.3级预警动作，且正在响应时 2.触发闭眼四级预警 | 1.预警正在响应时，当前预警不可被其他预警打断（4级预警除外，即闭眼4s预警可打断其他预警） | 阻塞 | 依赖实车
490969581 | 预警正在响应时不可被其他预警打断（4级预警除外） | 最高(0) | 1.车速达到20km/h及以上 | 1.驾驶员执行1级预警（常规吸烟，喝东西，手持电话） 2.当预警正在响应时，触发2级预警（视线偏移） | 1.一级预警正在响应时，当前预警不会被2级预警打断。 | 阻塞 | 依赖实车
490969582 | 预警正在响应时不可被其他预警打断（4级预警除外） | 最高(0) | 1.车速达到20km/h及以上 | 1.驾驶员执行1级预警（常规吸烟，喝东西，手持电话） 2.当预警正在响应时，触发3级预警（打哈欠/短时间闭眼） | 1.一级预警正在响应时，当前预警不会被3级预警打断。 | 阻塞 | 依赖实车
490969583 | 预警正在响应时不可被其他预警打断（4级预警除外） | 最高(0) | 1.车速达到20km/h及以上 | 1.驾驶员执行1级预警（常规吸烟，喝东西，手持电话） 2.当预警正在响应时，触发4级预警（长闭眼） | 1.一级预警正在响应时，4级预警，即闭眼4s预警可打断其他预警。 | 阻塞 | 依赖实车
490969584 | 预警正在响应时不可被其他预警打断（4级预警除外） | 最高(0) | 1.车速达到20km/h及以上 | 1.驾驶员执行2级预警（视线偏移） 2.当预警正在响应时，触发1级预警（常规吸烟，喝东西，手持电话） | 1.二级预警正在响应时，当前预警不会被1级预警打断。 | 阻塞 | 依赖实车
490969585 | 预警正在响应时不可被其他预警打断（4级预警除外） | 最高(0) | 1.车速达到20km/h及以上 | 1.驾驶员执行2级预警（视线偏移） 2.当预警正在响应时，触发3级预警（打哈欠/短时间闭眼） | 1.二级预警正在响应时，当前预警不会被3级预警打断。 | 阻塞 | 依赖实车
490969586 | 预警正在响应时不可被其他预警打断（4级预警除外） | 最高(0) | 1.车速达到20km/h及以上 | 1.驾驶员执行2级预警（视线偏移） 2.当预警正在响应时，触发4级预警（长闭眼） | 1.二级预警正在响应时，4级预警，即闭眼4s预警可打断其他预警。 | 阻塞 | 依赖实车
490969587 | 预警正在响应时不可被其他预警打断（4级预警除外） | 最高(0) | 1.车速达到20km/h及以上 | 1.驾驶员执行3级预警（打哈欠/短时间闭眼） 2.当预警正在响应时，触发1级预警（常规吸烟，喝东西，手持电话） | 1.三级预警正在响应时，当前预警不会被1级预警打断。 | 阻塞 | 依赖实车
490969588 | 预警正在响应时不可被其他预警打断（4级预警除外） | 最高(0) | 1.车速达到20km/h及以上 | 1.驾驶员执行3级预警（打哈欠/短时间闭眼） 2.当预警正在响应时，触发2级预警（视线偏移） | 1.三级预警正在响应时，当前预警不会被二级预警打断。 | 阻塞 | 依赖实车
490969589 | 预警正在响应时不可被其他预警打断（4级预警除外） | 最高(0) | 1.车速达到20km/h及以上 | 1.驾驶员执行3级预警（打哈欠/短时间闭眼） 2.当预警正在响应时，触发4级预警（视线偏移） | 1.三级预警正在响应时，4级预警，即闭眼4s预警可打断其他预警。 | 阻塞 | 依赖实车
490969590 | 预警响应后5s内不再响应其他预警（4级预警除外，即闭眼4s预警可打断其他预警） | 最高(0) | 1.车速达到20km/h及以上 | 1.驾驶员执行1.2.3级预警动作 2.5s内 | 1.为避免预警过于频繁，预警响应后5s内不再响应其他预警（4级预警除外，即闭眼4s预警可打断其他预警） | 阻塞 | 依赖实车
490969591 | 预警响应后5s内不再响应其他预警（4级预警除外，即闭眼4s预警可打断其他预警） | 最高(0) | 1.车速达到20km/h及以上 | 1.驾驶员执行1级预警（常规吸烟，喝东西，手持电话） 2.当预警响应后5s内触发2级预警（视线偏移） | 1.当前预警响应后5s内不再响应其他预警 | 阻塞 | 依赖实车
490969592 | 预警响应后5s内不再响应其他预警（4级预警除外，即闭眼4s预警可打断其他预警） | 最高(0) | 1.车速达到20km/h及以上 | 1.驾驶员执行1级预警（常规吸烟，喝东西，手持电话） 2.当预警响应后5s内触发3级预警（打哈欠/短时间闭眼） | 1.当前预警响应后5s内不再响应其他预警 | 阻塞 | 依赖实车
490969593 | 预警响应后5s内不再响应其他预警（4级预警除外，即闭眼4s预警可打断其他预警） | 最高(0) | 1.车速达到20km/h及以上 | 1.驾驶员执行1级预警（常规吸烟，喝东西，手持电话） 2.当预警响应后5s内触发4级预警（长闭眼） | 1.当前预警响应后5s内不再响应其他预警 | 阻塞 | 依赖实车
490969594 | 预警响应后5s内不再响应其他预警（4级预警除外，即闭眼4s预警可打断其他预警） | 最高(0) | 1.车速达到20km/h及以上 | 1.驾驶员执行2级预警（视线偏移） 2.当预警响应后5s内触发1级预警（常规吸烟，喝东西，手持电话） | 1.当前预警响应后5s内不再响应其他预警 | 阻塞 | 依赖实车
490969595 | 预警响应后5s内不再响应其他预警（4级预警除外，即闭眼4s预警可打断其他预警） | 最高(0) | 1.车速达到20km/h及以上 | 1.驾驶员执行2级预警（视线偏移） 2.当预警响应后5s内触发3级预警（打哈欠/短时间闭眼） | 1.当前预警响应后5s内不再响应其他预警 | 阻塞 | 依赖实车
490969596 | 预警响应后5s内不再响应其他预警（4级预警除外，即闭眼4s预警可打断其他预警） | 最高(0) | 1.车速达到20km/h及以上 | 1.驾驶员执行2级预警（视线偏移） 2.当预警响应后5s内触发4级预警（长闭眼） | 1.当前预警响应后5s内不再响应其他预警 | 阻塞 | 依赖实车
490969597 | 预警响应后5s内不再响应其他预警（4级预警除外，即闭眼4s预警可打断其他预警） | 最高(0) | 1.车速达到20km/h及以上 | 1.驾驶员执行3级预警（打哈欠/短时间闭眼） 2.当预警响应后5s内触发1级预警（常规吸烟，喝东西，手持电话） | 1.当前预警响应后5s内不再响应其他预警 | 阻塞 | 依赖实车
490969598 | 预警响应后5s内不再响应其他预警（4级预警除外，即闭眼4s预警可打断其他预警） | 最高(0) | 1.车速达到20km/h及以上 | 1.驾驶员执行3级预警（打哈欠/短时间闭眼） 2.当预警响应后5s内触发2级预警（视线偏移） | 1.当前预警响应后5s内不再响应其他预警 | 阻塞 | 依赖实车
490969599 | 预警响应后5s内不再响应其他预警（4级预警除外，即闭眼4s预警可打断其他预警） | 最高(0) | 1.车速达到20km/h及以上 | 1.驾驶员执行3级预警（打哈欠/短时间闭眼） 2.当预警响应后5s内触发4级预警（视线偏移） | 1.当前预警响应后5s内不再响应其他预警 | 阻塞 | 依赖实车
490969600 | 当4级预警打断时连带图标所有预警方式全部更新为4级 | 最高(0) | 1.车速达到20km/h及以上 | 1.驾驶员1.2.3级且触发预警之后 2.直接执行4级预警 | 1.当4级预警打断时连带图标所有预警方式全部更新为4级。 | 阻塞 | 依赖实车
490969601 | 当4级预警打断时连带图标所有预警方式全部更新为4级 | 最高(0) | 1.车速达到20km/h及以上 | 1.驾驶员执行1级预警（常规吸烟，喝东西，手持电话） 2.当预警响应后触发4级预警（长闭眼） | 1.当4级预警打断时连带图标所有预警方式全部更新为4级。 | 阻塞 | 依赖实车
490969602 | 当4级预警打断时连带图标所有预警方式全部更新为4级 | 最高(0) | 1.车速达到20km/h及以上 | 1.驾驶员执行2级预警（视线偏移） 2.当预警响应后触发4级预警（长闭眼） | 1.当4级预警打断时连带图标所有预警方式全部更新为4级。 | 阻塞 | 依赖实车
490969603 | 当4级预警打断时连带图标所有预警方式全部更新为4级 | 最高(0) | 1.车速达到20km/h及以上 | 1.驾驶员执行3级预警（打哈欠/短时间闭眼） 2.当预警响应后触发4级预警（长闭眼） | 1.当4级预警打断时连带图标所有预警方式全部更新为4级。 | 阻塞 | 依赖实车
490969604 | 默认状态 | 最高(0) |  | 1.个人中心>驾驶行为监测提醒偏好 2.点击“驾驶行为检测提醒偏好” 3.查看默认选项 | 1.默认全选 | 阻塞 | 依赖实车
490969605 | 开启对应提醒 | 最高(0) |  | 1.个人中心>驾驶行为监测提醒偏好 2.点击“驾驶行为检测提醒偏好” 3.点击需要开启提醒选项 | 1.能够保存开启提醒选项 | 阻塞 | 依赖实车
490969606 | 取消勾选 | 最高(0) |  | 1.个人中心>驾驶行为监测提醒偏好 2.点击“驾驶行为检测提醒偏好” 3.点击需要开启提醒选项 4.再次取消勾选 | 1.当再次取消勾选后，未勾选的选项不会触发预警 | 阻塞 | 依赖实车
490969607 | 语音交互 | 最高(0) | 120km/h 以上 2.本次行程 | 1.当前处于预警过程中（所有场景：打哈欠，实现偏移，喝水，吸烟，闭眼，打电话） 2.用户唤醒小度 | 立即停止语音预警 | 阻塞 | 依赖实车
490969608 | 唤醒小度 | 最高(0) | 1.20km/h 以上 2.本次行程 | 1.当前处于预警过程中（所有场景：打哈欠，实现偏移，喝水，吸烟，闭眼，打电话） 2.用户挥手or语音唤醒识别到后 | 停止当前预警 | 阻塞 | 依赖实车
490969609 | 场景化命令词【停止预警】 | 最高(0) | 1.20km/h 以上 2.本次行程 | 1.当前处于预警过程中（所有场景：打哈欠，实现偏移，喝水，吸烟，闭眼，打电话） 2.当用户说出场景话命令词"停止预警"后 | 1.停止预警（停止本次行程内除图标以外所有预警） | 阻塞 | 依赖实车
490969610 | 车控（依赖车企接口） | 最高(0) | 1.20km/h 以上 2.本次行程 | 1.当前处于预警过程中（所有场景：打哈欠，实现偏移，喝水，吸烟，闭眼，打电话） 2.用户点击车机功能键 | 可打断当前预警 | 阻塞 | 依赖实车

## Face ID 测试用例
用例ID | 名称 | 类型 | 描述 | 前提条件 | 具体步骤 | 预期结果 | 执行结果 | 执行备注
491345656 | 未登录车机端账号，点击Face ID【注册】按钮 | 手工用例 |  | 1、P档 2、未注册Face ID | 1、进入个人中心 2、点击Face ID【注册】按钮 | 弹出账号登录弹窗引导用户登录账号，登录账号后可正常使用Face ID功能 | 成功
491345657 | 已登录车机端账号，点击Face ID【注册】按钮 | 手工用例 |  | 1、P档 2、未注册Face ID | 1、进入个人中心 2、点击Face ID【注册】按钮 | 1、跳转至录入引导页，并且弹窗AI智慧人脸应用，权限申请 2、【取消】【授权】 | 成功 | 拒绝，接受
491345658 | 已登录车机端账号，新手引导界面点击人脸注册 | 手工用例 | 暂无 | 1、P档 2、未注册Face ID | 1、登录账号 2、引导界面点击人脸注册 | 1、账号登录成功 2、跳转到faceid引导页，开启P档监测，弹出功能介绍及隐私声明的授权弹窗 | 成功
491345659 | 已登录车机端账号，新手引导界面点击人脸注册 | 手工用例 | 暂无 | 1、P档 2、未注册Face ID | 1、点击人脸注册 2、隐私声明弹窗选择拒绝 | 2、返回到新手引导页 | 成功
491345660 | 已登录车机端账号，新手引导界面点击人脸注册 | 手工用例 | 暂无 | 1、P档 2、未注册Face ID | 1、点击人脸注册 2、隐私声明弹窗选择接受 | 2、必须先勾选我已阅读，才可以点击接受。点击接受后，跳转到人脸录入引导界面 | 成功
491345661 | 未登录车机端账号，新手引导界面点击人脸注册 | 手工用例 | 暂无 | 1、P档 2、未注册Face ID | 1、引导页面，语音：我要人脸注册 | 1、语音指令调起后进入账号登录流程 | 成功
491345662 | 已登录车机端账号，新手引导界面点击人脸注册 | 手工用例 | 暂无 | 1、P档 2、未注册Face ID | 1、引导页面，语音：我要人脸注册 | 1、模拟点击注册人脸，进入人脸注册 | 成功
491345663 | 已登录车机端账号，新手引导界面语音人脸注册 | 手工用例 | 暂无 | 1、P档 2、已注册Face ID | 1、引导页面，语音：我要人脸注册 | 1、TTS播报，您的账号已绑定人脸信息 | 成功
491345664 | 在个人中心页面，语音指令：【人脸注册】或【我要人脸注册】 | 手工用例 | 暂无 | 1、P档 2、未登录 | 1、语音指令：【人脸注册】或【我要人脸注册】 | 弹出账号登录弹窗引导用户登录账号，登录账号后可正常使用Face ID功能 | 成功
491345665 | 在个人中心面，语音指令：【人脸注册】或【我要人脸注册】 | 手工用例 | 暂无 | 1、P档 2、已登录但未绑定 | 1、语音指令：【人脸注册】或【我要人脸注册】 | 跳转至录入引导页进行注册 | 失败 | 暂不支持该语令
491345666 | 在个人中心页面，语音指令：【人脸注册】或【我要人脸注册】 | 手工用例 | 暂无 | 1、P档 2、已登录，已绑定 | 1、语音指令：【人脸注册】或【我要人脸注册】 | TTS播报：「您的账号已经绑定人脸信息」 | 成功
491345667 | AI智慧人脸应用，权限申请弹窗带点击【取消】按钮 | 手工用例 | 暂无 | 1、P档 2、未注册Face ID | 1、进入个人中心 2、AI智慧人脸应用，权限申请弹窗点击【取消】按钮 | 1、跳转至录入引导页，并且弹窗AI智慧人脸应用，权限申请 2、关闭弹窗并返回上一级 | 成功
491345668 | AI智慧人脸应用，权限申请弹窗点击【授权】按钮 | 手工用例 | 暂无 | 1、未在P档 2、未注册Face ID | 1、进入个人中心 2、AI智慧人脸应用，权限申请弹窗点击【授权】按钮 | 1、跳转至录入引导页，并且弹窗AI智慧人脸应用，权限申请 2、弹窗提示：注意行车安全，请停稳车辆P档后再录入人脸 3、【确认】 | 成功
491345669 | AI智慧人脸应用，权限申请弹窗点击【授权】按钮 | 手工用例 | 暂无 | 1、P档 2、未注册Face ID | 1、进入个人中心 2、AI智慧人脸应用，权限申请弹窗点击【授权】按钮 | 1、跳转至录入引导页，并且弹窗AI智慧人脸应用，权限申请 2、弹出隐私说明弹窗 | 成功
491345670 | 行车安全弹窗点击【确认】按钮 | 手工用例 | 暂无 | 1、未在P档 2、未注册Face ID | 1、进入个人中心 2、行车安全弹窗点击【确认】按钮 | 1、跳转至录入引导页，并且弹窗AI智慧人脸应用，权限申请 2、弹窗提示：注意行车安全，请停稳车辆P档后再录入人脸 3、关闭弹窗 | 成功
491345671 | 行车安全弹窗不做操作 | 手工用例 | 暂无 | 1、未在P档 2、未注册Face ID | 1、进入个人中心 2、行车安全弹窗不做操作 | 1、跳转至录入引导页，并且弹窗AI智慧人脸应用，权限申请 2、弹窗提示：注意行车安全，请停稳车辆P档后再录入人脸 3、10s后自动关闭弹窗 | 成功
491345672 | 行车安全弹窗提示后，车辆恢复到P档 | 手工用例 | 暂无 | 1、未在P档 2、未注册Face ID | 1、进入个人中心 2、行车安全弹窗不做操作 3、恢复到P档 | 1、跳转至录入引导页，并且弹窗AI智慧人脸应用，权限申请 2、弹窗提示：注意行车安全，请停稳车辆P档后再录入人脸 3、关闭弹窗 | 成功
491345673 | AI智慧人脸应用，权限申请弹窗点击【授权】按钮 | 手工用例 | 暂无 | 1、P档 2、未注册Face ID | 1、进入个人中心 2、权限申请弹窗点击【授权】按钮 | 1、跳转至录入引导页，并且弹窗AI智慧人脸应用，权限申请 2、弹出隐私说明弹窗 3、【拒绝】【接受】 | 成功
491345674 | 隐私弹窗点击【拒绝】按钮 | 手工用例 | 暂无 | 1、P档 2、未注册Face ID | 1、进入个人中心 2、隐私弹窗点击【拒绝】按钮 | 1、跳转至录入引导页，并且弹窗AI智慧人脸应用，权限申请 2、弹出隐私说明弹窗 3、关闭弹窗并返回上一级页面 | 成功
491345675 | 隐私弹窗点击【接受】按钮 | 手工用例 | 暂无 | 1、P档 2、未注册Face ID 3、勾选【我同意】 | 1、进入个人中心 2、隐私弹窗点击【接受】按钮 | 1、跳转至录入引导页，并且弹窗AI智慧人脸应用，权限申请 2、弹出隐私说明弹窗 3、进入人脸登录引导页 | 成功
491345676 | 隐私弹窗点击【接受】按钮 | 手工用例 | 暂无 | 1、P档 2、未注册Face ID 3、不勾选【我同意】 | 1、进入个人中心 2、隐私弹窗点击【接受】按钮 | 1、跳转至录入引导页，并且弹窗AI智慧人脸应用，权限申请 2、弹出隐私说明弹窗 3、提示用户勾选 | 成功
491345677 | 已注册状态下点击【注销】按钮 | 手工用例 |  | 1、P档 2、已注册Face ID | 1、进入个人中心 2、点击Face ID【注销】按钮 | 1、弹窗进行问询：【确认注销人脸信息？注销后将无法使用人脸快捷登录】 2、【注销】，【取消】 | 失败 | 弹窗文案：确认注销人脸信息？
491345678 | 已注册状态下点击【注销】按钮，弹窗后点击【注销】成功注销 | 手工用例 |  | 1、P档 2、已注册Face ID | 1、点击Face ID【注销】按钮 2、弹窗点击【注销】 | 1、弹窗进行问询：【确认注销人脸信息？注销后将无法使用人脸快捷登录】 2、关闭弹窗，并进入人脸检测页面，toast+TTS：注销成功，提示2s消失 | 成功
491345679 | 已注册状态下点击【注销】按钮，弹窗后点击【注销】注销失败 | 手工用例 |  | 1、P档 2、已注册Face ID | 1、点击Face ID【注销】按钮 2、弹窗点击【注销】 | 1、弹窗进行问询：【确认注销人脸信息？注销后将无法使用人脸快捷登录】 2、关闭弹窗，并进入人脸检测页面，toast+TTS：注销失败，提示2s消失 | 成功
491345680 | 已注册状态下点击【注销】按钮，弹窗后点击【取消】 | 手工用例 |  | 1、P档 2、已注册Face ID | 1、点击Face ID【注销】按钮 2、点击【取消】 | 1、弹窗进行问询：【确认注销人脸信息？注销后将无法使用人脸快捷登录】 2、关闭弹窗 | 成功
491345681 | 检查引导页页面文案描述 | 手工用例 | 暂无 | P档 | 1、进入Face ID 引导页 2、选择【同意】 | 1、「欢迎使用人脸登录系统」 2、为什么要使用人脸校验？ 3、通过人脸校验可以使登录账号更加便捷，登录后可体验更加智能化、个性化的车载功能 4、录入人脸时应注意什么？ 5、请保持人脸对准摄像头，确保面部无遮挡 | 失败 | 文案描述有误
491345682 | 点击开始录入按钮，进入录入页面 | 手工用例 |  | P档 | 1、进入Face ID 引导页 2、点击开始录入按钮 | 1、进入人脸录入页。 2、录入过程中同时语音提示“请面向前方，确保面部无遮挡” 3、引导文案：请面向前方，确保面部无遮挡（具体展示形式以ui为准） | 成功
491345683 | Face ID 引导页，语音指令【开始录入】或【录入】 | 手工用例 | 暂无 | P档 | 1、进入Face ID 引导页 2、语音指令【开始录入】或【录入】 | 1、进入人脸录入页。 2、录入过程中同时语音提示“请面向前方，确保面部无遮挡” 3、引导文案：请面向前方，确保面部无遮挡（具体展示形式以ui为准） | 成功
491345684 | 在非录入页面，语音指令【开始录入】或【录入】 | 手工用例 | 暂无 | P档 | 1、在其他页面语音指令 2、【开始录入】或【录入】 | tts反馈”当前状态不支持该指令” | 成功
491345685 | 人脸录入页面，点击退出按钮 | 手工用例 |  | P档 | 1、进入人脸录入页面 2、点击退出按钮 | 1、弹窗提示用户【人脸录入未完成，是否退出】； 2、【继续】、【退出】 | 成功
491345686 | 人脸录入页面，语音指令【取消注册】或【不注册了】 | 手工用例 | 暂无 | P档 | 1、进入人脸录入页面 2、语音指令【取消注册】【不注册了】 | 1、弹窗提示用户【人脸录入未完成，是否退出】； 2、【继续】、【退出】 | 失败 | 当前状态不支持
491345687 | 人脸录入页面，点击退出按钮-点击【继续】 | 手工用例 |  | P档 | 1、进入人脸录入页面 2、点击退出按钮 3、点击【继续】 | 1、弹窗提示用户【人脸注册未完成，是否退出】； 2、关闭弹窗，留在当前页面 | 成功
491345688 | 人脸录入页面，点击退出按钮-点击【退出】 | 手工用例 |  | P档 | 1、进入人脸录入页面 2、点击退出按钮 3、点击【退出】 | 1、弹窗提示用户【人脸注册未完成，是否退出】； 2、关闭弹窗，返回个人中心 | 成功
491345689 | 人脸录入完成打开FaceID按钮 | 手工用例 |  | 1.P档 2.未开启FaceID按钮 | 1、进入人脸录入页面 2、开始录入 3、录入完成后点击【完成并打开FaceID】按钮 | 返回个人中心，后台打开FaceID按钮 | 成功
491345690 | 录入过程中佩戴不可穿透墨镜 | 手工用例 |  | P档 | 1、进入人脸录入页面 2、开始录入 | 提示“面部被遮挡，请移除遮挡物体” | 成功
491345691 | 录入过程中口罩等其他面部遮挡 | 手工用例 |  | P档 | 1、进入人脸录入页面 2、开始录入 | 提示“面部被遮挡，请移除遮挡物体” | 成功
491345692 | 录入过程中口未检测到人脸 | 手工用例 |  | P档 | 1、进入人脸录入页面 2、开始录入 | 提示“未检测到人脸，请对准摄像头” | 成功
491345693 | 录入过程中口照片或其他方式攻击（无感未通过） | 手工用例 |  | P档 | 1、进入人脸录入页面 2、开始录入 | 提示“未校验到有效人脸” | 成功
491345694 | 录入过程中，车未在P档 | 手工用例 |  | 未在P档 | 1、进入人脸录入页面 2、开始录入 | 1、弹窗提示：【注意行车安全，请您将车辆停稳后录入人脸】 2、【知道了】 | 成功
491345695 | 录入过程中车未在P档，弹窗提示，点击【知道了】 | 手工用例 |  | 未在P档 | 1、进入人脸录入页面 2、开始录入 3、点击【知道了】 | 弹窗消失，返回个人中心页 | 成功
491345696 | 录入过程中车未在P档，弹窗提示-10S内未点击按钮 | 手工用例 |  | 未在P档 | 1、进入人脸录入页面 2、开始录入 3、10S内未点击按钮 | 弹窗消失，返回个人中心页 | 成功
491345697 | 录入过程中车未在P档，弹窗提示，10s内若恢复成为P档 | 手工用例 |  | 未在P档 | 1、进入人脸录入页面 2、开始录入 3、恢复到P档 | 弹窗取消，不返回个人中心页 | 成功
491345698 | 点击人脸录入按钮 | 手工用例 |  | 1、P档 2、摄像头硬件异常 | 1、进入人脸录入页面 2、开始录入 | 1、弹框提示：【车内摄像头硬件异常，暂无法使用】 2、【知道了】 | 阻塞 | 依赖实车摄像头硬件异常
491345699 | 摄像头硬件异常，弹窗提示后点击【知道了】 | 手工用例 | 暂无 | 1、P档 2、摄像头硬件异常 | 1、进入人脸录入页面 2、开始录入 3、点击【知道了】 | 1、弹框提示：【车内摄像头硬件异常，暂无法使用】 2、取消弹框并返回上一级页面 | 阻塞 | 依赖实车摄像头硬件异常
491345700 | 点击人脸录入按钮，弹窗提示后10s内用户无反馈 | 手工用例 | 暂无 | 1、P档 2、摄像头硬件异常 | 1、进入人脸录入页面 2、开始录入 3、10s内用户无反馈 | 1、弹框提示：【车内摄像头硬件异常，暂无法使用】 3、取消弹框并返回上一级页面 | 阻塞 | 依赖实车摄像头硬件异常
491345701 | 点击人脸录入按钮 | 手工用例 | 暂无 | 1、P档 2、摄像头温度异常 | 1、进入人脸录入页面 2、开始录入 | 1、弹框提示：【车内摄像头温度异常，请稍后再试】 2、【知道了】 | 阻塞 | 依赖实车摄像头温度异常
491345702 | 点击人脸录入按钮，弹窗提示后点击【知道了】 | 手工用例 | 暂无 | 1、P档 2、摄像头温度异常 | 1、进入人脸录入页面 2、开始录入 3、点击【知道了】 | 1、弹框提示：【车内摄像头温度异常，请稍后再试】 2、取消弹框并返回上一级页面 | 阻塞 | 依赖实车摄像头温度异常
491345703 | 点击人脸录入按钮，弹窗提示后10s内用户无反馈 | 手工用例 | 暂无 | 1、P档 2、摄像头温度异常 | 1、进入人脸录入页面 2、开始录入 3、10s内用户无反馈 | 1、弹框提示：【车内摄像头温度异常，请稍后再试】 2、自动取消弹框并返回上一级页面 | 阻塞 | 依赖实车摄像头温度异常
491345704 | 点击人脸录入按钮 | 手工用例 | 暂无 | 1、P档 2、摄像头遮挡异常 | 1、进入人脸录入页面 2、开始录入 | 1、弹框提示：【车内摄像头遮挡，请移除遮挡物】 2、【知道了】 | 成功
491345705 | 点击人脸录入按钮，弹窗提示后点击【知道了】 | 手工用例 | 暂无 | 1、P档 2、摄像头遮挡异常 | 1、进入人脸录入页面 2、开始录入 3、点击【知道了】 | 1、弹框提示：【车内摄像头遮挡，请移除遮挡物】 2、取消弹框并返回上一级页面 | 成功
491345706 | 点击人脸录入按钮，弹窗提示后10s内用户无反馈 | 手工用例 | 暂无 | 1、P档 2、摄像头遮挡异常 | 1、进入人脸录入页面 2、开始录入 3、10s内用户无反馈 | 1、弹框提示：【车内摄像头遮挡，请移除遮挡物】 2、自动取消弹框并返回上一级页面 | 成功
491345707 | 20s内没有人脸录入，对比失败 | 手工用例 |  | P档 | 1、进入人脸录入页面 2、开始录入 | 1.弹窗提示：【录入超时，是否重试】 2、【重试】、【退出】 | 成功
491345708 | 人脸录入超时，弹窗提示后点击【重试】 | 手工用例 |  | P档 | 1、进入人脸录入页面 2、开始录入 3、点击【重试】 | 1.弹窗提示：【录入超时，请重试】 2、可重新进入录入流程 | 成功
491345709 | 人脸录入超时，弹窗提示后点击【退出】 | 手工用例 |  | P档 | 1、进入人脸录入页面 2、开始录入 3、点击【退出】 | 1.弹窗提示：【录入超时，请重试】 2、返回个人中心 | 成功
491345710 | 已在其他账号注册，进行人脸录入 | 手工用例 |  | 1、P档 2、已经在其他账号注册过面容信息 | 1、进入人脸录入页面 2、开始录入 | 1、弹窗提示用户【你已经在其他账号注册过面容信息了，请前往注销后再重新注册】 2、【知道了】 | 成功
491345711 | 已在其他账号注册，进行人脸录入，弹窗提示后点击【知道了】 | 手工用例 |  | 1、P档 2、已经在其他账号注册过面容信息 | 1、进入人脸录入页面 2、开始录入 3、点击【知道了】 | 1、弹窗提示用户【你已经在其他账号注册过面容信息了，请前往注销后再重新注册】 2、返回个人中心 | 成功
491345712 | 人脸录入成功 | 手工用例 |  | P档 | 1、进入人脸录入页面 2、开始录入 | 1、提示用户【注册成功，你还可以选择提供更多面部数据，来提高人脸校验的准确率】 2、【继续采集】、【完成】 | 成功
491345713 | 人脸录入成功，继续采集 | 手工用例 |  | P档 | 1、进入人脸录入页面 2、开始录入 3、点击【继续采集】 | 1、提示用户【注册成功，你还可以选择提供更多面部数据，来提高人脸校验的准确率】 2、进入多人脸底库流程页 | 成功
491345714 | 人脸录入成功，点击【完成】 | 手工用例 |  | P档 | 1、进入人脸录入页面 2、开始录入 3、点击【完成】 | 1、提示用户【注册成功，你还可以选择提供更多面部数据，来提高人脸校验的准确率】 2、返回个人中心页面，并显示人脸已注册 | 成功
491345715 | 继续采集完成开启FaceID开关 | 手工用例 |  | 1.P档 2.未开启FaceID按钮 | 1、进入人脸录入页面 2、开始录入 4、点击【完成并打开FaceID】按钮 | 返回个人中心页面，后台打开FaceID | 成功
491345716 | 非p当继续采集 | 手工用例 |  | 非P档 | 1、进入人脸录入页面 2、继续采集 | 1、弹窗提示：【注意行车安全，请您将车辆停稳后录入人脸】 | 阻塞 | 依赖实车
491345717 | 不同人脸继续采集失败 | 手工用例 |  | 1.P档 2.不同人脸 | 1、进入人脸录入页面 2、继续采集 | 提示："请勿中途换人，并面向摄像头，确保面部无遮挡”/“面部被遮挡，请移除遮挡物体”/“未检测到人脸，请面向前方”，提示2s后才能展示其他的文案，停留当前采集页面 | 阻塞
491345718 | 进入多人脸底库流程页 | 手工用例 |  | P档 | 1、人脸注册成功 2、点击【继续】进入多人脸录入 | 引导用户依次进行头部向左、向右偏转，同时进行TTS播报，文案为“请向左缓慢转头”/“请向右缓慢转头”。（此流程无时间限制）。 | 成功
491345719 | 进入多人脸底库流程页，点击关闭 | 手工用例 |  | P档 | 1.进入个多人脸底库流程页 2、点击关闭 | 1、弹窗提示用户【采集未完成，是否继续】 2、【继续】【退出】 | 成功
491345720 | 进入多人脸底库流程页，语音指令【取消注册】或【不注册了】 | 手工用例 | 暂无 | P档 | 1.进入个多人脸底库流程页 2、语音指令【关闭】【退出】 | 1、弹窗提示用户【采集未完成，是否继续】 2、【继续】【退出】 | 阻塞 | 依赖
491345721 | 进入多人脸底库流程页，退出-弹窗后点击【继续】 | 手工用例 | 暂无 | P档 | 1.进入个多人脸底库流程页 2、点击退出 3、点击【继续】 | 1、弹窗提示用户【采集未完成，是否继续】 2、弹窗关闭，留在当前页面 | 成功
491345722 | 进入多人脸底库流程页，退出-弹窗后点击【退出】 | 手工用例 | 暂无 | P档 | 1.进入个多人脸底库流程页 2、点击退出 3、点击【退出】 | 1、弹窗提示用户【采集未完成，是否继续】 2、返回个人中心 | 成功
491345723 | 已注册过Face ID信息，启动车机 | 手工用例 |  | 1、P档 2、设置中打开faceID功能 3、摄像头未故障 | 1、启动车机 2、识别成功 | 人脸校验成功，并将校验成功/失败结果发送给账号 | 成功
491345724 | 未注册过Face ID信息，启动车机 | 手工用例 |  | 1、P档 2、设置中打开faceID功能 3、摄像头未故障 | 1、启动车机 | 不调起faceID前台校验界面，进入账号登录 | 成功
491345725 | 已注册过Face ID信息，启动车机 | 手工用例 |  | 1、P档 2、设置中未打开faceID功能 | 1、启动车机 | 不调起faceID前台校验界面，进入账号登录 | 成功
491345726 | 已注册过Face ID信息，启动车机 | 手工用例 |  | 1、P档 2、设置中打开faceID功能 | 1、启动车机 | 不调起faceID前台校验界面，进入账号登录 | 成功
491345727 | 已注册过Face ID信息，启动车机 | 手工用例 |  | 1、P档 2、设置中打开faceID功能 3、摄像头故障 | 1、启动车机 | 进入账号登录页，同时摄像头故障发送到消息中心 | 成功
491345728 | 在非注册流程中语音指令【取消注册】或【不注册了】 | 手工用例 |  | P档 | 在非注册流程中语音指令【取消注册】或【不注册了】 | tts反馈”当前状态不支持该指令” | 成功
491345729 | 图像APP收到关门信号 | 手工用例 |  | 1、P档 2、车机已启动 3、Face ID设置未打开 | 车机启动情况下关门 | 无响应 | 成功
491345731 | 图像APP收到关门信号 | 手工用例 |  | 1、P档 2、车机已启动 3、Face ID设置已打开 4、摄像头已授权 | 车机启动情况下关门 | 进入后台识别 | 成功
491345732 | 人脸识别成功 | 手工用例 |  | 1、P档 |  | 1、检测到你有账号【用户名】是否要切换 2、【取消】、【切换】 | 成功
491345733 | 人脸识别成功 | 手工用例 |  | 1、P档 | 1、点击【取消】 | 1、检测到你有账号【用户名】是否要切换 2、关闭弹窗 | 成功
491345734 | 人脸识别成功 | 手工用例 |  | 1、P档 | 1、点击【切换】 | 1、检测到你有账号【用户名】是否要切换 2、切换账号 | 成功
491345735 | 人脸识别失败 | 手工用例 |  | 1、P档 |  | 1、未能识别到你的账号，是否保持【用户名】的账号登录 2、【退出登录】、【保持登录】 | 失败 | 没有弹窗
491345736 | 人脸识别失败 | 手工用例 |  | 1、P档 | 1、点击【退出登录】 | 1、检测到你有账号【用户名】是否要切换 2、关闭弹窗 | 失败 | 没有弹窗
491345737 | 人脸识别失败 | 手工用例 |  | 1、P档 | 1、点击【保持登录】 | 1、检测到你有账号【用户名】是否要切换 2、关闭弹窗 | 失败 | 没有弹窗
491345741 | 使用Face ID、多模、DMS功能 | 手工用例 | 暂无 | 图像功能关闭 | 1、配置位：DE06 2、配置位字段：Facial Recognition 3、配置位参数：0 4、使用Face ID、多模、DMS功能 | 1、Face ID、多模、DMS功能不可用 2、Face ID个人中心的入口隐藏 3、Face ID、多模、DMS设置页面不展示配置位 4、新手引导页入口隐藏 | 阻塞 | 依赖实车
491345742 | 使用多模、DMS功能 | 手工用例 | 暂无 | 只有Face ID功能可用 | 1、配置位：DE06 2、配置位字段：Facial Recognition 3、配置位参数：1 4、使用多模、DMS功能 | 1、多模、DMS功能不可用 2、多模、DMS设置页面不展示配置位 | 阻塞 | 依赖实车
491345743 | 使用Face ID、多模功能 | 手工用例 | 暂无 | 只有 DMS 功能可用 | 1、配置位：DE06 2、配置位字段：Facial Recognition 3、配置位参数：2 4、使用Face ID、多模功能 | 1、Face ID、多模功能不可用 2、Face ID个人中心的入口隐藏 3、Face ID、多模在设置页面不展示配置位 | 阻塞 | 依赖实车
491345744 | 使用多模功能 | 手工用例 | 暂无 | 只有FaceID 和 DMS 功能可用 | 1、配置位：DE06 2、配置位字段：Facial Recognition 3、配置位参数：3 4、使用多模功能 | 1、多模功能不可用 2、多模在设置页面不展示配置位 | 阻塞 | 依赖实车
491345745 | 使用Face ID、DMS功能 | 手工用例 | 暂无 | 只有 多模 功能可用 | 1、配置位：DE06 2、配置位字段：Facial Recognition 3、配置位参数：4 4、使用Face ID、DMS功能 | 1、Face ID、DMS功能不可用 2、Face ID个人中心的入口隐藏 3、DMS设置页面不展示配置位 | 阻塞 | 依赖实车
491345746 | 使用DMS功能 | 手工用例 | 暂无 | 只有 FaceID 和多模 功能可用 | 1、配置位：DE06 2、配置位字段：Facial Recognition 3、配置位参数：5 4、使用DMS功能 | 1、DMS功能不可用 2、DMS设置页面不展示配置位 | 阻塞 | 依赖实车
491345747 | 使用Face ID功能 | 手工用例 | 暂无 | 只有 DMS 和 多模 功能可用 | 1、配置位：DE06 2、配置位字段：Facial Recognition 3、配置位参数：6 4、使用Face ID功能 | 1、Face ID功能不可用 2、Face ID个人中心的入口隐藏 | 阻塞 | 依赖实车
491345748 | 使用图像全功能(FaceID、DMS、多模) | 手工用例 | 暂无 | FaceID、DMS、多模可用 | 1、配置位：DE06 2、配置位字段：Facial Recognition 3、配置位参数：7 4、使用FaceID、DMS、多模功能 | 1、FaceID、DMS、多模都可以使用 2、Face ID个人中心的入口隐藏 3、Face ID、多模、DMS设置页面展示配置位 | 阻塞 | 依赖实车
491345749 | Facial Recognition配置位加载失败 | 手工用例 | 暂无 | 暂无 | 1、配置位：DE06 2、配置位字段：Facial Recognition 3、配置位参数：0（任意参数） 4、配置位加载失败 | 1、Facial Recognition 结果默认为 0 2、视觉能力全功能都不能使用 （FaceID、DMS、多模） | 阻塞 | 依赖实车
491345750 | 使用百度算法能力 | 手工用例 | 暂无 | 配置位字段：CRM-DSMC | 1、配置位：DE07 2、配置位字段：CRM-DSMC 3、配置位参数：0 4、使用FaceID、DMS、多模功能 | 使用百度算法能力 | 阻塞 | 依赖实车
491345751 | 使用北美算法能力 | 手工用例 | 暂无 | 配置位字段：CRM-DSMC | 1、配置位：DE07 2、配置位字段：CRM-DSMC 3、配置位参数：1 4、使用FaceID、DMS、多模功能 | 北美算法是软硬一体的，功能均不可用 | 阻塞 | 依赖实车
491345752 | CRM-DSMC配置位加载失败 | 手工用例 | 暂无 | 暂无 | 1、配置位：DE07 2、配置位字段：CRM-DSMC 3、配置位参数：默认是0 4、配置位加载失败 | Facial Recognition 结果默认为 0 ，使用百度算法能力 | 阻塞 | 依赖实车
491345753 | 在任意页面，语音指令：【人脸注册】或【打开多模】【打开疲劳驾驶】 | 手工用例 | 暂无 | 无配置位的情况下 | 1、语音指令：语音指令：【人脸注册】或【打开多模】【打开疲劳驾驶】 | TTS播报：暂不支持该指令 | 阻塞 | 依赖实车
491345754 | faceid录入界面，查看界面有无卡顿 | 手工用例 | 暂无 | 暂无 | 1、点击个人中心人脸注册 2、点击开始录入 | 1、人脸展示在识别框里，显示清晰 | 阻塞 | 依赖实车
491345755 | faceid录入界面，查看界面有无卡顿 | 手工用例 | 暂无 | 暂无 | 1、点击个人中心人脸注册 2、点击开始录入 3、录入过程中移动人脸 | 1、开始录入人脸，识别过程中移动人脸，识别无卡顿 | 阻塞 | 依赖实车
491345756 | faceid录入界面，查看界面有无卡顿 | 手工用例 | 暂无 | 暂无 | 1、人脸录入过程中，点击返回 | 1、返回到个人中心，人脸识别框取消 | 阻塞 | 依赖实车

## 隐私条款和设置
用例集合 | 用例ID | 名称 | 优先级 | 类型 | 前提条件 | 具体步骤 | 预期结果 | 执行结果 | 执行备注
隐私条款 | 1 | 隐私条款更新 |  |  | 已注册Face ID | 1、进入个人中心 2、点击人脸注册 | 提示：解绑人脸信息弹框，点击确认，识别人脸进行解绑
| 2 | 隐私条款更新 |  |  | 已注册Face ID | 1、开启车机 2、进入首页或者任意界面 3、隐私弹窗点击接受 | 1、弹出隐私弹框提示重新授权，点击接受关闭弹窗
| 3 | 隐私条款更新 |  |  | 已注册Face ID | 1、开启车机 2、进入首页或者任意界面 3、隐私弹窗点击拒绝 | 1、弹出隐私弹框【拒绝并清除当前人脸信息？】，点击确认，清空人脸数据关闭弹窗。Faceid开关默认关闭
| 4 | 驾驶行为监测功能开关 |  |  | 首次打开 | 1、点击系统设置 2、点击驾驶行为监测开关，开启 | 2、弹出隐私弹窗，必须点击我已阅读，才可以接受，点击接受，弹窗消失开关打开
| 5 | 多模功能开关 |  |  | 首次打开 | 1、点击系统设置 2、点击多模功能开关，开启 | 2、弹出隐私弹窗，必须点击我已阅读，才可以接受，点击接受，弹窗消失开关打开
| 6 | Face ID隐私弹窗点击【拒绝】按钮 | 中高(0) | 手工用例 | 未注册Face ID | 1.进入个人中心 2.点击人脸识别 3.隐私弹窗点击【拒绝】按钮 | 1.跳转至录入引导页，并且弹窗AI智慧人脸应用，权限申请 2.弹出隐私弹窗 3.关闭弹窗并返回上一级页面 | 成功
| 7 | Face ID条款隐私弹窗点击【接受】按钮 | 最高(0) | 手工用例 | 1.未注册Face ID 2.勾选按钮 | 1.进入个人中心 2.点击人脸识别 3.隐私弹窗点击【接受】按钮 | 1.跳转至录入引导页，并且弹窗AI智慧人脸应用，权限申请 2.弹出隐私弹窗 3.进入人脸登录引导页 | 成功
| 8 | Face ID不勾选阅读条款隐私弹窗点击【接受】按钮 | 中高(0) | 手工用例 | 1.未注册Face ID 2.不勾选按钮 | 1.进入个人中心 2.点击人脸识别 3.隐私弹窗点击【接受】按钮 | 置灰不可点击 | 成功
| 9 | Face ID隐私弹窗查看隐私条款内容 | 最高(0) | 手工用例 | 未注册Face ID | 1.进入个人中心 2.点击人脸识别 3.隐私弹窗点击条款 4.上下滑动页面查看条款内容 | 可正常查看条款内容且内容正确 | 成功
| 10 | 无网时查看Face ID隐私条款内容 | 中高(0) | 手工用例 | 1.未注册Face ID 2.无网络 | 1.进入个人中心 2.点击人脸识别 3.隐私弹窗点击条款 4.上下滑动页面查看条款内容 | 可正常查看条款内容且内容正确 | 成功
| 11 | Face ID隐私条款页面返回 | 中高(0) | 手工用例 | 未注册Face ID | 1.进入个人中心 2.点击人脸识别 3.隐私弹窗点击条款 4.隐私条款页面点击返回按钮 | 返回隐私条款弹窗 | 成功
| 12 | 切换账号后查看Face ID隐私条款 | 中高(0) | 手工用例 | 1.切换账号 2.未注册Face ID | 1.进入个人中心 2.点击人脸识别 3.隐私弹窗点击条款 4.上下滑动页面查看条款内容 | 可正常查看条款内容且内容正确 | 成功
| 13 | 设置页面隐私弹窗查看Face ID隐私条款 | 中高(0) | 手工用例 | 未注册Face ID | 1.进入系统设置 2.点击打开Face ID开关按钮 3.弹窗点击注册 4.跳转个人中心隐私弹窗点击条款 5.上下滑动页面查看条款内容 | 可正常查看条款内容且内容正确 | 成功
| 14 | 系统重置查看Face ID隐私条款内容 | 中高(0) | 手工用例 | 已注册Face ID | 1.系统重置 2.个人中心点击人脸识别 3.隐私弹窗点击条款 4.上下滑动页面查看条款内容 | 2.弹出隐私条款弹窗 4.可正常查看条款内容且内容正确 | 阻塞 | 依赖实车系统重置
| 15 | 车机换件查看Face ID隐私条款内容 | 中高(0) | 手工用例 | 已注册Face ID | 1.车机换件 2.个人中心点击人脸识别 3.隐私弹窗点击条款 4.上下滑动页面查看条款内容 | 2.弹出隐私条款弹窗 4.可正常查看条款内容且内容正确 | 阻塞 | 依赖车机换件
| 16 | 更新rom系统（非ota）查看Face ID隐私条款内容 | 中高(0) | 手工用例 | 已注册Face ID | 1.更新rom系统（非ota） 2.个人中心点击人脸识别 3.隐私弹窗点击条款 4.上下滑动页面查看条款内容 | 2.弹出隐私条款弹窗 4.可正常查看条款内容且内容正确 | 阻塞 | 依赖实车更新rom系统
| 17 | 多模手势隐私弹窗点击【拒绝】按钮 | 中高(0) | 手工用例 | 首次开启开关 | 1.进入系统设置 2.点击开启多模手势开关 3.隐私弹窗点击【拒绝】按钮 | 关闭隐私弹窗回到设置页面 | 成功
| 18 | 多模手势条款隐私弹窗点击【接受】按钮 | 最高(0) | 手工用例 | 首次开启开关 | 1.进入系统设置 2.点击开启多模手势开关 3.隐私弹窗点击【接受】按钮 | 弹窗消失，多模手势开关开启，子开关默认开启 | 成功
| 19 | 多模手势不勾选阅读条款隐私弹窗点击【接受】按钮 | 中高(0) | 手工用例 | 1.首次开启开关 2.不勾选按钮 | 1.进入系统设置 2.点击开启多模手势开关 3.隐私弹窗点击【接受】按钮 | 置灰不可点击 | 成功
| 20 | 关闭多模手势开关再次开启不弹隐私弹窗 | 中高(0) | 手工用例 | 非首次开启开关 | 1.进入系统设置 2.点击开启多模手势开关 | 开关正常开启不弹隐私弹窗，开关状态关联账号 | 成功
| 21 | 设置页面查看多模手势隐私弹窗 | 最高(0) | 手工用例 | 首次开启开关 | 1.进入系统设置 2.点击打开多模手势开关按钮 | 弹出隐私条款授权弹窗且弹窗内容显示正确 | 成功
| 22 | 设置页面隐私弹窗查看多模手势隐私条款 | 最高(0) | 手工用例 | 首次开启开关 | 1.进入系统设置 2.点击打开多模手势开关按钮 3.隐私弹窗点击条款 4.上下滑动条款页面查看 | 可正常查看条款内容且内容正确 | 成功
| 23 | 无网络查看多模手势隐私条款 | 中高(0) | 手工用例 | 1.首次开启开关 2.无网络 | 1.进入系统设置 2.点击打开多模手势开关按钮 3.隐私弹窗点击条款 4.上下滑动条款页面查看 | 可正常查看条款内容且内容正确 | 成功
| 24 | 多模手势隐私条款页面返回 | 中高(0) | 手工用例 | 首次开启开关 | 1.进入系统设置 2.点击打开多模手势开关按钮 3.隐私弹窗点击条款 4.隐私条款页面点击返回按钮 | 返回隐私条款弹窗 | 成功
| 25 | 系统重置查看多模手势隐私条款内容 | 中高(0) | 手工用例 | 已开启多模手势开关 | 1.系统重置 2.进入系统设置 3.点击开启多模手势开关 4.隐私弹窗点击条款 5.上下滑动页面查看条款内容 | 2.弹出隐私条款弹窗 4.可正常查看条款内容且内容正确 | 阻塞 | 依赖实车系统重置
| 26 | 车机换件查看多模手势隐私条款内容 | 中高(0) | 手工用例 | 已开启多模手势开关 | 1.车机换件 2.进入系统设置 3.点击开启多模手势开关 4.隐私弹窗点击条款 6.上下滑动页面查看条款内容 | 2.弹出隐私条款弹窗 4.可正常查看条款内容且内容正确 | 阻塞 | 依赖车机换件
| 27 | 更新rom系统（非ota）查看多模手势隐私条款内容 | 中高(0) | 手工用例 | 已开启多模手势开关 | 1.更新rom系统（非ota） 2.进入系统设置 3.点击开启多模手势开关 4.隐私弹窗点击条款 7.上下滑动页面查看条款内容 | 2.弹出隐私条款弹窗 4.可正常查看条款内容且内容正确 | 阻塞 | 依赖实车更新rom系统
| 28 | 疲劳驾驶隐私弹窗点击【拒绝】按钮 | 中高(0) | 手工用例 | 首次开启开关 | 1.进入系统设置 2.点击开启多模手势开关 3.隐私弹窗点击【拒绝】按钮 | 关闭隐私弹窗回到设置页面 | 成功
| 29 | 疲劳驾驶条款隐私弹窗点击【接受】按钮 | 中高(0) | 手工用例 | 首次开启开关 | 1.进入系统设置 2.点击开启疲劳驾驶开关 3.隐私弹窗点击【接受】按钮 | 弹窗消失，疲劳驾驶开关开启，子开关默认开启 | 成功
| 30 | 疲劳驾驶不勾选阅读条款隐私弹窗点击【接受】按钮 | 中高(0) | 手工用例 | 1.首次开启开关 2.不勾选按钮 | 1.进入系统设置 2.点击开启疲劳驾驶开关 3.隐私弹窗点击【接受】按钮 | 置灰不可点击 | 成功
| 31 | 关闭疲劳驾驶开关再次开启不弹隐私弹窗 | 中高(0) | 手工用例 | 非首次开启开关 | 1.进入系统设置 2.点击开启疲劳驾驶开关 | 开关正常开启不弹隐私弹窗，关联账号 | 成功
| 32 | 设置页面查看疲劳驾驶隐私弹窗 | 最高(0) | 手工用例 | 首次开启开关 | 1.进入系统设置 2.点击打开疲劳驾驶开关按钮 | 弹出隐私条款授权弹窗且弹窗内容显示正确 | 成功
| 33 | 设置页面隐私弹窗查看疲劳驾驶隐私条款 | 最高(0) | 手工用例 | 首次开启开关 | 1.进入系统设置 2.点击打开疲劳驾驶开关按钮 3.隐私弹窗点击条款 4.上下滑动条款页面查看 | 可正常查看条款内容且内容正确 | 成功
| 34 | 无网络查看疲劳驾驶隐私条款 | 中高(0) | 手工用例 | 1.首次开启开关 2.无网络 | 1.进入系统设置 2.点击打开疲劳驾驶开关按钮 3.隐私弹窗点击条款 4.上下滑动条款页面查看 | 可正常查看条款内容且内容正确 | 成功
| 35 | 疲劳驾驶隐私条款页面返回 | 中高(0) | 手工用例 | 首次开启开关 | 1.进入系统设置 2.点击打开疲劳驾驶开关按钮 3.隐私弹窗点击条款 4.隐私条款页面点击返回按钮 | 返回隐私条款弹窗 | 成功
| 36 | 系统重置查看疲劳驾驶隐私条款内容 | 中高(0) | 手工用例 | 已开启多模手势开关 | 1.系统重置 2.进入系统设置 3.点击开启疲劳驾驶开关 4.隐私弹窗点击条款 5.上下滑动页面查看条款内容 | 2.弹出隐私条款弹窗 4.可正常查看条款内容且内容正确 | 阻塞 | 依赖实车系统重置
| 37 | 车机换件查看疲劳驾驶隐私条款内容 | 中高(0) | 手工用例 | 已开启多模手势开关 | 1.车机换件 2.进入系统设置 3.点击开启疲劳驾驶开关 4.隐私弹窗点击条款 6.上下滑动页面查看条款内容 | 2.弹出隐私条款弹窗 4.可正常查看条款内容且内容正确 | 阻塞 | 依赖车机换件
| 38 | 更新rom系统（非ota）查看疲劳驾驶隐私条款内容 | 中高(0) | 手工用例 | 已开启多模手势开关 | 1.更新rom系统（非ota） 2.进入系统设置 3.点击开启疲劳驾驶开关 4.隐私弹窗点击条款 7.上下滑动页面查看条款内容 | 2.弹出隐私条款弹窗 4.可正常查看条款内容且内容正确 | 阻塞 | 依赖实车更新rom系统
设置 | 39 | Face ID设置入口 | 中高(0) | 手工用例 |  | 1.进入车辆设置-系统设置 | 有Face ID设置入口且默认是关闭状态 | 成功
| 40 | 已注册Face ID开启设置开关 | 最高(0) | 手工用例 | 已注册Face ID | 1.进入车辆设置-系统设置 2.点击开启Face ID设置按钮 | 直接开启人脸识别Face ID功能 | 成功
| 41 | 关闭Face ID开关 | 最高(0) | 手工用例 | 已开启Face ID开关 | 1.进入车辆设置-系统设置 2.点击关闭Face ID设置按钮 | 人脸识别功能开关关闭 | 成功
| 42 | 已注册人脸关闭后再次开启Face ID开关 | 中高(0) | 手工用例 | 已注册Face ID | 1.进入车辆设置-系统设置 2.点击开启Face ID设置按钮 | 人脸识别功能开关开启 | 成功
| 43 | 未注册Face ID开启设置开关 | 中高(0) | 手工用例 | 未注册Face ID | 1.进入车辆设置-系统设置 2.点击开启Face ID设置按钮 | 弹出未注册人脸弹窗提示，开关未开启 | 成功
| 44 | 弹窗注册 | 中高(0) | 手工用例 | 未注册Face ID | 1.进入车辆设置-系统设置 2.点击开启Face ID设置按钮 3.点击弹窗注册按钮 | 跳转个人中心进行人脸注册 | 成功
| 45 | 弹窗取消 | 中高(0) | 手工用例 | 未注册Face ID | 1.进入车辆设置-系统设置 2.点击开启Face ID设置按钮 3.点击弹窗取消按钮 | 弹窗关闭人脸识别功能弹窗未开启，回到设置页面 | 成功
| 46 | 弹窗注册人脸成功 | 中高(0) | 手工用例 | 未注册Face ID | 1.进入车辆设置-系统设置 2.点击开启Face ID设置按钮 3.点击弹窗注册按钮 4.个人中心成功注册人脸 | 弹出打开人脸识别功能开关弹窗提示 | 成功
| 47 | 弹窗注册人脸成功开启人脸识别功能开关 | 中高(0) | 手工用例 | 未注册Face ID | 1.进入车辆设置-系统设置 2.点击开启Face ID设置按钮 3.点击弹窗注册按钮 4.个人中心成功注册人脸 5.人脸识别功能开关弹窗点击完成 6.进入系统设置中查看 | 5.人脸识别开关后台开启 6.系统设置中人脸识别功能开关开启 | 成功
| 48 | 弹窗注册人脸成功取消人脸识别功能开关弹窗 | 中高(0) | 手工用例 | 未注册Face ID | 1.进入车辆设置-系统设置 2.点击开启Face ID设置按钮 3.点击弹窗注册按钮 4.个人中心成功注册人脸 5.人脸识别功能开关弹窗点击取消 6.进入设置中查看 | 人脸识别开关未开启 | 成功
| 49 | 切换未开启人脸功能开关账号查看 | 中高(0) | 手工用例 |  | 1.进入车辆设置-系统设置 | 人脸识别开关是未开启状态 | 成功
| 50 | 切换已开启人脸功能开关账号查看 | 中高(0) | 手工用例 |  | 1.进入车辆设置-系统设置 | 人脸识别开关是开启状态 | 成功
| 51 | 未登录账号开启人脸识别功能开关 | 中高(0) | 手工用例 |  | 1.进入车辆设置-系统设置 2.点击开启Face ID设置按钮 | 跳转扫码登录页面 | 成功
| 52 | 已注册人脸语音开启设置开关 | 中高(0) | 手工用例 | 已注册人脸 | 1.唤醒语音 2.语音：打开/开启/启用人脸识别Face ID | 人脸识别功能开关开启 | 成功
| 53 | 已开启人脸设置开关语音关闭设置开关 | 中高(0) | 手工用例 | 已开启Face ID开关 | 1.唤醒语音 2.语音：关闭/退出/关掉人脸识别Face ID | 人脸识别功能开关开启 | 成功
| 54 | 关闭语音识别功能，语音控制打开/关闭人脸识别 | 中高(0) | 手工用例 | 语音功能关闭 | 1.唤醒语音 2.语音：打开/关闭人脸识别Face ID | 若关闭语音识别功能，则语音控制该功能的开/关功能也禁用，不能语音操控 | 成功
| 55 | 未注册人脸语音开启设置开关 | 中高(0) | 手工用例 | 未注册人脸 | "1.唤醒语音 2.语音：打开/开启/启用人脸识别Face ID" | 弹出未注册人脸弹窗提示，开关未开启 | 成功
| 56 | “人脸识别Face ID”title下方文字显示 | 中高(0) | 手工用例 |  | 1.进入车辆设置-系统设置 2.查看“人脸识别Face ID”title下方文字显示 | 显示：可直接说”你好福特，开启/关闭人脸识别Face ID”，点击无反应 | 成功
| 57 | 点击设置入口的info button | 中高(0) | 手工用例 |  | 1.进入车辆设置-系统设置 2.点击设置入口的info button 3.点击确定 | 2.弹出“人脸识别Face ID”的介绍弹窗 3.弹窗关闭，回到设置页面 | 成功
| 58 | 点击人脸设置下方隐私链接跳转隐私条款页面 | 中高(0) | 手工用例 |  | 1.进入车辆设置-系统设置 2.点击人脸设置下方隐私链接 | 跳转人脸识别隐私条款页面 | 成功
| 59 | 点击人脸设置下方隐私链接跳转隐私条款页面返回 | 中高(0) | 手工用例 |  | 1.进入车辆设置-系统设置 2.点击人脸设置下方隐私链接 3.隐私条款页面点击返回按钮 | 返回系统设置页面 | 成功
| 60 | 驾驶行为监测设置入口 | 中高(0) | 手工用例 |  | 1.进入车辆设置-系统设置 | 有驾驶行为监测设置入口且默认是关闭状态 | 成功
| 61 | 未登录开启驾驶行为监测设置开关 | 中高(0) | 手工用例 | 未登录 | 1.进入车辆设置-系统设置 2.点击开启驾驶行为监测设置按钮 | 跳转扫码登录页面 | 成功
| 62 | 已登录未授权开启驾驶行为监测设置开关 | 中高(0) | 手工用例 | 已登录，未授权 | 1.进入车辆设置-系统设置 2.点击开启驾驶行为监测设置按钮 | 弹出授权弹窗，开关未开启 | 成功
| 63 | 授权后开启驾驶行为监测设置开关 | 最高(0) | 手工用例 | 已登录 | 1.进入车辆设置-系统设置 2.点击开启驾驶行为监测设置按钮 3.授权弹窗点击接受 | 弹窗关闭开关开启 | 成功
| 64 | 弹窗取消授权 | 中高(0) | 手工用例 | 已登录 | 1.进入车辆设置-系统设置 2.点击开启驾驶行为监测设置按钮 3.授权弹窗点击拒绝 | 弹窗关闭开关未开启 | 成功
| 65 | 关闭驾驶行为监测开关 | 中高(0) | 手工用例 | 已登录 | 1.进入车辆设置-系统设置 2.点击关闭驾驶行为监测设置按钮 | 驾驶行为监测功能开关关闭 | 成功
| 66 | 关闭后再次开启驾驶行为监测开关 | 最高(0) | 手工用例 |  | 1.进入车辆设置-系统设置 2.点击开启驾驶行为监测设置按钮 | 直接开启开关 | 成功
| 67 | 切换账号查看驾驶行为监测开关 | 中高(0) | 手工用例 |  | 1.进入车辆设置-系统设置 2.查看驾驶行为监测设置 | 同步该账号驾驶行为监测状态 | 成功
| 68 | 注意力监测入口 | 中高(0) | 手工用例 |  | 1.进入车辆设置-系统设置 2.点击开启驾驶行为监测设置按钮 | 显示注意力监测入口，开关默认开启，下方显示文案说明：在视线偏移行为造成驾驶危险时给予提醒，点击无反应 | 成功
| 69 | 未开启驾驶行为监测开启注意力监测开关 | 中高(0) | 手工用例 | 未开启驾驶行为监测 | 1.进入车辆设置-系统设置 2.点击开启注意力监测开关 | 隐藏注意力监测开关入口 | 成功
| 70 | 开启注意力监测开关 | 最高(0) | 手工用例 |  | 1.进入车辆设置-系统设置 2.点击开启驾驶行为检测设置按 3.点击开启注意力监测开关 | 可开启注意力监测开关 | 成功
| 71 | 关闭注意力监测开关 | 最高(0) | 手工用例 | 已开启注意力监测开关 | 1.进入车辆设置-系统设置 2.点击开启驾驶行为检测设置按 3.点击关闭注意力监测开关 | 可关闭注意力监测开关 | 成功
| 72 | 切换账号查看注意力监测开关 | 中高(0) | 手工用例 |  | 1.进入车辆设置-系统设置 2.查看注意力监测设置 | 同步该账号注意力监测状态 | 成功
| 73 | 疲劳监测入口 | 中高(0) | 手工用例 |  | 1.进入车辆设置-系统设置 2.点击开启驾驶行为检测设置按钮 | 显示疲劳监测入口，开关默认开启，下方显示文案说明：在闭眼/打哈欠影响驾驶安全时给予提醒，点击无反应 | 成功
| 74 | 未开启驾驶行为监测开启疲劳监测开关 | 中高(0) | 手工用例 | 未开启驾驶行为监测 | 1.进入车辆设置-系统设置 2.点击开启疲劳监测开关 | 隐藏疲劳监测开关入口 | 成功
| 75 | 开启疲劳监测开关 | 最高(0) | 手工用例 |  | 1.进入车辆设置-系统设置 2.点击开启驾驶行为检测设置按 3.点击开启疲劳监测开关 | 可开启疲劳监测开关 | 成功
| 76 | 关闭疲劳监测开关 | 最高(0) | 手工用例 | 已开启疲劳监测开关 | 1.进入车辆设置-系统设置 2.点击开启驾驶行为检测设置按 3.点击关闭疲劳监测开关 | 可关闭疲劳监测开关 | 成功
| 77 | 切换账号查看疲劳监测开关 | 中高(0) | 手工用例 |  | 1.进入车辆设置-系统设置 2.查看疲劳监测设置 | 同步该账号疲劳监测状态 | 成功
| 78 | 危险行为监测入口 | 中高(0) | 手工用例 |  | 1.进入车辆设置-系统设置 2.点击开启驾驶行为检测设置按钮 | 显示危险行为监测入口，开关默认开启，下方显示文案说明：在抽烟/打电话/喝水影响驾驶安全时给予提醒，点击无反应 | 成功
| 79 | 未开启驾驶行为监测开启危险行为监测开关 | 中高(0) | 手工用例 | 未开启驾驶行为监测 | 1.进入车辆设置-系统设置 2.点击开启危险行为监测开关 | 隐藏危险行为监测开关入口 | 成功
| 80 | 开启危险行为监测开关 | 最高(0) | 手工用例 |  | 1.进入车辆设置-系统设置 2.点击开启驾驶行为检测设置按 3.点击开启危险行为监测开关 | 可开启危险行为监测开关 | 成功
| 81 | 关闭危险行为监测开关 | 最高(0) | 手工用例 | 已开启危险行为监测开关 | 1.进入车辆设置-系统设置 2.点击开启驾驶行为检测设置按 3.点击关闭危险行为监测开关 | 可关闭危险行为监测开关 | 成功
| 82 | 切换账号查看危险行为监测开关 | 中高(0) | 手工用例 |  | 1.进入车辆设置-系统设置 2.查看危险行为监测设置 | 同步该账号危险行为监测状态 | 成功
| 83 | 语音开启驾驶行为监测开关 | 最高(0) | 手工用例 | 已登录，已授权 | "1.唤醒语音 2.语音：打开/开启/启用驾驶行为监测" | 可开启驾驶行为监测开关 | 成功
| 84 | 已登录未授权语音开启驾驶行为监测设置开关 | 最高(0) | 手工用例 | 已登录，未授权 | "1.唤醒语音 2.语音：打开/开启/启用驾驶行为监测" | 弹出授权弹窗，开关未开启 | 成功
| 85 | 未登录语音开启驾驶行为监测设置开关 | 中高(0) | 手工用例 | 未登录 | "1.唤醒语音 2.语音：打开/开启/启用驾驶行为监测" | 跳转扫码登录页面 | 成功
| 86 | 点击设置入口的info button | 中高(0) | 手工用例 |  | 1.进入车辆设置-系统设置 2.点击设置入口的info button 3.点击确定 | 2.弹出“驾驶行为监测”的介绍弹窗 3.弹窗关闭，回到设置页面 | 成功
| 87 | 点击驾驶行为监测下方隐私链接跳转隐私条款页面 | 中高(0) | 手工用例 |  | 1.进入车辆设置-系统设置 2.点击驾驶行为监测设置下方隐私链接 | 跳转驾驶行为监测隐私条款页面 | 成功
| 88 | 点击驾驶行为监测下方隐私链接跳转隐私条款页面返回 | 中高(0) | 手工用例 |  | 1.进入车辆设置-系统设置 2.点击驾驶行为监测下方隐私链接 3.隐私条款页面点击返回按钮 | 返回系统设置页面 | 成功
| 89 | 多模交互设置入口 | 中高(0) | 手工用例 |  | 1.进入车辆设置-系统设置 | 有多模交互设置入口且默认是关闭状态，下方显示文字描述：可直接说”你好福特，开启/关闭多模交互，点击无反应 | 成功
| 90 | 未登录开启多模交互设置开关 | 中高(0) | 手工用例 | 未登录 | 1.进入车辆设置-系统设置 2.点击开启多模交互设置按钮 | 跳转扫码登录页面 | 成功
| 91 | 已登录未授权开启多模交互设置开关 | 中高(0) | 手工用例 | 已登录，未授权 | 1.进入车辆设置-系统设置 2.点击开启多模交互设置按钮 | 弹出授权弹窗，开关未开启 | 成功
| 92 | 授权后开启多模交互设置开关 | 最高(0) | 手工用例 | 已登录 | 1.进入车辆设置-系统设置 2.点击开启多模交互设置按钮 3.授权弹窗点击接受 | 弹窗关闭全部开关开启 | 成功
| 93 | 弹窗取消授权 | 中高(0) | 手工用例 | 已登录 | 1.进入车辆设置-系统设置 2.点击开启多模交互设置按钮 3.授权弹窗点击拒绝 | 弹窗关闭开关未开启 | 成功
| 94 | 关闭多模交互开关 | 中高(0) | 手工用例 | 已登录 | 1.进入车辆设置-系统设置 2.点击关闭多模交互设置按钮 | 多模交互功能开关关闭 | 成功
| 95 | 关闭后再次开启多模交互开关 | 最高(0) | 手工用例 |  | 1.进入车辆设置-系统设置 2.点击开启多模交互设置按钮 | 直接开启开关，关联账号 | 成功
| 96 | 切换账号查看多模交互开关 | 中高(0) | 手工用例 |  | 1.进入车辆设置-系统设置 2.查看多模交互设置 | 同步该账号多模交互设置状态 | 成功
| 97 | 各手势开关入口 | 中高(0) | 手工用例 |  | 1.进入车辆设置-系统设置 2.点击开启多模交互设置按钮 | 显示各手势开关入口，开关默认开启，各手势卡片内容包含：手势名称、手势ui图/视频、手势含义、手势功能 | 成功
| 98 | 未开启多模交互开启各手势开关 | 中高(0) | 手工用例 | 未开启多模交互 | 1.进入车辆设置-系统设置 2.点击开启各卡片手势开关 | 隐藏各手势开关入口 | 成功
| 99 | 开启各手势开关 | 最高(0) | 手工用例 |  | 1.进入车辆设置-系统设置 2.点击开启多模交互设置按钮 3.点击开启各手势开关 | 可开启各手势开关，功能启用 | 成功
| 100 | 关闭各手势开关 | 最高(0) | 手工用例 | 已开启多模交互开关 | 1.进入车辆设置-系统设置 2.点击开启多模交互设置按钮 3.点击关闭各手势开关 | 可关闭各手势开关，功能禁用 | 成功
| 101 | 切换账号查看各手势开关 | 中高(0) | 手工用例 |  | 1.进入车辆设置-系统设置 2.查看各手势设置 | 同步该账号各手势开关状态 | 成功
| 102 | 播放各手势卡片视频 | 中高(0) | 手工用例 | 已开启各手势开关 | 1.进入车辆设置-系统设置 2.点击播放各手势卡片视频 | 视频可正常播放且在播放区域循环播放 | 成功
| 103 | 未开启多模交互播放各手势卡片视频 | 中高(0) | 手工用例 | 未开启多模交互 | 1.进入车辆设置-系统设置 2.点击播放各手势卡片视频 | 入口隐藏 | 成功
| 104 | 各手势卡片视频播放返回 | 中高(0) | 手工用例 | 已开启各手势开关 | 1.进入车辆设置-系统设置 2.点击播放各手势卡片视频 3.播放区域点击左上角返回按钮 | 视频关闭，回到手势设置页面 | 成功
| 105 | 语音开启多模交互开关 | 中高(0) | 手工用例 | 已登录，已授权 | "1.唤醒语音 2.语音：打开/开启/启用多模交互" | 可开多模交互开关 | 成功
| 106 | 已登录未授权语音开启多模交互设置开关 | 中高(0) | 手工用例 | 已登录，未授权 | "1.唤醒语音 2.语音：打开/开启/启用多模交互" | 弹出授权弹窗，开关未开启 | 成功
| 107 | 未登录语音开启多模交互设置开关 | 中高(0) | 手工用例 | 未登录 | "1.唤醒语音 2.语音：打开/开启/启用多模交互" | 跳转扫码登录页面 | 成功
| 108 | 点击多模交互下方隐私链接跳转隐私条款页面 | 中高(0) | 手工用例 |  | 1.进入车辆设置-系统设置 2.点击多模交互设置下方隐私链接 | 跳转多模交互隐私条款页面 | 成功
| 109 | 点击多模交互下方隐私链接跳转隐私条款页面返回 | 中高(0) | 手工用例 |  | 1.进入车辆设置-系统设置 2.点击多模交互下方隐私链接 3.隐私条款页面点击返回按钮 | 返回系统设置页面 | 成功

## 摄像头异常
用例集合 | 用例ID | 名称 | 优先级 | 类型 | 前提条件 | 具体步骤 | 预期结果 | 执行结果 | 备注
摄像头故障 | 1 | 开机摄像头监测 | 中高(0) | 手工用例 | 上一次开机 发生摄像头硬件故障 | 1.车机启动 | 无论三大功能开关是否开启，都会检测 camera 是否异常，即开机后就进行摄像头的故障检测，无提示 | 阻塞 | 依赖实车摄像头硬件异常
| 2 | 摄像头故障查看Face ID入口 | 中高(0) | 手工用例 |  | 1.进入车辆设置-系统设置 2.查看Face ID入口 | 入口置灰，title下方的文案显示为：”摄像头硬件故障，功能不可用 | 阻塞 | 依赖实车摄像头硬件异常
| 3 | 摄像头故障开启Face ID开关 | 中高(0) | 手工用例 |  | 1.进入车辆设置-系统设置 2.点击开启Face ID开关 | 入口置灰不可开启，功能不可用 | 阻塞 | 依赖实车摄像头硬件异常
| 4 | 前台摄像头系统异常点击个人中心人脸注册 | 中高(0) | 手工用例 |  | 1、进入个人中心 2、点击人脸注册 3、点击人脸录入 | 2、进入人脸注册 3、弹框提示摄像头系统异常 | 阻塞 | 依赖实车摄像头硬件异常
| 5 | 摄像头故障关闭Face ID开关 | 中高(0) | 手工用例 |  | 1.进入车辆设置-系统设置 2.点击关闭Face ID开关 | 入口置灰不可关闭，功能不可用 | 阻塞 | 依赖实车摄像头硬件异常
| 6 | 摄像头故障解除查看Face ID入口 | 中高(0) | 手工用例 |  | 1.进入车辆设置-系统设置 2.查看Face ID入口 | 入口取消置灰，之前的设置项保留，保留故障前的开关状态，恢复功能可用 | 阻塞 | 依赖实车摄像头硬件异常
| 7 | 摄像头故障解除开启Face ID开关 | 中高(0) | 手工用例 |  | 1.进入车辆设置-系统设置 2.点击开启Face ID开关 | 可开启Face ID开关 | 阻塞 | 依赖实车摄像头硬件异常
| 8 | 摄像头故障解除关闭Face ID开关 | 中高(0) | 手工用例 |  | 1.进入车辆设置-系统设置 2.点击关闭Face ID开关 | 可关闭Face ID开关 | 阻塞 | 依赖实车摄像头硬件异常
| 9 | 摄像头故障查看驾驶行为监测入口 | 中高(0) | 手工用例 |  | 1.进入车辆设置-系统设置 2.查看驾驶行为监测入口 | 入口置灰，title下方的文案显示为：”摄像头硬件故障，功能不可用 | 阻塞 | 依赖实车摄像头硬件异常
| 10 | 摄像头故障开启驾驶行为监测开关 | 中高(0) | 手工用例 |  | 1.进入车辆设置-系统设置 2.点击开启驾驶行为监测开关 | 入口置灰不可开启，功能不可用 | 阻塞 | 依赖实车摄像头硬件异常
| 11 | 摄像头故障关闭驾驶行为监测开关 | 中高(0) | 手工用例 |  | 1.进入车辆设置-系统设置 2.点击关闭驾驶行为监测开关 | 入口置灰不可关闭，功能不可用 | 阻塞 | 依赖实车摄像头硬件异常
| 12 | 摄像头故障解除查看驾驶行为监测入口 | 中高(0) | 手工用例 |  | 1.进入车辆设置-系统设置 2.查看驾驶行为监测入口 | 入口取消置灰，之前的设置项保留，恢复功能可用 | 阻塞 | 依赖实车摄像头硬件异常
| 13 | 摄像头故障解除开启驾驶行为监测开关 | 中高(0) | 手工用例 |  | 1.进入车辆设置-系统设置 2.点击开启驾驶行为监测开关 | 可开启驾驶行为监测开关 | 阻塞 | 依赖实车摄像头硬件异常
| 14 | 摄像头故障解除关闭驾驶行为监测开关 | 中高(0) | 手工用例 |  | 1.进入车辆设置-系统设置 2.点击关闭驾驶行为监测开关 | 可关闭驾驶行为监测开关 | 阻塞 | 依赖实车摄像头硬件异常
| 15 | 摄像头故障查看多模交互入口 | 中高(0) | 手工用例 |  | 1.进入车辆设置-系统设置 2.查看多模交互入口 | 入口置灰，title下方的文案显示为：”摄像头硬件故障，功能不可用“ | 阻塞 | 依赖实车摄像头硬件异常
| 16 | 摄像头故障开启多模交互开关 | 中高(0) | 手工用例 |  | 1.进入车辆设置-系统设置 2.点击开启多模交互开关 | 入口置灰不可开启，功能不可用 | 阻塞 | 依赖实车摄像头硬件异常
| 17 | 摄像头故障关闭多模交互开关 | 中高(0) | 手工用例 |  | 1.进入车辆设置-系统设置 2.点击关闭多模交互开关 | 入口置灰不可关闭，功能不可用 | 阻塞 | 依赖实车摄像头硬件异常
| 18 | 摄像头故障解除查看多模交互入口 | 中高(0) | 手工用例 |  | 1.进入车辆设置-系统设置 2.查看多模交互入口 | 入口取消置灰，之前的设置项保留，恢复功能可用 | 阻塞 | 依赖实车摄像头硬件异常
| 19 | 摄像头故障解除开启多模交互开关 | 中高(0) | 手工用例 |  | 1.进入车辆设置-系统设置 2.点击开启多模交互开关 | 可开启多模交互开关 | 阻塞 | 依赖实车摄像头硬件异常
| 20 | 摄像头故障解除关闭多模交互开关 | 中高(0) | 手工用例 |  | 1.进入车辆设置-系统设置 2.点击关闭多模交互开关 | 可关闭多模交互开关 | 阻塞 | 依赖实车摄像头硬件异常
| 21 | 后台检测摄像头故障发送消息 | 中高(0) |  | 摄像头硬件异常 | 1.个人中心点击人脸 2.点击人脸录入 | 将故障消息发送给消息盒子日志及通知栏展示，到下次监测到正常前，仅发送一次： 消息内容：【车内摄像头故障】您的车内摄像头于 2020 年 05 月 05 日 05:05 发生了硬件异常，暂无法使用图像识别相关功能（时间需展示当前故障时间，单位精确到分钟） | 阻塞 | 依赖实车摄像头硬件异常
| 22 | 前台人脸录入时摄像头故障异常 | 中高(0) |  |  | 1.个人中心点击人脸 2.点击人脸录入 | 弹框提示：【车内摄像头硬件异常，暂无法使用】，用户点击【知道了】取消弹框并返回上一级页面，如 10s 内用户无反馈则自动取消弹框并返回上一级页面 | 阻塞 | 依赖实车摄像头硬件异常
| 23 | 前台摄像头故障异常弹窗点击知道了 | 中高(0) |  |  | 1.个人中心点击人脸 2.点击人脸录入 3.异常弹窗点击知道了按钮 | 取消弹框并返回上一级页面 | 阻塞 | 依赖实车摄像头硬件异常
| 24 | 前台摄像头故障异常弹窗自动取消 | 中高(0) |  |  | 1.个人中心点击人脸 2.点击人脸录入 3.等待10s查看 | 10s 内用户无反馈则自动取消弹框并返回上一级页面 | 阻塞 | 依赖实车摄像头硬件异常
摄像头温度异常 | 25 | 检测到摄像头温度异常时，每 30 分钟重新监测一次 | 中高(0) | 手工用例 |  | 1.摄像头温度异常 2.30分钟查看 | 当检测到摄像头温度异常时，每 30 分钟重新监测一次 | 阻塞 | 依赖实车摄像头硬件异常
| 26 | 摄像头温度异常查看Face ID入口 | 中高(0) | 手工用例 |  | 1.进入车辆设置-系统设置 2.查看Face ID入口 | 入口置灰，title下方的文案显示为：”车内摄像头温度异常，功能不可用“ | 阻塞 | 依赖实车摄像头硬件异常
| 27 | 摄像头温度异常开启Face ID开关 | 中高(0) | 手工用例 |  | 1.进入车辆设置-系统设置 2.点击开启Face ID开关 | 入口置灰不可开启，功能不可用 | 阻塞 | 依赖实车摄像头硬件异常
| 28 | 前台摄像头温度异常点击个人中心人脸注册 | 中高(0) | 手工用例 |  | 1、进入个人中心 2、点击人脸注册 3、点击人脸录入 | 2、进入人脸注册 3、弹框提示摄像头温度异常 | 阻塞 | 依赖实车摄像头硬件异常
| 29 | 摄像头温度异常关闭Face ID开关 | 中高(0) | 手工用例 |  | 1.进入车辆设置-系统设置 2.点击关闭Face ID开关 | 入口置灰不可关闭，功能不可用 | 阻塞 | 依赖实车摄像头硬件异常
| 30 | 摄像头温度异常解除查看Face ID入口 | 中高(0) | 手工用例 |  | 1.进入车辆设置-系统设置 2.查看Face ID入口 | 入口取消置灰，之前的设置项保留，恢复功能可用 | 阻塞 | 依赖实车摄像头硬件异常
| 31 | 摄像头温度异常解除开启Face ID开关 | 中高(0) | 手工用例 |  | 1.进入车辆设置-系统设置 2.点击开启Face ID开关 | 可开启Face ID开关 | 阻塞 | 依赖实车摄像头硬件异常
| 32 | 摄像头温度异常解除关闭Face ID开关 | 中高(0) | 手工用例 |  | 1.进入车辆设置-系统设置 2.点击关闭Face ID开关 | 可关闭Face ID开关 | 阻塞 | 依赖实车摄像头硬件异常
| 33 | 摄像头温度异常查看驾驶行为监测入口 | 中高(0) | 手工用例 |  | 1.进入车辆设置-系统设置 2.查看驾驶行为监测入口 | 入口置灰，title下方的文案显示为：”车内摄像头温度异常，功能不可用“ | 阻塞 | 依赖实车摄像头硬件异常
| 34 | 摄像头温度异常开启驾驶行为监测开关 | 中高(0) | 手工用例 |  | 1.进入车辆设置-系统设置 2.点击开启驾驶行为监测开关 | 入口置灰不可开启，功能不可用 | 阻塞 | 依赖实车摄像头硬件异常
| 35 | 摄像头温度异常关闭驾驶行为监测开关 | 中高(0) | 手工用例 |  | 1.进入车辆设置-系统设置 2.点击关闭驾驶行为监测开关 | 入口置灰不可关闭，功能不可用 | 阻塞 | 依赖实车摄像头硬件异常
| 36 | 摄像头温度异常解除查看驾驶行为监测入口 | 中高(0) | 手工用例 |  | 1.进入车辆设置-系统设置 2.查看驾驶行为监测入口 | 入口取消置灰，之前的设置项保留，恢复功能可用 | 阻塞 | 依赖实车摄像头硬件异常
| 37 | 摄像头温度异常解除开启驾驶行为监测开关 | 中高(0) | 手工用例 |  | 1.进入车辆设置-系统设置 2.点击开启驾驶行为监测开关 | 可开启驾驶行为监测开关 | 阻塞 | 依赖实车摄像头硬件异常
| 38 | 摄像头温度异常解除关闭驾驶行为监测开关 | 中高(0) | 手工用例 |  | 1.进入车辆设置-系统设置 2.点击关闭驾驶行为监测开关 | 可关闭驾驶行为监测开关 | 阻塞 | 依赖实车摄像头硬件异常
| 39 | 摄像头温度异常查看多模交互入口 | 中高(0) | 手工用例 |  | 1.进入车辆设置-系统设置 2.查看多模交互入口 | 入口置灰，title下方的文案显示为：”车内摄像头温度异常，功能不可用 | 阻塞 | 依赖实车摄像头硬件异常
| 40 | 摄像头温度异常开启多模交互开关 | 中高(0) | 手工用例 |  | 1.进入车辆设置-系统设置 2.点击开启多模交互开关 | 入口置灰不可开启，功能不可用 | 阻塞 | 依赖实车摄像头硬件异常
| 41 | 摄像头温度异常关闭多模交互开关 | 中高(0) | 手工用例 |  | 1.进入车辆设置-系统设置 2.点击关闭多模交互开关 | 入口置灰不可关闭，功能不可用 | 阻塞 | 依赖实车摄像头硬件异常
| 42 | 摄像头温度异常解除查看多模交互入口 | 中高(0) | 手工用例 |  | 1.进入车辆设置-系统设置 2.查看多模交互入口 | 入口取消置灰，之前的设置项保留，恢复功能可用 | 阻塞 | 依赖实车摄像头硬件异常
| 43 | 摄像头温度异常解除开启多模交互开关 | 中高(0) | 手工用例 |  | 1.进入车辆设置-系统设置 2.点击开启多模交互开关 | 可开启多模交互开关 | 阻塞 | 依赖实车摄像头硬件异常
| 44 | 摄像头温度异常解除关闭多模交互开关 | 中高(0) | 手工用例 |  | 1.进入车辆设置-系统设置 2.点击关闭多模交互开关 | 可关闭多模交互开关 | 阻塞 | 依赖实车摄像头硬件异常
| 45 | 后台检测摄像头温度异常发送消息 | 中高(0) | 手工用例 |  | 1.个人中心点击人脸 2.点击人脸录入 | toast提示：【车内摄像头温度异常，暂时无法使用图像识别相关功能】 | 阻塞 | 依赖实车摄像头硬件异常
| 46 | 前台人脸录入时摄像头温度异常异常 | 中高(0) | 手工用例 |  | 1.个人中心点击人脸 2.点击人脸录入 | 弹框提示：【车内摄像头温度异常，请稍后再试】，用户点击【知道了】取消弹框并返回上一级页面，如 10s 内用户无反馈则自动取消弹框并返回上一级页面。 | 阻塞 | 依赖实车摄像头硬件异常
| 47 | 前台摄像头温度异常异常弹窗点击知道了 | 中高(0) | 手工用例 |  | 1.个人中心点击人脸 2.点击人脸录入 3.异常弹窗点击知道了按钮 | 取消弹框并返回上一级页面 | 阻塞 | 依赖实车摄像头硬件异常
| 48 | 前台摄像头温度异常弹窗自动取消 | 中高(0) | 手工用例 |  | 1.个人中心点击人脸 2.点击人脸录入 3.等待10s查看 | 10s 内用户无反馈则自动取消弹框并返回上一级页面 | 阻塞 | 依赖实车摄像头硬件异常
摄像头遮挡 | 49 | 人脸录入 | 中高(0) | 手工用例 | 1.未创建人脸 2.是驻车状态（车速等于0） | 1.个人中心页面 2.点击“面容ID”-创建 3.当摄像头当前为遮挡异常（摄像头监测遮挡且没有人脸时间超过5s时（80%占空比）） | 提示： 摄像头遮挡，请移除遮挡物。 知道了 | 阻塞 | 依赖实车摄像头遮挡
| 50 | 知道了 | 中高(0) | 手工用例 | 1.未创建人脸 2.是驻车状态（车速等于0） | 1.个人中心页面 2.点击“面容ID”-创建 3.当摄像头监测遮挡且没有人脸时间超过5s时（80%占空比），提示“摄像头遮挡，请移除遮挡物。” 4.点击“知道了（10s)”按钮 | 取消弹窗并返回上一级页面 | 阻塞 | 依赖实车摄像头遮挡
| 51 | 10s | 中高(0) | 手工用例 | 1.未创建人脸 2.是驻车状态（车速等于0） | 1.个人中心页面 2.点击“面容ID”-创建 3.当检测到摄像头遮挡异常时，提示“摄像头遮挡，请移除遮挡物。” 4.等待10s无反馈 | 自动取消弹窗并返回到上一级页面 | 阻塞 | 依赖实车摄像头遮挡
| 52 | 前台识别 | 中高(0) | 手工用例 | 1.已创建人脸 | 1.车机开启后 2.当调起摄像头主动识别时检测到摄像头遮挡异常时。 | 提示： 摄像头遮挡，请移除遮挡物。 知道了 | 阻塞 | 依赖实车摄像头遮挡
| 53 | 知道了 | 中高(0) | 手工用例 | 1.已创建人脸 | 1.车机开启后 2.当调起摄像头主动识别时检测到摄像头遮挡异常时。 3.提示“摄像头遮挡，请移除遮挡物。” 4.点击“知道了（10s)”按钮 | 取消弹窗并返回上一级页面 | 阻塞 | 依赖实车摄像头遮挡
| 54 | 10s | 中高(0) | 手工用例 | 1.已创建人脸 | 1.车机开启后 2.当调起摄像头主动识别时检测到摄像头遮挡异常时。 3.提示“摄像头遮挡，请移除遮挡物。” 4.等待10s无反馈 | 自动取消弹窗并返回到上一级页面 | 阻塞 | 依赖实车摄像头遮挡
| 55 | 知道了 | 中高(0) | 手工用例 | 1.已创建人脸 2.车速为0 | 1应用方（帐号）发起请求后 2调起摄像头主动识别检测到摄像头遮挡异常时。 3.提示“摄像头遮挡，请移除遮挡物。” 4.点击“知道了（10s)”按钮 | 取消弹窗并返回上一级页面 | 阻塞 | 依赖实车摄像头遮挡
| 56 | 10s | 中高(0) | 手工用例 | 1.已创建人脸 2.车速为0 | 1应用方（帐号）发起请求后 2调起摄像头主动识别检测到摄像头遮挡异常时。 3.提示“摄像头遮挡，请移除遮挡物。” 4.等待10s无反馈 | 自动取消弹窗并返回到上一级页面 | 阻塞 | 依赖实车摄像头遮挡
| 57 | 知道了 | 中高(0) | 手工用例 | 1.已创建人脸 2.车速大于0 | 1应用方（帐号）发起请求后 2调起摄像头主动识别检测到摄像头遮挡异常时。 3.提示“摄像头遮挡，请移除遮挡物。” 4.点击“知道了（10s)”按钮 | 取消弹窗并返回上一级页面 | 阻塞 | 依赖实车摄像头遮挡
| 58 | 10s | 中高(0) | 手工用例 | 1.已创建人脸 2.车速大于0 | 1应用方（帐号）发起请求后 2调起摄像头主动识别检测到摄像头遮挡异常时。 3.提示“摄像头遮挡，请移除遮挡物。” 4.等待10s无反馈 | 自动取消弹窗并返回到上一级页面 | 阻塞 | 依赖实车摄像头遮挡
| 59 | DMS_摄像头遮挡toast | 中高(0) | 手工用例 | 1.车速≥20km/h 2.一次行程内 | 1.驾驶员执行闭眼/单方向持续视线偏移/打哈欠/手持打电话/喝东西/抽烟等动作 2.检测时若为camera遮挡时 | 提示： 则在消息中心提示『摄像头遮挡，请移除遮挡物』 | 阻塞 | 依赖实车摄像头遮挡
| 60 | MMI_摄像头遮挡toast | 中高(0) | 手工用例 | 全局/语音/随心听/地图场景 | 1.驾驶员执行挥手/比嘘/点赞/ok/点头,摇头 等多模动作 2.调起摄像头主动识别检测到摄像头遮挡异常时 | 提示： 则在消息中心提示『摄像头遮挡，请移除遮挡物』 | 阻塞 | 依赖实车摄像头遮挡
| 61 | 校验每1分钟检测一次 | 中高(0) | 手工用例 | 1.全局/语音/随心听/地图场景 2.5s没有检测到遮挡 | 1.驾驶员执行挥手/比嘘/点赞/ok/点头,摇头等多模动作等动作 2.调起摄像头主动识别，当摄像头5s内未检测到遮挡 | 每一分钟检测一次 | 阻塞 | 依赖实车摄像头遮挡
| 62 | 校验一次行程只有一次 | 中高(0) | 手工用例 | 1.一次行程内已提示过一次 | 1.驾驶员执行（后台识别、DMS、MMI） 2.当检测为camera遮挡 | 不会再次提示：『摄像头遮挡，请移除遮挡物』 | 阻塞 | 依赖实车摄像头遮挡
| 63 |  | 中高(0) | 手工用例 | 1.一次行程已有后台识别触发camera遮挡 | 1.驾驶员执行DMS or MMI 2.当检测到carmera 遮挡时 | 不会再次提示：『摄像头遮挡，请移除遮挡物』 | 阻塞 | 依赖实车摄像头遮挡
| 64 |  | 中高(0) | 手工用例 | 1.一次行程已有DMS识别触发camera遮挡 | 1.驾驶员执行后台识别 or MMI 2.当检测到carmera 遮挡时 | 不会再次提示：『摄像头遮挡，请移除遮挡物』 | 阻塞 | 依赖实车摄像头遮挡
| 65 |  | 中高(0) | 手工用例 | 1.一次行程已有MMI识别触发camera遮挡 | 1.驾驶员执行后台识别 or DMS 2.当检测到carmera 遮挡时 | 不会再次提示：『摄像头遮挡，请移除遮挡物』 | 阻塞 | 依赖实车摄像头遮挡
| 66 | 前台页面（遮挡比例:＞1/4） | 中高(0) | 手工用例 | 1.遮挡物几乎无纹理（如白板） 2.遮挡物与摄像头距离：无 3.遮挡比例:＞1/4（如：全遮挡） | 1.驾驶员在前台页面（人脸录入、前台识别）检测时为 camera 遮挡 | 提示： 车内摄像头遮挡，请移除遮挡物。 知道了 | 阻塞 | 依赖实车摄像头遮挡
| 67 | 后台页面（遮挡比例:＞1/4） | 中高(0) | 手工用例 | 1.遮挡物几乎无纹理（如白板） 2.遮挡物与摄像头距离：无 3.遮挡比例:＞1/4(如：全遮挡) | 1.驾驶员在后台页面（后台识别、DMS、MMI）检测时为 camera 遮挡 | 提示『车内摄像头遮挡，请移除遮挡物』 | 阻塞 | 依赖实车摄像头遮挡
| 68 | 前台页面（遮挡比例：=1/4） | 中高(0) | 手工用例 | 1.遮挡物几乎无纹理（如白板） 2.遮挡物与摄像头距离：无 3.遮挡比例:=1/4 | 1.驾驶员在前台页面（人脸录入、前台识别）检测时为 camera 遮挡 | 提示： 车内摄像头遮挡，请移除遮挡物。 知道了 | 阻塞 | 依赖实车摄像头遮挡
| 69 | 后台页面（遮挡比例：=1/4） | 中高(0) | 手工用例 | 1..遮挡物几乎无纹理（如白板） 2.遮挡物与摄像头距离：无 3.遮挡比例:=1/4 | 1.驾驶员在后台页面（后台识别、DMS、MMI）检测时为 camera 遮挡 | 提示『车内摄像头遮挡，请移除遮挡物』 | 阻塞 | 依赖实车摄像头遮挡
| 70 | 前台页面（遮挡比例:＜1/4） | 中高(0) | 手工用例 | 1..遮挡物几乎无纹理（如白板） 2.遮挡物与摄像头距离：无 3.遮挡比例:＜1/4 | 1.驾驶员在前台页面（人脸录入、前台识别）检测时为 camera 遮挡 | 失效遮挡无提示 | 阻塞 | 依赖实车摄像头遮挡
| 71 | 后台页面（遮挡比例:＜1/4） | 中高(0) | 手工用例 | 1.遮挡物几乎无纹理（如白板） 2.遮挡物与摄像头距离：无 3.遮挡比例:＜1/4 | 1.驾驶员在后台页面（后台识别、DMS、MMI）检测时为 camera 遮挡 | 失效遮挡无提示 | 阻塞 | 依赖实车摄像头遮挡
| 72 | 前台页面（距离：＜10.5cm，遮挡比例：＞1/4） | 中高(0) | 手工用例 | 1.遮挡物有一定纹理（如手） 2.遮挡物与摄像头距离：距离：＜10.5cm 3.遮挡比例:＞1/4 | 1.驾驶员在前台页面（人脸录入、前台识别）检测时为 camera 遮挡 | 提示： 车内摄像头遮挡，请移除遮挡物。 知道了 | 阻塞 | 依赖实车摄像头遮挡
| 73 | 后台页面（距离：＜10.5cm，遮挡比例：＞1/4） | 中高(0) | 手工用例 | 1.遮挡物有一定纹理（如手） 2.遮挡物与摄像头距离：距离：＜10.5cm 3.遮挡比例:＞1/4 | 1.驾驶员在后台页面（后台识别、DMS、MMI）检测时为 camera 遮挡 | 提示『车内摄像头遮挡，请移除遮挡物』 | 阻塞 | 依赖实车摄像头遮挡
| 74 | 前台页面（距离：=10.5cm，遮挡比例：＞1/4） | 中高(0) | 手工用例 | 1.遮挡物有一定纹理（如手） 2.遮挡物与摄像头距离：距离：=10.5cm 3.遮挡比例:＞1/4 | 1.驾驶员在前台页面（人脸录入、前台识别）检测时为 camera 遮挡 | 提示： 车内摄像头遮挡，请移除遮挡物。 知道了 | 阻塞 | 依赖实车摄像头遮挡
| 75 | 后台页面（距离：=10.5cm，遮挡比例：＞1/4） | 中高(0) | 手工用例 | 1.遮挡物有一定纹理（如手） 2.遮挡物与摄像头距离：距离：=10.5cm 3.遮挡比例:＞1/4 | 1.驾驶员在后台页面（后台识别、DMS、MMI）检测时为 camera 遮挡 | 提示『车内摄像头遮挡，请移除遮挡物』 | 阻塞 | 依赖实车摄像头遮挡
| 76 | 前台页面（距离：＞10.5cm，遮挡比例：＞1/4） | 中高(0) | 手工用例 | 1.遮挡物有一定纹理（如手） 2.遮挡物与摄像头距离：距离：=10.5cm 3.遮挡比例:＞1/4 | 1.驾驶员在前台页面（人脸录入、前台识别）检测时为 camera 遮挡 | 失效遮挡无提示 | 阻塞 | 依赖实车摄像头遮挡
| 77 | 后台页面（距离：＞10.5cm，遮挡比例：＞1/4） | 中高(0) | 手工用例 | 1.遮挡物有一定纹理（如手） 2.遮挡物与摄像头距离：距离：=10.5cm 3.遮挡比例:＞1/4 | 1.驾驶员在后台页面（后台识别、DMS、MMI）检测时为 camera 遮挡 | 失效遮挡无提示 | 阻塞 | 依赖实车摄像头遮挡
| 78 | 前台页面（距离：＜10.5cm，遮挡比例：=1/4） | 中高(0) | 手工用例 | 1.遮挡物有一定纹理（如手） 2.遮挡物与摄像头距离：距离：＜10.5cm 3.遮挡比例:=1/4 | 1.驾驶员在前台页面（人脸录入、前台识别）检测时为 camera 遮挡 | 提示： 车内摄像头遮挡，请移除遮挡物。 知道了 | 阻塞 | 依赖实车摄像头遮挡
| 79 | 后台页面（距离：＜10.5cm，遮挡比例：=1/4） | 中高(0) | 手工用例 | 1.遮挡物有一定纹理（如手） 2.遮挡物与摄像头距离：距离：＜10.5cm 3.遮挡比例:=1/4 | 1.驾驶员在后台页面（后台识别、DMS、MMI）检测时为 camera 遮挡 | 提示『车内摄像头遮挡，请移除遮挡物』 | 阻塞 | 依赖实车摄像头遮挡
| 80 | 前台页面（距离：=10.5cm，遮挡比例：=1/4） | 中高(0) | 手工用例 | 1.遮挡物有一定纹理（如手） 2.遮挡物与摄像头距离：距离：=10.5cm 3.遮挡比例:=1/4 | 1.驾驶员在前台页面（人脸录入、前台识别）检测时为 camera 遮挡 | 提示： 车内摄像头遮挡，请移除遮挡物。 知道了 | 阻塞 | 依赖实车摄像头遮挡
| 81 | 后台页面（距离：=10.5cm，遮挡比例：=1/4） | 中高(0) | 手工用例 | 1.遮挡物有一定纹理（如手） 2.遮挡物与摄像头距离：距离：=10.5cm 3.遮挡比例:=1/4 | 1.驾驶员在后台页面（后台识别、DMS、MMI）检测时为 camera 遮挡 | 提示『车内摄像头遮挡，请移除遮挡物』 | 阻塞 | 依赖实车摄像头遮挡
| 82 | 前台页面（距离：＞10.5cm，遮挡比例：=1/4） | 中高(0) | 手工用例 | 1.遮挡物有一定纹理（如手） 2.遮挡物与摄像头距离：距离：=10.5cm 3.遮挡比例:=1/4 | 1.驾驶员在前台页面（人脸录入、前台识别）检测时为 camera 遮挡 | 失效遮挡无提示 | 阻塞 | 依赖实车摄像头遮挡
| 83 | 后台页面（距离：＞10.5cm，遮挡比例：=1/4） | 中高(0) | 手工用例 | 1.遮挡物有一定纹理（如手） 2.遮挡物与摄像头距离：距离：=10.5cm 3.遮挡比例:=1/4 | 1.驾驶员在后台页面（后台识别、DMS、MMI）检测时为 camera 遮挡 | 失效遮挡无提示 | 阻塞 | 依赖实车摄像头遮挡
| 84 | 前台页面（距离：＜10.5cm，遮挡比例：＜1/4） | 中高(0) | 手工用例 | 1.遮挡物有一定纹理（如手） 2.遮挡物与摄像头距离：距离：＜10.5cm 3.遮挡比例:＜1/4 | 1.驾驶员在前台页面（人脸录入、前台识别）检测时为 camera 遮挡 | 失效遮挡无提示 | 阻塞 | 依赖实车摄像头遮挡
| 85 | 后台页面（距离：＜10.5cm，遮挡比例：＜1/4） | 中高(0) | 手工用例 | 1.遮挡物有一定纹理（如手） 2.遮挡物与摄像头距离：距离：＜10.5cm 3.遮挡比例:＜1/4 | 1.驾驶员在后台页面（后台识别、DMS、MMI）检测时为 camera 遮挡 | 失效遮挡无提示 | 阻塞 | 依赖实车摄像头遮挡
| 86 | 前台页面（距离：=10.5cm，遮挡比例：＜1/4） | 中高(0) | 手工用例 | 1.遮挡物有一定纹理（如手） 2.遮挡物与摄像头距离：距离：=10.5cm 3.遮挡比例:＜1/4 | 1.驾驶员在前台页面（人脸录入、前台识别）检测时为 camera 遮挡 | 失效遮挡无提示 | 阻塞 | 依赖实车摄像头遮挡
| 87 | 后台页面（距离：=10.5cm，遮挡比例：＜1/4） | 中高(0) | 手工用例 | 1.遮挡物有一定纹理（如手） 2.遮挡物与摄像头距离：距离：=10.5cm 3.遮挡比例:＜1/4 | 1.驾驶员在后台页面（后台识别、DMS、MMI）检测时为 camera 遮挡 | 失效遮挡无提示 | 阻塞 | 依赖实车摄像头遮挡
| 88 | 前台页面（距离：＞10.5cm，遮挡比例：＜1/4） | 中高(0) | 手工用例 | 1.遮挡物有一定纹理（如手） 2.遮挡物与摄像头距离：距离：=10.5cm 3.遮挡比例:＜1/4 | 1.驾驶员在前台页面（人脸录入、前台识别）检测时为 camera 遮挡 | 失效遮挡无提示 | 阻塞 | 依赖实车摄像头遮挡
| 89 | 后台页面（距离：＞10.5cm，遮挡比例：＜1/4） | 中高(0) | 手工用例 | 1.遮挡物有一定纹理（如手） 2.遮挡物与摄像头距离：距离：=10.5cm 3.遮挡比例:＜1/4 | 1.驾驶员在后台页面（后台识别、DMS、MMI）检测时为 camera 遮挡 | 失效遮挡无提示 | 阻塞 | 依赖实车摄像头遮挡
| 90 | 前台页面（距离：＜5.5cm，遮挡比例：＞1/2） | 中高(0) | 手工用例 | 1.遮挡物纹理较复杂（如简单图案、抹布等） 2.遮挡物与摄像头距离：距离：＜5.5cm 3.遮挡比例:＞1/2 | 1.驾驶员在前台页面（人脸录入、前台识别 ）检测时为 camera 遮挡 | 提示： 车内摄像头遮挡，请移除遮挡物。 知道了 | 阻塞 | 依赖实车摄像头遮挡
| 91 | 后台页面（距离：＜5.5cm，遮挡比例：＞1/2） | 中高(0) | 手工用例 | 1.遮挡物纹理较复杂（如简单图案、抹布等） 2.遮挡物与摄像头距离：距离：＜5.5cm 3.遮挡比例:＞1/2 | 1.驾驶员在后台页面（后台识别、DMS、MMI）检测时为 camera 遮挡 | 提示『车内摄像头遮挡，请移除遮挡物』 | 阻塞 | 依赖实车摄像头遮挡
| 92 | 前台页面（距离：=5.5cm，遮挡比例：＞1/2） | 中高(0) | 手工用例 | 1.遮挡物纹理较复杂（如简单图案、抹布等） 2.遮挡物与摄像头距离：距离：=5.5cm 3.遮挡比例:＞1/2 | 1.驾驶员在前台页面（人脸录入、前台识别 ）检测时为 camera 遮挡 | 提示： 车内摄像头遮挡，请移除遮挡物。 知道了 | 阻塞 | 依赖实车摄像头遮挡
| 93 | 后台页面（距离：=5.5cm，遮挡比例：＞1/2） | 中高(0) | 手工用例 | 1.遮挡物纹理较复杂（如简单图案、抹布等） 2.遮挡物与摄像头距离：距离：=5.5cm 3.遮挡比例:＞1/2 | 1.驾驶员在后台页面（后台识别、DMS、MMI）检测时为 camera 遮挡 | 提示『车内摄像头遮挡，请移除遮挡物』 | 阻塞 | 依赖实车摄像头遮挡
| 94 | 前台页面（距离：＞5.5cm，遮挡比例：＞1/2） | 中高(0) | 手工用例 | 1.遮挡物纹理较复杂（如简单图案、抹布等） 2.遮挡物与摄像头距离：距离：＞5.5cm 3.遮挡比例:＞1/2 | 1.驾驶员在前台页面（人脸录入、前台识别 ）检测时为 camera 遮挡 | 失效遮挡无提示 | 阻塞 | 依赖实车摄像头遮挡
| 95 | 后台页面（距离：＞5.5cm，遮挡比例：＞1/2） | 中高(0) | 手工用例 | 1.遮挡物纹理较复杂（如简单图案、抹布等） 2.遮挡物与摄像头距离：距离：=5.5cm 3.遮挡比例:＞1/2 | 1.驾驶员在后台页面（后台识别、DMS、MMI）检测时为 camera 遮挡 | 失效遮挡无提示 | 阻塞 | 依赖实车摄像头遮挡
| 96 | 前台页面（距离：＜5.5cm，遮挡比例：=1/2） | 中高(0) | 手工用例 | 1.遮挡物纹理较复杂（如简单图案、抹布等） 2.遮挡物与摄像头距离：距离：＜5.5cm 3.遮挡比例:=1/2 | 1.驾驶员在前台页面（人脸录入、前台识别 ）检测时为 camera 遮挡 | 提示： 车内摄像头遮挡，请移除遮挡物。 知道了 | 阻塞 | 依赖实车摄像头遮挡
| 97 | 后台页面（距离：＜5.5cm，遮挡比例：=1/2） | 中高(0) | 手工用例 | 1.遮挡物纹理较复杂（如简单图案、抹布等） 2.遮挡物与摄像头距离：距离：＜5.5cm 3.遮挡比例:=1/2 | 1.驾驶员在后台页面（后台识别、DMS、MMI）检测时为 camera 遮挡 | 提示『车内摄像头遮挡，请移除遮挡物』 | 阻塞 | 依赖实车摄像头遮挡
| 98 | 前台页面（距离：=5.5cm，遮挡比例：=1/2） | 中高(0) | 手工用例 | 1.遮挡物纹理较复杂（如简单图案、抹布等） 2.遮挡物与摄像头距离：距离：=5.5cm 3.遮挡比例:=1/2 | 1.驾驶员在前台页面（人脸录入、前台识别 ）检测时为 camera 遮挡 | 提示： 车内摄像头遮挡，请移除遮挡物。 知道了 | 阻塞 | 依赖实车摄像头遮挡
| 99 | 后台页面（距离：=5.5cm，遮挡比例：=1/2） | 中高(0) | 手工用例 | 1.遮挡物纹理较复杂（如简单图案、抹布等） 2.遮挡物与摄像头距离：距离：=5.5cm 3.遮挡比例:=1/2 | 1.驾驶员在后台页面（后台识别、DMS、MMI）检测时为 camera 遮挡 | 提示『车内摄像头遮挡，请移除遮挡物』 | 阻塞 | 依赖实车摄像头遮挡
| 100 | 前台页面（距离：＞5.5cm，遮挡比例：=1/2） | 中高(0) | 手工用例 | 1.遮挡物纹理较复杂（如简单图案、抹布等） ＞5.5cm 3.遮挡比例:=1/2 | 1.驾驶员在前台页面（人脸录入、前台识别 ）检测时为 camera 遮挡 | 失效遮挡无提示 | 阻塞 | 依赖实车摄像头遮挡
| 101 | 后台页面（距离：＞5.5cm，遮挡比例：=1/2） | 中高(0) | 手工用例 | 1.遮挡物纹理较复杂（如简单图案、抹布等） 2.遮挡物与摄像头距离：距离：＞5.5cm 3.遮挡比例:=1/2 | 1.驾驶员在后台页面（后台识别、DMS、MMI）检测时为 camera 遮挡 | 失效遮挡无提示 | 阻塞 | 依赖实车摄像头遮挡
| 102 | 前台页面（距离：＜5.5cm，遮挡比例：＜1/2） | 中高(0) | 手工用例 | 1.遮挡物纹理较复杂（如简单图案、抹布等） 2.遮挡物与摄像头距离：距离：＜5.5cm 3.遮挡比例:＜1/2 | 1.驾驶员在前台页面（人脸录入、前台识别 ）检测时为 camera 遮挡 | 失效遮挡无提示 | 阻塞 | 依赖实车摄像头遮挡
| 103 | 后台页面（距离：＜5.5cm，遮挡比例：＜1/2） | 中高(0) | 手工用例 | 1.遮挡物纹理较复杂（如简单图案、抹布等） 2.遮挡物与摄像头距离：距离：＜5.5cm 3.遮挡比例:＜1/2 | 1.驾驶员在后台页面（后台识别、DMS、MMI）检测时为 camera 遮挡 | 失效遮挡无提示 | 阻塞 | 依赖实车摄像头遮挡
| 104 | 前台页面（距离：=5.5cm，遮挡比例：＜1/2） | 中高(0) | 手工用例 | 1.遮挡物有一定纹理遮挡物纹理较复杂（如简单图案、抹布等） 2.遮挡物与摄像头距离：距离：=5.5cm 3.遮挡比例:＜1/2 | 1.驾驶员在前台页面（人脸录入、前台识别 ）检测时为 camera 遮挡 | 失效遮挡无提示 | 阻塞 | 依赖实车摄像头遮挡
| 105 | 后台页面（距离：=5.5cm，遮挡比例：＜1/2） | 中高(0) | 手工用例 | 1.遮挡物有一定纹理遮挡物纹理较复杂（如简单图案、抹布等） 2.遮挡物与摄像头距离：距离：=5.5cm 3.遮挡比例:＜1/2 | 1.驾驶员在后台页面（后台识别、DMS、MMI）检测时为 camera 遮挡 | 失效遮挡无提示 | 阻塞 | 依赖实车摄像头遮挡
| 106 | 前台页面（距离：＞5.5cm，遮挡比例：＜1/2） | 中高(0) | 手工用例 | 1.遮挡物有一定纹理遮挡物纹理较复杂（如简单图案、抹布等） 2.遮挡物与摄像头距离：距离：＞5.5cm 3.遮挡比例:＜1/2 | 1.驾驶员在前台页面（人脸录入、前台识别 ）检测时为 camera 遮挡 | 失效遮挡无提示 | 阻塞 | 依赖实车摄像头遮挡
| 107 | 后台页面（距离：＞5.5cm，遮挡比例：＜1/2） | 中高(0) | 手工用例 | 1.遮挡物有一定纹理遮挡物纹理较复杂（如简单图案、抹布等） 2.遮挡物与摄像头距离：距离：=5.5cm 3.遮挡比例:＜1/2 | 1.驾驶员在后台页面（后台识别、DMS、MMI）检测时为 camera 遮挡 | 失效遮挡无提示 | 阻塞 | 依赖实车摄像头遮挡
| 108 | 前台页面（距离：＜1.0cm，遮挡比例：=1/1） | 中高(0) | 手工用例 | 1.遮挡物纹理非常复杂（如文字、皱抹布等） 2.遮挡物与摄像头距离：距离：＜1.0cm 3.遮挡比例:=1/1 | 1.驾驶员在前台页面（人脸录入、前台识别 ）检测时为 camera 遮挡 | 提示： 车内摄像头遮挡，请移除遮挡物。 知道了 | 阻塞 | 依赖实车摄像头遮挡
| 109 | 后台页面（距离：＜1.0cm，遮挡比例：=1/1） | 中高(0) | 手工用例 | 1.遮挡物纹理较复杂（如简单图案、抹布等） 2.遮挡物与摄像头距离：距离：＜1.0cm 3.遮挡比例:=1/1 | 1.驾驶员在后台页面（后台识别、DMS、MMI）检测时为 camera 遮挡 | 提示『车内摄像头遮挡，请移除遮挡物』 | 阻塞 | 依赖实车摄像头遮挡
| 110 | 前台页面（距离：=1.0cm，遮挡比例：=1/1） | 中高(0) | 手工用例 | 1.遮挡物纹理非常复杂（如文字、皱抹布等） 2.遮挡物与摄像头距离：距离：=1.0cm 3.遮挡比例:=1/1 | 1.驾驶员在前台页面（人脸录入、前台识别 ）检测时为 camera 遮挡 | 提示： 车内摄像头遮挡，请移除遮挡物。 知道了 | 阻塞 | 依赖实车摄像头遮挡
| 111 | 后台页面（距离：=1.0cm，遮挡比例：=1/1） | 中高(0) | 手工用例 | 1.遮挡物纹理较复杂（如简单图案、抹布等） 2.遮挡物与摄像头距离：距离：=1.0cm 3.遮挡比例:=1/1 | 1.驾驶员在后台页面（后台识别、DMS、MMI）检测时为 camera 遮挡 | 提示『车内摄像头遮挡，请移除遮挡物』 | 阻塞 | 依赖实车摄像头遮挡
| 112 | 前台页面（距离：＞1.0cm，遮挡比例：=1/1） | 中高(0) | 手工用例 | 1.遮挡物纹理非常复杂（如文字、皱抹布等） 2.遮挡物与摄像头距离：距离：＞1.0cm 3.遮挡比例:=1/1 | 1.驾驶员在前台页面（人脸录入、前台识别 ）检测时为 camera 遮挡 | 失效遮挡无提示 | 阻塞 | 依赖实车摄像头遮挡
| 113 | 后台页面（距离：＞1.0cm，遮挡比例：=1/1） | 中高(0) | 手工用例 | 1.遮挡物纹理较复杂（如简单图案、抹布等） 2.遮挡物与摄像头距离：距离：＞1.0cm 3.遮挡比例:=1/1 | 1.驾驶员在后台页面（后台识别、DMS、MMI）检测时为 camera 遮挡 | 失效遮挡无提示 | 阻塞 | 依赖实车摄像头遮挡
| 114 | 前台页面（距离：＜1.0cm，遮挡比例：＜1/1） | 中高(0) | 手工用例 | 1.遮挡物纹理非常复杂（如文字、皱抹布等） 2.遮挡物与摄像头距离：距离：＜1.0cm 3.遮挡比例:＜1/1 | 1.驾驶员在前台页面（人脸录入、前台识别 ）检测时为 camera 遮挡 | 失效遮挡无提示 | 阻塞 | 依赖实车摄像头遮挡
| 115 | 后台页面（距离：＜1.0cm，遮挡比例：＜1/1） | 中高(0) | 手工用例 | 1.遮挡物纹理较复杂（如简单图案、抹布等） 2.遮挡物与摄像头距离：距离：＜1.0cm 3.遮挡比例:＜1/1 | 1.驾驶员在后台页面（后台识别、DMS、MMI）检测时为 camera 遮挡 | 失效遮挡无提示 | 阻塞 | 依赖实车摄像头遮挡
| 116 | 前台页面（距离：=1.0cm，遮挡比例：＜1/1） | 中高(0) | 手工用例 | 1.遮挡物纹理非常复杂（如文字、皱抹布等） 2.遮挡物与摄像头距离：距离：=1.0cm 3.遮挡比例:＜1/1 | 1.驾驶员在前台页面（人脸录入、前台识别 ）检测时为 camera 遮挡 | 失效遮挡无提示 | 阻塞 | 依赖实车摄像头遮挡
| 117 | 后台页面（距离：=1.0cm，遮挡比例：＜1/1） | 中高(0) | 手工用例 | 1.遮挡物纹理较复杂（如简单图案、抹布等） 2.遮挡物与摄像头距离：距离：=1.0cm 3.遮挡比例:＜1/1 | 1.驾驶员在后台页面（后台识别、DMS、MMI）检测时为 camera 遮挡 | 失效遮挡无提示 | 阻塞 | 依赖实车摄像头遮挡
| 118 | 前台页面（距离：＞1.0cm，遮挡比例：＜1/1） | 中高(0) | 手工用例 | 1.遮挡物纹理非常复杂（如文字、皱抹布等） 2.遮挡物与摄像头距离：距离：＞1.0cm 3.遮挡比例:＜1/1 | 1.驾驶员在前台页面（人脸录入、前台识别）检测时为 camera 遮挡 | 失效遮挡无提示 | 阻塞 | 依赖实车摄像头遮挡
| 119 | 后台页面（距离：＞1.0cm，遮挡比例：＜1/1） | 中高(0) | 手工用例 | 1.遮挡物纹理较复杂（如简单图案、抹布等） 2.遮挡物与摄像头距离：距离：＞1.0cm 3.遮挡比例:＜1/1 | 1.驾驶员在后台页面（后台识别、DMS、MMI）检测时为 camera 遮挡 | 失效遮挡无提示 | 阻塞 | 依赖实车摄像头遮挡
| 120 | 后台检测摄像头遮挡发送消息 | 中高(0) | 手工用例 |  | 1.摄像头遮挡时发送消息 | 当用户后台监测到摄像头遮挡时，每次行程仅发给消息中心一次进行 toast 提示：【车内摄像头遮挡，请移除遮挡物】 | 阻塞 | 依赖实车摄像头遮挡