## 测试报告
一、测试报告总论
1.质量标准基础指标达成情况：
基础质量 | 指标项 | 通过标准 | 实测结果 | 测试结论
功能完备度 | 提测需求项/计划交付项 | 100% | 100% | Pass
Bug修复率 | P0P1 | P0 P1=100% | P0=71%P1=79% | FAIL
| ALL | >76% | 69% | FAIL
2.版本稳定性及性能指标达成情况：
稳定性及性能 | 指标项 | 通过标准 | 实测结果 | 测试结论
版本稳定性 | Monkey | 7*24无crash、无ANR | 无crash，无ANR | PASS
版本性能 | 进入录入页面静置5mim | NA | CPU Avg(%)：68.25% CPU Max(%)：93.5% MEM Avg(MB)PSS：345.77M MEM Max(MB)PSS：345.05M | NA
| 使用应用5mim | NA | CPU Avg(%)：78.99% CPU Max(%)：118.0% MEM Avg(MB)PSS：344.4M MEM Max(MB)PSS：368.09M | NA
3.质量标准效果类指标达成情况：
AI能力 | 指标项 | 通过标准 | 实测结果 | 测试结论
人脸识别率 | NA | 80% | NA | NA
人脸误检率 | NA | <1/1000 | NA | NA
4.健壮性质量情况（或者叫接口协议测试结果）
模块名 | 接口总数量 | 完成测试接口数量 | 通过标准 | 实测结果 | 测试结论 | 未测/漏测原因
图像 | NA | NA | 接口请求符合协议要求，异常数据均有容错机制 | NA | NA | 无网络接口协议
5.安全性测试质量情况
模块名 | 遗留漏洞数量 | 通过标准 | 测试结论
图像 | 高危：0 中危：1478 | 无高危漏洞，无新增中危漏洞 | PASS
6、流程质量符合情况：功能清单、产品指标、MRD、技术文档、单云测试、CodeReview各环节交付物是否缺失及评审是否通过情况概述
流程环节 | 通过情况
功能清单 | 评审通过
产品指标 | 缺失
MRD | 评审通过
技术文档 | 缺失
单元测试报告 | 缺失
Codereview结论 | 评审通过
整体质量不达标，测试结论为不通过
二、Bug解决情况
共提交Bug 216个，已解决 161个，Bug解决率：74%；（其中P0解决率71%，P1解决率79%，P2P3 Bug解决率68%）
三、版本已知风险/遗留问题
项目风险
1、DMS依赖实车路测，依赖实车换件摄像头故障
严重问题
1.实车多模全局场景识别不到左右挥手
2.实车静态 抽烟 识别失败
3.实车静态 喝水 识别失败
4.实车静态 打电话识别失败
四、质量达标情况
服务 |  |  | 模块 | 发布标准 | 实际遗留 | 是否达标
DMS |  |  | 疲劳 | 无P0 P1 bug | P0:6 | FAIL
多模 |  |  | 多模手势 |  | P0:3，P1:3 | FAIL
Face ID |  |  | 登录、激活、解绑 |  | P0:3，P1:8 | FAIL
五、测试用例执行情况
模块名称 |  |  | 用例总数 | 测试执行数 | 测试执行率 | 未测/漏测原因和分析
图像 |  |  | 507 | 219 | 43% | 1.DMS依赖实车路测 2.依赖摄像头硬件部分用例无法执行 3.依赖实车换件摄像头故障部分用例无法执行
六、测试环境及版本说明
ROM版本 |  |  | 20210711_0415_B1F27_R07.ENG_Debug
MCU版本 |  |  | 20210712_00229_ENG
SOC版本 |  |  | 20210710_R07_ENG2
屏幕尺寸 |  |  | 27寸

## 遗留buglist
编号 | 标题 | 类型 | 流程状态 | 创建时间 | 所属模块 | 优先级 | 修复版本
Ford-P4-15703 | 【必现】【图像】多角度采集人脸，识别框太黑 | Bug | 新建 | 2021-05-06 19:48 | 图像-FaceID | P2-Middle
Ford-P4-16788 | 【必现】【图像】开始录入页面引导文案不正确 | Bug | 新建 | 2021-05-28 13:03 | 图像-FaceID | P2-Middle
Ford-P4-15095 | 【必现】【图像】设置中打开faceid，语音提示已经打开，车机重启，语音提示卡在屏幕上 | Bug | 新建 | 2021-04-23 14:56 | 图像-FaceID | P2-Middle
Ford-P4-8256 | 【必现】【多模】launcher左右挥手，识别率低 | Bug | 挂起 | 2021-01-26 19:26 | 图像-多模 | P2-Middle
Ford-P4-8268 | 【偶现】【DMS】在摄像头可视范围内，无任何喝水操作，偶现误识别喝水 | Bug | 新建 | 2021-01-27 12:58 | 图像-DMS | P2-Middle
Ford-P4-5015 | 【偶现】【Face ID】人脸录入过程中，偶现没有语音提示"请面向摄像头，确保面部无遮挡"的提示 | Bug | 开发中 | 2020-09-29 11:28 | 图像-FaceID | P2-Middle
Ford-P4-18337 | 【必现】【图像算法】【福特542h】图像检出率58.18% | Bug | 新建 | 2021-07-14 12:29 | 图像-FaceID | P1-High
Ford-P4-18402 | 【必现】【Face ID】【CD542H】检测人脸页面——位置不对，具体调整请查看截图 检测人脸页面——“退出”按钮宽度不对，应该改成420px 多角度录入成功提示——位置不对，整体向右168px | Bug | 新建 | 2021-07-15 15:32 | 图像-FaceID | P2-Middle
Ford-P4-7712 | 【图像】【算法】检查率58.42% | Bug | 新建 | 2021-01-08 10:46 | 图像-FaceID | P2-Middle
Ford-P4-18740 | 【必现】【图像】隐私权限申请弹窗点击【接受】按钮 | Bug | 新建 | 2021-07-21 00:26 | 图像-FaceID | P2-Middle
Ford-P4-18873 | 【必现】【图像】实车静态 视线偏移 识别失败 | Bug | 新建 | 2021-07-21 18:41 | 图像-DMS | P0-Highest
Ford-P4-18872 | 【必现】【图像】实车静态 抽烟 识别失败 | Bug | 新建 | 2021-07-21 18:23 | 图像-DMS | P0-Highest
Ford-P4-18874 | 【必现】【图像】实车静态 打电话 识别失败 | Bug | 新建 | 2021-07-21 18:43 | 图像-DMS | P0-Highest
Ford-P4-18875 | 【必现】【图像】实车静态 喝水 识别失败 | Bug | 新建 | 2021-07-21 18:48 | 图像-DMS | P0-Highest
Ford-P4-18877 | 【必现】【图像】实车静态 打哈欠 识别失败 | Bug | 新建 | 2021-07-21 19:04 | 图像-DMS | P0-Highest
Ford-P4-18876 | 【必现】【图像】实车静态 闭眼 识别失败 | Bug | 新建 | 2021-07-21 18:52 | 图像-DMS | P0-Highest
Ford-P4-18899 | 【偶现】【图像】随心听场景，OK手势识别不到 | Bug | 新建 | 2021-07-22 15:46 | 图像-多模 | P1-High
Ford-P4-18904 | 【必现】【图像】左右晖手与左右点赞 功能介绍反了 | Bug | 新建 | 2021-07-22 16:05 | 图像-多模 | P1-High
Ford-P4-18910 | 【必现】【图像】个人中心页注册弹窗按钮文案有误 | Bug | 新建 | 2021-07-22 16:27 | 图像-FaceID | P2-Middle
Ford-P4-18911 | 【必现】【图像】任意页面，语音指令我要人脸注册 | Bug | 新建 | 2021-07-22 16:30 | 图像-FaceID | P2-Middle
Ford-P4-18916 | 【必现】【图像】已注册状态下点击【注销】按钮，文案提示错误 | Bug | 新建 | 2021-07-22 16:35 | 图像-FaceID | P2-Middle
Ford-P4-18915 | 【必现】【图像】人脸注册引导页文案有误 | Bug | 新建 | 2021-07-22 16:35 | 图像-FaceID | P2-Middle
Ford-P4-18914 | 【必现】【图像】人脸录入页面指令 取消注册失败 | Bug | 新建 | 2021-07-22 16:31 | 图像-FaceID | P1-High
Ford-P4-18918 | 【必现】【图像】车机启动下关门，没有弹窗 | Bug | 新建 | 2021-07-22 16:35 | 图像-FaceID | P1-High
Ford-P4-18519 | 【必现】【账号】【CD542H】重启车机没有弹出二维码登陆页面 | Bug | 新建 | 2021-07-17 14:54 | 图像-FaceID | P1-High
Ford-P4-18917 | 【必现】【图像】车机启动下开关车门，点击退出登录失败 | Bug | 新建 | 2021-07-22 16:35 | 图像-FaceID | P1-High
Ford-P4-18913 | 【必现】【图像】车机启动情况下关门，点击保持登录失败 | Bug | 新建 | 2021-07-22 16:31 | 图像-FaceID | P2-Middle
Ford-P4-18912 | 【必现】【图像】实车多模全局场景识别不到左右挥手 | Bug | 新建 | 2021-07-22 16:31 | 图像-FaceID | P0-Highest
Ford-P4-18936 | 【必现】【图像】实车多模交互功能各手势识别率低 | Bug | 新建 | 2021-07-22 17:26 | 图像-多模 | P0-Highest
Ford-P4-18951 | 【必现】【图像】PIC10120埋点事件，BI平台不通过 | Bug | 新建 | 2021-07-22 18:18 | 图像-FaceID | P2-Middle
Ford-P4-18952 | 【必现】【图像】PIC10119埋点事件，BI平台未上传 | Bug | 新建 | 2021-07-22 18:18 | 图像-FaceID | P2-Middle
Ford-P4-18394 | 【偶现】【账号】【CD542H】换绑百度账号后，当前账号退出，一直提示tts播报：以为你关闭人脸识别功能 | Bug | 新建 | 2021-07-15 11:07 | 图像-FaceID | P1-High
Ford-P4-18909 | 【偶现】【图像】在摄像头可视范围内手放方向盘大拇指翘起会误识别为右点赞 | Bug | 新建 | 2021-07-22 16:22 | 图像-多模 | P1-High
Ford-P4-19052 | 【必现】【图像】疲劳驾驶和多模交互开关不可用，点击无反应 | Bug | 新建 | 2021-07-27 13:16 | 图像-DMS | P0-Highest
Ford-P4-18742 | 【必现】【账号】【CD542H】人脸识别失败，没有弹出未能识别到你的账号，是否保持【用户名】的账号登录？ | Bug | 新建 | 2021-07-21 10:22 | 图像-FaceID | P1-High
Ford-P4-8355 | 【必现】【图像】人脸录入页面，说：取消注册，无反应 | Bug | reopen | 2021-01-29 12:30 | 图像-FaceID | P2-Middle | r04 pro
Ford-P4-16533 | 【必现】【安全】【图像-FaceID】FaceID.apk应用未加固 | Bug | reopen | 2021-05-25 16:40 | 图像-FaceID | P1-High | 1.7.0.1
Ford-P4-17648 | 【必现】【图像】【CD542H】摄像头故障解除后驾驶行为监测入口不可用 | Bug | reopen | 2021-06-18 18:33 | 图像-DMS | P0-Highest | 1.7.0.3
Ford-P4-17649 | 【必现】【图像】【CD542H】摄像头故障解除后多模交互入口不可以 | Bug | reopen | 2021-06-18 18:37 | 图像-多模 | P0-Highest | 1.7.0.3
Ford-P4-17646 | 【必现】【图像】【CD542H】摄像头故障解除查看Face ID入口 | Bug | reopen | 2021-06-18 18:19 | 图像-FaceID | P0-Highest | 1.7.0.3
v