## 冒烟测试
模块 | 名称 | 前提条件 | 具体步骤 | 预期结果 | 备注车型信息 | 验证结果 | 验证备注
百度产物和版本号检查 | 1、百度集成产物及版本号检查 | 掌握百度各产物放在编译环境下的路径(含安全) | 1、根据百度侧测试报告的模块检查apk模块和个数是否匹配 2、编译前，检查德赛编译环境中百度产物是否齐全 3、编译刷机后，使用(adb shell pm dump 包名 ¦ grep "versionName")检查各个apk的版本是否正确(对比百度apk提交产物，测试报告有每个apk的版本号信息) 逐条执行以下命令： adb shell pm dump com.baidu.car.radio ¦ grep "versionName" adb shell pm dump com.baidu.iov.faceos ¦ grep "versionName" adb shell pm dump com.baidu.che.codriver ¦ grep "versionName" adb shell pm dump com.baidu.naviauto ¦ grep "versionName" adb shell pm dump com.baidu.xiaoduos.launcher ¦ grep "versionName" adb shell pm dump com.baidu.iov.dueros.videoplayer ¦ grep "versionName" adb shell pm dump com.baidu.xiaoduos.messageserver ¦ grep "versionName" adb shell pm dump com.baidu.iov.dueros.car2home ¦ grep "versionName" adb shell pm dump com.baidu.che.maintenance ¦ grep "versionName" adb shell pm dump com.baidu.iov.dueros.hotel ¦ grep "versionName" adb shell pm dump com.baidu.iov.dueros.waimai ¦ grep "versionName" adb shell pm dump com.baidu.iov.dueros.film ¦ grep "versionName" adb shell pm dump com.baidu.che.parking ¦ grep "versionName" 备注百度各模块软件包名如下： 随心听：com.baidu.car.radio 账号：com.baidu.iov.faceos 语音：com.baidu.che.codriver 地图：com.baidu.naviauto launcher：com.baidu.xiaoduos.launcher 随心看：com.baidu.iov.dueros.videoplayer 消息中心：com.baidu.xiaoduos.messageserver 车控家：com.baidu.iov.dueros.car2home 预约保养：com.baidu.che.maintenance 酒店：com.baidu.iov.dueros.hotel 外卖：com.baidu.iov.dueros.waimai 电影票：com.baidu.iov.dueros.film 智慧停车场：com.baidu.che.parking | 1、模块匹配，个数匹配 2、编译环境中包含全部百度本次提交产物 3、刷机后检查版本号和本次提交产物版本一致 | 通用车型 | 成功
系统依赖网络检查 | 单独4G网络检查 | wifi未连接 | 1、刷机后wifi不连接 2、检查网络是否正常，通过调起帐号二维码页面检查或播放随心听/随心看 | 1、二维码出现，网络正常，或随心听/随心看播放正常 | 通用车型 | 成功
| 单独wifi网络检查 | 4G关闭 | 1、关闭4G网络，连接wifi 2、检查网络是否正常 | 1、二维码出现，网络正常，或随心听/随心看播放正常 | 通用车型，目前4G暂无法关闭，直接在4G+连接wifi后判断网络是否正常 | 成功
帐号&订单&支付 | 帐号登录(扫码工具使用百度扫码) | wifi或4G联网 | 1.启动车机--跳转扫码登录界面 2.使用手机扫码工具(百度提供)扫码二维码后登录车机 | 1、扫码确认登录后车机二维码消失，车机端登录成功 2、车机端弹出toast：账号登录成功，tts播报：账号登录成功 3、手机端提示：授权登录成功 | 通用车型 | 成功
| 账号登录(扫码工具使用福特派) | 连接wifi/4g | 1.点击launcher上头像进入个人中心登录页 2.点击二维码下方的“没有福特派” 3.进入简介页面后手机扫描二维码下载福特派 4.手机下载后打开福特派 5.手机打开福特派创建账号 6.手机福特派输入用户名-验证码-姓氏-名字-密码-勾选两个协议后点击注册 7.手机福特派输入4位pin码 8.手机福特派再次输入4位pin码 9.手机福特派点击首页app中的+号添加车辆 10.手机福特派输入vin码(LVSHFCAC3KS929928) 11.手机福特派-点击添加车辆 12.手机福特派-给爱车取个昵称 13.手机福特派-开始体验 14.手机福特派-返回首页后点击右上角三个点logo的扫一扫，扫描车机二维码登录 | 1、扫码确认登录后车机二维码消失，车机端登录成功 2、车机端弹出toast：账号登录成功，tts播报：账号登录成功 3、手机端提示：授权登录成功 | 本条和上一条用例只执行一个即可，根据扫码工具选择，有疑问请联系百度毛玉燕¦13121930990 | 成功
| 账号退出登录 | 连接wifi/4g | 1.点击个人中心-退出登录 | 账号正常退出登录 | 通用车型 | 成功
| 切换账号 | 连接wifi/4g | 1.点击个人中心-登录其他账号 | 跳转到个人中心扫码登录页 | 通用车型 | 成功
| 支付流程&支付结果页检查(外卖） | 1、账号已登录 2、连接wifi/4g | 1.外卖下单--弹出扫码支付页面 2.使用微信/支付宝/百度钱包扫码支付 3.车机端弹出支付结果页 | 支付成功结果界面UI，如下 上半部分 1.支付成功:关闭（5s） 下半部分 1.订单信息：由垂类提供 2.查看详情 | 通用车型 | 成功
服务生态 | 未登录账号点击其他模块（电影、外卖、酒店等） | 1.连接wifi/4g 2.未登录账号 | 1.点击launcher或更多服务-电影 2.点击launcher或更多服务-外卖 3.点击launcher或更多服务-酒店 4.点击launcher或更多服务-智慧停车场 | 1.跳转到个人中心扫码登录页 2.跳转到个人中心扫码登录页 3.跳转到个人中心扫码登录页 4.跳转到个人中心扫码登录页 | 通用车型 | 成功
| 登录账号后点电影下单支付 | 1.连接wifi/4g | 1、点击电影票app 2、在电影列表中点击进入到第一个电影 3、在购票页面选择影院，选择第一个 4、在影院场次页面选择第一个，点击确定按钮 5、在座位选择页面选择1张票选择座位，点击确认购票按钮 6、如果弹窗出现服务授权，点击确定授权成功，没有则忽略说明已授权过 7、点击去支付按钮，跳转到支付二维码页面 | 1、正常进入到电影票首页，默认选中电影tab 2、进入到购票页面，默认选中购票tab 3、跳转到影院页面，展示该影院的场次列表 4、跳转到选座位页面 5、选座后出现去支付弹窗 6、授权成功 7、出现二维码页面，二维码显示正常，使用手机支付宝、微信、百度钱包扫码后出现正确的价钱 | 通用车型 | 成功
| 登录账号后点外卖下单支付 | 1.连接wifi/4g | 1、点击外卖app 2、进入到收货地址页，如果有收货地址选择第一个，没有收货地址则添加一个收货地址 3、进入到商家列表页面，点击第一个 4、进入到商品列表页面，点击第一个商品后的＋号添加到购物车，点击确认下单按钮 5、进入到提交订单页面，点击去支付按钮 6、进入到扫码支付页面 | 1、进入到外卖首页 2、添加或选择收货地址后，页面跳转到商家列表页 3、检查左上角定位是否准确，点击第一个商家列表后进入到该商家的商品列表页 4、跳转到提交订单页面 5、进入到扫码支付页面，且二维码显示正常，使用手机支付宝、微信、百度钱包扫描后出现正确的价钱 | 通用车型 | 成功
| 登录账号后点酒店下单支付 | 1.连接wifi/4g | 1、点击酒店app 2、进入到酒店预定页面，根据默认筛选条件，点击搜索按钮 3、酒店列表页点击第一个酒店 4、进入到酒店详情页面，点击第一个酒店后的预定按钮 5、订单填写页面编写酒店入住人信息后，点击提交订单按钮 6、进入到支付二维码页面，检查二维码是否展示 | 1、进入到酒店首页 2、按照搜索出现搜索列表页 3、跳转到酒店详情页，出现酒店预定房型列表 4、跳转到订单填写页面 5、下单成功页面跳转到支付页面 6、二维码显示正常，使用手机支付宝、微信、百度钱包扫码后出现正确的价钱 | 通用车型 | 成功
| ETCP注册成功检查 | 1.连接wifi/4g | 1、进入到智慧停车场app 2、在无车牌号的情况下弹出添加车牌号弹窗，点击去添加按钮 3、在确认信息页面填写手机号和车牌号，点击确认按钮 | 1、进入到智慧停车场首页 2、点击去添加按钮后跳转到确认信息页面 3、填写正确的车辆信息和手机信息后，确认后注册成功 | 通用车型 | 成功
语音 | 语音唤醒 | 连接wifi/4g 登录福特账号 | 1.说唤醒词：小度小度、你好福特、福特你好、哈喽福特 | 弹出小度对话流 | 通用车型 | 成功
| 语音打开APP | 连接wifi/4g 登录福特账号 | 1.唤醒小度，说：打开随心听 | 打开随心听App，并播放音乐 | 通用车型 | 成功
| 语音打开APP | 连接wifi/4g 登录福特账号 | 1.唤醒小度，说：打开随心看 | 打开随心看App | 通用车型 | 成功
| 语音打开APP | 连接wifi/4g 登录福特账号 | 1.唤醒小度，说：打开地图 | 打开地图App | 通用车型 | 成功
| 语音在线垂类 | 连接wifi/4g 登录福特账号 | 1.唤醒小度，说：今天天气怎么样 | 查询今天的天气 | 通用车型 | 成功
| 场景化命令词 | 连接wifi/4g 登录福特账号 | 1.播放随心听音乐 2.语音直接说：暂停播放、继续播放 | 音乐状态变化 | 通用车型 | 成功
| 机票查询 | 连接wifi/4g 登录福特账号 | 1.语音唤醒小度 2.语音说：广州到上海的机票 | 2.系统语音回复“为你找到X月X日广州到上海如下航班，目前暂不支持购票” （结果≥1.日期默认为当日） | 通用车型 | 成功
| 火车票查询 | 连接wifi/4g 登录福特账号 | 1.语音唤醒小度 2.说：深圳到广州的火车票 | 2.tts播报：xx次列车x点x分从深圳北站出发，x点x分到达广州 | 通用车型 | 成功
| 违章查询-无违章时 | 连接wifi/4g 登录福特账号 | 1.语音唤醒小度 2.说：我的车有违章吗 | TTS：恭喜你，没有新的违章记录哦 | 通用车型(三选一) | 成功
| 违章查询-有违章时 | 连接wifi/4g 登录福特账号 | 1.语音唤醒小度 2.说：我的车有违章吗 | TTS：您有x条违章信息，罚款xxx元，扣x分 卡片显示内容 违章 x 罚款xxx 扣分x（x为红色字体） 标题：日期 处罚：罚金+扣分 内容：违法内容 地点：xxxxxx 最后一页展示：新记录需3-5天才可查询，此项服务由车行易提供 | 通用车型(三选一) | 成功
| 违章查询-未登记信息时 | 连接wifi/4g 登录福特账号 | 1.语音唤醒小度 2.说：我的车有违章吗 | TTS：我还不知道车辆信息，请在个人中心登记 | 通用车型(三选一) | 成功
launcher | launcher进入地图 | 连接wifi/4g | 1.进入launcher 2.点击地图小卡片 | 1.无论是否登陆福特账号，都进入到地图界面 | 通用车型 | 成功
| launcher进入随心听 | 连接wifi/4g | 1.进入launcher 2.点击随心听小卡片 | 1.无论是否登陆账号，都进入到随心听界面(仅限DCV0阶段) | 通用车型 | 成功
| launcher进入随心看 | 连接wifi/4g | 1.进入launcher 2.点击随心看小卡片 | 1.已登陆福特账号，进入到随心看界面 2.未登录福特账号，弹出登陆二维码提示框 | 通用车型 | 成功
| launcher滑动大卡片 | 连接wifi/4g | 1.进入launcher 2.滑动切换launcher卡片 | 1.无卡顿现象，可流畅切换 | 通用车型 | 成功
| launcher进入AAR页面 | 连接wifi/4g | 1.进入launcher 2.点击天气大卡片-pm2.5按钮 | 1.进入AAR页面 | CX727、U554、CD542H、P702、U625 | 成功
| launcher进入更多服务搜索服务 | 进入搜索更多服务界面 | 1.点击搜索框，输入服务名字其中一个“酒”字 2.点击搜索框，输入完整服务名称 | 1.可模糊检索出相关服务卡片，点击卡片相应的功能（酒店） 2.可精确匹配，服务卡片，点击卡片相应的功能 | 通用车型 | 成功
| 天气卡片天气类型背景检查 | 连接wifi/4g | 滑入天气卡片 检查天气类型背景 | 天气卡片背景正确显示对应的天气类型的动态效果 | CX727、U554、P702 | 未执行 | 非目标车型
| 天气卡片地标背景检查 | 连接wifi/4g | 滑入天气卡片 检查地标背景（北京为例） | 正确显示北京地标（天坛和故宫） | CX727、U554、P702 | 未执行 | 非目标车型
地图 | 首次启动app | 连接wifi/4g | 首次启动app，进入导航设置页查看自定义车标按钮显示 | 1、检查当前定位点是否准确。 2、在清除缓存按钮上方显示自定义车标，默认为车速 | 通用车型 | 成功
| 进入导航 | 连接wifi/4g | 1、路线选择页进入导航 2、大框搜索进入导航 3、从首页地图选点－“导航”进入导航 4、收藏夹进入导航 | 1.显示当前道路名 2.车标位置 | 通用车型 | 成功
| 首页车头朝上，首页显示3D楼块图 | 连接wifi/4g | 1.进入地图首页，导航视角为车头朝上 2.双指、单指缩放底图，单指滑动底图，点击放大缩小比例尺，查看底图显示" | 1.导航显示3D楼块图 2.底图及楼块图显示正常 | 通用车型 | 成功
| 搜索页的在线算路 | 1.点击搜索框展开搜索面板 | 1.点击导航框弹出历史检索记录 2.导航框中输入目的地 3.在导航框右侧点击加号为添加途径点 4.在收藏夹中选取某处发起导航 5.长按地图某处poi点发起导航 | 1~5. 在线算路成功 | 通用车型 | 成功
| 地图导航数据页UI展示 |  | 点击进入离线导航数据 | 1.进入离线导航界面 顶部左侧显示返回按钮，文案显示离线导航，右侧显示下载按钮 2.离线导航下依次显示城市列表，右侧显示城市数据包大小以及下载状态 | 通用车型 | 成功
| 周边搜充电桩 | 有网络 | 1、进入周边搜，点击搜索充电站 | 1、进入检索结果列表页; | CX727 | 未执行 | 非目标车型
| 触发tripplanner&设置途径点重新规划路线 | 1、有网络 2、从当前位置到终点的算路距离>DTE | 1、点击搜索poi（如天安门），进入poi详情页 2、发起从当前位置到poi的算路 3、查看界面显示 4、tripplanner触发后点击添加充电站途径点 | 2、正常发起从当前位置到poi的算路 3、界面有红色对话框提示“当前里程不足 是否查看沿途的充电站” 4、将充电站添加到途径点成功后，重新规划路线 | CX727 | 未执行 | 非目标车型
| Connected Embedded Navigation-car2phone | 1、导航距离小于2公里 2、处于熄火状态 | 1、设置目的地，导航（算路）距离小于2公里； | 1、车机自动弹窗显示：标题为是否发起最后一公里导航，显示提示信息，点击会将该消息发送至手机福特派 | 通用车型 | 失败 | 已知问题
| Connected Embedded Navigation-phone2car | 网络正常 | 1、登陆福特派，进入手机福特派，点击地图 2、选择任意poi，然后点击发送至车机 | 2、车机可以正常收到福特派发送的消息，点击该poi可以正常发起算路 | 通用车型 | 失败 | 已知问题
| Local Hazard Information(LHI)-事件上报 | 网络正常 | 1、进入地图 2、点击事件上报按钮，点击事故，点击发送 | 2、事故可以成功上报 | 通用车型 | 成功
| AR导航和车机其他app来回切换 |  | AR导航和车机其他app来回切换 | AR导航和车机其他APP切换正常，无anr，无crash，无黑屏卡顿，且tts播报正常 | CD542H | 阻塞 | 依赖实车
| 导航中三指下拉点击分屏按钮切换分屏 |  | 导航中三指下拉点击分屏按钮切换分屏 | 切换分屏正常，无卡顿无黑屏的现象 | CD542H | 成功
| 正常点击AR导航切换按钮至专业导航 |  | 1、点击切换回专业导航 | 切换成功，位置定位成功、一致 | CD542H | 阻塞 | 依赖实车
| 当前车辆时速 |  | 查看AR和专业导航的时速是否同步一致 | AR导航和专业导航的速度不同步 | CD542H | 阻塞 | 依赖实车
| 当前切换偏好为避拥堵时，查看AR导航偏好页面 |  | 1.当前AR导航页面点击切换为避拥堵2.切换成功后查看AR导航偏好页面展示 | 2.只有避拥堵高亮，其他置灰 | CD542H | 阻塞 | 依赖实车
| 【AR导航】硬按键进入AR导航，仪表显示AR导航，车机显示专业导航 |  | 1、检索目的地2、发起专业导航3、点击硬按键进入AR导航（硬按键形式由OEM定义）4、观察仪表和中控 | 仪表显示AR导航，中控显示专业导航 | CD542H | 阻塞 | 依赖实车
| 当前2.7s ＜ TTC ≤5s时会进行弱预警提示 |  | AR导航且当前2.7s ＜ TTC ≤5s | 会进行弱预警提醒 | CD542H | 阻塞 | 依赖实车
| 占用公交车道不预警的场景 |  | 1.当导航指引线路规划在机动点（左/右转，掉头，仅高速出口（无入口））驶出2.非限行时间占公交车道 | 1 不触发预警2。不触发预警 | CD542H | 阻塞 | 依赖实车
| 车机AR导航返回桌面，再次进入AR导航 |  | 1.车机AR导航返回桌面，再次进入AR导航,反反复复 | 桌面和AR导航来回切换正常，不存在延迟和黑屏 | CD542H | 阻塞 | 依赖实车
| 方向盘Ok键盘切换仪表和车机 |  | 频繁操作方向盘Ok键盘切换仪表和车机 | 仪表和车机的AR，专业导航来回切换，并且地图显示正常 | CD542H | 阻塞 | 依赖实车
|  | 1、DuerOS允许唤醒 2、网络连接正常，GPS信号正常 | 语音事件上报 | 2、事故可以成功上报 | 通用车型 | 成功
随心看 |  | 连接wifi/4g 登录福特账号 | 点击launcher上的爱奇艺卡片、或点击爱奇艺图标 | 打开爱奇艺应用 | 通用车型 | 成功
| 播放视频 | 连接wifi/4g 登录福特账号 | 1.进入爱奇艺 2.点击首页卡片的非会员视频 | 视频正常播放 | 通用车型 | 成功
| 个人中心 | 连接wifi/4g 登录福特账号 | 1.进入爱奇艺 2.点击首页上个人中心图标，点击登录 3.用手机爱奇艺扫码登录 | 账号登录成功 | 通用车型 | 成功
| 播放控件 | 连接wifi/4g 登录福特账号 | 1.进入爱奇艺播放视频 2.播放视频过程中，在屏幕上左右滑动、点击下一个或上一个播放空间 | 进度变化，视频播放下一个或上一个视频 | 通用车型 | 成功
预约保养 | 【登录】已登录状态，点击“预约保养”icon，进入预约保养首页 | 用户已登录 | 通过HMI-->更多服务，点击【预约保养】icon | 进入预约保养首页 | U554、CD542H、CD542L、P702、U625 | 成功
| 【首页_选择城市】通过首字母list选择城市 | 用户已登录 | 1.点击更多服务-预约保养 2.依次选择首字母A和Z对应的城市 | 选择城市后自动填入，回到首页，选择结果填充至【城市】字段 | U554、CD542H、CD542L、P702、U625 | 成功
| 【经销商门店列表】选择50公里内的经销商门店 | 用户已登录 | 1、一页/多页展示经销商门店列表 2、经销商门店列表下拉 3、选择经销商门店并点击 | 1、按照距离+折扣综合排序，正常展示50km的4S门店列表 2、刷新经销商门店列表页 3、进入门店详情页 | U554、CD542H、CD542L、P702、U625 | 成功
| 【经销商门店列表】返回首页 | 用户已登录 | 1.点击经销商门店列表页左上角的“返回”icon | 返回预约保养首页 | U554、CD542H、CD542L、P702、U625 | 成功
| 【确认订单】输入正确的预约信息，预约成功 | 用户已登录 | 1.进入确认订单页，输入正确的手机号、联系人、服务时间、顾问，点击确定预约 | 预约成功，进入预约成功页 | U554、CD542H、CD542L、P702、U625 | 成功
随心拍 | 车外单击拍照 |  | 1.点击更多服务-随心拍 2.开启拍照权限 3.单击拍照按钮 | 可正常拍摄一张照片且放入照片预览 | CD542H | 阻塞 | 车机摄像头异常，实车无法激活车辆
| 车外连续拍照 | 已登录百度账号 | 1.点击更多服务-随心拍 2.开启拍照权限 3.长按拍照按钮 | 可正常连续拍摄照片且放入照片预览 | CD542H | 阻塞 | 车机摄像头异常，实车无法激活车辆
| 车外录制10s视频 | 已登录百度账号 | 1.点击更多服务-随心拍 2.开启拍照权限 3.切换录像 4.单击录像按钮 | 3.默认初值在10s位置，4.可正常录制视频，10s后视频自动停止录制，录制好的视频放入图片预览 | CD542H | 阻塞 | 车机摄像头异常，实车无法激活车辆
| 车外录制30s视频 |  | 1.点击更多服务-随心拍 2.开启拍照权限 3.切换录像 4.单击录像按钮 | 可正常录制视频，30s后视频自动停止录制，录制好的视频放入图片预览 | CD542H | 阻塞 | 车机摄像头异常，实车无法激活车辆
| 车外录制60s视频 |  | 1.点击更多服务-随心拍 2.开启拍照权限 3.切换录像 4.单击录像按钮 | 可正常录制视频，60s后视频自动停止录制，录制好的视频放入图片预览 | CD542H | 阻塞 | 车机摄像头异常，实车无法激活车辆
图像 | 点击开始录入按钮，进入录入页面 | P档 | 1、进入Face ID 引导页 2、点击开始录入按钮 | 1、进入人脸录入页。 2、录入过程中同时语音提示“请面向前方，确保面部无遮挡” 3、引导文案：请面向前方，确保面部无遮挡 | CD542H | 成功
| 人脸录入页面，点击退出按钮 | P档 | 1、进入人脸录入页面 2、点击退出按钮 | "1、弹窗提示用户【人脸录入未完成，是否继续】； 2、【继续】、【退出】" | CD542H | 成功
| 全局场景下(V手势，全屏-分屏) | 1、全局场景 2、当前为全屏 | 1、食指和中止向上伸出，其余手指折起、手心对着摄像头，动作持续1s左右 2、识别成功 | 1、显示识别到v手势的图标 2、在全屏模式下-切换至分屏模式 | CD542H | 成功
| 抓手势（成功） | 1、全局场景 | 1、五指向上伸出，手心对着摄像头，再握紧成拳 2、识别成功 | 1、toast显示识别到抓手势 2、返回首页 | CD542H | 成功
| 地图场景（点头） | 开始导航弹窗 | 2s内，头部上下连续摆动至少两次，且上下角度差大于5度 | 同意 | CD542H | 成功
| 地图场景（摇头） | 开始导航弹窗 | 2s内，头部左右连续摆动至少两次，且左右角度差大于10度 | 不同意 | CD542H | 失败
| 常规吸烟 | 1.5分钟之内未触发过喝水，抽烟，打电话预警 2.2个小时内未触发过抽烟预警 3.车速≥80km/h | 1.驾驶员执行吸烟动作，10s 内识别2次且单次行为持续发生2s-6s内 | 图形+TTS 图形/toast【抽烟】+TTS【亲，抽烟会影响开车哦】 图形toast 渐现，同时播报TTS 图像toast显示2s后自动消失 | CD542H | 成功
| 喝东西 | 车速≥80km/h | 1.驾驶员执行喝水动作，10s 内识别2次且单次行为持续发生2s-6s内 | 图形+TTS 图形/toast【喝东西】+TTS【亲，喝东西会影响开车哦】 图形toast渐现，同时播报TTS 图形toast显示2s后自动消失 | CD542H | 成功
| 手持打电话 | 车速≥20km/h | 1.驾驶员执行手持电话动作，单次行为持续发生10s及以上（需区分极简对话）满足70%占空比 | 图形+TTS 图形/toast【打电话】+TTS【亲，打电话会影响开车哦】 图形toast渐现，同时播报TTS 图像toast显示2s后自动消失 | CD542H | 成功
| 视线偏移-低速 | 车速≤80km/h | 1.驾驶员执行视线偏移动作，偏移≥5s | 图标+TTS 图标/toast【视线偏移】+TTS【亲，请专心开车哦】 根据视线偏移方向出现相应图形toast，同时播报TTS，图像toast显示2s后自动消失 | CD542H | 成功
| 打哈欠_驾驶时长≥2h，本行程未接受过音乐推荐 | 1.车速≥20km/h 2.驾驶时长≥2h; 3.本次行程未接受过音乐推荐 | 1.驾驶员10分钟内连续触发3次打哈欠动作 | 图标+短音效+主动关怀（TTS播报）： 图标/toast【疲劳】+短音效+项目定制：主动推荐（TTS播报）【累了吗，给你放一首动感的音乐吧】 图形toast渐现，显示2s后自动消失 短音效在图像toast出现同时，同步响起 短音效播放结果，推入主动推荐页面 如短音效播放过程中，语音对话流被唤醒，短音效停止播报 | CD542H | 成功
| 短时间闭眼_未接受过主动推荐 | 1.车速≥20km/h 2.本次行程未接受过主动推荐 | 1.驾驶员10分钟内触发3次闭眼2s | 图标+短音效+主动关怀（TTS播报）： 图标/toast【疲劳】+短音效+项目定制：主动推荐（TTS播报）【累了吗，给你放一首动感的音乐吧】 图形toast渐现，显示2s后自动消失 短音效在图像toast出现同时，同步响起 短音效播放结果，推入主动推荐页面 如短音效播放过程中，语音对话流被唤醒，短音效停止播报 | CD542H | 成功
| 短时间闭眼+打哈欠（本次行程未接受过音乐推荐） | 1.车速达到20km/h及以上 2.本次行程未接受过音乐推荐 | 1.驾驶员10分钟内触发2次闭眼2s和2次打哈欠 | 图标+短音效+主动关怀（TTS播报）： 图标/toast【疲劳】+短音效+项目定制：主动推荐（TTS播报）【累了吗，给你放一首动感的音乐吧】 图形toast渐现，显示2s后自动消失 短音效在图像toast出现同时，同步响起 短音效播放结果，推入主动推荐页面 如短音效播放过程中，语音对话流被唤醒，短音效停止播报 | CD542H | 成功
智能家居 | 未登录百度账号点击智能家居弹出登录引导页 | 未登录百度账号 | 1.点击更多服务-智能家居 | 弹出登录引导页 | 通用车型 | 成功
| 已登录账号进入关联品牌引导页 | 已登录百度账号 | 1.点击更多服务-智能家居 | 进入关联品牌引导页 | 通用车型 | 成功
| 解除品牌关联弹窗UI正确 | 1.已关联家居品牌； 2.有激活设备 | 1.从我的设备列表页，点击设置按钮； 2.点击某品牌右侧的解除关联按钮 | 解除关联弹窗UI正确 | 通用车型 | 成功
| 打开家里的插座（设备未打开） | 1.已关联家居品牌； 2.关联插座设备； 3.设备联网在线； 4.车机登录 | 唤醒语音，说： 打开家里的插座 | TTS：好的； 并把卧室的智慧插座打开 | 通用车型 | 成功
| 打开家里的插座（设备已打开） | 1.已关联家居品牌； 2.关联插座设备； 3.设备联网在线； 4.车机登录 | 唤醒语音，说： 打开家里的插座 | TTS：好的； 并保持打开状态 | 通用车型 | 成功
| 更多服务中启动应用（无关联家居品牌），已登录直接进入关联品牌引导页 | 1.已登录百度账号； 2.无关联家居品牌 | 进入服务中心，点击应用：车控家； | 进入关联品牌引导页 | 通用车型 | 成功
| 更多服务中启动应用（有关联家居品牌，有激活设备），已登录直接进入我的设备列表页 | 1.已登录百度账号； 2.有关联家居品牌； 3.有激活设备 | 进入服务中心，点击应用：车控家； | 进入我的设备列表页，准确展示我的列表，UI正确展示 | 通用车型 | 成功
消息盒子 | 系统依赖通知栏面板检查 | 无 | 1、通知栏下拉面板由上至下滑动 | 可以下拉展示通知栏面板 | 通用车型 | 成功
| 进入消息盒子 | 用户已登录 | 1.首页点击用户头像进入个人中心 2.点击消息盒子 | 正常进入消息盒子页面 | 通用车型 | 成功
| 未登录账号进入消息盒子 | 用户未登录 | 1.个人中心点击消息盒子 | 正常进入消息盒子页面 | 通用车型 | 成功
| 未登录账号进入消息盒子返回个人中心 | 用户未登录 | 1.个人中心点击进入消息盒子 2.消息盒子页面点击左上角返回按钮 | 返回个人中心页面 | 通用车型 | 成功
EV | EV入口检查 | 充电计划下，充电状态帮助按钮-登录车机账号 | 1、登录车机账号，点击车辆设置 2、进入EV设置 3、点击出发时间 | 2、进入EV页面成功，默认显示选中充电计划 3、点击出发时间后页面切换到出发时间页面 | CX727车型 | 未执行 | 非目标车型
| 充电计划界面-点击编辑按钮 | 没有历史充电位置 | 1、登录车机账号，进入车辆设置 2、进入EV充电计划界面 3、点击充电计划编辑按钮 4、是否有弹窗提示 5、弹窗提示页面按钮是否可以点击 | 4、弹窗提示：无历史充电位置，请先充电后再设置。有取消及去充电按钮 5、点击取消按钮，关闭弹出框。点击去充电，跳转到地图查找当前位置周边充电桩界面。 | CX727车型 | 未执行 | 非目标车型
| 充电冲突提醒提醒 | 添加一个充电计划，并添加一个出发时间 | 1、登录车机账号，进入车辆设置 2、添加一个当天的充电计划 3、添加一个当天的出发时间 4、开始充电后，出发时间离当前时间较劲 5、此时车辆熄火 | 2.弹窗提示：为了在出发时间到达时有充足电量，车辆将在充电计划开始之前进行充电。 | CX727车型 | 未执行 | 非目标车型
| 添加充电计划 | 已有历史位置 | 1、登录车机账号，进入车辆设置下的EV充电计划界面 2、点击充电计划编辑按钮，进入选择充电位置界面 3、找到一个历史位置，点击历史位置 4、跳转到设置充电位置名称及电量界面，设置名称为位置5，电量为85% 5、进入设置充电时间界面，工作日设置时间为11：00-17：00，22：00-6：00（第二天） 周末不设置充电时间 6、点击下一步，充电预览后 7、点击保存 | 7、出现正在保存loading，保存成功后，loading消失，并保存收藏位置的充电计划，界面跳转到充电计划界面 | CX727车型 | 未执行 | 非目标车型
| 充电状态：正在充电 |  | 1、登录车机账号，进入车辆设置下的EV充电计划界面 2、插入充电枪，并进行充电 3、查看充电状态信息 | 3、充电状态为：正在充电，并显示正常充电图标 | CX727车型 | 未执行 | 非目标车型
| 充电状态：等待执行充电计划 | 已有充电计划 | 1、登录车机账号，进入车辆设置下的EV充电计划界面 2、在该位置已有充电计划，充电计划时间为22：00-8：00 3、此时时间在22：00之前，插入充电枪，进行充电 4、查看充电状态信息 | 4、充电状态为：等待执行充电计划，并显示等待充电图标 | CX727车型 | 未执行 | 非目标车型
| 修改充电计划 | 已有历史位置 | 1、登录车机账号，进入车辆设置下的EV充电计划界面 2、点击充电计划编辑按钮，进入选择充电位置界面 3、选择一个充电计划，点击编辑按钮 4、跳转到设置充电位置名称及电量界面，修改名称为位置8，电量修改为70% 5、进入设置充电时间界面，工作日设置时间修改为21：00-8：00（第二天），周末修改为8：00-12：00 6、点击下一步，充电预览后 7、点击保存 | 7、出现正在保存loading，保存成功后，loading消失，并保存收藏位置的充电计划，界面跳转到充电计划界面 | CX727车型 | 未执行 | 非目标车型
| 删除充电计划 | 已有历史位置 | 1、登录车机账号，进入车辆设置下的EV充电计划界面 2、点击充电计划编辑按钮，进入选择充电位置界面 3、选择一个充电计划，点击删除按钮 | 3、充电计划被删除 | CX727车型 | 未执行 | 非目标车型
| 删除历史位置 | 已有历史位置 | 1、登录车机账号，进入车辆设置下的EV充电计划界面 2、点击充电计划编辑按钮，进入选择充电位置界面 3、选择一个历史位置，点击删除按钮 | 3、历史位置被删除 | CX727车型 | 未执行 | 非目标车型
| 添加出发时间 |  | 1、登录车机账号，进入车辆设置下的EV充电计划界面 2、点击出发时间编辑按钮，进入编辑出发时间界面 3、任意选中一个或多个单元格，滑动时间为20：00，温度为适中 4、点击保存按钮 | 4、界面跳转到EV首页，出发时间及温度保存成功。出发时间默认打开并在EV首页显示出发时间及温度 | CX727车型 | 未执行 | 非目标车型
| 修改出发时间 |  | 1、登录车机账号，进入车辆设置下的EV充电计划界面 2、点击出发时间编辑按钮，进入编辑出发时间界面 3、选中一个已经有数据的单元格（如：20：00，温度为适中），修改结果：时间为22：00，温度为暖和 4、点击保存按钮 | 4、界面跳转到EV首页，出发时间及温度修改成功。 | CX727车型 | 未执行 | 非目标车型
| 出发时间，在同一天，添加两个时间 |  | 1、登录车机账号，进入车辆设置下的EV充电计划界面 2、点击出发时间编辑按钮，进入编辑出发时间界面 3、选择星期一第一个单元格，时间设置为7：00，温度暖和 4、选中星期一第二个单元格，时间设置为14：00，温度关闭 5、点击保存按钮 | 5、界面跳转到EV首页，出发时间及温度修改成功。 | CX727车型 | 未执行 | 非目标车型
| 编辑出发时间界面-点击删除所选项按钮 | 车辆启动 | 1、登录车机账号，进入车辆设置下的EV出发时间界面 2、点击编辑按钮，进入编辑出发时间界面 3、点击删除所选项按钮 4、点击弹窗下的取消按钮 5、点击弹窗下的删除按钮 | 3、弹窗提示：是否要删除所选项出发时间。 4、弹窗关闭 5、出现正在删除的loading，删除成功后，将选定的时间恢复到默认状态，并关闭弹窗 | CX727车型 | 未执行 | 非目标车型
| 编辑出发时间界面-点击删除全部按钮 | 车辆启动 | 1、登录车机账号，进入车辆设置下的EV出发时间界面 2、点击编辑按钮，进入编辑出发时间界面 3、点击删除全部按钮 4、点击弹窗下的取消按钮 5、点击弹窗下的删除按钮 | 3、弹窗提示：是否要删除全部出发时间 4、弹窗关闭 5、出现正在删除的loading，删除成功后，将所有值恢复到默认状态，并关闭弹窗 | CX727车型 | 未执行 | 非目标车型
随心听 | QQ音乐可以正常播放 | 1.连接WiFi 2.登录QQ音乐帐号 | 1.点击随心听 2.播放QQ音乐 | 1.QQ音乐可以播放 | 通用车型 | 成功
| 喜马拉雅(有声)可以正常播放免费专辑 | 1.连接WiFi 2.未登录喜马拉雅帐号/登录喜马拉雅普通帐号 | 1.点击随心听 2.播放喜马拉雅节目 | 1.喜马拉雅可以播放 | 通用车型 | 成功
| 喜马拉雅(有声)可以正常播放VIP专辑 | 1.连接WiFi 2.登录喜马拉雅VIP帐号 | 1.点击随心听 2.播放喜马拉雅VIP节目 | 1.喜马拉雅可以播放 | 通用车型 | 成功
| 喜马拉雅(有声)帐号退出功能正常 | 1.连接WiFi 2.登录喜马拉雅VIP帐号 | 1.点击随心听 2.点击喜马拉雅 3.点击帐号卡片 4.退出喜马拉雅帐号 | 1.喜马拉雅帐号退出登录 2.回到喜马拉雅首页 3.当前播放有声节目，则停止播放并清空播放列表；当前播放其他音源不受影响 | 通用车型 | 成功
| 新闻可以正常播放 | 1.连接WiFi | 1.点击随心听 2.播放新闻 | 1.新闻可以播放 | 通用车型 | 成功
| USB音乐可以正常播放 | 1.U盘中有音频文件 | 1.将U盘插入车机 2.进入USB页面 3.点击文件夹 | 1.USB音乐可以播放 | 通用车型 | 成功
| 在线收音机可以正常播放 | 1.连接WiFi | 1.点击在线收音机 | 1.在线收音机可以正常播放 | 通用车型 | 成功
| 未连接WiFi时随心听和在线收音机页面可以进入 | 1.不连接WiFi | 1.点击随心听 2.点击在线收音机 | 1.可以进入页面 2.有无网络提示 | 通用车型 | 成功
安全 | 日志服务与密钥服务开启自启动 | 刷机完成，首次开机 | 1、ps -ef ¦grep bdseclogservice 2、ps -ef ¦grep bdseckeystore | 进程开机自启，命令行过滤有输出 | 通用车型 | 阻塞 | 无法连接adb阻塞验证
| /cert/baidu/ota/home/caros/secure_upgrade/certificate/目录存在 | 刷机完成，首次开机 | cd /cert/baidu/ota/home/caros/secure_upgrade/certificate | 1、正常进入该目录 | 通用车型 | 阻塞 | 无法连接adb阻塞验证
| 证书导入功能正常 | 刷机完成，首次开机 | 1、进入车机 2、cat /data/local/btmp/import_Result.txt | 1、可以看到输出 import success | 通用车型 | 阻塞 | 无法连接adb阻塞验证
| U盘可以正常挂载 |  | 1、车机上电插入盘U盘 2、连接adb 3、adb shell ls -al /storage ¦grep usb | drwxrwx--x 1 root sdcard_rw 131072 1970-01-01 08:00 usb | 通用车型 | 阻塞 | 无法连接adb阻塞验证
| 车机未激活，车机管家中定位服务隐藏，麦克风显示 | 刷机完成，车机登录账号未激活 | 1.车机刷机开机后未激活 2.打开车机管家，进入隐私 | 仅仅显示麦克风的权限 | 通用车型 | 成功
| 车机激活后，车机管家中定位服务权限显示状态 | 刷机完成，车机登录并激活 | 1.车机刷机后激活 2.打开车机管家，进入隐私 3.查看管控的权限列表 | 定位服务和麦克风 | 通用车型 | 成功
| 权限开关-开启应用权限 | 业务应用集成隐私SDK | 1、进入车机管家 2、开启电影票的定位服务权限 3、进入电影票app | 可以访问到当前位置，获取当前位置附近的电影票与影院信息 | 通用车型 | 成功
| 权限开关-关闭应用权限 | 业务应用集成隐私SDK | 1、开启电影所有权限 2、进入电影 3、进入车机管家，关闭电影权限 | 电影需要重新申请权限 | 通用车型 | 成功
| 车机激活后，关闭共享车辆位置(即关闭CCS location开关)，车机管家定位服务变为关闭 | 车机已完成激活 | 1.进入设置-连接设置中关闭共享车辆位置 2.进入车机管家-隐私-定位服务 | 1.共享车辆位置关闭 2.定位服务管控的所有应用开关是关闭的；列表中应用有系统桌面、语音搜索、停车场、电影购票、酒店、外卖等 | 通用车型 | 成功
| 车机激活后，关闭共享车辆位置(即关闭CCS location开关)，开启系统桌面的定位服务开关 | 车机已完成激活 | 1.进入设置-连接设置中关闭共享车辆位置 2.进入车机管家-隐私-定位服务 3.开启系统桌面定位服务开关 | 1.共享车辆位置关闭 2.定位服务管控的所有应用开关是关闭的 3.弹窗提示：请前往设置-连接设置-车辆互联设置打开"共享车辆位置"开关！则会开启自动开启定位服务。 | 通用车型 | 成功
| 车机激活后，关闭共享车辆位置(即关闭CCS location开关)，开启电影购票的定位服务开关 | 车机已完成激活 | 1.进入设置-连接设置中关闭共享车辆位置 2.进入车机管家-隐私-定位服务 3.开启电影购票定位服务开关 | 1.共享车辆位置关闭 2.定位服务管控的所有应用开关是关闭的 3.弹窗提示：请前往设置-连接设置-车辆互联设置打开"共享车辆位置"开关！则会开启自动开启定位服务。 | 通用车型 | 成功
| 车机激活后，关闭共享车辆位置(即关闭CCS location开关)，开启外卖的定位服务开关 | 车机已完成激活 | 1.车机激活后，进入设置-连接设置中关闭共享车辆位置 2.进入车机管家-隐私-定位服务 3.开启外卖定位服务开关 | 1.共享车辆位置关闭 2.定位服务管控的所有应用开关是关闭的 3.弹窗提示：请前往设置-连接设置-车辆互联设置打开"共享车辆位置"开关！则会开启自动开启定位服务。 | 通用车型 | 成功
| 车机激活后，关闭共享车辆位置(即关闭CCS location开关)，开启酒店的定位服务开关 | 车机已完成激活 | 1.车机激活后，进入设置-连接设置中关闭共享车辆位置 2.进入车机管家-隐私-定位服务 3.开启酒店定位服务开关 | 1.共享车辆位置关闭 2.定位服务管控的所有应用开关是关闭的 3.弹窗提示：请前往设置-连接设置-车辆互联设置打开"共享车辆位置"开关！则会开启自动开启定位服务。 | 通用车型 | 成功
| 车机激活后，关闭共享车辆位置(即关闭CCS location开关)，开启语音搜索的定位服务开关 | 车机已完成激活 | 1.车机激活后，进入设置-连接设置中关闭共享车辆位置 2.进入车机管家-隐私-定位服务 3.开启语音搜索定位服务开关 | 1.共享车辆位置关闭 2.定位服务管控的所有应用开关是关闭的 3.弹窗提示：请前往设置-连接设置-车辆互联设置打开"共享车辆位置"开关！则会开启自动开启定位服务。 | 通用车型 | 成功
| 车机激活后，关闭共享车辆位置(即关闭CCS location开关)，开启预约保养的定位服务开关 | 车机已完成激活 | 1.车机激活后，进入设置-连接设置中关闭共享车辆位置 2.进入车机管家-隐私-定位服务 3.开启预约保养定位服务开关 | 1.共享车辆位置关闭 2.定位服务管控的所有应用开关是关闭的 3.弹窗提示：请前往设置-连接设置-车辆互联设置打开"共享车辆位置"开关！则会开启自动开启定位服务。 | CD542L、P702、U554、CD542H&U625、CD764 | 成功
| 车机激活后，关闭共享车辆位置(即关闭CCS location开关)，开启停车场的定位服务开关 | 车机已完成激活 | 1.车机激活后，进入设置-连接设置中关闭共享车辆位置 2.进入车机管家-隐私-定位服务 3.开启停车场定位服务开关 | 1.共享车辆位置关闭 2.定位服务管控的所有应用开关是关闭的 3.弹窗提示：请前往设置-连接设置-车辆互联设置打开"共享车辆位置"开关！则会开启自动开启定位服务。 | 通用车型 | 成功
| 车机激活后，关闭共享车辆位置(即关闭CCS location开关)，开启百度地图的麦克风开关 | 车机已完成激活 | 1.进入车机管家-隐私-麦克风查看各应用开关状态 2.车机激活后，进入设置-连接设置中关闭共享车辆位置 3.进入车机管家-隐私-麦克风 4.开启或关闭百度地图麦克风开关 | 1.麦克风应用为百度地图 2.共享车辆位置关闭 3.麦克风管控的所有应用开关与共享车辆位置关闭前相同 4.开关切换开启关闭状态无影响 | CX727、CD542L、P702、U554、CD764 | 未执行 | 非目标车型
| 车机激活后，关闭共享车辆位置(即关闭CCS location开关)，开启百度地图的麦克风开关 | 车机已完成激活 | 1.进入车机管家-隐私-麦克风查看各应用开关状态 2.车机激活后，进入设置-连接设置中关闭共享车辆位置 3.进入车机管家-隐私-麦克风 4.开启或关闭百度地图麦克风开关 | 1.麦克风应用为百度地图、随心拍 2.共享车辆位置关闭 3.麦克风管控的所有应用开关与共享车辆位置关闭前相同 4.开关切换开启关闭状态无影响 | CD542H&U625 | 成功
| 车机未激活，使用系统桌面 | 车机未完成激活 | 1.车机未激活，重启车机 | 出现授权弹窗，但是定位服务权限默认置灰不可勾选，并不能点击 点击后toast提示"请先进行车机激活，再开启定位服务" | 通用车型 | 成功
| 车机未激活，使用电影购票 | 车机未完成激活 | 1.车机未激活，打开电影购票应用 | 出现授权弹窗，但是定位服务权限默认置灰不可勾选，并不能点击 点击后toast提示"请先进行车机激活，再开启定位服务" | 通用车型 | 成功
| 车机未激活，使用外卖 | 车机未完成激活 | 1.车机未激活，打开外卖应用 | 出现授权弹窗，但是定位服务权限默认置灰不可勾选，并不能点击 点击后toast提示"请先进行车机激活，再开启定位服务" | 通用车型 | 成功
| 车机未激活，使用酒店 | 车机未完成激活 | 1.车机未激活，打开酒店应用 | 出现授权弹窗，但是定位服务权限默认置灰不可勾选，并不能点击 点击后toast提示"请先进行车机激活，再开启定位服务" | 通用车型 | 成功
| 车机未激活，使用语音搜索 | 车机未完成激活 | 1.车机未激活，打开语音搜索应用 | 出现授权弹窗，但是定位服务权限默认置灰不可勾选，并不能点击 点击后toast提示"请先进行车机激活，再开启定位服务" | 通用车型 | 成功
| 车机未激活，使用停车场 | 车机未完成激活 | 1.车机未激活，打开停车场应用 | 出现授权弹窗，但是定位服务权限默认置灰不可勾选，并不能点击 点击后toast提示"请先进行车机激活，再开启定位服务" | 通用车型 | 成功
| 车机未激活，使用百度地图 | 车机未完成激活 | 1.车机未激活，打开百度地图 | 出现授权弹窗，麦克风权限默认勾选，可以取消 | 通用车型 | 成功
意见反馈入口 | 意见反馈入口 | 1、将意见反馈添加到launcher主页小卡片 2、车辆静止/车速小于5km/h | 点击意见反馈小卡片 | 进入意见反馈二维码扫码页 | 通用车型 | 成功
| 意见反馈入口 | 1、在更多服务页面 2、车辆静止/车速小于5km/h | 点击意见反馈小卡片 | 进入意见反馈二维码扫码页 | 通用车型 | 成功
| 意见反馈语音入口 | 车辆静止/车速小于5km/h | 语音：我要吐槽/我要反馈问题 | 进入意见反馈二维码扫码页 | 通用车型 | 成功
| H5界面检查 |  | 1、进入意见反馈页面 2、使用任意APP扫描意见反馈二维码 3、检查意见反馈H5UI | 从上之下依次为：问题类型、问题模块、问题描述、上传问题图片、预留联系方式 | 通用车型 | 成功
| 意见反馈提交 |  | 1、进入意见反馈页面 2、使用任意APP扫描意见反馈二维码 3、填写意见反馈所需信息 4、点击提交按钮 | 跳转到提交成功页面 | 通用车型 | 成功
AAR | 点击车内/外PM2.5区域进入AAR | 网络正常 | 1、点击车内/网络PM2.5 | 进入AAR界面 | CX727、U554、CD542H、P702、U625 | 成功
| AAR空调界面入口 | 网络正常 | 1、进入空调页面 2、点击智能馨风tab | 进入智能馨风界面 | CX727、U554、CD542H、P702、U625 | 成功
| AAR语音入口 | 网络正常 | 1、语音：你好福特 2、语音：进入智能馨风 | 进入智能馨风界面 | CX727、U554、CD542H、P702、U625 | 成功
| AAR消息中心入口 | 网络正常 | 1、进入消息中心 2、点击智能馨风相关消息 | 进入智能馨风界面 | CX727、U554、CD542H、P702、U625 | 成功
| 设置tab页UI检查 | 网络正常 | 检查UI显示 | 语音提醒开关、PM2.5智能循环、PM2.5智能启动三个设置项 | CX727、U554、CD542H、P702、U625 | 成功
| 车内PM2.5历史记录页UI | AAR详细数据页面 | 检查UI显示 | 页面显示为前20分钟车内PM2.5的历史变化记录曲线图，表中有10个数据点，时间间隔为2min，横轴为时间轴，新时间在右侧；纵轴为PM2.5数值 | CX727、U554、CD542H、P702、U625 | 成功
| 详细数据页内容 | AAR详细数据页面 | 检查站点检测页各项数据展示 | 地址信息正确、网络PM2.5、天气、温度AAR首页和天气卡片保持一致 | CX727、U554、CD542H、P702、U625 | 成功
| 详细数据定位检查 | AAR详细数据页面 | 检查当前定位 | 地点精确到区级，并且地点显示正确 | CX727、U554、CD542H、P702、U625 | 成功
| 点击座舱新风 | 座舱新风关闭状态，空调已开启 | 点击座舱新风 | 空调引入外循环模式 | CX727、U554、CD542H、P702、U625 | 成功
| 点击座舱新风 | 1、座舱新风未开启 2、空调状态为内循环 | 1、开启座舱新风 2、关闭座舱新风 | 空调由内循环切换为外循环 | CX727、U554、CD542H、P702、U625 | 成功
| PM2.5自动再循环策略启用 |  | 1、VehState=正常运行或远程启动 2、所选的气候控制气流模式（AMC_airddistmodedrState）不是WS或WS/FL 3、前或后挡风玻璃加热关闭（HblMirrIndRq和HwsStat等于关闭） 4、压缩机请求（CompsrOnRq）“hvacarcond_B_Rq”开启 5、PM2.5传感器读数有效 | PM2.5自动再循环策略正常启用 | CX727、U554、CD542H、P702、U625 | 成功
| PM2.5智能启动 |  | 1、车辆启动 2、PM2.5智能启动开关为开 3、空调关闭 4、PM2.5>30 5、UP confilct不等于11 | 弹窗提示：智能馨风系统10s后将打开空调系统，有"打开"、"取消"按钮，并伴有TTS播报 | CX727、U554、CD542H、P702、U625 | 成功
| 天气暖心提示 | 天气类型晴天 | 观察温馨提示语和行车小建议 | 1.温馨提示语：你若安好，便是晴天。 | CX727、U554、CD542H、P702、U625(以下7个用例，按当天天气类型执行一个即可) | 未执行 | 非目标车型
| 天气暖心提示 | 天气类型多云 | 观察温馨提示语和行车小建议 | 1.温馨提示语：多云主旋律，不会有插曲。 | CX727、U554、CD542H、P702、U625(以下7个用例，按当天天气类型执行一个即可) | 未执行 | 非目标车型
| 天气暖心提示 | 大风天气 | 观察温馨提示语和行车小建议 | 1.温馨提示语：起风了，少年的你注意。 | CX727、U554、CD542H、P702、U625(以下7个用例，按当天天气类型执行一个即可) | 未执行 | 非目标车型
| 天气暖心提示 | 天气类型雨天 | 观察温馨提示语和行车小建议 | 1.温馨提示语：雨是荷尔蒙，伞是一世情。 | CX727、U554、CD542H、P702、U625(以下7个用例，按当天天气类型执行一个即可) | 未执行 | 非目标车型
| 天气暖心提示 | 天气类型雪天 | 观察温馨提示语和行车小建议 | 1.温馨提示语：雪已到来，等你赴约。 | CX727、U554、CD542H、P702、U625(以下7个用例，按当天天气类型执行一个即可) | 未执行 | 非目标车型
| 天气暖心提示 | 天气类型雾天 | 观察温馨提示语和行车小建议 | 1.温馨提示语：起雾了，你迷茫吗？ | CX727、U554、CD542H、P702、U625(以下7个用例，按当天天气类型执行一个即可) | 未执行 | 非目标车型
| 天气暖心提示 | 天气类型沙尘暴 | 观察温馨提示语和行车小建议 | 1.温馨提示语：沙尘天气，带好口罩哦。 | CX727、U554、CD542H、P702、U625(以下7个用例，按当天天气类型执行一个即可) | 未执行 | 非目标车型
| 天气范围检查 | 网络正常 | 检查天气格式显示 | 格式显示：符合UI设计 度数显示：温度显示正确 | CX727、U554、CD542H、P702、U625 | 成功
| 车外温度检查 | 车外温度传感器状态正常 | 发送车外温度CAN信号 | 车外温度显示正确的数值 | CX727、U554、CD542H、P702、U625 | 成功
EM | 创建个性化档案入口（已登录） | 1.连接wifi/4g 2.已登录 3.首次进入 4.在p档 | 1.进入个人中心，点击个性化档案 2.创建档案 | 1.进入到创建个性化档案页面 2.档案创建成功 | CX727/U554/P702/CD542H/CD764 | 成功
| 已创建，进入个性化档案 | 1.已登录 2.p档 3.当前账号 已创建过档案 | 1.进入个人中心 2.点击个性化档案 | 进入到个性化档案设置页面 | CX727/U554/P702/CD542H/CD764 | 成功
输入法 | 输入中文字符 |  | 1.调出输入法键盘 2.中文键盘下输入字符 3.选择候选词 | 可正常输入中文字符，选择候选词后上屏 | 通用车型 | 成功
| 输入英文字符 |  | 1.调出输入法键盘 2.点击中英文切换键切换英文键盘 3.输入英文字符 | 可正常输入英文字符，选择的英文字符直接上屏 | 通用车型 | 成功
| 输入符号和数字 |  | 1.调出输入法键盘 2.点击数字符号切换键切换数字符号键盘 3.输入符号和数字 | 可正常输入数字和符号，选择的数字和符号直接上屏 | 通用车型 | 成功
| 语音输入 | 账号已登录 | 1.调出输入法键盘 2.点击左上角语音按钮 3.语音键盘输入字符 | 语音可正常输入字符，字符识别成功后直接上屏，字符上屏后退出语音键盘 | 通用车型 | 成功
| 删除字符 |  | 1.调出输入法键盘 2.输入字符 3.点击键盘删除键 | 可正常删除字符 | 通用车型 | 成功

## 简报
冒烟用例总数 | CD42H目标车型case总数 | 未执行/阻塞 | 执行总数 | 执行成功数 | 执行失败数 | 执行率 | 执行通过率
[6 empty] | (执行总数/case总数) | (执行成功数/执行总数)
171 | 136 | 44 | 127 | 124 | 3 | 74% | 98%
环境说明:
soc：20210821_0466_B1F27_R08.ENG_Debug mcu：20210809_235_PRO