## 测试方法
前提：需要用ENG版本测试
1、建一个文件夹
2、让系统进入对应的状态，以“项目名-版本-应用-场景-日期”为名再建一个子文件夹
3、执行以下命令(Top命令中的数字100可以根据需要改大改小）
adb root
adb shell echo "performance > /sys/bus/cpu/devices/cpu0/cpufreq/scaling_governor"
adb shell echo "performance > /sys/bus/cpu/devices/cpu1/cpufreq/scaling_governor"
adb shell echo "performance > /sys/bus/cpu/devices/cpu2/cpufreq/scaling_governor"
adb shell echo "performance > /sys/bus/cpu/devices/cpu3/cpufreq/scaling_governor"
adb shell screencap -p /sdcard/screen.png
adb shell echo "system performance data start `date`" > performance_data
adb shell echo "system performance ps data start" >> performance_data
adb shell ps -A -k -PCPU -o PID,PCPU,CPU,SCHED,STIME,TIME,CMDLINE >> performance_data
adb shell echo "system performance ps data end" >> performance_data
adb shell echo "system performance procrank data start" >> performance_data
adb shell procrank >> performance_data
adb shell echo "system performance procrank data end" >> performance_data
adb shell echo "system performance top data start" >> performance_data
adb shell top -s 3 -o PID,RES,%%CPU,CPU,CMDLINE -n 100 >> performance_data
adb shell echo "system performance top data end" >> performance_data
adb shell echo "system performance data end" >> performance_data
注：不要改变top的-d参数，不要用-n 1，第一组top数据丢弃不用使用
4、将生成的performance_data和screen.png移入新建的子文件夹
5、继续测试下一项
6、测试完成后，保存原始数据并生成测试报告
7、如果本次测试的数据和上次测试的数据偏差超过门限的，重启车机后再测一次，并且偏差超过门限的实际数据
8、测试数据打包一起上传Github

## CD542H 5DR测试用例
应用 | 场景 | 前台or后台 | Process | Owner | CPU Usage Avg | CPU Usage Max | RAM Avg | RAM Max | 上次CPU Usage Avg | 上次CPU Usage Max | 上次RAM Avg | 上次RAM Max | CPU Avg偏差超过20%的说明 | RAM Avg偏差超5%的说明 | 是否常驻后台
系统 | 空闲状态 | 前台 | All | Desay
| 全屏AR+Music+VR+图像 | 前台 | All | Desay
| 半屏AR+Music双开+VR+智慧停车场 | 前台 | All | Desay
systemui | 前台显示 | 前台 | com.android.systemui | Desay
FM播放 | 前台播放 | 前台 | com.desay_svautomotive.radioapp | Desay
| 后台播放 | 后台 | com.desay_svautomotive.radioapp | Desay
setting | 前台运行 | 前台 | com.desay.setting | Desay
| 后台运行 | 后台 | com.desay.setting | Desay
图库 | 前台运行 | 前台 | com.desay.picture | Desay
| 后台运行 | 后台 | com.desay.picture | Desay
IOD | 显示 | 前台 | com.dsv.iod | Desay
| 显示 | 后台 | com.dsv.iod | Desay
工程模式 | 后台运行 | 后台 | com.dsv.engmodeservice | Desay
air conditioner | 前台运行 | 前台 | com.desay_svautomotive.svhvac | Desay
| 后台运行 | 后台 | com.desay_svautomotive.svhvac | Desay
RVC | 前台运行 | 前台 | com.desay_svautomotive.service.rvcsupportservice | Desay
蓝牙音乐 | 前台播放 | 前台 | com.desaysv.mediaplayer | Desay
| 后台播放 | 后台 | com.desaysv.mediaplayer | Desay
| 后台暂停 | 后台 | com.desaysv.mediaplayer | Desay
副驾蓝牙音乐 | 前台播放 | 前台 | com.anwsdk.service | Desay
| 后台播放 | 后台 | com.anwsdk.service | Desay
| 后台暂停 | 后台 | com.anwsdk.service | Desay
蓝牙电话 | 前台运行 | 前台 | com.desay_svautomotive.bluetoothtel | Desay
| 来电状态 | 前台 | com.desay_svautomotive.bluetoothtel | Desay
| 通话中 | 前台 | com.desay_svautomotive.bluetoothtel | Desay
| 后台运行 | 后台 | com.desay_svautomotive.bluetoothtel | Desay
投屏 | 前台运行 | 前台 | com.desaysv.dlnadmr | Desay
| 后台音乐 | 后台 | com.desaysv.dlnadmr | Desay
| 后台暂停 | 后台 | com.desaysv.dlnadmr | Desay
电源管理 | 后台运行 | 后台 | com.desay.power | Desay
后台下载 | 后台运行 | 后台 | com.desay.fota | Desay
紧急呼叫 | 前台运行 | 前台 | com.desay.svecall | Desay
| 后台运行 | 后台 | com.desay.svecall | Desay
车辆中心 | 前台运行 | 前台 | com.dsv.vehiclecenterservice | Desay
| 后台运行 | 后台 | com.dsv.vehiclecenterservice | Desay
通信组件 | 后台运行 | 后台 | com.dsv.mediainteractservice | Desay
精简屏幕 | 精简屏幕 |  | com.desay.calmScreen | Desay
车辆出入服务 | 后台运行 | 后台 | com.dsv.vehicleaccessservice | Desay
语音 | 连续在线指令5min | 前台 | com.baidu.che.codriver | Baidu | 24.01% | 52.6% | 296.3MB | 320.32MB
| 连续离线指令5min | 前台 | com.baidu.che.codriver | Baidu | 22.36% | 79% | 297.75MB | 337.18MB
| 唤醒词5min | 前台 | com.baidu.che.codriver | Baidu | 16.76% | 29.6% | 303.24MB | 320.32MB
| 场景化命令词5min | 前台 | com.baidu.che.codriver | Baidu | 11.22% | 16.6% | 301.06MB | 320.32MB
| 静置后台5min | 后台 | com.baidu.che.codriver | Baidu | 9.22% | 13.3% | 300.86MB | 320.32MB
安全 | 隐私列表页静置5min | 前台 | com.baidu.bodyguard | Baidu | 0.21% | 8% | 65.56MB | 118.01MB
| 静置前台5min | 前台 | com.baidu.bodyguard | Baidu | 0.09% | 5.3% | 71.18MB | 106.77MB
| 使用应用5min | 前台 | com.baidu.bodyguard | Baidu | 20.06% | 38.3% | 128.0MB | 140.49MB
| 静置后台5min | 后台 | com.baidu.bodyguard | Baidu | 0.03% | 3% | 0MB | 0MB
随心拍 | 使用应用5min | 前台 | com.baidu.iov.dueros.camera | Baidu | 48.45% | 125% | 109.13MB | 146.11MB
| 静置后台5min | 后台 | com.baidu.iov.dueros.camera | Baidu | 44.98% | 53.1% | 104.5MB | 129.25MB
消息中心 | 使用应用5min | 前台 | com.baidu.xiaoduos.messageserver | Baidu | 14.32% | 41.6% | 113.92MB | 123.63MB
| 静置后台5min | 后台 | com.baidu.xiaoduos.messageserver | Baidu | 0.01% | 1% | 0.0MB | 0.0MB
随心看 | 启动过程5min(冷启动) | 前台 | com.baidu.iov.dueros.videoplayer | Baidu | 0.01% | 1% | 0.0MB | 0.0MB
| 进入播放页面静置10mim |  | com.baidu.iov.dueros.videoplayer | Baidu | 0% | 0% | 0.0MB | 0.0MB
| 播放页面切换视频10mim | 前台 | com.baidu.iov.dueros.videoplayer | Baidu | 0.02% | 2% | 0.0MB | 0.0MB
| 使用应用5mim | 前台 | com.baidu.iov.dueros.videoplayer | Baidu | 0.12% | 3.6% | 36.53MB | 73.06MB
| 播放视频10mim | 前台 | com.baidu.iov.dueros.videoplayer | Baidu | 0.01% | 1% | 0.0MB | 0.0MB
| 静置后台5min | 后台 | com.baidu.iov.dueros.videoplayer | Baidu | 0.01% | 1% | 0.0MB | 0.0MB
launcher | 静置前台5min | 前台 | com.baidu.xiaoduos.launcher | Baidu | 1.31% | 6.2% | 227.34MB | 236.03MB
| 使用应用无动画5min | 前台 | com.baidu.xiaoduos.launcher | Baidu | 18.71% | 98% | 243.94MB | 309.08MB
| 静置后台5min | 后台 | com.baidu.xiaoduos.launcher | Baidu | 3% | 0.06% | 136.74MB | 207.93MB
车家互联 | 使用应用5mim | 前台 | com.baidu.iov.dueros.car2home | Baidu | 17.37% | 31.3% | 99.61MB | 106.77MB
| 设备页面5mim | 前台 | com.baidu.iov.dueros.car2home | Baidu | 0.08% | 3.1% | 71.18MB | 106.77MB
| 静置后台5min | 后台 | com.baidu.iov.dueros.car2home | Baidu | 2.62% | 15.1% | 89.09MB | 89.91MB
预约保养 | 使用应用5min | 前台 | com.baidu.che.maintenance | Baidu | 16.26% | 46% | 142.53MB | 168.59MB
| 静置后台5min | 后台 | com.baidu.che.maintenance | Baidu | 0.22% | 2.6% | 97.78MB | 106.77MB
随心听 | 启动过程5min(冷启动) | 前台 | com.baidu.car.radio | Baidu | 65.74% | 117% | 201.59MB | 219.17MB
| 前台播放5min(播放页) | 前台 | com.baidu.car.radio | Baidu | 58.48% | 79.6% | 204.82MB | 219.17MB
| 后台播放5min(播放页面) | 后台 | com.baidu.car.radio | Baidu | 18.81% | 37.6% | 176.89MB | 202.31MB
| 播放页面切歌5min | 前台 | com.baidu.car.radio | Baidu | 81.89% | 108% | 214.51MB | 241.64MB
| 首页静置5min | 前台 | com.baidu.car.radio | Baidu | 0.19% | 6.2% | 111.27MB | 123.63MB
| 前台静置5min(播放页面) | 前台 | com.baidu.car.radio | Baidu | 0.52% | 2% | 147.84MB | 151.73MB
| 静置后台5min | 后台 | com.baidu.car.radio | Baidu | 3.35% | 6.2% | 161.37MB | 162.97MB
图像 | 进入录入页面静置5mim | 前台 | com.baidu.iov.vision | Baidu | 46.46% | 86.6% | 432.46MB | 449.57MB
| 驾驶行为检测5mim | 前台 | com.baidu.iov.vision | Baidu | 41.47% | 54% | 1311.59MB | 1332.67MB
| 多模交互5min | 前台 | com.baidu.iov.vision | Baidu | 77.12% | 97.3% | 266.19MB | 275.36MB
| 功能全开5min | 前台 | com.baidu.iov.vision | Baidu | 76.95% | 110% | 304.8MB | 472.05MB
账号 | 静置后台5分钟 | 后台 | com.baidu.iov.faceos | Baidu | 0.48% | 6% | 71.52MB | 78.68MB
| 静置前台5分钟 | 前台 | com.baidu.iov.faceos | Baidu | 0.56% | 7% | 141.62MB | 168.59MB
| 使用应用5分钟 | 前台 | com.baidu.iov.faceos | Baidu | 22.24% | 70.6% | 157.94MB | 179.83MB
普通导航-全屏 | 首页静置20min（关路况） | 前台 | com.baidu.naviauto | Baidu | 29.2% | 33% | 211.67MB | 370.9MB
| 后台空闲20min（关路况） | 后台 | com.baidu.naviauto | Baidu | 3.1% | 8.2% | 149.86MB | 370.9MB
| 底图缩放（关路况） | 前台 | com.baidu.naviauto | Baidu | 66.1% | 126% | 149.18MB | 382.14MB
| 底图拖拽（关路况） | 前台 | com.baidu.naviauto | Baidu | 81.29% | 138% | 288.98MB | 404.61MB
| 连续搜POI（关路况） | 前台 | com.baidu.naviauto | Baidu | 69.65% | 85.3% | 229.08MB | 387.67MB
| 单结果检索结果（关路况） | 前台 | com.baidu.naviauto | Baidu | 49.84% | 74% | 263.68MB | 415.85MB
| 发起算路（关路况） | 前台 | com.baidu.naviauto | Baidu | 65.42% | 136% | 316.74MB | 494.53MB
| 导航20min（关路况） | 前台 | com.baidu.naviauto | Baidu | 66.33% | 118% | 308.6% | 500.15MB
| 导航20min（开路况） | 前台 | com.baidu.naviauto | Baidu | 85.99% | 110% | 312.36MB | 505.77MB
| 巡航20min（开路况） | 前台 | com.baidu.naviauto | Baidu | 30.55% | 38.3% | 301.12MB | 511.39MB
普通导航-分屏 | 首页静置20min（关路况） | 前台 | com.baidu.naviauto | Baidu | 12.79% | 14% | 151.04MB | 230.41MB
| 后台空闲20min（关路况） | 后台 | com.baidu.naviauto | Baidu | 9.34% | 10% | 151.73MB | 230.41MB
| 底图缩放（关路况） | 前台 | com.baidu.naviauto | Baidu | 24.57% | 137% | 168.05MB | 264.12MB
| 底图拖拽（关路况） | 前台 | com.baidu.naviauto | Baidu | 45.92% | 74.6% | 177.85MB | 280.98MB
| 连续搜POI（关路况） | 前台 | com.baidu.naviauto | Baidu | 45.73% | 78% | 184.8MB | 309.8MB
| 单结果检索结果（关路况） | 前台 | com.baidu.naviauto | Baidu | 46.47% | 79.3% | 196.48MB | 314.7MB
| 发起算路（关路况） | 前台 | com.baidu.naviauto | Baidu | 40.01% | 90.3% | 221.38MB | 415.85MB
| 后台导航20min（关路况） | 后台 | com.baidu.naviauto | Baidu | 25.92% | 44.6% | 303.99MB | 505.77MB
| 导航20min（关路况） | 前台 | com.baidu.naviauto | Baidu | 71% | 80.6% | 315.31MB | 505.77MB
| 导航20min（开路况） | 前台 | com.baidu.naviauto | Baidu | 28.29% | 100% | 325.05MB | 517.0MB
| 巡航20min（开路况） | 前台 | com.baidu.naviauto | Baidu | 43.33% | 113% | 291.07MB | 500.15MB
AR导航-全屏 | 导航-Cluster实景20min（关路况） | 前台 | com.baidu.naviauto | Baidu | 131.8% | 177% | 429.02MB | 797.99MB
| 导航-主驾实景20min（关路况） | 前台 | com.baidu.naviauto | Baidu | 121.1% | 164% | 440.46MB | 842.95MB
| 导航-Cluster实景20min（开路况） | 前台 | com.baidu.naviauto | Baidu | 123.6% | 177% | 431.78MB | 826.09MB
| 导航-主驾实景20min（开路况） | 前台 | com.baidu.naviauto | Baidu | 128.9% | 186% | 441.65MB | 848.57MB
AR导航-分屏 | 导航-Cluster实景20min（关路况） | 前台 | com.baidu.naviauto | Baidu | 119% | 158% | 247.62MB | 443.95MB
| 后台导航-Cluster实景20min（关路况） | 后台 | com.baidu.naviauto | Baidu | 107% | 157% | 432.57MB | 814.85MB
| 导航-主驾实景20min（关路况） | 前台 | com.baidu.naviauto | Baidu | 123.2% | 158% | 258.87MB | 466.43MB
| 导航-Cluster实景20min（开路况） | 前台 | com.baidu.naviauto | Baidu | 92.01% | 125% | 253.33MB | 455.19MB
| 导航-主驾实景20min（开路况） | 前台 | com.baidu.naviauto | Baidu | 122.7% | 163% | 266.45MB | 477.67MB
输入法 | 使用中 | 前台 | com.baidu.car.input | Baidu | 18.44% | 63% | 96.66MB | 106.77MB
EM | 使用应用5min | 前台 | com.baidu.dueros.enhance.memory | Baidu | 17.86% | 41.3% | 137.27MB | 146.11MB
电影票 | 静置后台5分钟 | 后台 | com.baidu.iov.dueros.film | Baidu | 3.16% | 4% | 100.23MB | 101.15MB
| 静置前台5分钟 | 前台 | com.baidu.iov.dueros.film | Baidu | 6.39% | 9% | 116.86MB | 118.01MB
| 使用应用5分钟 | 前台 | com.baidu.iov.dueros.film | Baidu | 39.79% | 104% | 168.75MB | 213.55MB
智慧停车场 | 静置后台5分钟 | 后台 | com.baidu.che.parking | Baidu | 2.67% | 3.3% | 111.71MB | 118.01MB
| 静置前台5分钟 | 前台 | com.baidu.che.parking | Baidu | 3.23% | 3.3% | 140.49MB | 136.48MB
| 使用应用5分钟 | 前台 | com.baidu.che.parking | Baidu | 16.36% | 63% | 192.01MB | 230.41MB
外卖 | 静置后台5分钟 | 后台 | com.baidu.iov.dueros.waimai | Baidu | 3.8% | 6.2% | 112.23MB | 118.01MB
| 静置前台5分钟 | 前台 | com.baidu.iov.dueros.waimai | Baidu | 8.83% | 12.5% | 128.54MB | 140.49MB
| 使用应用5分钟 | 前台 | com.baidu.iov.dueros.waimai | Baidu | 37.29% | 92% | 175.99MB | 202.31MB
酒店预定 | 静置后台5分钟 | 后台 | com.baidu.iov.dueros.hotel | Baidu | 0.01% | 1% | 0.0MB | 0.0MB
| 静置前台5分钟 | 前台 | com.baidu.iov.dueros.hotel | Baidu | 0.02% | 2% | 0.0MB | 0.0MB
| 使用应用5分钟 | 前台 | com.baidu.iov.dueros.hotel | Baidu | 28.17% | 86% | 155.52MB | 174.21MB
爱车探索 | 静置后台5分钟 | 后台 |  | InHouse
| 静置前台5分钟 | 前台 |  | InHouse
| 使用应用5分钟 | 前台 |  | InHouse
RelaxMode | 静置后台5分钟 | 后台 |  | InHouse
| 静置前台5分钟 | 前台 |  | InHouse
| 使用应用5分钟 | 前台 |  | InHouse
时空迷信 | 静置后台5分钟 | 后台 |  | InHouse
| 静置前台5分钟 | 前台 |  | InHouse
| 使用应用5分钟 | 前台 |  | InHouse
联合驾趣 | 静置后台5分钟 | 后台 |  | InHouse
| 静置前台5分钟 | 前台 |  | InHouse
| 使用应用5分钟 | 前台 |  | InHouse
福特金融 | 静置后台5分钟 | 后台 |  | InHouse
| 静置前台5分钟 | 前台 |  | InHouse
| 使用应用5分钟 | 前台 |  | InHouse
电子手册 | 静置后台5分钟 | 后台 |  | InHouse
| 静置前台5分钟 | 前台 |  | InHouse
| 使用应用5分钟 | 前台 |  | InHouse